## 배수공사목록
코드 | 공종명 | 규격 | 단위 | 비고
CG1000 | 보강토 옹벽 | 일반 | M2
DE1110 | 육상 토사 터파기(기계-100%) | 0 - 2 M | M3
DE1210 | 육상 토사 터파기(기계-100%) | 2 - 4 M | M3
DH1020 | 되메우기(토사) | (기계다짐) | M3
DI5201 | 부직포설치(배수용) | 중량 350g/m2 | M2
DI5202 | 부직포설치(옹벽용) | 중량 500g/m2 | M2
DI6100 | 뒷채움 및 다짐공 | 동상재료층(SB-1)구입 | M3
DI6300 | 뒷채움 및 다짐공 | 터널암 유용 | M3
DI6500 | 뒷채움 및 다짐공 | 양질의토사 | M3
EA1600 | 5종 콘크리트 생산 및 운반 | D=40 M/M,일반 | M3
EC1200 | 무근 콘크리트 타설(기초) | VIBRATOR 사용 | M3
EC1400 | 무근 콘크리트 타설(벽및기둥) | VIBRATOR 사용 | M3
EC1500 | 무근 콘크리트 타설(소형구조물) | VIBRATOR 제외 | M3
EC2200 | 철근 콘크리트 타설(기초,옹벽) | VIBRATOR 사용 | M3
EC2300 | 철근 콘크리트 타설(바닥및보) | VIBRATOR 사용 | M3
EC2400 | 철근 콘크리트 타설(벽및기둥-펌프카) | VIBRATOR 사용 | M3
EC2420 | 철근 콘크리트 타설(벽및기둥-배수) | VIBRATOR 사용 | M3
ED1300 | 거친마감 | (수직면) | M2
ED2100 | 보통마감 | (수평면) | M2
ED3210 | 매끈한 마감(배수공) | (경사면) | M2
EE1120 | 철근 구입운반 및 가공조립(보통) | D = 10 M/M | TON
EE1220 | 철근 구입운반 및 가공조립(보통) | D = 13 M/M | TON
EE1310 | 철근 구입운반 및 가공조립(간단) | D = 16 - 25M/M | TON
EE1320 | 철근 구입운반 및 가공조립(보통) | D = 16 - 25M/M | TON
EE7401 | 스페이셔 설치 | 슬래브 및 기초 | M2
EE7402 | 스페이셔 설치 | 벽체용 | M2
EF4300 | 신축이음 | 지수판(230*9.5) | M
EF4900 | 수팽창성 지수재 | 지수판(230*9.5) | M
EF6011 | 시공 이음(스치로폴) | T=10M/M | M2
EF6200 | 옹벽신축장치 | 스치로폴(T=20 M/M) | M
EF7000 | 옹벽신축 장치 실런트 | 비중 1.40 | M
EF8000 | DOWEL BAR 설치 |  | NR
ER4002 | 시공이음 면정리 |  | M2
ER7300 | 몰탈 | 1:3 | M3
GD2000 | P.V.C 파이프 | D=75-200MM | M
GH2000 | 용수관 | Φ75-200MM | M
HA2021 | 우수사각맨홀(0.9x0.9) | H=2.41 M | NR
HD1210 | 맹암거(유공관있슴,A=0.25-0.5M2) | 토사구간 | M
HD1310 | 맹암거(유공관있슴,A=0.5-0.75M2) | 토사구간 | M
LD4000 | 분리막설치 |  | M2
LF3500 | 보차도경계석 | 200*250*1,000 | M
LF3600 | 도로경계석 | 150*150*1,000 | M
LJ1100 | 측구터파기 | 토사 | M3
LJ1200 | 측구터파기 | 리핑암 | M3
LJ1300 | 측구터파기 | 발파암 | M3
LJ2110 | V형 측구 형식-1 | 토사구간,H=0.45 M | M
LJ3010 | 산마루 측구 형식-1 | H=0.45 M | M
LJ3041 | 산마루 조립식측구 형식-1 | H=0.45 M | M
LJ4001 | L형 측구 형식-1 | H=0.45 M | M
LJ6101 | U형 측구 형식-1 | 토사구간,H=0.15 M | M
LJ6305 | U형 측구 형식-5 | 발파암구간,H=0.50 M,녹지대용 | M
LJ7001 | 소단측구 형식-1 | 깎기부 | M
LJ8001 | 콘크리트 다이크(형식1-1) | 일반부 | M
LK2300 | 철근콘크리트관 | 공칭직경400-600MM | M
LK3402 | 보강 철근콘크리트관(H=5.0M) | 공칭직경600~900MM | M
LK4300 | 파형강관(D=600) | 공칭직경400-600MM | M
LK5300 | 종 배수관 | 공칭직경400-600MM | M
LK5350 | 종 배수관(파형강관) | 공칭직경400-600MM | M
LL1102 | 흙쌓기부 집수정 | D=450MM(H<=6.0M,H>6.0M) | NR
LL1213 | 땅깎기부 집수정(형식-1) | D=600MM | NR
LL1223 | 땅깎기부 집수정(형식-2) | 종배수관,D=600MM | NR
LL1301 | 부체도로 집수정 | D=600 | NR
LL1401 | 중분대 집수정(형식-1) | 1방향(580*830*1430) | NR
LL2101 | 길어깨다이크용 집수거(형식-1) | L형-일반부,오목부 | NR
LL2102 | 성토부L형 측구용(형식-1) | 국도용 | NR
LL2104 | 방음벽구간용 | L형 | NR
LL2331 | 횡배수용 집수거(D=600MM) | θ=0˚∼8˚ | NR
LL2405 | 중분대배수용 집수거 | D=450MM | NR
LL2523 | 흙깎기부 집수거 | 600x500(1:1.0) | NR
LL2630 | 방수거 | D=600MM | NR
LL3303 | 흙쌓기부 도수로 | 횡배수용(D=600MM) | M
LL4103 | 문비 | D=300M/M | NR
LL6300 | 배수관 면벽 | D=600MM | NR
LL7331 | 원심력 철근콘크리트관 날개벽 | θ=0˚∼8˚(공칭직경400-600MM) | NR
LL7441 | 보강원심력철근콘크리트관 날개벽(H=5-15M) | θ=0˚∼8˚(공칭직경600-900MM) | NR
LL7630 | 강관추진 | D=1200 | M
LM1201 | 1련수로암거(2.0x2.0) | 토피 0~3.0M | M
LM1250 | 지중강판(ARCH형) | 2.0*2.0 | M
LM4501 | 1련통로암거(4.5x4.5) | 토피 0~3.0M | M
LM4800 | 영업소 통로암거 |  | M
LM5123 | 옹벽식날개벽(1:1.5) | H=1.5-3.65M(H=2.0M,θ=22˚∼37˚) | NR
LM5613 | 평행식날개벽(4.5×4.5) | H=0 - 3 M(θ= 90˚) | NR
LR7100 | 생태이동로 | (돌망태) | M2
LR7200 | 생태겸용통로 |  | M
LR7510 | 동물이동경사로 | 형식-1 | NR
LX5928 | 평행식날개벽(5.0x5.0M) | 토피2-4.0M(θ=90˚) | NR
OB1500 | 사석부설(T=30CM) |  | M3
OB1700 | 깬잡석부설(D=40CM) |  | M3
OH1110 | 돌망태 |  | M2
OH1510 | 세굴방지용 개비온 | 매트리스형 | M3
OH1520 | 세굴방지용 개비온 | 옹벽형 | M2
OH4210 | 호안블럭설치 | 500X500X100 | M2
OH4310 | 호안블럭설치 | 970X970X190 | M2
OH4800 | 하천호안석 설치 |  | M2
QN1500 | 에폭시금속면(계단철근도장-아연도금) | 0.5M2 이하면적 | NR
QQ2100 | SHEET 방수 | 수평면 상부 | M2
QQ3100 | 도막방수 (교면방수,방수막식) | 수평면 상부 | M2
RB2100 | 석축,찰쌓기 | H= 0.0~3.0 M | M2
RC2000 | 자갈부설(T=25MM) |  | M3
RC3100 | 잡석부설(T=20CM) |  | M3
RC3200 | 기초잡석깔기(T=30CM) |  | M3
PB20100000 | 철근 운반비 | 현장창고-현장 | TON
PB202A0000 | 시멘트 구입 및 운반 | MORTAR 용 | TON
PB202B0000 | 시멘트 구입 및 운반 | 구조물용 | TON
PB203A0000 | 철선 가공 및 운반비 | D=6M/M(하치장-제작장) | TON
PB205B0000 | MORTAR용 모래운반비 | 상차도 | M3
PB207A0000 | 동상방지층재(SB-1)생산 및 운반비 | C/R - 현장 | M3
PB208A0000 | 콘크리트 운반비(일반타설) | B/P-현장 | M3
PB208B0000 | 콘크리트 운반비(펌프카타설) | B/P-현장 | M3
PB209A0000 | 철근 가공조립 | 간단 | TON
PB209B0000 | 철근 가공조립 | 보통 | TON
PB209C0000 | 철근 가공조립 | 복잡 | TON
PB209E0000 | 철근 가공 | 간단 | TON
PB210C0000 | MORTAR 생산 | 1:3 | M3
PB210E0000 | P.E 원형거푸집(보도부) | H=2.1M(D= 900) | EA
PB210F5020 | 맨홀(기성품) 설치 | 차도용Φ648 | NR
PB210F6000 | 맨홀뚜껑 설치 | 0.70*0.70 | 개소
PB210F7030 | 맨홀사다리설치 | 기성품,Φ22 | 개소
PB211A0100 | 콘크리트타설(VIB포함) | 무근구조물 | M3
PB211A0300 | 콘크리트타설(VIB포함) | 소형구조물 | M3
PB211B0100 | 콘크리트타설(VIB제외) | 무근구조물 | M3
PB211B0200 | 콘크리트타설(VIB제외) | 철근구조물 | M3
PB211B0300 | 콘크리트타설(VIB제외) | 소형구조물 | M3
PB211C0000 | 콘크리트 타설(펌프카사용,VIB포함) | 15M 이하(철근) | M3
PB211D0000 | 콘크리트 타설(펌프카사용,VIB포함) | 15M 이하(무근) | M3
PB211N0100 | 강관추진(기계식) | D500MM | M
PB211N0200 | 강관추진(기계식) | D1200MM | M
PB211N0500 | 강관접합 | D1200MM | EA
PB211N0600 | 강관접합 | D500MM | EA
PB211N0800 | 추진장비 조립및해체 |  | 회
PB211N0810 | 추진장비 조립및해체 | 1000∼1200 | 회
PB211N0900 | 기계RAIL 설치및해체 |  | EA
PB212A0200 | 합판 거푸집 | 1회 | M2
PB212A0300 | 원형 거푸집 | 1회 | M2
PB212B0100 | 합판 거푸집 | 매끈한마감 | M2
PB212B0200 | 합판거푸집 | 보통마감 | M2
PB212B0300 | 합판거푸집 | 거친마감 | M2
PB212B0400 | 원형거푸집 | 3회 | M2
PB212B0510 | 강관틀비계 | 3개월 | M2
PB212C0100 | 코팅 거푸집 | 1회 | M2
PB212C0200 | 코팅 거푸집 | 3회 | M2
PB213A0000 | 잡철물 제작 |  | TON
PB213B0000 | 잡철물 제작 설치 |  | TON
PB214A0000 | 프리캐스트용 강재거푸집 |  | M2
PB214B0000 | R.C관 제작용 강재거푸집 |  | M2
PB215D0000 | 깬잡석 채취 및 운반 | 암유용 | M3
PB217A0100 | R.C관 운반비(제작장-현장):H=6.0M이하 | D=600 M/M | M
PB218A0200 | 원심력 철근콘크리트관 운반비(공장-현장) | D= 400 M/M | M
PB221A02A0 | 1종 콘크리트 생산 | D=25 MM,SLUMP15 | M3
PB221A0300 | 5종 콘크리트 생산 | D=40 MM,SLUMP 8 | M3
PB221F0000 | 5종 콘크리트 생산,운반(무근) | D=40 M/M,SLUMP 8 | M3
PB221S0000 | 콘크리트 생산,운반 | 3종40MM,철근 | M3
PB222F0000 | 석분 생산(구입) 및 운반비 |  | TON
PB222F0100 | 석분 생산 및 운반비 |  | TON
PB222F0200 | 석분 구입 및 운반비 |  | TON
Q201A00000 | 측구 터파기 | 토사 | M3
Q201B00000 | 측구 터파기 | 리핑암 | M3
Q201C00000 | 측구 터파기 | 발파암 | M3
Q202A01000 | 구조물터파기 | 토사-육상 | M3
Q202A01A00 | 구조물터파기(0-2.0M) | 토사-육상 | M3
Q202A01B00 | 구조물터파기(2.0-4.0M) | 토사-육상 | M3
Q202A01C00 | 구조물터파기(4.0-6.0M) | 토사-육상 | M3
Q202A01D00 | 구조물터파기(6.0-8.0M) | 토사-육상 | M3
Q202A01E00 | 구조물터파기(8.0-10.0M) | 토사-육상 | M3
Q202A02A00 | 구조물터파기(0-2.0M) | 토사-용수 | M3
Q202A02B00 | 구조물터파기(2.0-4.0M) | 토사-용수 | M3
Q202A02C00 | 구조물터파기(4.0-6.0M) | 토사-용수 | M3
Q202A02D00 | 구조물터파기(6.0-8.0M) | 토사-용수 | M3
Q202B01000 | 구조물 터파기 | 리핑암-육상 | M3
Q202B01A00 | 구조물 터파기(0-2.0M) | 리핑암-육상 | M3
Q202B01B00 | 구조물 터파기(2-4.0M) | 리핑암-육상 | M3
Q202B02A00 | 구조물 터파기(0-2.0M) | 리핑암-용수 | M3
Q202B02B00 | 구조물 터파기(2.0-4.0M) | 리핑암-용수 | M3
Q202C01000 | 구조물 터파기 | 발파암-육상 | M3
Q202C01A00 | 구조물 터파기(0-2.0M) | 발파암-육상 | M3
Q202C02A00 | 구조물 터파기(0-2.0M) | 발파암-용수 | M3
Q202C02B00 | 구조물 터파기(2.0-4.0M) | 발파암-용수 | M3
Q203A00000 | 되메우기 및 다짐 | 기계 | M3
Q213C00000 | 콘크리트 생산,운반,타설 | 3종40 M/M,무근 | M3
Q214D01000 | 집수정 뚜껑 |  | 개
Q214E01000 | 집수정연결관 | D=200 M/M | M
Q214F00000 | 계단철근 도장 | 아연도금 | M
Q215B01000 | 암거및날개벽공 콘크리트 2종 32M/M | 철근(펌프카타설) | M3
Q215E00000 | 신축 이음 |  | M
Q215F00000 | 기초 잡석 깔기 | T=300 M/M | M3
Q215G00000 | 아스팔트 코팅(수직면:벽) | 2회 | M2
Q215G01000 | 아스팔트 코팅(수평면) | 2회 | M2
Q215J00000 | 폴리에칠렌 발포단열재 | T=30M/M | M2
Q215K00000 | 시트 방수(수평면-상부,하부) | T=2 M/M | M2
Q215K01000 | 시트 방수(수직면) | T=2 M/M | M2
Q215L01000 | 보호 몰탈 | T = 5 M/M | M2
Q215M01000 | 칼라 하드너 | T=3 M/M | M2
Q215M02000 | 일반 하드너 | 침투식 | M2
Q215N00000 | STEEL GRATING | 995 * 700 * 50 M/M | 개
Q215O00000 | 페인트 도색 | 수성 3회 | M2
Q215P00000 | 부직포 | 중량 350 g/m2 | M2
Q215Q00000 | DRAIN BOARD |  | M2
Q215R00000 | 수축 줄눈 |  | M
Q215S01000 | 스페이셔 설치 | 슬래브 및 기초 | M2
Q215S02000 | 스페이셔 설치 | 벽체용 | M2
Q215T00000 | 다웰바 설치 |  | 개
Q215T02000 | 조인트바 설치 | 신축이음부 | 개
Q215T03000 | 타이바 설치 | 신축이음부 | 개
Q215U00000 | NOTCH 설치 |  | M
Q215V00000 | EPS 판넬 | T=100M/M | M2
Q215W00000 | 찬넬접합방수 | 지중강판과기초연결부 | M
Q219D00000 | P.V.C PIPE | D=50 M/M | M
Q219D01000 | 부틸혼입 고무캡 방수 | 강판겹침부 | M
Q219D02000 | 부틸혼입 고무캡 방수 | 볼트부 | EA
Q222E01000 | 식생블럭 거치 | 식생블럭 | M2
Q222E02000 | 식생블럭 소운반 | 현장내 | EA

## 배수공 본단가
산출근거 | 비고
CG1000 보강토 옹벽 일반/M2
%% 보강토 옹벽은 판넬식,블럭식,철망식 일위대가를 비교하여 저렴한 금액을 반영
하였으며,산출된 금액은 현장조건,재료의 신개발,설치인력 의 숙련도 등 변동
소지가 있으므로,시공시에는 현장의 제반 여건을 고려하여 감독원과 협의하에
적절한 방식을 채택하여한다.
%% 적용수량%%
보 강 토 : V1 = 1 M2
1. : 견적서 참조 참조
경 비 : 18,361 * 1 M2 = 18,361.0
노무비 : 128,631 * 1 M2 = 128,631.0
재료비 : 144,254 * 1 M2 = 144,254.0
소 계 :[단위보정: 1/1M2]
전체 합계
DE1110 육상 토사 터파기(기계-100%) 0 - 2 M/M3
1.기계터파기
( 요율 100 % )
구조물공 BASIC [RB302A0100] 참조 | 구조물공 [RB302A0100] 토사 기계 터파기(H=6M이하) 참조
경 비 : 537 * 1.00 = 537.0
노무비 : 328 * 1.00 = 328.0
재료비 : 0 * 1.00 = 0.0
소 계 :
건교부실적
노무비 = 302
경 비 = 495
전체 합계
DE1210 육상 토사 터파기(기계-100%) 2 - 4 M/M3
1.기계터파기
( 요율 100 % )
구조물공 BASIC [RB302A0100] 참조 | 구조물공 [RB302A0100] 토사 기계 터파기(H=6M이하) 참조
경 비 : 537 * 1.00 = 537.0
노무비 : 328 * 1.00 = 328.0
재료비 : 0 * 1.00 = 0.0
소 계 :
건교부실적(0-4m적용)
노무비 = 327
경 비 = 534
전체 합계
DH1020 되메우기(토사) (기계다짐)/M3
1.되메우기(기계)
백호우 1.0 M3 [E0003113]
Q1=1.0, K=1.1, F=0.692, E= 0.65
CM= 19 SEC ( 90 DEGREE )
Q = 3600 * 1.0 * 1.1 * 0.692 * 0.65 / CM = 93.75 M3/HR
경 비 : 23,233 / Q = 247.8
노무비 : 21,567 / Q = 230.0
재료비 : 28,666 / Q = 305.7
소 계 :
2.다짐
1)기계다짐(램머80kg)[E0021201]
A = 0.28*0.33=0.092, N=36000
H = 0.15, F= 1, E= 0.5, P= 57
Q = N * A * H * F * E / P= 4.36 M3/HR
경 비 : 412 / Q = 94.4
노무비 : 13,626 / Q = 3,125.2
재료비 : 1,075 / Q = 246.5
소 계 :
건교부실적
노무비 = 1370
경 비 = 533
전체 합계
DI5201 부직포설치(배수용) 중량 350g/m2/M2
1.부직포
재료비 MAJ1 = 1.0 M2 * 1.05 * 660 = 693.0
소 계 :
2.잡재료비(주재료비의2%)
재료비 MAJ2 = (MAJ1) * 0.02 = 13.8
소 계 :
3.설치비
노무비 LAL1 = 0.0015 인/M2 *60,547 = 90.8
소 계 :
전체 합계
DI5202 부직포설치(옹벽용) 중량 500g/m2/M2
### 1일 500M2 작업기준 높이에따른 할증:50% ###
1.부직포
재료비 MAJ = 1.0 M2 * 1.05 * 770 = 808.5
소 계 :
2.설치비
보통인부 : 60,547 * 0.006 인 * 1.5 = 544.9
소 계 :
3.PIN 설치(CONCRETE GUN 사용기준)
1)재료비(L=32MM)
2 EA/M2 * 1.03 * 54 = 111.2
2)인건비
특별인부 : 80,531 * 0.002 인 * 1.5 = 241.5
3)기구손료(재료비의 5%)
111.2 * 0.05 = 5.5
소 계 :
전체 합계
DI6100 뒷채움 및 다짐공 동상재료층(SB-1)구입/M3
1.구입및운반
배수공 BASIC [TB418B2000] 참조 | BASIC [TB418B2000] 골재 구입및운반(뒷채움용) 참조
경 비 : 801 * 1.0 = 801.0
노무비 : 884 * 1.0 = 884.0
재료비 : 8,383 * 1.0 = 8,383.0
소 계 :
2.포설
유압식 백호우 1.0 M3 : [E0003113]
Q1=1.0 M3 , F= 0.95 / 1.175 =0.81
K =0.9, E=0.65, CM=19.00 초(선회 90도)
Q = 3600 * Q1 * K * F * E / CM = 89.78 M3/HR
경 비 : 23,233 / Q M3/HR * 0.9 = 232.8
노무비 : 21,567 / Q M3/HR * 0.9 = 216.1
재료비 : 28,666 / Q M3/HR * 0.9 = 287.3
소 계 :
3.살수비
물탱크 5500 L : [E0047011]
O.M.C= 10 % , N.M.C= 6 %
E= 0.9, V1=20, V2=25
WS = 1818.18 KG/M3
WW = 2000 KG - WS
W O.M.C = WW / WS * 100
소요살수량 QW = WS * (0.10 - 0.06)= 72.73 L/M3
흡입준비 : 5 분(T)
흡 입 : 10 분(T1)
살수시간 : 20 분(T3)
살수대기 : 5 분(T4)
운반시간 : T2 = ( 1 / V1 + 1 / V2 ) * 60 = 5.40
CM= T + T1 + T2 + T3 + T4
CM= 5 + 10 + 6 + 20 + 5 = 46.00 MIN
Q = 60 * 5500 * 0.9/ CM = 6,456.52 L/HR
QT= Q / QW = 88.77 M3/HR
경 비 : 7,823 / QT = 88.1
노무비 : 14,722 / QT = 165.8
재료비 : 14,568 / QT * (10 + 6 + 20 ) / CM = 128.4
소 계 :
4.다짐
A) 진동로라 (자주식 10 TON) : [E0014131]
N= 7, V= 4.0, W= 1.9
H= 0.2, E= 0.6, F= 1.0
Q = 1000 * V * W * H * E * F / N
Q = 1000 * 4 *1.9*0.2*0.6*1 / 8 = 114.00 M3/HR
경 비 : 18,448 / Q = 161.8
노무비 : 21,567 / Q = 189.1
재료비 : 22,557 / Q = 197.8
B) 타이어로울러 (8-15 TON) : [E0015021]
N= 4, V= 4.0, W= 1.8
H= 0.2, E= 0.4, F= 1.0
Q = 1000 * V * W * H * E * F / N
Q = 1000 * 4 *1.8*0.2*0.4*1.0 / 4 = 144.00 M3/HR
경 비 : 11,700 / Q = 81.2
노무비 : 21,567 / Q = 149.7
재료비 : 11,857 / Q = 82.3
소 계 :
5.포설인건비
특별인부 : 0.2 인 *80,531/ (100 * 0.2) * 0.1 = 80.5
인 부 : 4.0 인 *60,547/ (100 * 0.2) * 0.1 = 1,210.9
소 계 :
전체 합계
DI6300 뒷채움 및 다짐공 터널암 유용/M3
1.쇄석골재 생산(터널암 유용),동상방지층(SB-1)
1)생산 : 포장공 기초단가[TB413C0800] 참조 | 포장공 [TB413C0800] 쇄석골재 생산(터널암 유용) 참조
경 비 : 1,633 * 1.0 = 1,633.0
노무비 : 1,013 * 1.0 = 1,013.0
재료비 : 1,248 * 1.0 = 1,248.0
2)운반(C/R장- 현장): 포장공 기초단가[TB406A0000] 참조 | BASIC [TB406A0000] 보조기층(SB-2) 운반 참조
경 비 : 1,073 * 1.0 = 1,073.0
노무비 : 1,086 * 1.0 = 1,086.0
재료비 : 1,658 * 1.0 = 1,658.0
소 계 :
2.포설
유압식 백호우 1.0 M3 : [E0003113]
Q1=1.0 M3 , F= 0.95 / 1.175 = 0.81
K =0.9, E=0.65, CM=19.00 초(선회 90도)
Q = 3600 * Q1 * K * F * E / CM = 89.78 M3/HR
경 비 : 23,233 / Q M3/HR * 0.9 = 232.8
노무비 : 21,567 / Q M3/HR * 0.9 = 216.1
재료비 : 28,666 / Q M3/HR * 0.9 = 287.3
소 계 :
3.살수비
물탱크 5500 L : [E0047011]
O.M.C= 10 % , N.M.C= 6 %
E= 0.9, V1=20, V2=25
WS = 1818.18 KG/M3
WW = 2000 KG - WS
W O.M.C = WW / WS * 100
소요살수량 QW = WS * (0.10 - 0.06)= 72.73 L/M3
흡입준비 : 5 분(T)
흡 입 : 10 분(T1)
살수시간 : 20 분(T3)
살수대기 : 5 분(T4)
운반시간 : T2 = ( 1 / V1 + 1 / V2 ) * 60 = 5.40
CM= T + T1 + T2 + T3 + T4
CM= 5 + 10 + 6 + 20 + 5 = 46.00 MIN
Q = 60 * 5500 * 0.9/ CM = 6,456.52 L/HR
QT= Q / QW = 88.77 M3/HR
경 비 : 7,823 / QT = 88.1
노무비 : 14,722 / QT = 165.8
재료비 : 14,568 / QT * (10 + 6 + 20 ) / CM = 128.4
소 계 :
4.다짐
A) 진동로라 (자주식 10 TON) : [E0014131]
N= 7, V= 4.0, W= 1.9
H= 0.2, E= 0.6, F= 1.0
Q = 1000 * V * W * H * E * F / N
Q = 1000 * 4 *1.9*0.2*0.6*1 / 8 = 114.00 M3/HR
경 비 : 18,448 / Q = 161.8
노무비 : 21,567 / Q = 189.1
재료비 : 22,557 / Q = 197.8
B) 타이어로울러 (8-15 TON) : [E0015021]
N= 4, V= 4.0, W= 1.8
H= 0.2, E= 0.4, F= 1.0
Q = 1000 * V * W * H * E * F / N
Q = 1000 * 4 *1.8*0.2*0.4*1.0 / 4 = 144.00 M3/HR
경 비 : 11,700 / Q = 81.2
노무비 : 21,567 / Q = 149.7
재료비 : 11,857 / Q = 82.3
소 계 :
5.포설인건비
특별인부 : 0.2 인 *80,531/ (100 * 0.2) * 0.1 = 80.5
인 부 : 4.0 인 *60,547/ (100 * 0.2) * 0.1 = 1,210.9
소 계 :
전체 합계
DI6500 뒷채움 및 다짐공 양질의토사/M3
1.포설
유압식 백호우 1.0 M3 : [E0003113]
Q1=1.0 M3 , F=0.9 / 1.3 = 0.69
K =0.9, E=0.65, CM=19.00 초(선회 90도)
Q = 3600 * Q1 * K * F * E / CM = 76.48 M3/HR
경 비 : 23,233 / Q M3/HR * 0.9 = 273.4
노무비 : 21,567 / Q M3/HR * 0.9 = 253.7
재료비 : 28,666 / Q M3/HR * 0.9 = 337.3
소 계 :
2.다짐및면고르기
1)기계다짐(램머80kg)[E0021201]
A = 0.28*0.33=0.092, N=36000
H = 0.15, F= 1, E= 0.5 (보통) , P= 57
Q = N * A * H * F * E / P= 4.36 M3/HR
경 비 : 412 / Q = 94.4
노무비 : 13,626 / Q = 3,125.2
재료비 : 1,075 / Q = 246.5
2)인력면고르기
( 0.24 + 0.19 ) / 2 / 10 = ? 인/M2
0.0215 인/M2 * 1.48 M2/M3 = ? 0.03 인/M3
보통인부: 0.03 * 60,547= 1,816.4
소 계:
전체 합계
EA1600 5종 콘크리트 생산 및 운반 D=40 M/M,일반/M3
1. 콘크리트 생산
배수공 BASIC [PB221A0300] 참조 | BASIC [PB221A0300] 5종 콘크리트 생산 참조
경 비 : 9,692 * 1.00 = 9,692.0
노 무 비: 7,175 * 1.00 = 7,175.0
재 료 비: 24,303 * 1.00 = 24,303.0
소 계 :
2. 콘크리트 운반
(콘크리트 믹서트럭 6 M3) : [E0027111]
T1= W/q * Cmc = 6.0 / 2.0 * 1.5 = 4.50 MIN
E=0.95
T3=2.5+10 = 12.50 MIN , T4=7.5
T2 = 23.55 = 23.55
CM= T1 + T2 + T3 + T4
CM= T1 + T2 + T3 + 7.5 = 48.05 MIN
Q = 60 * 6 * 0.95 / CM = 7.12 M3/HR
경 비 : 17,304 / Q M3/HR = 2,430.3
노무비 : 14,722 / Q M3/HR = 2,067.6
재료비 : 22,557 / Q M3/HR = 3,168.1
소 계 :
전체 합계
EC1200 무근 콘크리트 타설(기초) VIBRATOR 사용/M3
VIBRATOR 포함
1.콘크리트타설비
콘크리트공 : 0.15 * 97,531 = 14,629.6
인 부 : 0.27 * 60,547 = 16,347.6
소 계 :
2.다짐기계경비[E0032011]
(VIVRATOR 45 MM)
경 비 : 251 / 40.0 = 6.2
재료비 : 1,536 / 40.0 = 38.4
소 계 :
건교부실적
노무비 = 21817
전체 합계
EC1400 무근 콘크리트 타설(벽및기둥) VIBRATOR 사용/M3
VIBRATOR 포함
1.콘크리트타설비
콘크리트공 : 0.15 * 97,531 = 14,629.6
인 부 : 0.27 * 60,547 = 16,347.6
소 계 :
2.다짐기계경비[E0032011]
(VIVRATOR 45 MM)
경 비 : 251 / 40.0 = 6.2
재료비 : 1,536 / 40.0 = 38.4
소 계 :
건교부실적
노무비 = 21817
전체 합계
EC1500 무근 콘크리트 타설(소형구조물) VIBRATOR 제외/M3
배수공 BASIC [PB211B0300] 참조 | BASIC [PB211B0300] 콘크리트타설(VIB제외) 참조
34,101=34,101.0
소 계 :
전체 합계
EC2200 철근 콘크리트 타설(기초,옹벽) VIBRATOR 사용/M3
( CONCRETE PUMP CAR 80 M3/HR 사용) : [E0058111]
1일 타설량 : 50 -100 M3 (50%)
: 100 M3 이상(50%)
% 작업능력 산정 = SLUMP 별 수량에 비례하여 적용
SLUMP : 15 CM = 작업능력 : (27.1+22.6)/2=24.85 M3/HR
SLUMP : 13 CM = 작업능력 : (24.0+20.0)/2=22.00 M3/HR
SLUMP 15 A1 = 2,280.153 M3 *24.85 M3/HR = 56,661.80
SLUMP 13 A2 = 8,701.1 M3 *22.00 M3/HR = 191,424.20
Q = (A1+A2)/10,981.253 = 22.59
배치플랜트 (120 M3/HR) 생산능력 : 40 <M3/HR>
1.펌프카사용료
경 비 : 53,802 / Q *0= 0.0
노무비 : 18,004 / Q *0= 0.0
재료비 : 28,142 / Q *0= 0.0
소 계 :
2.타설인부
콘크리트공 : 0.7 * 97,531 / 10 *0= 0.0
인 부 : 0.5 * 60,547 / 10 *0= 0.0
소 계 :
3.다짐기계경비(펌프차기계손료와인력품의합계액의 1%)
경 비 : 0 * 0.01 *0= 0.0
소 계 :
4.양생(철근구조물)
보통인부: 0.07/10 M * 60,547=423.8
제잡비(41%)
423.8 * 0.41 =173.7
소 계 :
펌프카타설(0-15):건교부실적
********실적공사비(건교부)********
경 비 : 4374 = 4,374.0
노무비 : 8584 = 8,584.0
재료비 : 0 = 0.0
전체 합계
EC2300 철근 콘크리트 타설(바닥및보) VIBRATOR 사용/M3
펌프카타설(0-15):조달청실적,양생:건실적
( CONCRETE PUMP CAR 80 M3/HR 사용) : [E0058111]
1일 타설량 : 50 -100 M3 (50%)
: 100 M3 이상(50%)
% 작업능력 산정 = SLUMP 별 수량에 비례하여 적용
SLUMP : 15 CM = 작업능력 : (27.1+22.6)/2=24.85 M3/HR
SLUMP : 13 CM = 작업능력 : (24.0+20.0)/2=22.00 M3/HR
SLUMP 15 A1 = 601.466 M3 *24.85 M3/HR = 14,946.43
SLUMP 13 A2 = 20,665.9 M3 *22.00 M3/HR = 454,649.80
Q = (A1+A2)/21,267.366 = 22.08
배치플랜트 (120 M3/HR) 생산능력 : 40 <M3/HR>
%% 0 - 15 M %%
1.펌프카사용료
경 비 : 53,802 / Q*0 = 0.0
노무비 : 18,004 / Q*0 = 0.0
재료비 : 28,142 / Q*0 = 0.0
2.타설인부
콘크리트공 : 0.7 * 97,531 / 10*0 = 0.0
인 부 : 0.5 * 60,547 / 10*0 = 0.0
3.다짐기계경비(펌프차기계손료와인력품의합계액의 1%)
경 비 : 0 * 0.01*0 = 0.0
실적공사비적용
1005 = 1,005.0
9443 = 9,443.0
2746 = 2,746.0
소 계 :단위보정[4,908.47/ 21,267.366]
%% 15 - 40 M %%
1.펌프카사용료
경 비 : 53,802 / Q = 2,436.6
노무비 : 18,004 / Q = 815.3
재료비 : 28,142 / Q = 1,274.5
2.타설인부
%% 할증율 산정
- 교각평균높이 H = a + 15 M = 30 M
a = H - 15 = 15.00 M
- 15-40M 교각 콘크리트수량 W1 = 16,358.894 M3
- 15-40M 전체 콘크리트수량 W2 = 16,358.894 M3
- 교각할증율 X1 = 50/35 * a = 21.43 최대 50%
- 전체할증율 X = (X1 * W1) / W2 = 21.43 %
콘크리트공 : 1.1 * 97,531 / 10 * (1+X/100) = 13,027.5
인 부 : 0.9 * 60,547 / 10 * (1+X/100) = 6,616.9
3.다짐기계경비(펌프차기계손료와인력품의합계액의 1%)
경 비 : 24,170.8 * 0.01 = 241.7
4.콘크리트펌프용파이프
1) 직관 (D=150 M/M * 3.0 M) : [E0058041]
경 비 : 19 * 5 EA / Q = 4.3
1) 곡관 (D=150 M/M * 60도) : [E0058042]
경 비 : 34 / Q = 1.5
소 계 :단위보정[16,358.894/ 21,267.366]
+---------------------------------+
I 단위보정 : 0 - 15 M = 4,908.47 M3 I
I 15 - 40 M = 16,358.894 M3 I
I---------------------------------I
I 계 = 21,267.366 M3 I
+---------------------------------+
5. 표면처리 SLAB 양생
1) 양생제 : 357 *0 = 0.0
2) 양생공 (뿜칠)
노무비 LAL = 0.003 인 * 60,547 *0 = 0.0
3) 기타기구손료 (인건비의 2 % )
경 비 : LAL * 0.02 *0 = 0.0
*******건교부실적공사비********
노무비 126 = 126.0
경 비 225 = 225.0
+--------------------------------------+
I 단위보정 - SLAB 양생 : 36,700 M2 I
I - 콘크리트 타설 : 21,267.366 M3 I
+--------------------------------------+
소 계 [단위보정 36,700 M2 / 21,267.366 M3]:
전체 합계
EC2400 철근 콘크리트 타설(벽및기둥-펌프카) VIBRATOR 사용/M3
( CONCRETE PUMP CAR 80 M3/HR 사용) : [E0058111]
1일 타설량 : 50 -100 M3 (50%)
: 100 M3 이상(50%)
% 작업능력 산정 = SLUMP 별 수량에 비례하여 적용
SLUMP : 15 CM = 작업능력 : (27.1+22.6)/2=24.85 M3/HR
SLUMP : 13 CM = 작업능력 : (24.0+20.0)/2=22.00 M3/HR
SLUMP 15 A1 = 1 M3 *24.85 M3/HR = 24.85
SLUMP 13 A2 = 0 M3 *22.00 M3/HR = 0.00
Q = (A1+A2)/(1+0) = 24.85
배치플랜트 (120 M3/HR) 생산능력 : 40 <M3/HR>
1.펌프카사용료
경 비 : 53,802 / Q *0= 0.0
노무비 : 18,004 / Q *0= 0.0
재료비 : 28,142 / Q *0= 0.0
소 계 :
2.타설인부
콘크리트공 : 0.7 * 97,531 / 10 *0= 0.0
인 부 : 0.5 * 60,547 / 10 *0= 0.0
소 계 :
3.다짐기계경비(펌프차기계손료와인력품의합계액의 1%)
경 비 : 0 * 0.01 *0= 0.0
소 계 :
4.양생(철근구조물)
보통인부: 0.07/10 M3 * 60,547=423.8
제잡비(41%)
423.8 * 0.41 =173.7
소 계 :
건교부실적
********실적공사비(건교부)********
경 비 : 4374 = 4,374.0
노무비 : 8584 = 8,584.0
재료비 : 0 = 0.0
전체 합계
EC2420 철근 콘크리트 타설(벽및기둥-배수) VIBRATOR 사용/M3
VIBRATOR 포함
1.콘크리트타설비
콘크리트공 : 0.17 * 97,531 = 16,580.2
인 부 : 0.29 * 60,547 = 17,558.6
소 계 :
2.다짐기계경비[E0032011]
(VIVRATOR 45 MM)
경 비 : 251 / 40.0 = 6.2
재료비 : 1,536 / 40.0 = 38.4
소 계 :
건교부실적
노무비 = 23373
경 비 = 477
전체 합계
ED1300 거친마감 (수직면)/M2
배수공 BASIC [PB212B0300] 참조 | BASIC [PB212B0300] 합판거푸집 참조
노무비 : 1.0 * 10,910 = 10,910.0
재료비 : 1.0 * 0 = 0.0
경 비 : 1.0 * 3,078 = 3,078.0
소 계 :
전체 합계
ED2100 보통마감 (수평면)/M2
배수공 BASIC [PB212B0200] 참조 | BASIC [PB212B0200] 합판거푸집 참조
노무비 : 1.0 * 13,686 = 13,686.0
재료비 : 1.0 * 0 = 0.0
경 비 : 1.0 * 3,639 = 3,639.0
소 계 :
전체 합계
ED3210 매끈한 마감(배수공) (경사면)/M2
배수공 BASIC [PB212B0100] 참조 | BASIC [PB212B0100] 합판 거푸집 참조
19,714= 19,714.0
전체 합계
EE1120 철근 구입운반 및 가공조립(보통) D = 10 M/M/TON
1.자재비:(현장도착도)
D=10 M/M: 1.000 TON * 686,000 * 1.03= 706,580.0
소 계 :
2.운반비:배수공BASIC[PB20100000] | BASIC [PB20100000] 철근 운반비 참조
경 비 : 3,108 * 1.000 TON * 1.03 = 3,201.2
노무비 : 7,444 * 1.000 TON * 1.03 = 7,667.3
재료비 : 1,392 * 1.000 TON * 1.03 = 1,433.7
소 계 :
3.가공조립비(보통)
:배수공BASIC [PB209B0000] 참조 | BASIC [PB209B0000] 철근 가공조립 참조
경 비 : 7,287 * 1.000 TON = 7,287.0
노무비 : 357,019 * 1.000 TON = 357,019.0
재료비 : -9,300 * 1.000 TON = -9,300.0
소 계 :
전체 합계
EE1220 철근 구입운반 및 가공조립(보통) D = 13 M/M/TON
1.자재비:(현장도착도)
D=13 M/M: 1.000 TON * 676,000 * 1.03 = 696,280.0
소 계 :
2.운반비:배수공BASIC[PB20100000] | BASIC [PB20100000] 철근 운반비 참조
경 비 : 3,108 * 1.000 TON * 1.03 = 3,201.2
노무비 : 7,444 * 1.000 TON * 1.03 = 7,667.3
재료비 : 1,392 * 1.000 TON * 1.03 = 1,433.7
소 계 :
3. 가공조립(보통)
:배수공BASIC [PB209B0000] 참조 | BASIC [PB209B0000] 철근 가공조립 참조
경 비 : 7,287 * 1.000 TON = 7,287.0
노무비 : 357,019 * 1.000 TON = 357,019.0
재료비 : -9,300 * 1.000 TON = -9,300.0
소 계 :
전체 합계
EE7401 스페이셔 설치 슬래브 및 기초/M2
1.재료비
스페이서 : 8 EA * 85 = 680.0
소 계 :
2.설치비:철근가공조립에포함
소 계 :
건교부실적
노무비 = 4
경 비 = 89
전체 합계
EE7402 스페이셔 설치 벽체용/M2
1.재료비
스페이서 : 16 EA * 130 = 2,080.0
소 계 :
2.설치비:철근가공조립에포함
소 계 :
건교부실적
노무비 = 13
경 비 = 250
전체 합계
EF4300 신축이음 지수판(230*9.5)/M
1.재료비
1) JOINT FILLER
A = 8,500 원/매 / (1.0 * 1.0) = 8,500.00
MAJ1 =0.375 * 1.00 * A = 3,187.5
2) 프라이머( 상온형 )
B = (0.02 + 0.05) * 1 M = 0.07 M2/M
MAJ2 = B * 0.25 L/M2 * 1.03 * 3,000 = 54.0
3) 충진재 (상온형 )
C = (0.02+0.07) * 0.025 / 2 * 7/8 *1400 KG/M3 = 1.38 KG/M
MAJ3 = C * 1.03 * 7,000 = 9,949.8
4) P.V.C 지수판 (230 M/M *9.5M/M)
MAJ4 =6,800 W/M * 1.00 = 6,800.0
소 계 :
2.설치비
1) 줄눈 설치
보통인부 : 6.00 인 * 60,547 / 100 M /60 M = 60.5
2) 지수판 설치
특별인부 : 0.151 인 * 80,531 = 12,160.1
보통인부 : 0.116 인 * 60,547 = 7,023.4
소 계 :
전체 합계
EF4900 수팽창성 지수재 지수판(230*9.5)/M
1.수팽창 고무 지수재
1) 재료비 MAJ =486 * 1.0 M = 486.0
2) 설치비 (재료비의 5 %)
: MAJ * 0.05 = 24.3
소 계 :
전체 합계
EF6011 시공 이음(스치로폴) T=10M/M/M2
1.재료비
T1 = 0.9 * 1.80 = 1.62 M2
T2 = 60 / T1 = 37.04
재료비 : T2 * 1.10 * 10 M/M = 407.4
소 계 :
2.접착제(본드)
T3 = 0.01 * 1.0 * 0.002 * 1000 KG/M3 = 0.02 KG/M2
재료비 : T3 KG * 1,500 = 30.0
소 계 :
3.설치비
노무비 : 0.03 인 * 60,547 = 1,816.4
소 계 :
건교부실적
노무비 = 1174
경 비 = 313
전체 합계
EF6200 옹벽신축장치 스치로폴(T=20 M/M)/M
1.자재비 및 설치비 : 구조물공 [S313B00000] 참조
경 비 : 694 * 0.175 M2/M = 121.4
노무비 : 1,287 * 0.175 M2/M = 225.2
재료비 : 0 * 0.175 M2/M = 0.0
소 계 :
전체 합계
EF7000 옹벽신축 장치 실런트 비중 1.40/M
1.재료비
실런트 MAJ = 0.02 * 0.025 * 1400 KG/M3 * 3,617 = 2,531.9
소 계 :
2.설치비(재료비의5%)
: MAJ * 0.05 = 126.5
소 계 :
전체 합계
EF8000 DOWEL BAR 설치 /NR
1.재료비
가) 원형철근 D=25 (M/M) , L=500 (MM/EA)
재료비 : 0.50 M * 1.05 * 3.85 KG/M * 790= 1,596.7
나) 고 재 : 0.50 M * 0.05 * 3.85 KG/M *-320= -30.8
소 계 :
2.설치비
특수인부 : 0.1 인 * 80,531 = 8,053.1
소 계 :
3.녹막이페인트(2회)
구조물공 BASIC [RB31300000] 참조 | 구조물공 BASIC [RB31300000] 페인팅 참조
A = (3.1416 * 0.016*2 * 0.45) =0.00452 M2/EA
경 비 : A * 0 = 0.0
노무비 : A * 5,964 = 26.9
재료비 : A * 1,373 = 6.2
소 계 :
4.DOWELCAPPIPE(D= 35M/M*40M/M)
재료비: 0.04 M * 1.02 *2500 = 102.0
소 계 :
전체 합계
ER4002 시공이음 면정리 /M2
1.인건비
인 부 LAL1 = 0.23 인 * 60,547 = 13,925.8
소 계 :
3.경비(인건비의3%)
: (LAL1) * 0.03 = 417.8
소 계 :
건교부실적
노무비 = 21755
경 비 = 673
전체 합계
ER7300 몰탈 1:3/M3
1.시멘트구입및운반
배수공 BASIC [PB202A0000] 참조 | BASIC [PB202A0000] 시멘트 구입 및 운반 참조
경 비 : 0.510 TON * 14,947 = 7,622.9
노무비 : 0.510 TON * 36,595 = 18,663.4
재료비 : 0.510 TON * 84,117 = 42,899.6
소 계 :
2.모래구입,운반
배수공 BASIC [PB205B0000] 참조 | BASIC [PB205B0000] MORTAR용 모래운반비 참조
경 비 : 1.10 M3 * 4,499 = 4,948.9
노무비 : 1.10 M3 * 4,993 = 5,492.3
재료비 : 1.10 M3 * 16,778 = 18,455.8
소 계 :
3.인부
노무비 : 1.0 인 * 60,547*0 = 0.0
조달청실적 52420 = 52,420.0
소 계 :
전체 합계
GD2000 P.V.C 파이프 D=75-200MM/M
P.V.C PIPE 규격별 평균단가 적용
** 옹벽공(D=100 M/M) **
1. P.V.C PIPE - D=100 M/M
1)재료비
재료비 : 1.0 M *1.02 * 5,865 = 5,982.3
2)설치비
인 부 : 0.01 인 * 60,547 = 605.4
소 계 :단위보정 [12/12]
** 돌쌓기 후면배수(D=200 M/M)**
1. P.V.C PIPE - D=200 M/M
1)재료비
재료비 : 1 M *1.02 * 18,095 = 18,456.9
2)설치비
인 부 : 0.01 인 * 60,547 = 605.4
소 계 :단위보정 [0/12]
+-----------------------------------------------+
I 단위보정 - D=100 M/M : 옹벽공 : 12 M I
I - D=200 M/M : 돌쌓기 후면배수 : 0 M I
I 계 : 12 M I
+-----------------------------------------------+
D=100MM:건교부실적
P.V.C PIPE 규격별 평균단가 적용
** 옹벽공(D=100 M/M) **
1. P.V.C PIPE - D=100 M/M:건교부실적
1)재료비 : 0 = 0.0
2)노무비 : 219 = 219.0
3)경 비 : 4166 = 4,166.0
소 계 :단위보정 [12/12]
** 돌쌓기 후면배수(D=200 M/M)**
1. P.V.C PIPE - D=200 M/M
1)재료비
재료비 : 1 M *1.02 * 18,095 = 18,456.9
2)설치비
인 부 : 0.01 인 * 60,547 = 605.4
소 계 :단위보정 [0/12]
전체 합계
GH2000 용수관 Φ75-200MM/M
1.재료비(D=150M/M)
재료비 MAJ1 = 1.0 M *2,600*1.02 = 2,652.0
소 계 :
2.설치비(재료비의10%)
: 10.0 % / 100 * MAJ1 = 265.2
소 계 :
전체 합계
HA2021 우수사각맨홀(0.9x0.9) H=2.41 M/NR
1.육상토사터파기(0-2M):배수공BASIC[Q202A01A00] 참조 | BASIC[Q202A01A00] 구조물터파기(0-2.0M) 참조
경 비 : 0 M3 *422 = 0.0
노무비 : 0 M3 *1,587 = 0.0
재료비 : 0 M3 *0 = 0.0
2.육상리핑암터파기(0-2M):배수공BASIC[Q202B01A00] 참조 | BASIC[Q202B01A00] 구조물 터파기(0-2.0M) 참조
경 비 : 10,411 * 0 M3 = 0.0
노무비 : 26,144 * 0 M3 = 0.0
재료비 : 0 * 0 M3 = 0.0
3.육상발파암터파기(0-2M):배수공BASIC[Q202C01A00] 참조 | BASIC[Q202C01A00] 구조물 터파기(0-2.0M) 참조
경 비 : 1,267 * 0 M3 = 0.0
노무비 : 49,897 * 0 M3 = 0.0
재료비 : 4,325 * 0 M3 = 0.0
4.용수토사터파기(0-2M):배수공BASIC[Q202A02A00] 참조 | BASIC[Q202A02A00] 구조물터파기(0-2.0M) 참조
경 비 : 434 * 22.97 M3 = 9,968.9
노무비 : 2,628 * 22.97 M3 = 60,365.1
재료비 : 391 * 22.97 M3 = 8,981.2
5.용수리핑암터파기(0-2M):배수공BASIC[Q202B02A00] 참조 | BASIC[Q202B02A00] 구조물 터파기(0-2.0M) 참조
경 비 : 999 * 0 M3 = 0.0
노무비 : 50,201 * 0 M3 = 0.0
재료비 : 4,084 * 0 M3 = 0.0
6.용수발파암터파기(0-2M):배수공BASIC[Q202C02A00] 참조 | BASIC[Q202C02A00] 구조물 터파기(0-2.0M) 참조
경 비 : 1,519 * 0 M3 = 0.0
노무비 : 65,383 * 0 M3 = 0.0
재료비 : 4,551 * 0 M3 = 0.0
소 계 :
7.되메우기:배수공BASIC[Q203A00000] 참조 | BASIC[Q203A00000] 되메우기 및 다짐 참조
경 비 : 533 * 0 M3 = 0.0
노무비 : 1,370 * 0 M3 = 0.0
재료비 : 0 * 0 M3 = 0.0
소 계 :
8.뒷채움 및 다짐
8.1. SB-1(터널및 현장암유용 운반):본단가[_DI6400] | 본공정 [_DI6400] 뒷채움 및 다짐공 참조
경 비 : 0 M3 *3,270 = 0.0
노무비 : 0 M3 *4,111 = 0.0
재료비 : 0 M3 *3,601 = 0.0
소 계 :
9.기초잡석깔기:배수공BASIC[Q215F00000] 참조 | BASIC[Q215F00000] 기초 잡석 깔기 참조
경 비 : 0 M3 *6,345 = 0.0
노무비 : 0 M3 *6,720 = 0.0
재료비 : 0 M3 *3,657 = 0.0
소 계 :
11.콘크리트생산,운반,타설(기초:강도240KG/CM2:2종32MM-철근펌프카)
배수공 BASIC [Q215B01000] 참조 | BASIC [Q215B01000] 암거및날개벽공 콘크리트 2종 32M/M 참조
경 비 : 0 M3 * 16,617 = 0.0
노무비 : 0 M3 * 17,052 = 0.0
재료비 : 0 M3 * 33,543 = 0.0
소 계 :
12.콘크리트생산,운반,타설(바닥및보:강도240KG/CM2:2종32MM-철근펌프카)
배수공 BASIC [Q215B01000] 참조 | BASIC [Q215B01000] 암거및날개벽공 콘크리트 2종 32M/M 참조
경 비 : 0 M3 * 16,617 = 0.0
노무비 : 0 M3 * 17,052 = 0.0
재료비 : 0 M3 * 33,543 = 0.0
소 계 :
13.콘크리트생산,운반,타설(벽및기둥:강도240KG/CM2:2종32MM-철근펌프카)
배수공 BASIC [Q215B01000] 참조 | BASIC [Q215B01000] 암거및날개벽공 콘크리트 2종 32M/M 참조
경 비 : 0 M3 * 16,617 = 0.0
노무비 : 0 M3 * 17,052 = 0.0
재료비 : 0 M3 * 33,543 = 0.0
소 계 :
14.콘크리트생산,운반,타설(기초:강도210KG/CM2:3종40MM-무근)
배수공 BASIC [Q215B03000] 참조 | BASIC [Q215B03000] 암거및날개벽공 콘크리트 3종 40M/M 참조
경 비 : 0 M3 * 12,227 = 0.0
노무비 : 0 M3 * 29,793 = 0.0
재료비 : 0 M3 * 32,310 = 0.0
소 계 :
15.콘크리트생산,운반,타설(바닥및보:강도210KG/CM2:3종40MM-무근)
배수공 BASIC [Q215B03000] 참조 | BASIC [Q215B03000] 암거및날개벽공 콘크리트 3종 40M/M 참조
경 비 : 0 M3 * 12,227 = 0.0
노무비 : 0 M3 * 29,793 = 0.0
재료비 : 0 M3 * 32,310 = 0.0
소 계 :
16.콘크리트생산,운반,타설(벽및기둥:강도210KG/CM2:3종40MM-무근)
배수공 BASIC [Q215B03000] 참조 | BASIC [Q215B03000] 암거및날개벽공 콘크리트 3종 40M/M 참조
경 비 : 0 M3 * 12,227 = 0.0
노무비 : 0 M3 * 29,793 = 0.0
재료비 : 0 M3 * 32,310 = 0.0
소 계 :
17.콘크리트생산,운반,타설(빈배합:강도150KG/CM2:5종50MM-무근)
배수공 BASIC [Q215B04000] 참조 | BASIC [Q215B04000] 암거및날개벽공 콘크리트 5종 40M/M 참조
경 비 : 0 M3 * 11,849 = 0.0
노무비 : 0 M3 * 29,904 = 0.0
재료비 : 0 M3 * 27,348 = 0.0
소 계 :
18.거푸집(매끈한마감:수평면(합판3회)
배수공 BASIC [PB212B0100] 참조 | BASIC [PB212B0100] 합판 거푸집 참조
노무비 : 0 M2 * 15,771 = 0.0
재료비 : 0 M2 * 0 = 0.0
소 계 :
19.거푸집(매끈한마감:경사면(합판3회)
배수공 BASIC [PB212B0100] 참조 | BASIC [PB212B0100] 합판 거푸집 참조
노무비 : 0 M2 * 15,771 = 0.0
재료비 : 0 M2 * 0 = 0.0
소 계 :
20.거푸집(매끈한마감:수직면(합판3회)
배수공 BASIC [PB212B0100] 참조 | BASIC [PB212B0100] 합판 거푸집 참조
노무비 : 0 M2 * 15,771 = 0.0
재료비 : 0 M2 * 0 = 0.0
소 계 :
21.거푸집(보통마감:수평면(합판4회)
배수공 BASIC [PB212B0200] 참조 | BASIC [PB212B0200] 합판거푸집 참조
노무비 : 0 M2 * 13,686 = 0.0
재료비 : 0 M2 * 0 = 0.0
소 계 :
22.거푸집(보통마감:경사면(합판4회)
배수공 BASIC [PB212B0200] 참조 | BASIC [PB212B0200] 합판거푸집 참조
노무비 : 0 M2 * 13,686 = 0.0
재료비 : 0 M2 * 0 = 0.0
소 계 :
23.거푸집(보통마감:수직면(합판4회)
배수공 BASIC [PB212B0200] 참조 | BASIC [PB212B0200] 합판거푸집 참조
노무비 : 0 M2 * 13,686 = 0.0
재료비 : 0 M2 * 0 = 0.0
소 계 :
24.거푸집(설정된 특징있는마감:수평면(코팅3회)
배수공 BASIC [PB212C0200] 참조 | BASIC [PB212C0200] 코팅 거푸집 참조
노무비 : 0 M2 * 18,414 = 0.0
재료비 : 0 M2 * 8,120 = 0.0
소 계 :
25.거푸집(설정된 특징있는마감:경사면(코팅3회)
배수공 BASIC [PB212C0200] 참조 | BASIC [PB212C0200] 코팅 거푸집 참조
노무비 : 0 M2 * 18,414 = 0.0
재료비 : 0 M2 * 8,120 = 0.0
소 계 :
26.거푸집(설정된 특징있는마감:수직면(코팅3회)
배수공 BASIC [PB212C0200] 참조 | BASIC [PB212C0200] 코팅 거푸집 참조
노무비 : 0 M2 * 18,414 = 0.0
재료비 : 0 M2 * 8,120 = 0.0
소 계 :
27.비계공(강관,별도계상)
공통공사 [AA3100] 참조
소 계 :
28.동바리공(목재4회,별도계상)
공통공사 [AA3200] 참조
소 계 :
29.동바리공(강관,별도계상)
공통공사 [AA3200] 참조
소 계 :
30.신축이음설치
배수공 BASIC [Q215E00000] 참조 | BASIC [Q215E00000] 신축 이음 참조
경 비 : 0 M * 0 = 0.0
노무비 : 0 M * 19,244 = 0.0
재료비 : 0 M * 16,867 = 0.0
소 계 :
31.아스팔트방수(2회:수평면 상부)
배수공 BASIC [Q215G01000] 참조 | BASIC [Q215G01000] 아스팔트 코팅(수평면) 참조
경 비 : 0 M2 * 1,848 = 0.0
노무비 : 0 M2 * 3,749 = 0.0
재료비 : 0 M2 * 0 = 0.0
소 계 :
32.아스팔트방수(2회:수직면)
배수공 BASIC [Q215G00000] 참조 | BASIC [Q215G00000] 아스팔트 코팅(수직면:벽) 참조
경 비 : 0 M2 * 1,848 = 0.0
노무비 : 0 M2 * 3,749 = 0.0
재료비 : 0 M2 * 0 = 0.0
소 계 :
33.스페이샤(슬래브및기초) 설치
배수공 BASIC [Q215S01000] 참조 | BASIC [Q215S01000] 스페이셔 설치 참조
경 비 : 0 M2 * 89 = 0.0
노무비 : 0 M2 * 4 = 0.0
재료비 : 0 M2 * 0 = 0.0
소 계 :
34.스페이샤(벽체) 설치
배수공 BASIC [Q215S02000] 참조 | BASIC [Q215S02000] 스페이셔 설치 참조
경 비 : 0 M2 * 250 = 0.0
노무비 : 0 M2 * 13 = 0.0
재료비 : 0 M2 * 0 = 0.0
소 계 :
35.몰탈(1:3)
배수공 BASIC [_ER7300] 참조 | 본공종 [_ER7300] 몰탈 참조
경 비 : 0 M3 * 12,572 = 0.0
노무비 : 0 M3 * 76,575 = 0.0
재료비 : 0 M3 * 61,355 = 0.0
소 계 :
37.물푸기(별도계상)
공통공사 [AA2203] 참조
소 계 :
42.철근가공조립(복잡)
배수공 BASIC [PB209C0000] 참조 | BASIC [PB209C0000] 철근 가공조립 참조
경 비 : 0 T0N * 8,242 = 0.0
노무비 : 0 T0N * 403,827 = 0.0
재료비 : 0 T0N * -9,300 = 0.0
소 계 :
43.철근운반비:배수공BASIC[PB20100000] | BASIC [PB20100000] 철근 운반비 참조
경 비 : 0 TON *3,108 * 1.03 = 0.0
노무비 : 0 TON *7,444 * 1.03 = 0.0
재료비 : 0 TON *1,392 * 1.03 = 0.0
소 계 :
44.철근자재비:(현장도착도)
D=13 M/M: 0.001 TON * 676,000 * 1.03 = 696.2
소 계 :
45.철근자재비:(현장도착도)
D=16 M/M: 0.511 TON * 673,000 * 1.03 = 354,220.0
소 계 :
46.철근자재비:(현장도착도)
D=19 M/M: 0.000 TON * 673,000 * 1.03 = 0.0
소 계 :
47.철근자재비:(현장도착도)
D=22 M/M: 0.666 TON * 673,000 * 1.03 = 461,664.5
소 계 :
48.철근자재비:(현장도착도)
D=25 M/M: 0.161 TON * 673,000 * 1.03 = 111,603.5
소 계 :
49.철근자재비:(현장도착도)
D=29 M/M: 0.000 TON * 673,000 * 1.03 = 0.0
소 계 :
50.철근자재비:(현장도착도)
D=32 M/M: 0.000 TON * 673,000 * 1.03 = 0.0
소 계 :
61.맨홀뚜겅(648MM)
배수공 BASIC [PB210F5020] 참조 | BASIC [PB210F5020] 맨홀(기성품) 설치 참조
경 비 : 0 NR * 0 = 0.0
노무비 : 0 NR * 1,210 = 0.0
재료비 : 0 NR * 79,227 = 0.0
소 계 :
62.스틸 그레이팅(995X500X50MM)
배수공 BASIC [Q215N00000] 참조 | BASIC [Q215N00000] STEEL GRATING 참조
경 비 : 0 NR * 0 = 0.0
노무비 : 0 NR * 1,210 = 0.0
재료비 : 0 NR * 0 = 0.0
소 계 :
전체 합계
HD1210 맹암거(유공관있슴,A=0.25-0.5M2) 토사구간/M
1.유공관(R=200M/M)
1) 자재비 (현장도착도)
: 1.0 M *5,550 * 1.02 = 5,661.0
2) 접합 및 부설비
배관공 : 0.022 인 *83,392 / 4 = 458.6
특별인부: 0.022 인 *80,531 / 4 = 442.9
소 계 :
2.부직포
1) 자재비(휠타메드SE3D)
재료비 : 2.104 M2/M *770 = 1,620.0
2) 설치비
노무비 : 2.104 M2/M * 0.003 *60,547 = 382.1
소 계 :
3.동상방지층재(SB-1)
1) 생산,운반 : 기초단가[PB207A0000] 참조
경 비 : 0.239 M3/M * 3,004 = 717.9
노무비 : 0.239 M3/M * 2,234 = 533.9
재료비 : 0.239 M3/M * 3,109 = 743.0
소 계 :
2)설치비
기계부설 80%
백호우 0.7 M3 [E0003112]
Q1=0.7, K=0.55, F=1.0, E= 0.90
CM= 18 SEC (90 DEGREE)
Q = 3600 * 0.7 * 0.55 * 0.90 * 1.0 / 18 = 69.30 M3/HR
요율= 80 %
경 비 : 18,961 / Q * 0.239 M3/M = 65.3
노무비 : 21,567 / Q * 0.239 M3/M = 74.3
재료비 : 17,053 / Q * 0.239 M3/M = 58.8
소 계 : 단위보정 [1*0.8]
인력부설 20%
요 율 = 20 %
인 부 : 0.3 인/M3 * 60,547 * 0.239 M3/M = 4,341.2
소 계: 단위보정 [1*0.2]
4.토사터파기:배수공BASIC[Q201A00000]
경 비 : 397 * 0.27 M3/M = 107.1
노무비 : 1,489 * 0.27 M3/M = 402.0
재료비 : 0 * 0.27 M3/M = 0.0
소 계 :
건교부실적
노무비 = 4884
경 비 = 3522
전체 합계
HD1310 맹암거(유공관있슴,A=0.5-0.75M2) 토사구간/M
1.유공관(R=400M/M)
1) 자재비 (현장도착도)
: 1.0 M *17,160 * 1.02 = 17,503.2
2) 접합 및 부설비
배관공 : 0.067 인 *83,392 / 4 = 1,396.8
특별인부: 0.067 인 *80,531 / 4 = 1,348.8
소 계 :
2.부직포
1) 자재비(휠타메드SE3D)
재료비 : 2.957 M2/M *770 = 2,276.8
2) 설치비
노무비 : 2.957 M2/M * 0.003 *60,547 = 537.1
소 계 :
3.동상방지층재(SB-1)
1) 생산,운반 : 기초단가[PB207A0000] 참조
경 비 : 0.41 M3/M * 3,004 = 1,231.6
노무비 : 0.41 M3/M * 2,234 = 915.9
재료비 : 0.41 M3/M * 3,109 = 1,274.6
소 계 :
2)설치비
기계부설 80%
백호우 0.7 M3 [E0003112]
Q1=0.7, K=0.55, F=1.0, E= 0.90
CM= 18 SEC (90 DEGREE)
Q = 3600 * 0.7 * 0.55 * 0.90 * 1.0 / 18 = 69.30 M3/HR
요율= 80 %
경 비 : 18,961 / Q * 0.41 M3/M = 112.1
노무비 : 21,567 / Q * 0.41 M3/M = 127.5
재료비 : 17,053 / Q * 0.41 M3/M = 100.8
소 계 : 단위보정 [1*0.8]
인력부설 20%
요 율 = 20 %
인 부 : 0.3 인/M3 * 60,547 * 0.41 M3/M = 7,447.2
소 계: 단위보정 [1*0.2]
4.토사터파기:배수공BASIC[Q201A00000]
경 비 : 397 * 0.54 M3/M = 214.3
노무비 : 1,489 * 0.54 M3/M = 804.0
재료비 : 0 * 0.54 M3/M = 0.0
소 계 :
전체 합계
LD4000 분리막설치 /M2
1.비닐자재(0.1M/M*360M*91M)
재 료 비 : 400 W/M2 / 2 겹 * 1.05 = 210.0
소 계 :
2.설치비
콘크리트 포장품에 포함
건교부실적
노무비 = 161
경 비 = 133
전체 합계
LF3500 보차도경계석 200*250*1,000/M
설치비:건교부실적
1.도로경계석(200*250*1000:화강석)
재료비 : 9,500 * 1.03 = 9,785.0
소 계 :
2. 설치비
경 비 : 14503 = 14,503.0
노무비 : 7143 = 7,143.0
재료비 : 0 = 0.0
전체 합계
LF3600 도로경계석 150*150*1,000/M
설치비:건교부실적
1.도로경계석(150*150*1000:화강석)
재료비 : 11,770 * 1.03 = 12,123.1
소 계 :
2. 설치비
경 비 : 3679 = 3,679.0
노무비 : 11649 = 11,649.0
재료비 : 0 = 0.0
전체 합계
LJ1100 측구터파기 토사/M3
+-----------------------+
I 기계 90 % + 인력 10 % I
+-----------------------+
1.기계터파기
요율 = 90 %
백호우 0.7 M3 [E0003112]
Q1=0.7, K=0.9, F=0.77, E= 0.4 (불량)
CM= 20 SEC (135 DEGREE)
Q = 3600 * 0.7 * 0.9 * 0.77 * 0.4 / CM = 34.93 M3/HR
요율= 80 %
경 비 : 18,961 / Q = 542.8
노무비 : 21,567 / Q = 617.4
재료비 : 17,053 / Q = 488.2
소 계 : 단위보정 [1*0.9]
2.인력터파기
요 율 = 10 %
인 부 : 0.2 인 * 60,547 = 12,109.4
소 계: 단위보정 [1*0.1]
실적
1. 08 건교부 실적공사비 적용단가
경 비 : 396 * 1 = 396.0
노 무 비 : 1490 * 1 = 1,490.0
소 계 :
전체 합계
LJ1200 측구터파기 리핑암/M3
+----------------------+
I 기계 90 % + 인력 10% I
+----------------------+
1.기계터파기(요율 : 90%)
브레이카 + 유압식백호우 0.7 M3 :[E0003302]
1) 기계 사용료
리핑암: Q1 = ( 3.2 + 3.8 ) / 2 = 3.50 M3/HR
Q = 3.50 M3/HR / 1.00 = 3.50 M3/HR
경 비 : 28,760 / Q M3/HR = 8,217.1
노무비 : 21,567 / Q M3/HR = 6,162.0
재료비 : 16,214 / Q M3/HR = 4,632.5
소 계 : 단위보정 [1*0.9]
2) 작업 보조원
보통인부 : 1 인 * 60,547 / ( Q * 8 ) = 2,162.3
소 계 : 단위보정 [1*0.9]
3) 치즐 소모량
: 200,000 * 0.006 본/HR / Q M3/HR = 342.8
소 계 : 단위보정 [1*0.9]
2.집토(요율: 90%)
백호우 0.7 M3 [E0003112]
Q1=0.7, K=0.7, F=0.74, E= 0.425
CM= 19 SEC (90 DEGREE)
Q =3600*0.7*0.7*0.74*0.425 / CM = 29.20 M3/HR
경 비 : 18,961 / Q = 649.3
노무비 : 21,567 / Q = 738.5
재료비 : 17,053 / Q = 584.0
소 계 :단위보정[1 * 0.9]
3. 인부 ( 요율 : 10% )
할석공 : 1.6 인 * 91,324 = 146,118.4
인부 : 0.8 인 * 60,547 = 48,437.6
소 계 :단위보정[1 * 0.1]
실적
1. 08 건교부 실적공사비 적용단가
경 비 : 9818 * 1 = 9,818.0
노 무 비 : 22908 * 1 = 22,908.0
소 계 :
전체 합계
LJ1300 측구터파기 발파암/M3
+---------------------+
I 기계 90 % + 인력10% I
+---------------------+
1.기계터파기(요율 = 90%)
브레이카 + 유압식백호우 0.7 M3 :[E0003302]
1) 기계 사용료
발파암(보통암):Q1 = ( 2.2 + 2.8 ) / 2 = ? <M3/HR>
Q = 2.50 M3/HR / 1.00 = 2.50 M3/HR
경 비 : 28,760 / Q M3/HR = 11,504.0
노무비 : 21,567 / Q M3/HR = 8,626.8
재료비 : 16,214 / Q M3/HR = 6,485.6
소 계 : 단위보정 [1*0.9]
2) 작업 보조원
보통인부 : 1 인 * 60,547 / ( Q * 8 ) = 3,027.3
소 계 : 단위보정 [1*0.9]
3) 치즐 소모량
: 200,000 * 0.02 본/HR / Q M3/HR = 1,600.0
소 계 : 단위보정 [1*0.9]
2.집토(요율 = 90%)
백호우 0.7 M3 [E0003112]
Q1=0.7, K=0.55, F=0.62, E= 0.35 (불량)
CM= 19 = 19.00 SEC (90 DEGREE)
Q =3600*0.7*0.55*0.62*0.35/ CM = 15.83 M3/HR
경 비 : 18,961 / Q = 1,197.7
노무비 : 21,567 / Q = 1,362.4
재료비 : 17,053 / Q = 1,077.2
소 계 : 단위보정[1*0.9]
3.인부(요율 = 10%)
할석공 : 2.4 인 * 91,324 = 219,177.6
인부 : 1.2 인 * 60,547 = 72,656.4
소 계 : 단위보정[1*0.1]
실적
1. 08 건교부 실적공사비 적용단가
경 비 : 15815 * 1 = 15,815.0
노 무 비 : 35202 * 1 = 35,202.0
소 계 :
전체 합계
LJ2110 V형 측구 형식-1 토사구간,H=0.45 M/M
1.거푸집(보통마감:수직면(합판4회)
배수공 BASIC [PB212B0200] 참조 | BASIC [PB212B0200] 합판거푸집 참조
노무비 : 1.3 M2/M * 13,686 = 17,791.8
재료비 : 1.3 M2/M * 0 = 0.0
경 비 : 1.3 M2/M * 3,639 = 4,730.7
소 계 :
2.거푸집(보통마감:경사면(합판4회)
배수공 BASIC [PB212B0200] 참조 | BASIC [PB212B0200] 합판거푸집 참조
노무비 : 0.94 M2/M * 13,686 = 12,864.8
재료비 : 0.94 M2/M * 0 = 0.0
경 비 : 0.94 M2/M * 3,639 = 3,420.6
소 계 :
3.콘크리트생산및운반(강도210KG/CM2:3종25M/M)
배수공 BASIC [PB221I0000] 참조 | BASIC [PB221I0000] 3종 콘크리트 생산,운반(무근) 참조
경 비 : 0.41 M3 * 12,967 = 5,316.4
노무비 : 0.41 M3 * 9,451 = 3,874.9
재료비 : 0.41 M3 * 32,448 = 13,303.6
소 계 :
4.콘크리트타설(강도210KG/CM2:3종25M/M)
배수공 BASIC [PB211B0100] 참조 | BASIC [PB211B0100] 콘크리트타설(VIB제외) 참조
경 비 : 0.41 M3/M * 0 = 0.0
노무비 : 0.41 M3/M * 20,916 = 8,575.5
재료비 : 0.41 M3/M * 0 = 0.0
소 계 :
5.철근가공(간단)
배수공 BASIC [PB209E0000] 참조 | BASIC [PB209E0000] 철근 가공 참조
경 비 : 0.002 TON/M * 0 = 0.0
노무비 : 0.002 TON/M * 121,935 = 243.8
재료비 : 0.002 TON/M * -5,129 = -10.2
소 계 :
6.철근자재비:(현장도착도)
D=13 M/M: 0.002 TON * 676,000 *1.03= 1,392.5
소 계 :
7.철근운반비:배수공BASIC[PB20100000] | BASIC [PB20100000] 철근 운반비 참조
경 비 : 3,108 * 0.002 TON *1.03 = 6.4
노무비 : 7,444 * 0.002 TON *1.03 = 15.3
재료비 : 1,392 * 0.002 TON *1.03 = 2.8
소 계 :
8.수축줄눈설치
% 12 M 간격으로 CUTTING , 연 장 = 1.740 M/개소
가) 콘크리트 절단
포장공 BASIC [TB40300000] 참조 | 포장공 [TB40300000] 콘크리트 절단 참조
경 비 : 763 * 1.0 = 763.0
노무비 : 932 * 1.0 = 932.0
재료비 : 0 * 1.0 = 0.0
나) BACKUP ROD (D = 6 M/M)
재료비 : 1.0 M *30 * 1.05 = 31.5
다) 프라이머( 상온형 )
A = (0.01 * 2) * 1 M = 0.02 M2/M
재료비 : A * 0.25 L/M2 * 1.03 * 3,000 = 15.4
라) 충진재 (상온형 )
B = (0.01*0.006)*1 M *1400 KG/M3 = 0.08 KG/M
재료비 : B * 1.03 * 7,000 = 576.8
마) 설치비
보통인부 : 4.5 인 * 60,547 / 100 M = 2,724.6
소 계 :단위보정[1.740/12]
9.신축줄눈(스치로폴,T=10MM)
**간격 12M로 설치**
가) 자재비
재료비 : 0.034 * 370 = 12.5
나) 설치비(L = 2.02M)
보통인부: 2.02 M *6 인 /100 M *12 M /60 M *60,547*1/12= 122.3
다) 프라이머( 상온형 )
C = (0.01 * 2) * 1 M = 0.02 M2/M
재료비 : C * 0.25 L/M2 * 1.03 * 3,000*1/12 = 1.2
라) 충진재 (상온형 )
D = (0.01*0.006)*1 M *1400 KG/M3 = 0.08 KG/M
재료비 : D * 1.03 * 7,000*1/12 = 48.0
소 계 :
10.비닐깔기(T= 0.08M/M)
1) 비닐 자재 (0.08 M/M * 360 CM * 91 M)
: 279 W/M2 * 1.05 * 1.07 M2 = 313.4
2) 설치비
: 0.004 인 * 60,547 * 1.07 M2 = 259.1
소 계 :
11.토사터파기
배수공BASIC[Q201A00000]
경 비 : 397 * 1.297 M3/M = 514.9
노무비 : 1,489 * 1.297 M3/M = 1,931.2
재료비 : 0 * 1.297 M3/M = 0.0
소 계 :
12.토사되메우기(기계)
배수공BASIC[Q203A00000]
경 비 : 533 * 0.601 M3/M = 320.3
노무비 : 1,370 * 0.601 M3/M = 823.3
재료비 : 0 * 0.601 M3/M = 0.0
소 계 :
건교부실적
노무비 = 49457
경 비 = 26631
전체 합계
LJ3010 산마루 측구 형식-1 H=0.45 M/M
1.거푸집(보통마감:수직면(합판4회)-소형구조물 인력품30%할증
배수공 BASIC [PB212B0200] 참조 | BASIC [PB212B0200] 합판거푸집 참조
노무비 : 1.3 M2/M * 13,686*1.3 = 23,129.3
재료비 : 1.3 M2/M * 0 = 0.0
경 비 : 1.3 M2/M * 3,639 = 4,730.7
소 계 :
2.거푸집(보통마감:경사면(합판4회)-소형구조물 인력품30%할증
배수공 BASIC [PB212B0200] 참조 | BASIC [PB212B0200] 합판거푸집 참조
노무비 : 0.94 M2/M * 13,686*1.3 = 16,724.2
재료비 : 0.94 M2/M * 0 = 0.0
경 비 : 0.94 M2/M * 3,639 = 3,420.6
소 계 :
3.콘크리트생산및운반(강도210KG/CM2:3종25M/M)
배수공 BASIC [PB221I0100] 참조
경 비 : 0.41 M3 * 13,472 = 5,523.5
노무비 : 0.41 M3 * 9,790 = 4,013.9
재료비 : 0.41 M3 * 33,507 = 13,737.8
소 계 :
4.콘크리트타설(강도210KG/CM2:3종25M/M,펌프타사용 40mm이하)
( CONCRETE PUMP CAR 80 M3/HR 사용) : [E0058111]
1) 펌프카사용료
경 비 : 53,802 * 0.17 HR = 9,146.3
노무비 : 18,004 * 0.17 HR = 3,060.6
재료비 : 28,142 * 0.17 HR = 4,784.1
2) 타설인부
콘크리트공 : 0.19 * 97,531 = 18,530.8
인 부 : 0.13 * 60,547 = 7,871.1
3) 기타기계경비(1)+2)의 1%)
경 비: 43,392.9 * 0.01=433.9
소 계 :단위보정[1*0.41]
5.철근가공(간단)
배수공 BASIC [PB209E0000] 참조
경 비 : 0.00199 TON/M * 0 = 0.0
노무비 : 0.00199 TON/M * 121,935 = 242.6
재료비 : 0.00199 TON/M * -5,129 = -10.2
소 계 :
6.철근자재비:(현장도착도)
D=13 M/M: 0.00199 TON * 676,000 *1.03= 1,385.5
소 계 :
7.철근운반비:배수공BASIC[PB20100000] | BASIC [PB20100000] 철근 운반비 참조
경 비 : 3,108 * 0.00199 TON *1.03 = 6.3
노무비 : 7,444 * 0.00199 TON *1.03 = 15.2
재료비 : 1,392 * 0.00199 TON *1.03 = 2.8
소 계 :
8.수축줄눈설치
% 12 M 간격으로 CUTTING , 연 장 = 1.740 M/개소
가) 콘크리트 절단
포장공 BASIC [TB40300000] 참조 | 포장공 [TB40300000] 콘크리트 절단 참조
경 비 : 763 * 1.0 = 763.0
노무비 : 932 * 1.0 = 932.0
재료비 : 0 * 1.0 = 0.0
나) BACKUP ROD (D = 6 M/M)
재료비 : 1.0 M *30 * 1.05 = 31.5
다) 프라이머( 상온형 )
A = (0.01 * 2 ) * 1 M = 0.02 M2/M
재료비 : A * 0.25 L/M2 * 1.03 * 3,000 = 15.4
라) 충진재 (상온형 )
B = (0.01*0.006)*1 M *1400 KG/M3 = 0.08 KG/M
재료비 : B * 1.03 * 7,000 = 576.8
마) 설치비
보통인부 : 4.5 인 * 60,547 / 100 M = 2,724.6
소 계 :단위보정[1.740/12]
9.신축줄눈(스치로폴,T=10MM)
**간격 12M로 설치**
가) 자재비
재료비 : 0.034 * 370 = 12.5
나) 설치비(L = 0.408M)
보통인부: 0.408 M *6 인 /100 M *12 M /60 M *60,547*1/12= 24.7
다) 프라이머( 상온형 )
C = (0.01 * 2) * 1 M = 0.02 M2/M
재료비 : C * 0.25 L/M2 * 1.03 * 3,000*1/12 = 1.2
라) 충진재 (상온형 )
D = (0.01*0.006)*1 M *1400 KG/M3 = 0.08 KG/M
재료비 : D * 1.03 * 7,000*1/12 = 48.0
소 계 :
10.비닐깔기(T= 0.08M/M)
1) 비닐 자재 (0.08 M/M * 360 CM * 91 M)
: 279 W/M2 * 1.05 * 1.07 M2 = 313.4
2) 설치비
: 0.004 인 * 60,547 * 1.07 M2 = 259.1
소 계 :
11.토사터파기
배수공BASIC[Q201A00000]
경 비 : 397 * 1.297 M3/M = 514.9
노무비 : 1,489 * 1.297 M3/M = 1,931.2
재료비 : 0 * 1.297 M3/M = 0.0
소 계 :
12.토사되메우기(기계)
배수공BASIC[Q203A00000]
경 비 : 533 * 0.602 M3/M = 320.8
노무비 : 1,370 * 0.602 M3/M = 824.7
재료비 : 0 * 0.602 M3/M = 0.0
소 계 :
건교부실적
노무비 = 44819
경 비 = 25212
전체 합계
LJ3041 산마루 조립식측구 형식-1 H=0.45 M/M
1.재료비(기성패널+연결재(용융아연도금))
가) 재료비
패널380(상판)X995X2 EA
패널380(하판)X995X2 EA
후레임860X550X780X1 EA
재료비 : 1.0 M * 63,000 = 63,000.0
나) 운반비(구역화물 L=40km이내)
155,030 / 1.1 / 10.5 * 0.203 TON/M = 2,724.7
소 계 :
2.조립설치비
특별인부 : 0.080 인 * 80,531 = 6,442.4
보통인부 : 0.240 인 * 60,547 = 14,531.2
소 계 :
3.콘크리트생산및운반(강도210KG/CM2:3종25M/M)
배수공 BASIC [PB221I0100] 참조
경 비 : 0.077 M3 * 13,472 = 1,037.3
노무비 : 0.077 M3 * 9,790 = 753.8
재료비 : 0.077 M3 * 33,507 = 2,580.0
소 계 :
4.콘크리트타설(강도210KG/CM2:3종25M/M,펌프타사용 40mm이하)
( CONCRETE PUMP CAR 80 M3/HR 사용) : [E0058111]
1) 펌프카사용료
경 비 : 53,802 * 0.17 HR = 9,146.3
노무비 : 18,004 * 0.17 HR = 3,060.6
재료비 : 28,142 * 0.17 HR = 4,784.1
2) 타설인부
콘크리트공 : 0.19 * 97,531 = 18,530.8
인 부 : 0.13 * 60,547 = 7,871.1
3) 기타기계경비(1)+2)의 1%)
경 비: 43,392.9 * 0.01=433.9
소 계 :단위보정[1*0.077]
5.철근가공(간단) 30% 적용
배수공 BASIC [PB209E0000]참조
경 비 : 0.00199 TON/M * 0 * 0.3 = 0.0
노무비 : 0.00199 TON/M * 121,935 * 0.3 = 72.7
재료비 : 0.00199 TON/M * -5,129 * 0.3 = -3.0
소 계 :
6.철근자재비:(하치장도) 30% 적용
D=13 M/M: 0.00199 TON * 676,000 *1.03 * 0.3 = 415.6
소 계 :
7.철근운반비:배수공BASIC[PB20100000] 30% 적용 | BASIC [PB20100000] 철근 운반비 참조
경 비 : 3,108 * 0.00199 TON *1.03 * 0.3 = 1.9
노무비 : 7,444 * 0.00199 TON *1.03 * 0.3 = 4.5
재료비 : 1,392 * 0.00199 TON *1.03 * 0.3 = 0.8
소 계 :
8.수축줄눈설치
% 6M 간격으로 CUTTING , 연 장 = 2.472 M/개소
가) 콘크리트 절단
포장공 BASIC [TB40300000] 참조 | 포장공 [TB40300000] 콘크리트 절단 참조
경 비 : 763 * 1.0 = 763.0
노무비 : 932 * 1.0 = 932.0
재료비 : 0 * 1.0 = 0.0
나) BACKUP ROD (D = 6 M/M)
재료비 : 1.0 M *30 * 1.05 = 31.5
다) 프라이머( 상온형 )
A = (0.01 * 2 ) * 1 M = 0.02 M2/M
재료비 : A * 0.25 L/M2 * 1.03 * 3,000 = 15.4
라) 충진재 (상온형 )
B = (0.01*0.006)*1 M *1400 KG/M3 = 0.08 KG/M
재료비 : B * 1.03 * 7,000 = 576.8
마) 설치비
보통인부 : 4.5 인 * 60,547 / 100 M = 2,724.6
소 계 :단위보정[2.472/6]
9.비닐깔기(T=0.02M/M)
1) 비닐 자재 (PE. t=0.02m/m)
: 62 W/M / 2 겹 * 1.05 = 32.5
2) 설치비
: 0.004 인 * 60,547 = 242.1
소 계 :
10.토사터파기
배수공BASIC[Q201A00000] | BASIC [Q201A00000] 측구 터파기 참조
경 비 : 397 * 1.36 M3/M = 539.9
노무비 : 1,489 * 1.36 M3/M = 2,025.0
재료비 : 0 * 1.36 M3/M = 0.0
소 계 :
11.토사되메우기(기계)
배수공BASIC[Q203A00000] | BASIC [Q203A00000] 되메우기 및 다짐 참조
경 비 : 533 * 0.78 M3/M = 415.7
노무비 : 1,370 * 0.78 M3/M = 1,068.6
재료비 : 0 * 0.78 M3/M = 0.0
소 계 :
전체 합계
LJ4001 L형 측구 형식-1 H=0.45 M/M
1.콘크리트생산
+--------+-------------+-------+----------+-----+----------+--------+
I 시멘트 I 자갈(19MM) I 모래 I A.E감수제I W/C I 석 분 I SLUMP I
+--------+-------------+-------+----------+-----+----------+--------+
I 320 I 953 I 728 I 0.6400 I 51.0I 116 I 2-5 CM I
I ( 326) I (982) I (801 )I (0.6528) I I (127) I I
+---------+------------+-------+----------+------+---------+--------+
SIGMA (28)= 210 KG/CM2
조골재(쇄석) 19 MM 단위수량= 150 KG/M3
%% 모래,자갈 비율
모래 (A) = 728 / 1600 KG/M3 =0.46 M3 : 0.4550
자갈 (B) = 953 / 1700 KG/M3 =0.56 M3 : 0.5606
석분 (C) = 116 / 1600 KG/M3 =0.07 M3 : 0.0725
-----------------------------------------------
계 = 1.0881 M3
%% CONCRETE 배치플랜트 (120 M3/HR) 생산
Q1=1.5 M3 (SLUMP 2-5 CM 미만)
E= 0.9
CM = 1.5
QE= 54 M3/HR
%% CONCRETE 휘니셔 작업능력 : QP1 = 7.83 M3/HR
1) 콘크리트 배치플랜트 사용료 ( 발전기 포함 ) : [E0031041]
경 비 : 49,945 / QE = 924.9
노무비 : 35,819 / QE = 663.3
재료비 : 45,722 / QE * QP1/QE = 122.7
2) 골재투입(페이로다 타이어 1.72 M3) : [E0004071]
가) 모 래
Q1=1.72, K=1.2, F=1.0, E= 0.75, T1=6, T2=14
CM= 1.8 * 8 + T1 + T2
CM= 1.8 * 8 + 6 + 14 = 34.40 SEC
QS= 3600 * 1.72 * 1.2 * 1.0 * 0.75 / CM = 162.00 M3/HR
나) 자 갈
Q1=1.72, K=1.0, F=1.0, E= 0.6, T1=9, T2=14
CM= 1.8 * 8 + T1 + T2
CM= 1.8 * 8 + 9 + 14 = 37.40 SEC
QF= 3600 * 1.72 * 1.0 * 1.0 * 0.6 / CM = 99.34 M3/HR
다) 석 분
Q1=1.72, K=1.2, F=1.0, E= 0.75, T1=6, T2=14
CM= 1.8 * 8 + T1 + T2
CM= 1.8 * 8 + 6 + 14 = 34.40 SEC
QT= 3600 * 1.72 * 1.2 * 1.0 * 0.75 / CM = 162.00 M3/HR
%% 페이로다 투입능력
QP = QS*0.4550 + QF*0.5606 + QT*0.0725= 141.15 M3/HR
%% 플랜트의 골재투입량
QR = 1.0881 * QE = 58.76 M3/HR
경 비 : 22,468 / QP1= 2,869.4
노무비 : 21,567 / QP1= 2,754.4
재료비 : 17,004 * (QP1/ QP) / QP1= 120.4
3) 모래구입 및 운반
배수공 BASIC [TB402B0000] 참조
경 비 : 4,017 / 1.6 TON/M3 * 0.801 = 2,011.0
노무비 : 4,458 / 1.6 TON/M3 * 0.801 = 2,231.7
재료비 : 15,945 / 1.6 TON/M3 * 0.801 = 7,982.4
4) 조골재 구입(생산) 및 운반 (쇄석 19 M/M)
포장공 BASIC [U424B03000] 참조
경 비 : 6,138 / 1.7 TON/M3 * 0.982 = 3,545.5
노무비 : 3,631 / 1.7 TON/M3 * 0.982 = 2,097.4
재료비 : 3,096 / 1.7 TON/M3 * 0.982 = 1,788.3
5) 석분구입 및 운반
배수공 BASIC [PB222F0000] 참조
경 비 : 0 * 0.127 = 0.0
노무비 : 0 * 0.127 = 0.0
재료비 : 0 * 0.127 = 0.0
6) A.E 감수제
재료비 : 0.6528 KG * 500 = 326.4
7) 시멘트 구입및 운반
배수공 BASIC [PB202B0000] 참조
경 비 : 8,000 * 0.326 = 2,608.0
노무비 : 0 * 0.326 = 0.0
재료비 : 53,100 * 0.326 = 17,310.6
8) 플랜트 가동시 보조인원
Q = QE * 8 HR/DAY = 432.00 M3/DAY
보통인부 : 4 인 * 60,547 / Q = 560.6
소 계 : 단위보정 [0.232*1.02]
+----------------------------------------+
I L형측구(형식-1)표준단위수량 : 0.233 M3 I
I 공제단위수량 : 0.232 M3 I
+----------------------------------------+
2.콘크리트운반
콘크리트 믹서 트럭 6.0 M3 : [E0027111]
T1 = 6.0 / 1.5 * 1.5 = 6.00 MIN
T3 = (6.0/7.83)*60 = 45.98 MIN
T4 = 7.5 MIN
T2 = 23.55 = 23.55
CM = T1 + T2 + T3 + T4
CM = T1 + T2 + T3 + T4 = 83.03 MIN
Q = 60 * 6.0 * 0.95 / CM = 4.12 M3/HR
경 비 : 17,304 / Q = 4,200.0
노무비 : 14,722 / Q = 3,573.3
재료비 : 22,557 / Q = 5,475.0
소 계 : 단위보정 [0.232*1.02]
3.포설및양생
1) 포설 및 양생
가) 콘크리트 휘니셔(중앙분리대용) : [E0074011]
QP1 = 0.8 M/MIN * 0.7 * 0.232 M3/M * 60 = 7.80 M3/HR
경 비 : 45,609 / QP1 = 5,847.3
노무비 : 21,567 / QP1 = 2,765.0
재료비 : 15,072 / QP1 = 1,932.3
나) 양 생
A= 1.45 M2/M / 0.232 M3/M = 6.25 M2/M3
(1) 양생제
재료비 : 6.25 * 357 = 2,231.2
(2) 양생공
노무비 LAL1 = 0.004 인 * 6.25 * 60,547 = 1,513.6
(3) 기구손료(노무비의 5 %)
경 비 : LAL1 * 0.05 = 75.6
다) 포설 인건비 (기계포설)
1일 포설량 : AA = QP1 * 8 HR = 62.40 M3
보통인부 : 5 <인>
청소 및 라인 설치 : 1 <인>
측구양측 CONC 정리 : 2 <인>
POWER COVER 작업원 : 2 <인>
미장공 (JOINT) : 1 <인>
보통인부 A = 5 인 * 60,547 = 302,735.00
미장공 B = 1 인 * 89,567 = 89,567.00
계 C = A + B = 392,302.00
노무비 : C / 62.4 = 6,286.8
소 계 : 단위보정 [0.232]
2) 비닐깔기 (T= 0.08 M/M)
1) 비닐 자재 (0.08 M/M * 360 CM * 91 M)
: 279 W/M2 * 1.05 *1.300= 380.8
2) 설치비
: 0.004 인 * 60,547 * 1.300= 314.8
소 계 :
3) 수축줄눈설치
%6M 간격으로 CUTTING , 연 장 = 1.459 M/개소
가) 콘크리트 절단
포장공 BASIC [TB40300000] 참조 | 포장공 [TB40300000] 콘크리트 절단 참조
경 비 : 763 * 1.0 = 763.0
노무비 : 932 * 1.0 = 932.0
재료비 : 0 * 1.0 = 0.0
나) BACKUP ROD (D = 6 M/M)
재료비 : 1.0 M *30 * 1.05 = 31.5
다) 프라이머( 상온형 )
A = (0.01 * 2 ) * 1 M = 0.02 M2/M
재료비 : A * 0.25 L/M2 * 1.03 * 3,000 = 15.4
라) 충진재 (상온형 )
B = (0.01*0.006)*1 M *1400 KG/M3 = 0.08 KG/M
재료비 : B * 1.03 * 7,000 = 576.8
마) 설치비
보통인부 : 4.5 인 * 60,547 / 100 M = 2,724.6
소 계 :단위보정[1.459/6*2/3]
4.신축줄눈(스치로폴,T=10M/M)
**간격18M로 설치
가) 자재비
재료비 : 0.013 * 370 = 4.8
나) 설치비(L=1.45M)
보통인부: 1.45 M *6 인 /100 M *18 M /60 M *60,547*1/18 M = 87.7
다) 프라이머( 상온형 )
C = (0.01 * 2) * 1 M = 0.02 M2/M
재료비 : C * 0.25 L/M2 * 1.03 * 3,000*1/18 = 0.8
라) 충진재 (상온형 )
D = (0.01*0.006)*1 M *1400 KG/M3 = 0.08 KG/M
재료비 : D * 1.03 * 7,000*1/18 = 32.0
소 계 :
5.토사되메우기(비다짐:기계)
배수공BASIC[O111000000]
경 비 : 222 * 0.175 M3/M = 38.8
노무비 : 207 * 0.175 M3/M = 36.2
재료비 : 275 * 0.175 M3/M = 48.1
소 계 :
+----------------------------------------+
I L형측구(형식-1)표준단위수량 : 0.233 M3 I
I 공제단위수량 : 0.232 M3 I
+----------------------------------------+
건교부실적
노무비 = 4105
경 비 = 13003
전체 합계
LJ6101 U형 측구 형식-1 토사구간,H=0.15 M/M
1.거푸집(보통마감:수직면(합판4회)
배수공 BASIC [PB212B0200] 참조 | BASIC [PB212B0200] 합판거푸집 참조
경 비 : 0.9 M2/M * 3,639 = 3,275.1
노무비 : 0.9 M2/M * 13,686 = 12,317.4
재료비 : 0.9 M2/M * 0 = 0.0
소 계 :
2.콘크리트생산및운반(강도210KG/CM2:3종25M/M)
배수공 BASIC [PB221J0000] 참조 | BASIC [PB221J0000] 3종 콘크리트 생산,운반(철근) 참조
경 비 : 0.131 M3 * 12,840 = 1,682.0
노무비 : 0.131 M3 * 9,358 = 1,225.8
재료비 : 0.131 M3 * 32,130 = 4,209.0
소 계 :
3.콘크리트타설(강도210KG/CM2:3종25M/M)
배수공 BASIC [PB211B0100] 참조 | BASIC [PB211B0100] 콘크리트타설(VIB제외) 참조
경 비 : 0.131 M3/M * 0 = 0.0
노무비 : 0.131 M3/M * 20,916 = 2,739.9
재료비 : 0.131 M3/M * 0 = 0.0
소 계 :
4.GRATING COVER(995*430*32M/M)
가)자재비 :지급자재(별도계상)
나)설치비 (2 <인> 1<일> 100 <EA> 설치)
노무비 : 2 인 * 60,547 / 100 EA = 1,210.9
소 계 :
5.수축줄눈설치
%6M 간격으로 CUTTING , 연 장 = 0.90 M/개소
가) 콘크리트 절단
포장공 BASIC [TB40300000] 참조 | BASIC [TB40300000] 콘크리트 절단 참조
경 비 : 763 * 1.0 = 763.0
노무비 : 932 * 1.0 = 932.0
재료비 : 0 * 1.0 = 0.0
나) BACKUP ROD (D = 6 M/M)
재료비 : 1.0 M *30 * 1.05 = 31.5
다) 프라이머( 상온형 )
A = (0.01 * 2 ) * 1 M = 0.02 M2/M
재료비 : A * 0.25 L/M2 * 1.03 * 3,000 = 15.4
라) 충진재 (상온형 )
B = (0.01*0.006)*1 M *1400 KG/M3 = 0.08 KG/M
재료비 : B * 1.03 * 7,000 = 576.8
마) 설치비
보통인부 : 4.5 인 * 60,547 / 100 M = 2,724.6
소 계 :단위보정[0.90/6*2/3]
6.신축줄눈(스치로폴,T=10MM)
** 간격 18M로 설치
가) 자재비
재료비 : 0.011 * 370 = 4.0
나) 설치비(L = 0.60M)
보통인부: 0.60 M *6 인 /100 M *18 M /60 M *60,547*1/18 M = 36.3
다) 프라이머( 상온형 )
C = (0.01 * 2) * 1 M = 0.02 M2/M
재료비 : C * 0.25 L/M2 * 1.03 * 3,000*1/18 = 0.8
라) 충진재 (상온형 )
D = (0.01*0.006)*1 M *1400 KG/M3 = 0.08 KG/M
재료비 : D * 1.03 * 7,000*1/18 = 32.0
소 계 :
7.비닐깔기(T=0.08M/M)
가) 비닐 자재 (0.08 M/M * 360 CM * 91 M)
: 0.6 * 279 W/M2 * 1.05 = 175.7
나) 설치비
: 0.6 * 0.004 인 * 60,547 = 145.3
소 계 :
건교부실적
노무비 = 14922
경 비 = 7350
전체 합계
LJ7001 소단측구 형식-1 깎기부/M
1.거푸집(거친마감:수직면(합판6회)
배수공 BASIC [PB212B0300] 참조 | BASIC [PB212B0300] 합판거푸집 참조
노무비 : 0.954 M2/M * 10,910 = 10,408.1
재료비 : 0.954 M2/M * 0 = 0.0
경 비 : 0.954 M2/M * 3,078 = 2,936.4
소 계 :
2.콘크리트생산및운반(강도210KG/CM2:3종25M/M)
배수공 BASIC [PB221I0000] 참조 | BASIC [PB221I0000] 3종 콘크리트 생산,운반(무근) 참조
경 비 : 0.34 M3 * 12,967 = 4,408.7
노무비 : 0.34 M3 * 9,451 = 3,213.3
재료비 : 0.34 M3 * 32,448 = 11,032.3
소 계 :
3.콘크리트타설(강도210KG/CM2:3종25M/M)
배수공 BASIC [PB211B0100] 참조 | BASIC [PB211B0100] 콘크리트타설(VIB제외) 참조
노무비 : 0.34 M3/M * 20,916 = 7,111.4
소 계 :
4.수축줄눈설치
%12M 간격으로 CUTTING , 연 장 = 2.70 M/개소
가) 콘크리트 절단
포장공 BASIC [TB40300000] 참조 | BASIC [TB40300000] 콘크리트 절단 참조
경 비 : 763 * 1.0 = 763.0
노무비 : 932 * 1.0 = 932.0
재료비 : 0 * 1.0 = 0.0
나) BACKUP ROD (D = 6 M/M)
재료비 : 1.0 M *30 * 1.05 = 31.5
다) 프라이머( 상온형 )
A = (0.01 * 2) * 1 M = 0.02 M2/M
재료비 : A * 0.25 L/M2 * 1.03 * 3,000 = 15.4
라) 충진재 (상온형 )
B = (0.01*0.006)*1 M *1400 KG/M3 = 0.08 KG/M
재료비 : B * 1.03 * 7,000 = 576.8
마) 설치비
보통인부 : 4.50 인 * 60,547 / 100 M = 2,724.6
소 계 :단위보정[2.70/6*2/3]
5.신축줄눈(스치로폴,T=10MM)
** 간격 18M로 설치
가) 자재비
재료비 : 0.015 * 370 = 5.5
나) 설치비
보통인부: 2.70 M *6 인 /100 M *18 M /60 M *60,547*1/18 M = 163.4
다) 프라이머( 상온형 )
C = (0.01 * 2) * 1 M = 0.02 M2/M
재료비 : C * 0.25 L/M2 * 1.03 * 3,000*1/18 = 0.8
라) 충진재 (상온형 )
D = (0.01*0.006)*1 M *1400 KG/M3 = 0.08 KG/M
재료비 : D * 1.03 * 7,000*1/18 = 32.0
소 계 :
6.비닐깔기(T=0.08M/M)
가) 비닐 자재 (0.08 M/M * 360 CM * 91 M)
: 3 * 279 W/M2 * 1.05 = 878.8
나) 설치비
: 3 * 0.004 인 * 60,547 = 726.5
소 계 :
건교부실적
노무비 = 19835
경 비 = 15586
전체 합계
LJ8001 콘크리트 다이크(형식1-1) 일반부/M
1.콘크리트생산
+--------+------------+------+---------+-----+---------+--------+
I 시멘트 I 자갈(19MM) I 모래 IA.E감수제I W/C I 석 분 I SLUMP I
+--------+------------+------+---------+-----+---------+--------+
I 320 I 953 I 728 I 0.6400 I 51.0I 116 I 2-5 CM I
I ( 326) I (982) I(801 )I(0.6528 )I I (127) I I
+--------+------------+------+---------+-----+---------+--------+
SIGMA (28)= 210 KG/CM2
조골재(쇄석) 19 MM 단위수량= 150 KG/M3
%% 모래,자갈 비율
모래 (A) = 728 / 1600 KG/M3 =0.46 M3 : 0.4550
자갈 (B) = 953 / 1700 KG/M3 =0.56 M3 : 0.5606
석분 (C) = 116 / 1600 KG/M3 =0.07 M3 : 0.0725
-----------------------------------------------
계 = 1.0881 M3
%% CONCRETE 배치플랜트 (120 M3/HR) 생산
Q1=1.5 M3 (SLUMP 5 CM 미만)
E= 0.9
CM = 1.5
QE= 54 M3/HR
%% CONCRETE 휘니셔 작업능력 : QP1 = 3.02 M3/HR
1) 콘크리트 배치플랜트 사용료 ( 발전기 포함 ) : [E0031041]
경 비 : 49,945 / QE = 924.9
노무비 : 35,819 / QE = 663.3
재료비 : 45,722 / QE *QP1/QE= 47.3
2) 골재투입(페이로다 타이어 1.72 M3) : [E0004071]
가) 모 래
Q1=1.72, K=1.2, F=1.0, E= 0.75, T1=6, T2=14
CM= 1.8 * 8 + T1 + T2
CM= 1.8 * 8 + 6 + 14 = 34.40 SEC
QS= 3600 * 1.72 * 1.2 * 1.0 * 0.75 / CM = 162.00 M3/HR
나) 자 갈
Q1=1.72, K=1.0, F=1.0, E= 0.6, T1=10, T2=14
CM= 1.8 * 8 + T1 + T2
CM= 1.8 * 8 + 9 + 14 = 37.40 SEC
QF= 3600 * 1.72 * 1.0 * 1.0 * 0.6 / CM = 99.34 M3/HR
다) 석 분
Q1=1.72, K=1.2, F=1.0, E= 0.75, T1=6, T2=14
CM= 1.8 * 8 + T1 + T2
CM= 1.8 * 8 + 6 + 14 = 34.40 SEC
QT= 3600 * 1.72 * 1.2 * 1.0 * 0.75 / CM = 162.00 M3/HR
%% 페이로다 투입능력
QP = QS*0.4550 + QF*0.5606 + QT*0.0725= 141.15 M3/HR
%% 플랜트의 골재투입량
QR = 1.0881 * QE = 58.76 M3/HR
경 비 : 22,468 / QP1= 7,439.7
노무비 : 21,567 / QP1= 7,141.3
재료비 : 17,004 * (QP1/ QP) / QP1= 120.4
3) 모래구입 및 운반
배수공 BASIC [TB402B0000] 참조 | BASIC [TB402B0000] 포장용 세골재운반 참조
경 비 : 4,017 / 1.6 TON/M3 * 0.801 = 2,011.0
노무비 : 4,458 / 1.6 TON/M3 * 0.801 = 2,231.7
재료비 : 15,945 / 1.6 TON/M3 * 0.801 = 7,982.4
4) 조골재 구입(생산) 및 운반 (쇄석 19 M/M)
포장공 BASIC [U424B03000] 참조 | 포장공 [U424B03000] 골재 생산(현장암및터널암유용) 참조
경 비 : 6,138 / 1.7 TON/M3 * 0.982 = 3,545.5
노무비 : 3,631 / 1.7 TON/M3 * 0.982 = 2,097.4
재료비 : 3,096 / 1.7 TON/M3 * 0.982 = 1,788.3
5) 석분구입 및 운반
배수공 BASIC [PB222F0000] 참조 | BASIC [PB222F0000] 석분 생산(구입) 및 운반비 참조
경 비 : 0 * 0.127 = 0.0
노무비 : 0 * 0.127 = 0.0
재료비 : 0 * 0.127 = 0.0
6) A.E 감수제
재료비 : 0.6528 KG * 500 = 326.4
7) 시멘트 구입및 운반
배수공 BASIC [PB202B0000] 참조 | BASIC [PB202B0000] 시멘트 구입 및 운반 참조
경 비 : 8,000 * 0.326 = 2,608.0
노무비 : 0 * 0.326 = 0.0
재료비 : 53,100 * 0.326 = 17,310.6
8) 플랜트 가동시 보조인원
Q = QE * 8 HR/DAY = 432.00 M3/DAY
보통인부 : 3 인 * 60,547 / Q = 420.4
소 계 : 단위보정 [0.08957*1.02]
2.콘크리트운반
콘크리트 믹서 트럭 6.0 M3 : [E0027111]
T1 = 6.0 / 1.5 * 1.5 = 6.00 MIN
T3 = (6.0 / 3.02) * 60 = 119.21
T4 = 7.5 MIN
T2 = 23.55 = 23.55
CM = T1 + T2 + T3 + T4
CM = T1 + T2 + T3 + T4 = 156.26 MIN
Q = 60 * 6.0 * 0.95 / CM = 2.19 M3/HR
경 비 : 17,304 / Q = 7,901.3
노무비 : 14,722 / Q = 6,722.3
재료비 : 22,557 / Q = 10,300.0
소 계 : 단위보정 [0.08957*1.02]
3.포설및양생
QP1= 0.8 M/MIN * 0.7 * 60 *0.08957= 3.01 M3/HR
가) 포설 ( 콘크리트휘니샤) : [E0074011]
경 비 : 45,609 / QP1= 15,152.4
노무비 : 21,567 / QP1= 7,165.1
재료비 : 15,072 / QP1= 5,007.3
나) 양생
A = 0.659 M2/M
1) 양생제
재료비 : 0.659 M2/M3 * 357 = 235.2
2) 양생공 (비닐 양생)
노무비 LAL2 = 0.004 인 * 0.659 * 60,547 = 159.6
3) 기구손료 (노무비의 5 %)
경 비 : LAL2 * 0.05 = 7.9
다) 포설 인건비
1일포설량 M = QP1 M3/HR * 8 HR = 24.08 M3
보통인부 B1 = 1 인 * 60,547 = 60,547.00
미장공 B2 = 1 인 * 89,567 = 89,567.00
-------------------------------------------
계 BS = B1 + B2 = 150,114.00
노무비 : BS / M = 6,233.9
소 계 :단위보정[0.08957]
4.수축줄눈설치
%6M 간격으로 CUTTING , 연 장 = 0.584 M/개소
가) 콘크리트 절단
포장공 BASIC [TB40300000] 참조 | BASIC [TB40300000] 콘크리트 절단 참조
경 비 : 763 * 1.0 = 763.0
노무비 : 932 * 1.0 = 932.0
재료비 : 0 * 1.0 = 0.0
나) BACKUP ROD (D = 6 M/M)
재료비 : 1.0 M *30 * 1.05 = 31.5
다) 프라이머( 상온형 )
A = (0.01 * 2) * 1 M = 0.02 M2/M
재료비 : A * 0.25 L/M2 * 1.03 * 3,000 = 15.4
라) 충진재 (상온형 )
B = (0.01*0.006)*1 M *1400 KG/M3 = 0.08 KG/M
재료비 : B * 1.03 * 7,000 = 576.8
마) 설치비
보통인부 : 4.50 인 * 60,547 / 100 M = 2,724.6
소 계 :단위보정[0.584/6*4/5]
5.신축줄눈(스치로폴,T=10MM)
** 간격 30M로 설치
가) 자재비
재료비 : 0.003 * 370 = 1.1
나) 설치비
보통인부: 0.584 M *6 인 /100 M *30 M /60 M *60,547*1/30 M = 35.3
다) 프라이머( 상온형 )
C = (0.01 * 2) * 1 M = 0.02 M2/M
재료비 : C * 0.25 L/M2 * 1.03 * 3,000*1/30 = 0.5
라) 충진재 (상온형 )
D = (0.01*0.006)*1 M *1400 KG/M3 = 0.08 KG/M
재료비 : D * 1.03 * 7,000*1/30 = 19.2
소 계 :
건교부실적
노무비 = 2285
경 비 = 6506
전체 합계
LK2300 철근콘크리트관 공칭직경400-600MM/M
관부설비(D450,D600):건교부실적
1.배수관:
원심력 철근콘크리트관
재료비 :지급자재(별도계상)
D400M/M L1=000 M , D450M/M L2=00 M , D600M/M L3=162 M
=========================================================
총연장 LL=L1+L2+L3=162.00
2.터파기
토사터파기(H=0-2M):배수공BASIC[Q202A01A00] 참조 | BASIC[Q202A01A00] 구조물터파기(0-2.0M) 참조
경 비 : 422 * 1.54 M3/M = 649.8
노무비 : 1,587 * 1.54 M3/M = 2,443.9
재료비 : 0 * 1.54 M3/M = 0.0
토사터파기(H=2-4M):배수공BASIC[Q202A01B00] 참조 | BASIC[Q202A01B00] 구조물터파기(2.0-4.0M) 참조
경 비 : 405 * 0 M3/M = 0.0
노무비 : 2,295 * 0 M3/M = 0.0
재료비 : 0 * 0 M3/M = 0.0
리핑암터파기:배수공BASIC[Q202B01A00] 참조 | BASIC[Q202B01A00] 구조물 터파기(0-2.0M) 참조
경 비 : 10,411 * 0 M3/M = 0.0
노무비 : 26,144 * 0 M3/M = 0.0
재료비 : 0 * 0 M3/M = 0.0
발파암터파기:배수공BASIC[Q202C01000] 참조 | BASIC[Q202C01000] 구조물 터파기 참조
경 비 : 1,267 * 0 M3/M = 0.0
노무비 : 51,113 * 0 M3/M = 0.0
재료비 : 4,325 * 0 M3/M = 0.0
소 계 :
3.되메우기:배수공BASIC[Q203A00000] 참조 | BASIC[Q203A00000] 되메우기 및 다짐 참조
경 비 : 533 * 1.13 M3/M = 602.2
노무비 : 1,370 * 1.13 M3/M = 1,548.1
재료비 : 0 * 1.13 M3/M = 0.0
소 계 :
4.기초콘크리트생산및운반(강도210KG/CM2:3종40MM-무근)
배수공 BASIC [PB221R0000] 참조 | BASIC [PB221R0000] 콘크리트 생산,운반 참조
경 비 : 0.35 M3/M * 12,227 = 4,279.4
노무비 : 0.35 M3/M * 8,877 = 3,106.9
재료비 : 0.35 M3/M * 32,310 = 11,308.5
소 계 :
5.기초콘크리트타설(강도210KG/CM2:3종40MM-무근)
배수공 BASIC [PB211B0100] 참조 | BASIC [PB211B0100] 콘크리트타설(VIB제외 참조
경 비 : 0.35 M3/M * 0 = 0.0
노무비 : 0.35 M3/M * 20,916 = 7,320.6
재료비 : 0.35 M3/M * 0 = 0.0
소 계 :
6.거푸집(거친마감:수직면(합판6회)
배수공 BASIC [PB212B0300] 참조
노무비 : 1.33 M2/M * 10,910 = 14,510.3
재료비 : 1.33 M2/M * 0 = 0.0
경 비 : 1.33 M2/M * 3,078 = 4,093.7
소 계 :
7.배수관하차비
D400 M/M 배수공 BASIC [PB218A0200] 참조
1,292*L1 =0.0
D450 M/M 배수공 BASIC [PB218A0200] 참조
1,292*L2 =0.0
D600 M/M 배수공 BASIC [PB218A0300] 참조
1,292*L3 =209,304.0
소 계 : 단위보정 [1/LL]
8.관부설비
☞D400 M/M L=0M
1) 크레인 트럭 10 TON : [E0006011]
경 비 : 23,436 * 0.18*L1 = 0.0
노무비 : 21,567 * 0.18*L1 = 0.0
재료비 : 6,364 * 0.18*L1 = 0.0
2) 노무비
배관공 : 0.080 인 * 83,392*L1 = 0.0
인 부 : 0.172 인 * 60,547*L1 = 0.0
☞D450 M/M L=0M
1) 크레인 트럭 10 TON : [E0006011]
경 비 : 23,436 * 0.2*L2 = 0.0
노무비 : 21,567 * 0.2*L2 = 0.0
재료비 : 6,364 * 0.2*L2 = 0.0
2) 노무비
배관공 : 0.092 인 * 83,392*L2 = 0.0
인 부 : 0.220 인 * 60,547*L2 = 0.0
※건교부실적
0 *L2 = 0.0
23891 *L2 = 0.0
5245 *L2 = 0.0
☞D600 M/M L=162M
1) 크레인 트럭 10 TON : [E0006011]
경 비 : 23,436 * 0.272*L3*0 = 0.0
노무비 : 21,567 * 0.272*L3*0 = 0.0
재료비 : 6,364 * 0.272*L3*0 = 0.0
2) 노무비
배관공 : 0.132 인 * 83,392*L3*0 = 0.0
인 부 : 0.520 인 * 60,547*L3*0 = 0.0
※건교부실적
0 *L3 = 0.0
37897 *L3 = 6,139,314.0
6170 *L3 = 999,540.0
소 계 : 단위보정 [1/LL]
9.접합MORTAR(1:3)
배수공 BASIC [PB210C0000] 참조
경 비 : 0.0006 M3/M * 12,572 = 7.5
노무비 : 0.0006 M3/M * 76,575 = 45.9
재료비 : 0.0006 M3/M * 61,355 = 36.8
소 계 :
전체 합계
LK3402 보강 철근콘크리트관(H=5.0M) 공칭직경600~900MM/M
관부설비(D800):조달청조사가
1.배수관:
원심력 철근콘크리트관(D 800 M/M)
재료비 :지급자재(별도계상)
2.터 파 기
1) 토 사 (0 - 2.0M)
배수공BASIC[Q202A01A00] 참조 | BASIC[Q202A01A00] 구조물터파기(0-2.0M) 참조
경 비 : 422 * 4.74 M3/M = 2,000.2
노무비 : 1,587 * 4.74 M3/M = 7,522.3
재료비 : 0 * 4.74 M3/M = 0.0
2) 토 사 (2 - 4.0M)
배수공BASIC[Q202A01B00] 참조 | BASIC[Q202A01B00] 구조물터파기(2.0-4.0M) 참조
경 비 : 405 * 0 M3/M = 0.0
노무비 : 2,295 * 0 M3/M = 0.0
재료비 : 0 * 0 M3/M = 0.0
3) 리 핑 암 (0 - 2.0M)
배수공BASIC[Q202B01A00] 참조 | BASIC[Q202B01A00] 구조물 터파기(0-2.0M) 참조
경 비 : 10,411 * 0 M3/M = 0.0
노무비 : 26,144 * 0 M3/M = 0.0
재료비 : 0 * 0 M3/M = 0.0
4) 발 파 암 (0 - 2.0M)
배수공BASIC[Q202C01A00] 참조 | BASIC[Q202C01A00] 구조물 터파기(0-2.0M) 참조
경 비 : 1,267 * 0 M3/M = 0.0
노무비 : 49,897 * 0 M3/M = 0.0
재료비 : 4,325 * 0 M3/M = 0.0
소 계 :
3.되메우기
배수공BASIC[Q203A00000] 참조 | BASIC[Q203A00000] 되메우기 및 다짐 참조
경 비 : 533 * 3.29 M3/M = 1,753.5
노무비 : 1,370 * 3.29 M3/M = 4,507.3
재료비 : 0 * 3.29 M3/M = 0.0
소 계 :
4.기초콘크리트생산및운반(강도210KG/CM2:3종40MM-무근)
배수공 BASIC [PB221R0000] 참조 | BASIC [PB221R0000] 콘크리트 생산,운반 참조
경 비 : 0.96 M3/M * 12,227 = 11,737.9
노무비 : 0.96 M3/M * 8,877 = 8,521.9
재료비 : 0.96 M3/M * 32,310 = 31,017.6
소 계 :
5.기초콘크리트타설(강도210KG/CM2:3종40MM-무근)
배수공 BASIC [PB211B0100] 참조 | BASIC [PB211B0100] 콘크리트타설(VIB제외 참조
경 비 : 0.96 M3/M * 0 = 0.0
노무비 : 0.96 M3/M * 20,916 = 20,079.3
재료비 : 0.96 M3/M * 0 = 0.0
소 계 :
6.거푸집(거친마감:수직면(합판6회)
배수공 BASIC [PB212B0300] 참조 | BASIC [PB212B0300] 합판거푸집 참조
노무비 : 3.05 M2/M * 10,910 = 33,275.5
재료비 : 3.05 M2/M * 0 = 0.0
경 비 : 3.05 M2/M * 3,078 = 9,387.9
소 계 :
7.배수관하차비
배수공 BASIC [PB218A0500] 참조 | BASIC [PB218A0500] 원심력 철근콘크리트관 운반비(공장-현장) 참조
1,292 =1,292.0
소 계 :
8.관부설비
1) 크레인 트럭 10 TON : [E0006011]
경 비 : 23,436 * 0.36*0 = 0.0
노무비 : 21,567 * 0.36*0 = 0.0
재료비 : 6,364 * 0.36*0 = 0.0
2) 노무비
배관공 : 0.180 인 * 83,392*0 = 0.0
인 부 : 0.884 인 * 60,547*0 = 0.0
조달청조사가격
2460 = 2,460.0
59562 = 59,562.0
6193 = 6,193.0
소 계 :
9.수축줄눈설치
% 7.5M 간격으로 CUTTING 연 장 = 3.896 M/개소
가) 콘크리트 절단
포장공 BASIC [TB40300000] 참조
경 비 : 763 * 1.0 = 763.0
노무비 : 932 * 1.0 = 932.0
재료비 : 0 * 1.0 = 0.0
나) BACKUP ROD (D = 6 M/M)
재료비 : 1.0 M *30 * 1.05 = 31.5
다) 프라이머( 상온형 )
A = (0.01 * 2) * 1 M = 0.02 M2/M
재료비 : A * 0.25 L/M2 * 1.03 * 3,000 = 15.4
라) 충진재 (상온형 )
B = (0.01*0.006)*1 M *1400 KG/M3 = 0.08 KG/M
재료비 : B * 1.03 * 7,000 = 576.8
마) 설치비
보통인부 : 4.50 인 * 60,547 / 100 M = 2,724.6
소 계 :단위보정[3.896/7.5]
전체 합계
LK4300 파형강관(D=600) 공칭직경400-600MM/M
※《품셈 관접합및부설편 나선형 파형강관 부설및접합 참조》
1.배수관:
P.E 피복파형강관
1) 자재비
600M/M: 69,770 * 1.05 = 73,258.5
2) 커플링밴드
600M/M: 22,040 / 6 * 1.05 = 3,857.0
3) 잡자재비(자재대의 3%)
600M/M: 77,115.5*0.03 = 2,313.4
소 계 :
2.토사터파기:배수공BASIC[Q202A01A00] 참조 | BASIC[Q202A01A00] 구조물터파기(0-2.0M) 참조
경 비 : 422 * 1.44 M3/M = 607.6
노무비 : 1,587 * 1.44 M3/M = 2,285.2
재료비 : 0 * 1.44 M3/M = 0.0
리핑암터파기:배수공BASIC[Q202B01A00] 참조 | BASIC[Q202B01A00] 구조물 터파기(0-2.0M) 참조
경 비 : 10,411 * 0 M3/M = 0.0
노무비 : 26,144 * 0 M3/M = 0.0
재료비 : 0 * 0 M3/M = 0.0
소 계 :
3.발파암터파기:배수공BASIC[Q202C01000] 참조 | BASIC[Q202C01000] 구조물 터파기 참조
경 비 : 1,267 * 0 M3/M = 0.0
노무비 : 51,113 * 0 M3/M = 0.0
재료비 : 4,325 * 0 M3/M = 0.0
소 계 :
4.되메우기:배수공BASIC[Q203A00000] 참조 | BASIC[Q203A00000] 되메우기 및 다짐 참조
경 비 : 533 * 1.157 M3/M = 616.6
노무비 : 1,370 * 1.157 M3/M = 1,585.0
재료비 : 0 * 1.157 M3/M = 0.0
소 계 :
5.모래구입및운반
배수공 BASIC [PB205B0000] 참조 | BASIC [PB205B0000] MORTAR용 모래운반비 참조
경 비 : 0.348 M3/M * 4,499 = 1,565.6
노무비 : 0.348 M3/M * 4,993 = 1,737.5
재료비 : 0.348 M3/M * 16,778 = 5,838.7
소 계 :
6.모래부설
보통인부 : 0.348 M3/M * 0.43 인/M3 * 60,547= 9,060.2
소 계 :
7.관부설비
V7=0.0483 1) 크레인 트럭 10 TON : [E0006011]
경 비 : 23,436 * 0.0483 = 1,131.9
노무비 : 21,567 * 0.0483 = 1,041.6
재료비 : 6,364 * 0.0483 = 307.3
2) 노무비
배관공 : 0.0297 인 * 83,392 = 2,476.7
인 부 : 0.0148 인 * 60,547 = 896.0
소 계 :
전체 합계
LK5300 종 배수관 공칭직경400-600MM/M
관부설비(D450,D600):건교부실적
1.배수관:
원심력 철근콘크리트관
재료비 :지급자재(별도계상)
D400M/M L1=000 M , D450M/M L2=00 M , D600M/M L3=457.5 M
=========================================================
총연장 LL=L1+L2+L3=457.50
2.배수관하차비
D400 M/M 배수공 BASIC [PB218A0200] 참조
1,292*L1 =0.0
D450 M/M 배수공 BASIC [PB218A0200] 참조
1,292*L2 =0.0
D600 M/M 배수공 BASIC [PB218A0300] 참조
1,292*L3 =591,090.0
소 계 : 단위보정 [1/LL]
3.관부설비
☞D400 M/M L=0M
1) 크레인 트럭 10 TON : [E0006011]
경 비 : 23,436 * 0.18*L1 = 0.0
노무비 : 21,567 * 0.18*L1 = 0.0
재료비 : 6,364 * 0.18*L1 = 0.0
2) 노무비
배관공 : 0.080 인 * 83,392*L1 = 0.0
인 부 : 0.172 인 * 60,547*L1 = 0.0
☞D450 M/M L=0M
1) 크레인 트럭 10 TON : [E0006011]
경 비 : 23,436 * 0.2*L2*0 = 0.0
노무비 : 21,567 * 0.2*L2*0 = 0.0
재료비 : 6,364 * 0.2*L2*0 = 0.0
2) 노무비
배관공 : 0.092 인 * 83,392*L2*0 = 0.0
인 부 : 0.220 인 * 60,547*L2*0 = 0.0
※실적공사비
0 *L2 = 0.0
23891 *L2 = 0.0
5245 *L2 = 0.0
☞D600 M/M L=457.5M
1) 크레인 트럭 10 TON : [E0006011]
경 비 : 23,436 * 0.272*L3*0 = 0.0
노무비 : 21,567 * 0.272*L3*0 = 0.0
재료비 : 6,364 * 0.272*L3*0 = 0.0
2) 노무비
배관공 : 0.132 인 * 83,392*L3*0 = 0.0
인 부 : 0.520 인 * 60,547*L3*0 = 0.0
※실적공사비
0 *L3 = 0.0
37897 *L3 = 17,337,877.5
6170 *L3 = 2,822,775.0
소 계 : 단위보정 [1/LL]
4.접합MORTAR(1:3)
배수공 BASIC [PB210C0000] 참조
경 비 : 0.00126 M3/M * 12,572*0 = 0.0
노무비 : 0.00126 M3/M * 76,575*0 = 0.0
재료비 : 0.00126 M3/M * 61,355*0 = 0.0
소 계 :
5.토사터파기:배수공BASIC[Q202A01000] 참조
경 비 : 457 * 1.233 M3/M = 563.4
노무비 : 1,948 * 1.233 M3/M = 2,401.8
재료비 : 0 * 1.233 M3/M = 0.0
소 계 :
6.되메우기:배수공BASIC[Q203A00000] 참조
경 비 : 533 * 0.848 M3/M = 451.9
노무비 : 1,370 * 0.848 M3/M = 1,161.7
재료비 : 0 * 0.848 M3/M = 0.0
소 계 :
전체 합계
LK5350 종 배수관(파형강관) 공칭직경400-600MM/M
※《품셈 관접합및부설편 나선형 파형강관 부설및접합 참조》
1.배수관:
P.E 피복파형강관
1) 자재비
600M/M: 69,770 * 1.05 = 73,258.5
2) 커플링밴드
600M/M: 22,040 / 6 * 1.05 = 3,857.0
3) 잡자재비(자재대의 3%)
600M/M: 77,115.5*0.03 = 2,313.4
소 계 :
2.토사터파기:배수공BASIC[Q202A01A00] 참조 | BASIC[Q202A01A00] 구조물터파기(0-2.0M) 참조
경 비 : 422 * 0.287 M3/M = 121.1
노무비 : 1,587 * 0.287 M3/M = 455.4
재료비 : 0 * 0.287 M3/M = 0.0
리핑암터파기:배수공BASIC[Q202B01A00] 참조 | BASIC[Q202B01A00] 구조물 터파기(0-2.0M) 참조
경 비 : 10,411 * 0.21 M3/M = 2,186.3
노무비 : 26,144 * 0.21 M3/M = 5,490.2
재료비 : 0 * 0.21 M3/M = 0.0
소 계 :
3.발파암터파기:배수공BASIC[Q202C01000] 참조 | BASIC[Q202C01000] 구조물 터파기 참조
경 비 : 1,267 * 0.341 M3/M = 432.0
노무비 : 51,113 * 0.341 M3/M = 17,429.5
재료비 : 4,325 * 0.341 M3/M = 1,474.8
소 계 :
4.되메우기:배수공BASIC[Q203A00000] 참조 | BASIC[Q203A00000] 되메우기 및 다짐 참조
경 비 : 533 * 0.178 M3/M = 94.8
노무비 : 1,370 * 0.178 M3/M = 243.8
재료비 : 0 * 0.178 M3/M = 0.0
소 계 :
7.관부설비
V7=0.0483 1) 크레인 트럭 10 TON : [E0006011]
경 비 : 23,436 * 0.0483 = 1,131.9
노무비 : 21,567 * 0.0483 = 1,041.6
재료비 : 6,364 * 0.0483 = 307.3
2) 노무비
배관공 : 0.0297 인 * 83,392 = 2,476.7
인 부 : 0.0148 인 * 60,547 = 896.0
소 계 :
전체 합계
LL1102 흙쌓기부 집수정 D=450MM(H<=6.0M,H>6.0M)/NR
1.콘크리트생산,운반,타설(벽 및 기둥:강도210KG/M3:3종40MM)
배수공 BASIC [Q214B04000] 참조 | BASIC [Q214B04000] 콘크리트 생산,운반,타설 참조
경 비 : 1.364 M3/NR * 12,227 = 16,677.6
노무비 : 1.364 M3/NR * 42,978 = 58,621.9
재료비 : 1.364 M3/NR * 32,310 = 44,070.8
소 계 :
2.콘크리트생산,운반,타설(기초:강도210KG/M3:3종40MM)
배수공 BASIC [Q214B04000] 참조 | BASIC [Q214B04000] 콘크리트 생산,운반,타설 참조
경 비 : 0.351 M3/NR * 12,227 = 4,291.6
노무비 : 0.351 M3/NR * 42,978 = 15,085.2
재료비 : 0.351 M3/NR * 32,310 = 11,340.8
소 계 :
3.거푸집(보통마감:수직면(합판4회)
배수공 BASIC [PB212B0200] 참조 | BASIC [PB212B0200] 합판거푸집 참조
노무비 : 14.835 M2/NR * 13,686 = 203,031.8
재료비 : 14.835 M2/NR * 0 = 0.0
경 비 : 14.835 M2/NR * 3,639 = 53,984.5
소 계 :
4.토사터파기
1) 토 사
배수공BASIC[Q202A01A00]참조 | BASIC[Q202A01A00] 구조물터파기(0-2.0M) 참조
경 비 : 422 * 13.842 M3/NR = 5,841.3
노무비 : 1,587 * 13.842 M3/NR = 21,967.2
재료비 : 0 * 13.842 M3/NR = 0.0
2) 리핑암
배수공BASIC[Q202B01A00]참조 | BASIC[Q202B01A00] 구조물 터파기(0-2.0M) 참조
경 비 : 10,411 * 0 M3/NR = 0.0
노무비 : 26,144 * 0 M3/NR = 0.0
재료비 : 0 * 0 M3/NR = 0.0
소 계 :
5.철근자재비:(현장도착도)
D=19 M/M: 0.0074 TON/NR * 673,000 * 1.03 = 5,129.6
소 계 :
6.철근운반비:배수공BASIC[PB20100000] | BASIC [PB20100000] 철근 운반비 참조
경 비 : 3,108 * 0.0074 TON/NR * 1.03 = 23.6
노무비 : 7,444 * 0.0074 TON/NR * 1.03 = 56.7
재료비 : 1,392 * 0.0074 TON/NR * 1.03 = 10.6
소 계 :
7.철근가공조립(간단)
배수공 BASIC [PB209A0000] 참조 | BASIC [PB209A0000] 철근 가공조립 참조
경 비 : 0.0074 TON/NR * 6,428 = 47.5
노무비 : 0.0074 TON/NR * 314,971 = 2,330.7
재료비 : 0.0074 TON/NR * -9,300 = -68.8
소 계 :
8.스틸그레이팅 설치
1) 자재비(1150*950*75)
지급자재 (별도계상)
2) 설치비
배수공 BASIC [Q214D01000] 참조 | BASIC [Q214D01000] 집수정 뚜껑 참조
경 비 : 1 NR/NR * 0 = 0.0
노무비 : 1 NR/NR * 1,210 = 1,210.0
재료비 : 1 NR/NR * 0 = 0.0
소 계 :
9.계단철근도장
배수공 BASIC [Q214F00000] 참조 | BASIC [Q214F00000] 계단철근 도장 참조
경 비 : 3.3 M/NR * 0 = 0.0
노무비 : 3.3 M/NR * 115 = 379.5
재료비 : 3.3 M/NR * 5 = 16.5
소 계 :
10.토사되메우기(기계)
배수공 BASIC [Q203A00000] 참조 | BASIC [Q203A00000] 되메우기 및 다짐 참조
경 비 : 10.818 M3/NR * 533 = 5,765.9
노무비 : 10.818 M3/NR * 1,370 = 14,820.6
재료비 : 10.818 M3/NR * 0 = 0.0
소 계 :
전체 합계
LL1213 땅깎기부 집수정(형식-1) D=600MM/NR
1.콘크리트생산,운반,타설
1) 벽 및 기둥(강도210KG/M3 : 3종40MM)
배수공 BASIC [Q214B05000] 참조 | BASIC [Q214B05000] 콘크리트 생산,운반,타설 참조
경 비 : 2.119 M3/NR * 12,107 = 25,654.7
노무비 : 2.119 M3/NR * 34,370 = 72,830.0
재료비 : 2.119 M3/NR * 31,993 = 67,793.1
2) 기 초(강도210KG/M3 : 3종40MM)
배수공 BASIC [Q214B05000] 참조 | BASIC [Q214B05000] 콘크리트 생산,운반,타설 참조
경 비 : 0 M3/NR * 12,107 = 0.0
노무비 : 0 M3/NR * 34,370 = 0.0
재료비 : 0 M3/NR * 31,993 = 0.0
3) 바닥 및 보(강도210KG/M3 : 3종40MM)
배수공 BASIC [Q214B05000] 참조 | BASIC [Q214B05000] 콘크리트 생산,운반,타설 참조
경 비 : 0.448 M3/NR * 12,107 = 5,423.9
노무비 : 0.448 M3/NR * 34,370 = 15,397.7
재료비 : 0.448 M3/NR * 31,993 = 14,332.8
소 계 :
3.거푸집(보통마감:수직면(합판4회)
배수공 BASIC [PB212B0200] 참조 | BASIC [PB212B0200] 합판거푸집 참조
경 비 : 22.81 M2/NR * 3,639 = 83,005.5
노무비 : 22.81 M2/NR * 13,686 = 312,177.6
재료비 : 22.81 M2/NR * 0 = 0.0
소 계 :
4.토사터파기:배수공BASIC[Q202A01A00] | BASIC [Q202A01A00] 구조물터파기(0-2.0M) 참조
경 비 : 422 * 0 M3/NR = 0.0
노무비 : 1,587 * 0 M3/NR = 0.0
재료비 : 0 * 0 M3/NR = 0.0
소 계 :
6.발파암터파기:배수공BASIC[Q202C01A00] | BASIC [Q202C01A00] 구조물 터파기(0-2.0M) 참조
경 비 : 1,267 * 12.09 M3/NR = 15,318.0
노무비 : 49,897 * 12.09 M3/NR = 603,254.7
재료비 : 4,325 * 12.09 M3/NR = 52,289.2
소 계 :
7.철근자재비:(현장도착도)
D=13 M/M: 0.296 TON/NR * 676,000 * 1.03 = 206,098.8
D=16 M/M: 0 TON/NR * 673,000 * 1.03 = 0.0
D=19 M/M: 0.017 TON/NR * 673,000 * 1.03 = 11,784.2
소 계 :
9.철근운반비:배수공BASIC[PB20100000] | BASIC [PB20100000] 철근 운반비 참조
경 비 : 3,108 * 0.313 TON/NR * 1.03 = 1,001.9
노무비 : 7,444 * 0.313 TON/NR * 1.03 = 2,399.8
재료비 : 1,392 * 0.313 TON/NR * 1.03 = 448.7
소 계 :
10.철근가공조립(간단)
배수공 BASIC [PB209A0000] 참조 | BASIC [PB209A0000] 철근 가공조립 참조
경 비 : 0.017 TON/NR * 6,428 = 109.2
노무비 : 0.017 TON/NR * 314,971 = 5,354.5
재료비 : 0.017 TON/NR * -9,300 = -158.1
소 계 :
11.철근가공조립(보통)
배수공 BASIC [PB209B0000] 참조 | BASIC [PB209B0000] 철근 가공조립 참조
경 비 : 0.296 TON/NR * 7,287 = 2,156.9
노무비 : 0.296 TON/NR * 357,019 = 105,677.6
재료비 : 0.296 TON/NR * -9,300 = -2,752.8
소 계 :
12.스틸그레이팅 설치
1) 자재비(1400*1200*75)
지급자재 (별도계상)
2) 설치비
배수공 BASIC [Q214D01000] 참조 | BASIC [Q214D01000] 집수정 뚜껑 참조
경 비 : 1 NR/NR * 0 = 0.0
노무비 : 1 NR/NR * 1,210 = 1,210.0
재료비 : 1 NR/NR * 0 = 0.0
소 계 :
13.계단철근도장
배수공 BASIC [Q214F00000] 참조 | BASIC [Q214F00000] 계단철근 도장 참조
경 비 : 7.7 M/NR * 0 = 0.0
노무비 : 7.7 M/NR * 115 = 885.5
재료비 : 7.7 M/NR * 5 = 38.5
소 계 :
14.토사되메우기(기계)
배수공 BASIC [Q203A00000] 참조 | BASIC [Q203A00000] 되메우기 및 다짐 참조
경 비 : 6.61 M3/NR * 533 *2 NR /3 NR = 2,348.7
노무비 : 6.61 M3/NR * 1,370 *2 NR /3 NR = 6,037.1
재료비 : 6.61 M3/NR * 0 *2 NR /3 NR = 0.0
소 계 :
전체 합계
LL1223 땅깎기부 집수정(형식-2) 종배수관,D=600MM/NR
1.콘크리트생산,운반,타설(벽 및 기둥:강도210KG/M3:3종40MM)
배수공 BASIC [Q214B05000] 참조 | BASIC [Q214B05000] 콘크리트 생산,운반,타설 참조
경 비 : 1.112 M3/NR * 12,107 = 13,462.9
노무비 : 1.112 M3/NR * 34,370 = 38,219.4
재료비 : 1.112 M3/NR * 31,993 = 35,576.2
소 계 :
2.콘크리트생산,운반,타설(기초:강도210KG/M3:3종40MM)
배수공 BASIC [Q214B05000] 참조 | BASIC [Q214B05000] 콘크리트 생산,운반,타설 참조
경 비 : 0.3 M3/NR * 12,107 = 3,632.1
노무비 : 0.3 M3/NR * 34,370 = 10,311.0
재료비 : 0.3 M3/NR * 31,993 = 9,597.9
소 계 :
3.거푸집(보통마감:수직면(합판4회)
배수공 BASIC [PB212B0200] 참조 | BASIC [PB212B0200] 합판거푸집 참조
노무비 : 15.829 M2/NR * 13,686 = 216,635.6
재료비 : 15.829 M2/NR * 0 = 0.0
경 비 : 15.829 M2/NR * 3,639 = 57,601.7
소 계 :
4.토사터파기:배수공BASIC[Q202A01A00] | BASIC [Q202A01A00] 구조물터파기(0-2.0M) 참조
경 비 : 422 * 26.58 M3/NR = 11,216.7
노무비 : 1,587 * 26.58 M3/NR = 42,182.4
재료비 : 0 * 26.58 M3/NR = 0.0
소 계 :
5.리핑암터파기:배수공BASIC[Q202B01A00] | BASIC [Q202B01A00] 구조물 터파기(0-2.0M) 참조
경 비 : 10,411 * 0 M3/NR = 0.0
노무비 : 26,144 * 0 M3/NR = 0.0
재료비 : 0 * 0 M3/NR = 0.0
소 계 :
6.발파암터파기:배수공BASIC[Q202C01A00] | BASIC [Q202C01A00] 구조물 터파기(0-2.0M) 참조
경 비 : 1,267 * 0.36 M3/NR = 456.1
노무비 : 49,897 * 0.36 M3/NR = 17,962.9
재료비 : 4,325 * 0.36 M3/NR = 1,557.0
소 계 :
7.철근자재비:(현장도착도)
D=13 M/M: 0.17 TON/NR * 676,000 * 1.03 = 118,367.6
소 계 :
8.철근자재비:(현장도착도)
D=19 M/M: 0.01 TON/NR * 673,000 * 1.03 = 6,931.9
소 계 :
9.철근운반비:배수공BASIC[PB20100000] | BASIC [PB20100000] 철근 운반비 참조
경 비 : 3,108 * 0.18 TON/NR * 1.03 = 576.2
노무비 : 7,444 * 0.18 TON/NR * 1.03 = 1,380.1
재료비 : 1,392 * 0.18 TON/NR * 1.03 = 258.0
소 계 :
10.철근가공조립(간단)
배수공 BASIC [PB209A0000] 참조
경 비 : 0.01 TON/NR * 6,428 = 64.2
노무비 : 0.01 TON/NR * 314,971 = 3,149.7
재료비 : 0.01 TON/NR * -9,300 = -93.0
소 계 :
11.철근가공조립(보통)
배수공 BASIC [PB209B0000] 참조 | BASIC [PB209B0000] 철근 가공조립 참조
경 비 : 0.17 TON/NR * 7,287 = 1,238.7
노무비 : 0.17 TON/NR * 357,019 = 60,693.2
재료비 : 0.17 TON/NR * -9,300 = -1,581.0
소 계 :
12.스틸그레이팅 설치
1) 자재비(1330*830*100)
지급자재 (별도계상)
2) 설치비
배수공 BASIC [Q214D01000] 참조 | BASIC [Q214D01000] 집수정 뚜껑 참조
경 비 : 1.27 NR/NR * 0 = 0.0
노무비 : 1.27 NR/NR * 1,210 = 1,536.7
재료비 : 1.27 NR/NR * 0 = 0.0
소 계 :
13.계단철근도장
배수공 BASIC [Q214F00000] 참조 | BASIC [Q214F00000] 계단철근 도장 참조
경 비 : 5 M/NR * 0 = 0.0
노무비 : 5 M/NR * 115 = 575.0
재료비 : 5 M/NR * 5 = 25.0
소 계 :
14.토사되메우기(기계)
배수공 BASIC [Q203A00000] 참조 | BASIC [Q203A00000] 되메우기 및 다짐 참조
경 비 : 25.44 M3/NR * 533 = 13,559.5
노무비 : 25.44 M3/NR * 1,370 = 34,852.8
재료비 : 25.44 M3/NR * 0 = 0.0
소 계 :
전체 합계
LL1301 부체도로 집수정 D=600/NR
1.콘크리트생산,운반,타설(덮개:바닥 및보:강도210KG/M3:3종25MM) | BASIC [Q214B03000] 콘크리트 생산,운반,타설 참조
배수공 BASIC [Q214B03000] 참조
경 비 : 0.06 M3/NR * 12,840 = 770.4
노무비 : 0.06 M3/NR * 34,938 = 2,096.2
재료비 : 0.06 M3/NR * 32,130 = 1,927.8
소 계 :
2.콘크리트생산,운반,타설(벽 및 기둥:강도210KG/M3:3종40MM) | BASIC [Q214B04000] 콘크리트 생산,운반,타설 참조
배수공 BASIC [Q214B04000] 참조
경 비 : 0.649 M3/NR * 12,227 = 7,935.3
노무비 : 0.649 M3/NR * 42,978 = 27,892.7
재료비 : 0.649 M3/NR * 32,310 = 20,969.1
소 계 :
3.콘크리트생산,운반,타설(기초:강도210KG/M3:3종40MM) | BASIC [Q214B04000] 콘크리트 생산,운반,타설 참조
배수공 BASIC [Q214B04000] 참조
경 비 : 0.196 M3/NR * 12,227 = 2,396.4
노무비 : 0.196 M3/NR * 42,978 = 8,423.6
재료비 : 0.196 M3/NR * 32,310 = 6,332.7
소 계 :
4.거푸집(보통마감:수직면(합판4회) | BASIC [PB212B0200] 합판거푸집 참조
배수공 BASIC [PB212B0200] 참조
노무비 : 7.33 M2/NR * 13,686 = 100,318.3
재료비 : 7.33 M2/NR * 0 = 0.0
경 비 : 7.33 M2/NR * 3,639 = 26,673.8
소 계 :
BASIC [Q202A01A00] 구조물터파기(0-2.0M) 참조
5.토사터파기:배수공BASIC[Q202A01A00]
경 비 : 422 * 11.75 M3/NR = 4,958.5
노무비 : 1,587 * 11.75 M3/NR = 18,647.2
재료비 : 0 * 11.75 M3/NR = 0.0
BASIC [Q202C01A00] 구조물 터파기(0-2.0M) 참조
발파암터파기:배수공BASIC[Q202C01A00]
경 비 : 1,267 * 0 M3/NR = 0.0
노무비 : 49,897 * 0 M3/NR = 0.0
재료비 : 4,325 * 0 M3/NR = 0.0
소 계 :
7.철근자재비:(현장도착도)
D=13 M/M: 0.0079 TON/NR * 676,000 * 1.03 = 5,500.6
소 계 :
8.철근자재비:(현장도착도)
D=16 M/M: 0.0019 TON/NR * 673,000 * 1.03 = 1,317.0
소 계 :
BASIC [PB20100000] 철근 운반비 참조
9.철근운반비:배수공BASIC[PB20100000]
경 비 : 3,108 * 0.0098 TON/NR * 1.03 = 31.3
노무비 : 7,444 * 0.0098 TON/NR * 1.03 = 75.1
재료비 : 1,392 * 0.0098 TON/NR * 1.03 = 14.0
소 계 :
10.철근가공조립(간단) | BASIC [PB209A0000] 철근 가공조립 참조
배수공 BASIC [PB209A0000] 참조
경 비 : 0.0098 TON/NR * 6,428 = 62.9
노무비 : 0.0098 TON/NR * 314,971 = 3,086.7
재료비 : 0.0098 TON/NR * -9,300 = -91.1
소 계 :
BASIC [Q203A00000] 되메우기 및 다짐 참조
11.토사되메우기(기계):배수공 BASIC [Q203A00000] 참조
경 비 : 533 *10.182 M3/NR = 5,427.0
노무비 : 1,370 *10.182 M3/NR = 13,949.3
재료비 : 0 *10.182 M3/NR = 0.0
소 계 :
전체 합계
LL1401 중분대 집수정(형식-1) 1방향(580*830*1430)/NR
** 580 x 830 x 1430 **
1.콘크리트생산및운반(기초:강도210KG/CM2:3종25MM)
배수공 BASIC [PB221J0100] 참조 | BASIC [PB221J0100] 3종 콘크리트 생산,운반(철근) 참조
경 비 : 0.112 M3 * 13,340 = 1,494.0
노무비 : 0.112 M3 * 9,695 = 1,085.8
재료비 : 0.112 M3 * 33,178 = 3,715.9
소 계 :
2.콘크리트생산및운반(벽 및 기둥:강도210KG/CM2:3종25MM)
배수공 BASIC [PB221J0100] 참조 | BASIC [PB221J0100] 3종 콘크리트 생산,운반(철근) 참조
경 비 : 0.491 M3 * 13,340 = 6,549.9
노무비 : 0.491 M3 * 9,695 = 4,760.2
재료비 : 0.491 M3 * 33,178 = 16,290.3
소 계 :
3.콘크리트타설(기초:강도210KG/CM2:3종25MM)
배수공 BASIC [PB211A0300] 참조 | BASIC [PB211A0300] 콘크리트타설(VIB포함) 참조
경 비 : 0.112 M3/EA * 0 = 0.0
노무비 : 0.112 M3/EA * 34,101 = 3,819.3
재료비 : 0.112 M3/EA * 0 = 0.0
소 계 :
4.콘크리트타설(기초:강도210KG/CM2:3종25MM)
배수공 BASIC [PB211A0300] 참조 | BASIC [PB211A0300] 콘크리트타설(VIB포함) 참조
경 비 : 0.491 M3/EA * 0 = 0.0
노무비 : 0.491 M3/EA * 34,101 = 16,743.5
재료비 : 0.491 M3/EA * 0 = 0.0
소 계 :
5.거푸집(보통마감:수직면-합판4회)
배수공 BASIC [PB212B0200] 참조 | BASIC [PB212B0200] 합판거푸집 참조
노무비 : 7.08 M2/EA * 13,686 = 96,896.8
재료비 : 7.08 M2/EA * 0 = 0.0
경 비 : 7.08 M2/EA * 3,639 = 25,764.1
소 계 :
6.철근가공조립(보통)
배수공 BASIC [PB209B0000] 참조 | BASIC [PB209B0000] 철근 가공조립 참조
경 비 : 0.0967 T/EA * 7,287 = 704.6
노무비 : 0.0967 T/EA * 357,019 = 34,523.7
재료비 : 0.0967 T/EA * -9,300 = -899.3
소 계 :
7.철근자재비:(현장도착도)
D=13 M/M: 0.0967 TON/NR * 676,000 * 1.03 = 67,330.2
소 계 :
8.철근운반비:배수공BASIC[PB20100000] | BASIC [PB20100000] 철근 운반비 참조
경 비 : 3,108 * 0.0967 TON/NR * 1.03 = 309.5
노무비 : 7,444 * 0.0967 TON/NR * 1.03 = 741.4
재료비 : 1,392 * 0.0967 TON/NR * 1.03 = 138.6
소 계 :
9.뚜껑(GRATING)-580x830x75
1)재료비 :지급자재(별도계상)
2) 설치 및 소운반
2 인 1 일 100 개 설치
노무비 : 2 인 * 60,547 / 100 = 1,210.9
소 계 :
10.토사터파기:배수공BASIC[Q202A01000] | BASIC [Q202A01000] 구조물터파기 참조
경 비 : 457 * 0.323 M3/NR = 147.6
노무비 : 1,948 * 0.323 M3/NR = 629.2
재료비 : 0 * 0.323 M3/NR = 0.0
소 계 :
11.리핑암터파기:배수공BASIC[Q202B01000] | BASIC [Q202B01000] 구조물터파기 참조
경 비 : 10,656 * 0 M3/NR = 0.0
노무비 : 27,401 * 0 M3/NR = 0.0
재료비 : 0 * 0 M3/NR = 0.0
소 계 :
12.발파암터파기:배수공BASIC[Q202C01000] | BASIC[Q202C01000] 구조물터파기 참조
경 비 : 1,267 * 0 M3/NR = 0.0
노무비 : 51,113 * 0 M3/NR = 0.0
재료비 : 4,325 * 0 M3/NR = 0.0
소 계 :
13.토사되메우기
배수공 BASIC [Q203A00000] 참조
경 비 : 533 * 0.155 M3/NR = 82.6
노무비 : 1,370 * 0.155 M3/NR = 212.3
재료비 : 0 * 0.155 M3/NR = 0.0
소 계 :
건교부실적
노무비 = 141404
경 비 = 83047
전체 합계
LL2101 길어깨다이크용 집수거(형식-1) L형-일반부,오목부/NR
1.거푸집(보통마감:수직면(합판4회)
배수공 BASIC [PB212B0200] 참조 | BASIC [PB212B0200] 합판거푸집 참조
노무비 : 4.55 M2/NR * 13,686 = 62,271.3
재료비 : 4.55 M2/NR * 0 = 0.0
경 비 : 4.55 M2/NR * 3,639 = 16,557.4
소 계 :
2.거푸집(보통마감:곡면(합판4회)
배수공 BASIC [PB212B0200] 참조 | BASIC [PB212B0200] 합판거푸집 참조
노무비 : 0.218 M2/NR * 13,686 = 2,983.5
재료비 : 0.218 M2/NR * 0 = 0.0
경 비 : 0.218 M2/NR * 3,639 = 793.3
소 계 :
3.콘크리트생산및운반(강도210KG/CM2:3종25M/M)
배수공 BASIC [PB221G0000] 참조 | BASIC [PB221G0000] 3종 콘크리트 생산,운반(무근) 참조
경 비 : 0.476 M3/NR * 12,967 = 6,172.2
노무비 : 0.476 M3/NR * 9,451 = 4,498.6
재료비 : 0.476 M3/NR * 32,448 = 15,445.2
소 계 :
4.콘크리트타설(강도210KG/CM2:3종25M/M)
배수공 BASIC [PB211B0300] 참조 | BASIC [PB211B0300] 콘크리트타설(VIB제외) 참조
경 비 : 0.476 M3/NR * 0 = 0.0
노무비 : 0.476 M3/NR * 34,101 = 16,232.0
재료비 : 0.476 M3/NR * 0 = 0.0
소 계 :
5.토사터파기:배수공BASIC[Q201A00000] | BASIC [Q201A00000] 측구 터파기 참조
경 비 : 397 * 0.832 M3/NR = 330.3
노무비 : 1,489 * 0.832 M3/NR = 1,238.8
재료비 : 0 * 0.832 M3/NR = 0.0
소 계 :
건교부실적
노무비 = 82665
경 비 = 19391
전체 합계
LL2102 성토부L형 측구용(형식-1) 국도용/NR
1.거푸집(보통마감:수직면(합판4회)
배수공 BASIC [PB212B0200] 참조 | BASIC [PB212B0200] 합판거푸집 참조
노무비 : 4.482 M2/NR * 13,686 = 61,340.6
재료비 : 4.482 M2/NR * 0 = 0.0
경 비 : 4.482 M2/NR * 3,639 = 16,309.9
소 계 :
2.거푸집(보통마감:곡면(합판4회)
배수공 BASIC [PB212B0200] 참조 | BASIC [PB212B0200] 합판거푸집 참조
노무비 : 0.218 M2/NR * 13,686 = 2,983.5
재료비 : 0.218 M2/NR * 0 = 0.0
경 비 : 0.218 M2/NR * 3,639 = 793.3
소 계 :
3.콘크리트생산및운반(강도210KG/CM2:3종25M/M)
배수공 BASIC [PB221G0000] 참조 | BASIC [PB221G0000] 3종 콘크리트 생산,운반(무근) 참조
경 비 : 0.43 M3/NR * 12,967 = 5,575.8
노무비 : 0.43 M3/NR * 9,451 = 4,063.9
재료비 : 0.43 M3/NR * 32,448 = 13,952.6
소 계 :
4.콘크리트타설(강도210KG/CM2:3종25M/M)
배수공 BASIC [PB211B0300] 참조 | BASIC [PB211B0300] 콘크리트타설(VIB제외) 참조
경 비 : 0.43 M3/NR * 0 = 0.0
노무비 : 0.43 M3/NR * 34,101 = 14,663.4
재료비 : 0.43 M3/NR * 0 = 0.0
소 계 :
5.토사터파기:배수공BASIC[Q201A00000] | BASIC [Q201A00000] 측구 터파기 참조
경 비 : 397 * 0.618 M3/NR = 245.3
노무비 : 1,489 * 0.618 M3/NR = 920.2
재료비 : 0 * 0.618 M3/NR = 0.0
소 계 :
전체 합계
LL2104 방음벽구간용 L형/NR
1.거푸집(보통마감:수직면(합판4회)
배수공 BASIC [PB212B0200] 참조 | BASIC [PB212B0200] 합판거푸집 참조
노무비 : 4.55 M2/NR * 13,686 = 62,271.3
재료비 : 4.55 M2/NR * 0 = 0.0
경 비 : 4.55 M2/NR * 3,639 = 16,557.4
소 계 :
2.거푸집(보통마감:곡면(합판4회)
배수공 BASIC [PB212B0200] 참조 | BASIC [PB212B0200] 합판거푸집 참조
노무비 : 0.218 M2/NR * 13,686 = 2,983.5
재료비 : 0.218 M2/NR * 0 = 0.0
경 비 : 0.218 M2/NR * 3,639 = 793.3
소 계 :
3.콘크리트생산및운반(강도210KG/CM2:3종25M/M)
배수공 BASIC [PB221G0000] 참조 | BASIC [PB221G0000] 3종 콘크리트 생산,운반(무근) 참조
경 비 : 0.476 M3/NR * 12,967 = 6,172.2
노무비 : 0.476 M3/NR * 9,451 = 4,498.6
재료비 : 0.476 M3/NR * 32,448 = 15,445.2
소 계 :
4.콘크리트타설(강도210KG/CM2:3종25M/M)
배수공 BASIC [PB211B0300] 참조 | BASIC [PB211B0300] 콘크리트타설(VIB제외) 참조
경 비 : 0.476 M3/NR * 0 = 0.0
노무비 : 0.476 M3/NR * 34,101 = 16,232.0
재료비 : 0.476 M3/NR * 0 = 0.0
소 계 :
5.토사터파기:배수공BASIC[Q201A00000] | BASIC [Q201A00000] 측구 터파기 참조
경 비 : 397 * 0.832 M3/NR = 330.3
노무비 : 1,489 * 0.832 M3/NR = 1,238.8
재료비 : 0 * 0.832 M3/NR = 0.0
소 계 :
전체 합계
LL2331 횡배수용 집수거(D=600MM) θ=0˚∼8˚/NR
1.거푸집(보통마감:수직면(합판4회)
배수공 BASIC [PB212B0200] 참조 | BASIC [PB212B0200] 합판거푸집 참조
노무비 : 8.623 M2/NR * 13,686 = 118,014.3
재료비 : 8.623 M2/NR * 0 = 0.0
경 비 : 8.623 M2/NR * 3,639 = 31,379.0
소 계 :
2.콘크리트생산및운반(강도210KG/CM2:3종25M/M)
배수공 BASIC [PB221J0000] 참조 | BASIC [PB221J0000] 3종 콘크리트 생산,운반(철근) 참조
경 비 : 2.594 M3/NR * 12,840 = 33,306.9
노무비 : 2.594 M3/NR * 9,358 = 24,274.6
재료비 : 2.594 M3/NR * 32,130 = 83,345.2
소 계 :
3.콘크리트타설(강도210KG/CM2:3종25M/M)
배수공 BASIC [PB211B0300] 참조 | BASIC [PB211B0300] 콘크리트타설(VIB제외) 참조
경 비 : 2.594 M3/NR * 0 = 0.0
노무비 : 2.594 M3/NR * 34,101 = 88,457.9
재료비 : 2.594 M3/NR * 0 = 0.0
소 계 :
4.철근가공조립(간단)
배수공 BASIC [PB209A0000] 참조 | BASIC [PB209A0000] 철근 가공조립 참조
경 비 : 0.047 T/EA * 6,428 = 302.1
노무비 : 0.047 T/EA * 314,971 = 14,803.6
재료비 : 0.047 T/EA * -9,300 = -437.1
소 계 :
5.철근자재비:(현장도착도)
D=13 M/M: 0.047 TON/NR * 676,000 * 1.03 = 32,725.1
소 계 :
6.철근운반비:배수공BASIC[PB20100000] | BASIC [PB20100000] 철근 운반비 참조
경 비 : 3,108 * 0.047 TON/NR * 1.03 = 150.4
노무비 : 7,444 * 0.047 TON/NR * 1.03 = 360.3
재료비 : 1,392 * 0.047 TON/NR * 1.03 = 67.3
소 계 :
7.토사터파기:배수공BASIC[Q201A00000] | BASIC [Q201A00000] 측구 터파기 참조
경 비 : 397 * 3.258 M3/NR = 1,293.4
노무비 : 1,489 * 3.258 M3/NR = 4,851.1
재료비 : 0 * 3.258 M3/NR = 0.0
소 계 :
전체 합계
LL2405 중분대배수용 집수거 D=450MM/NR
1.거푸집(보통마감:수직면(합판4회)
배수공 BASIC [PB212B0200] 참조 | BASIC [PB212B0200] 합판거푸집 참조
노무비 : 9.684 M2/NR * 13,686 = 132,535.2
재료비 : 9.684 M2/NR * 0 = 0.0
경 비 : 9.684 M2/NR * 3,639 = 35,240.0
소 계 :
2.콘크리트생산,운반,타설(강도210KG/CM2:3종40M/M)
배수공 BASIC [Q214B04000] 참조 | BASIC [Q214B04000] 콘크리트 생산,운반,타설 참조
경 비 : 1.999 M3/NR * 12,227 = 24,441.7
노무비 : 1.999 M3/NR * 42,978 = 85,913.0
재료비 : 1.999 M3/NR * 32,310 = 64,587.6
소 계 :
3.토사터파기:배수공BASIC[Q201A00000] | BASIC [Q201A00000] 측구 터파기 참조
경 비 : 397 * 3.15 M3/NR = 1,250.5
노무비 : 1,489 * 3.15 M3/NR = 4,690.3
재료비 : 0 * 3.15 M3/NR = 0.0
소 계 :
전체 합계
LL2523 흙깎기부 집수거 600x500(1:1.0)/NR
1.거푸집(보통마감:수직면(합판4회)
배수공 BASIC [PB212B0200] 참조 | BASIC [PB212B0200] 합판거푸집 참조
경 비 : 9.044 M2/NR * 3,639 = 32,911.1
노무비 : 9.044 M2/NR * 13,686 = 123,776.1
재료비 : 9.044 M2/NR * 0 = 0.0
소 계 :
2.콘크리트생산,운반,타설(강도210KG/CM2:3종25M/M)
배수공 BASIC [Q214B02000] 참조
경 비 : 1.044 M3/NR * 12,967 = 13,537.5 | BASIC [Q214B04000] 콘크리트 생산,운반,타설 참조
노무비 : 1.044 M3/NR * 43,552 = 45,468.2
재료비 : 1.044 M3/NR * 32,448 = 33,875.7
소 계 :
3.토사터파기:배수공BASIC[Q201A00000]
BASIC [Q201A00000] 측구 터파기 참조
경 비 : 397 * 6.158 M3/NR = 2,444.7
노무비 : 1,489 * 6.158 M3/NR = 9,169.2
재료비 : 0 * 6.158 M3/NR = 0.0
소 계 :
전체 합계
LL2630 방수거 D=600MM/NR
1.콘크리트생산,운반,타설(강도210KG/CM2:3종40M/M)
배수공 BASIC [Q214B04000] 참조 | BASIC [Q214B04000] 콘크리트 생산,운반,타설 참조
경 비 : 2.1 M3/NR * 12,227 = 25,676.7
노무비 : 2.1 M3/NR * 42,978 = 90,253.8
재료비 : 2.1 M3/NR * 32,310 = 67,851.0
소 계 :
2.거푸집(보통마감:수직면(합판4회)
배수공 BASIC [PB212B0200] 참조 | BASIC [PB212B0200] 합판거푸집 참조
노무비 : 11.77 M2/NR * 13,686 = 161,084.2
재료비 : 11.77 M2/NR * 0 = 0.0
경 비 : 11.77 M2/NR * 3,639 = 42,831.0
소 계 :
3.토사터파기:배수공BASIC[Q201A00000] | BASIC [Q201A00000] 측구 터파기 참조
경 비 : 397 * 7.03 M3/NR = 2,790.9
노무비 : 1,489 * 7.03 M3/NR = 10,467.6
재료비 : 0 * 7.03 M3/NR = 0.0
소 계 :
전체 합계
LL3303 흙쌓기부 도수로 횡배수용(D=600MM)/M
1.콘크리트생산,운반(강도210KG/CM2:무근 3종25M/M)
배수공 BASIC [PB221G0000] 참조 | BASIC [PB221G0000] 3종 콘크리트 생산,운반(무근) 참조
경 비 : 0.01 M3/M * 12,967 = 129.6
노무비 : 0.01 M3/M * 9,451 = 94.5
재료비 : 0.01 M3/M * 32,448 = 324.4
소 계 :
2.콘크리트생산,운반(강도210KG/CM2:철근 3종25M/M)
배수공 BASIC [PB221J0000] 참조 | BASIC [PB221J0000] 3종 콘크리트 생산,운반(철근) 참조
경 비 : 0.427 M3/M * 12,840 = 5,482.6
노무비 : 0.427 M3/M * 9,358 = 3,995.8
재료비 : 0.427 M3/M * 32,130 = 13,719.5
소 계 :
3.콘크리트타설(강도210KG/CM2:3종25M/M,펌프타사용 40mm이하)
( CONCRETE PUMP CAR 80 M3/HR 사용) : [E0058111]
1) 펌프카사용료
경 비 : 53,802 * 0.17 HR = 9,146.3
노무비 : 18,004 * 0.17 HR = 3,060.6
재료비 : 28,142 * 0.17 HR = 4,784.1
2) 타설인부
콘크리트공 : 0.19 * 97,531 = 18,530.8
인 부 : 0.13 * 60,547 = 7,871.1
3) 기타기계경비(1)+2)의 1%)
경 비: 43,392.9 * 0.01=433.9
소 계 :단위보정[1*0.437]
4.거푸집(보통마감:수직면(합판4회)
배수공 BASIC [PB212B0200] 참조 | BASIC [PB212B0200] 합판거푸집 참조
노무비 : 2.039 M2/M * 13,686 = 27,905.7
재료비 : 2.039 M2/M * 0 = 0.0
경 비 : 2.039 M2/M * 3,639 = 7,419.9
소 계 :
5.거푸집(보통마감:수평면(합판4회)
배수공 BASIC [PB212B0200] 참조 | BASIC [PB212B0200] 합판거푸집 참조
노무비 : 0.143 M2/M * 13,686 = 1,957.0
재료비 : 0.143 M2/M * 0 = 0.0
경 비 : 0.143 M2/M * 3,639 = 520.3
소 계 :
6.철근가공조립(간단)
배수공 BASIC [PB209A0000] 참조 | BASIC [PB209A0000] 철근 가공조립 참조
경 비 : 0.024 T/M * 6,428 = 154.2
노무비 : 0.024 T/M * 314,971 = 7,559.3
재료비 : 0.024 T/M * -9,300 = -223.2
소 계 :
7.철근자재비:(현장도착도)
D=13 M/M: 0.024 TON/M * 676,000 * 1.03 = 16,710.7
소 계 :
8.철근운반비:배수공BASIC[PB20100000] | BASIC [PB20100000] 철근 운반비 참조
경 비 : 3,108 * 0.024 TON/M * 1.03 = 76.8
노무비 : 7,444 * 0.024 TON/M * 1.03 = 184.0
재료비 : 1,392 * 0.024 TON/M * 1.03 = 34.4
소 계 :
9.토사터파기:배수공BASIC[Q201A00000] | BASIC [Q201A00000] 측구 터파기 참조
경 비 : 397 * 1.32 M3/M = 524.0
노무비 : 1,489 * 1.32 M3/M = 1,965.4
재료비 : 0 * 1.32 M3/M = 0.0
소 계 :
전체 합계
LL4103 문비 D=300M/M/NR
1.재료비
1)자동문비(Φ300M/M):문틀포함
MAJ1 = 1 조 * 850,000 = 850,000.0
[1] 소 계 : = 850,000.0
2.설치비(1식):재료비의10%
노무비 : (MAJ1) * 0.1 = 85,000.0
소 계 :
3.운반비(1식):재료비의1%
경 비 : (MAJ1) * 0.01= 8,500.0
소 계 :
전체 합계
LL6300 배수관 면벽 D=600MM/NR
1.콘크리트생산,운반,타설(강도210KG/CM2:3종40MM-무근)
배수공 BASIC [Q213C00000] 참조 | BASIC [Q213C00000] 콘크리트 생산,운반,타설 참조
경 비 : 0.32 M3/NR * 12,227 = 3,912.6
노무비 : 0.32 M3/NR * 29,793 = 9,533.7
재료비 : 0.32 M3/NR * 32,310 = 10,339.2
소 계 :
2.거푸집(보통마감:수직면(합판4회)
배수공 BASIC [PB212B0200] 참조 | BASIC [PB212B0200] 합판거푸집 참조
노무비 : 4.595 M2/NR * 13,686 = 62,887.1
재료비 : 4.595 M2/NR * 0 = 0.0
경 비 : 4.595 M2/NR * 3,639 = 16,721.2
소 계 :
3.토사터파기:배수공BASIC[Q202A01000] 참조 | BASIC [Q202A01000] 구조물터파기 참조
경 비 : 457 * 0.256 M3/NR = 116.9
노무비 : 1,948 * 0.256 M3/NR = 498.6
재료비 : 0 * 0.256 M3/NR = 0.0
소 계 :
4.되메우기:배수공BASIC[Q203A00000] 참조
BASIC [Q203A00000] 되메우기 및 다짐 참조
경 비 : 533 * 0.177 M3/NR = 94.3
노무비 : 1,370 * 0.177 M3/NR = 242.4
재료비 : 0 * 0.177 M3/NR = 0.0
소 계 :
건교부실적
노무비 = 68003
경 비 = 26446
전체 합계
LL7331 원심력 철근콘크리트관 날개벽 θ=0˚∼8˚(공칭직경400-600MM)/NR
1.토사터파기:배수공BASIC[Q202A01A00] 참조 | BASIC [Q202A01A00] 구조물터파기(0-2.0M) 참조
경 비 : 422 * 2.49 M3/NR
노무비 : 1,587 * 2.49 M3/NR = 3,951.6
재료비 : 0 * 2.49 M3/NR = 0.0
리핑암터파기:배수공BASIC[Q202B01A00]0-2M 참조 | BASIC [Q202B01A00] 구조물 터파기(0-2.0M) 참조
경 비 : 10,411 * 0 M3/M = 0.0
노무비 : 26,144 * 0 M3/M = 0.0
재료비 : 0 * 0 M3/M = 0.0
소 계 :
2.콘크리트생산,운반,타설(강도210KG/CM2:3종40MM-무근)
배수공 BASIC [Q213C00000] 참조 | BASIC [Q213C00000] 콘크리트 생산,운반,타설 참조
경 비 : 1.24 M3/NR * 12,227 = 15,161.4
노무비 : 1.24 M3/NR * 29,793 = 36,943.3
재료비 : 1.24 M3/NR * 32,310 = 40,064.4
소 계 :
3.거푸집(보통마감:수직면(합판4회)
배수공 BASIC [PB212B0200] 참조 | BASIC [PB212B0200] 합판거푸집 참조
노무비 : 6.03 M2/NR * 13,686 = 82,526.5
재료비 : 6.03 M2/NR * 0 = 0.0
경 비 : 6.03 M2/NR * 3,639 = 21,943.1
소 계 :
전체 합계
LL7441 보강원심력철근콘크리트관 날개벽(H=5-15M) θ=0˚∼8˚(공칭직경600-900MM)/NR
1.토사터파기
배수공BASIC[Q202A01A00] 참조 | BASIC [Q202A01A00] 구조물터파기(0-2.0M) 참조
경 비 : 422 * 4.9 M3/NR = 2,067.8
노무비 : 1,587 * 4.9 M3/NR = 7,776.3
재료비 : 0 * 4.9 M3/NR = 0.0
소 계 :
2.콘크리트생산,운반,타설(강도210KG/CM2:3종40MM-무근)
배수공 BASIC [Q213C00000] 참조 | BASIC [Q213C00000] 콘크리트 생산,운반,타설 참조
경 비 : 2.01 M3/NR * 12,227 = 24,576.2
노무비 : 2.01 M3/NR * 29,793 = 59,883.9
재료비 : 2.01 M3/NR * 32,310 = 64,943.1
소 계 :
3.거푸집(보통마감:수직면(합판4회)
배수공 BASIC [PB212B0200] 참조 | BASIC [PB212B0200] 합판거푸집 참조
노무비 : 9.53 M2/NR * 13,686 = 130,427.5
재료비 : 9.53 M2/NR * 0 = 0.0
경 비 : 9.53 M2/NR * 3,639 = 34,679.6
소 계 :
전체 합계
LL7630 강관추진 D=1200/M
▣유압식 추진공법 : 후방의 반력벽에 지지된 jack을 이용하여 추진관을 압입하고
추진관 내부에서 인력 및 장비로 수평굴착시공으로 관로축조
◐설치연장 : L = 152.0 M
1.강관추진(기계식 D1200MM)
경 비 : 1 M * 345,256 = 345,256.0
노무비 : 1 M * 249,931 = 249,931.0
재료비 : 1 M * 56,068 = 56,068.0
소 계 :
2.강관접합(기계식 D1200MM)
-설치되는 부분의 관접합수
예) 설치연장 30M : 접합4개소(강관1본6M×5본)
<L=152.0M : 접합25개소>
경 비 : 25 개소 / 152 M * 705 = 115.9
노무비 : 25 개소 / 152 M * 317,570 = 52,231.9
재료비 : 25 개소 / 152 M * 11,523 = 1,895.2
소 계 :
3.추진장비 조립및해체
▷ 1개소에 설치됨
경 비 : 1 회 / 152 M * 887,220 = 5,836.9
노무비 : 1 회 / 152 M * 827,826 = 5,446.2
재료비 : 1 회 / 152 M * 180,880 = 1,190.0
소 계 :
4.기계RAIL 설치및해체
▷ 1개소에 설치됨
경 비 : 1 개소 / 152 M * 211,288 = 1,390.0
노무비 : 1 개소 / 152 M * 490,889 = 3,229.5
재료비 : 1 개소 / 152 M * 247,762 = 1,630.0
소 계 :
5.강관자재비
D1200×10.0T×6.0M (내부에폭시강관)
재료비 : 1.0 M * 2,164,800/6.0 = 360,800.0
소 계 :
전체 합계
LM1201 1련수로암거(2.0x2.0) 토피 0~3.0M/M
1. 터파기
1) 육상 토사(0-2.0M) 배수공BASIC[Q202A01A00] 참조 | BASIC [Q202A01A00] 구조물터파기(0-2.0M) 참조
경 비 : 422 * 15.16 M3/M = 6,397.5
노무비 : 1,587 * 15.16 M3/M = 24,058.9
재료비 : 0 * 15.16 M3/M = 0.0
2) 육상 토사(2-4.0M) 배수공BASIC[Q202A01B00] 참조 | BASIC [Q202A01B00] 구조물터파기(2.0-4.0M) 참조
경 비 : 405 * 5.79 M3/M = 2,344.9
노무비 : 2,295 * 5.79 M3/M = 13,288.0
재료비 : 0 * 5.79 M3/M = 0.0
3) 육상 토사(4-6.0M) 배수공BASIC[Q202A01C00] 참조 | BASIC [Q202A01C00] 구조물터파기(4.0-6.0M) 참조
경 비 : 429 * 0.44 M3/M = 188.7
노무비 : 3,146 * 0.44 M3/M = 1,384.2
재료비 : 0 * 0.44 M3/M = 0.0
4) 육상 토사(6-8.0M) 배수공BASIC[Q202A01D00] 참조 | BASIC [Q202A01D00] 구조물터파기(6.0-8.0M) 참조
경 비 : 519 * 0 M3/M = 0.0
노무비 : 4,197 * 0 M3/M = 0.0
재료비 : 0 * 0 M3/M = 0.0
5) 육상 리핑암(0-2.0M) 배수공BASIC[Q202B01B00] 참조 | BASIC [Q202B01B00] 구조물 터파기(2-4.0M) 참조
경 비 : 10,411 * 0 M3/M = 0.0
노무비 : 26,144 * 0 M3/M = 0.0
재료비 : 0 * 0 M3/M = 0.0
6) 육상 발파암(0-2.0M) 배수공BASIC[Q202C01A00] 참조 | BASIC [Q202C01A00] 구조물 터파기(0-2.0M) 참조
경 비 : 1,267 * 0 M3/M = 0.0
노무비 : 49,897 * 0 M3/M = 0.0
재료비 : 4,325 * 0 M3/M = 0.0
7) 용수 토사(0-2.0M) 배수공BASIC[Q202A02A00] 참조 | BASIC [Q202A02A00] 구조물터파기(0-2.0M) 참조
경 비 : 434 * 0 M3/M = 0.0
노무비 : 2,628 * 0 M3/M = 0.0
재료비 : 391 * 0 M3/M = 0.0
8) 용수 토사(2-4.0M) 배수공BASIC[Q202A02B00] 참조 | BASIC [Q202A02B00] 구조물터파기(2.0-4.0M) 참조
경 비 : 434 * 0 M3/M = 0.0
노무비 : 3,900 * 0 M3/M = 0.0
재료비 : 390 * 0 M3/M = 0.0
9) 용수 토사(4-6.0M) 배수공BASIC[Q202A02C00] 참조 | BASIC [Q202A02C00] 구조물터파기(4.0-6.0M) 참조
경 비 : 434 * 0 M3/M = 0.0
노무비 : 5,171 * 0 M3/M = 0.0
재료비 : 391 * 0 M3/M = 0.0
10) 용수 리핑암(0-2.0M) 배수공BASIC[Q202B02A00] 참조 | BASIC [Q202B02A00] 구조물 터파기(0-2.0M) 참조
경 비 : 999 * 0 M3/M = 0.0
노무비 : 50,201 * 0 M3/M = 0.0
재료비 : 4,084 * 0 M3/M = 0.0
11) 용수 발파암(0-2.0M) 배수공BASIC[Q202C02A00] 참조 | BASIC [Q202C02A00] 구조물 터파기(0-2.0M) 참조
경 비 : 1,519 * 0 M3/M = 0.0
노무비 : 65,383 * 0 M3/M = 0.0
재료비 : 4,551 * 0 M3/M = 0.0
소 계 :
2.되메우기 및 다짐 - 배수공BASIC[Q203A00000] 참조 | BASIC [Q203A00000] 되메우기 및 다짐 참조
경 비 : 533 * 4.97 M3/M = 2,649.0
노무비 : 1,370 * 4.97 M3/M = 6,808.9
재료비 : 0 * 4.97 M3/M = 0.0
소 계 :
3.뒷채움 및 다짐공
1) 동상재료층(SB-1)구입및 운반 토공BASIC[_DI6100] 참조 | 토공 [_DI6100] 뒷채움 및 다짐공 참조
경 비 : 1,365 * 9.36 M3/M = 12,776.4
노무비 : 2,896 * 9.36 M3/M = 27,106.5
재료비 : 9,078 * 9.36 M3/M = 84,970.0
2) 터널암 유용 토공BASIC[_DI6300] 참조 | 토공 [_DI6300] 뒷채움 및 다짐공 참조
경 비 : 3,270 * 0 M3/M = 0.0
노무비 : 4,111 * 0 M3/M = 0.0
재료비 : 3,601 * 0 M3/M = 0.0
3) 양질의토사 토공BASIC[_DI6500] 참조 | 토공 [_DI6500] 뒷채움 및 다짐공 참조
경 비 : 367 * 0 M3/M = 0.0
노무비 : 5,195 * 0 M3/M = 0.0
재료비 : 584 * 0 M3/M = 0.0
4) 노상토 토공BASIC[O108C00000] 참조 | 토공 [O108C00000] 뒷채움 및 다짐공 참조
경 비 : 580 * 0 M3/M = 0.0
노무비 : 768 * 0 M3/M = 0.0
재료비 : 740 * 0 M3/M = 0.0
소 계 :
4.암버럭 부설 및 기초잡석 깔기
1) 기초 잡석 깔기(T=500 M/M) 배수공BASIC[Q215F02000] 참조 | BASIC [Q215F02000] 기초 잡석 깔기 참조
경 비 : 0.84 M3/M *6,345 = 5,329.8
노무비 : 0.84 M3/M *6,115 = 5,136.6
재료비 : 0.84 M3/M *3,658 = 3,072.7
2) 기초 잡석 깔기(T=300 M/M) 배수공BASIC[Q215F00000] 참조 | BASIC [Q215F00000] 기초 잡석 깔기 참조
경 비 : 0 M3/M *6,345 = 0.0
노무비 : 0 M3/M *6,720 = 0.0
재료비 : 0 M3/M *3,657 = 0.0
소 계 :
5.콘크리트생산,운반,타설
1) 기 초(2종 32MM, 철근펌프카) 배수공BASIC[Q215B01000] 참조 | BASIC [Q215B01000] 암거및날개벽공 콘크리트 2종 32M/M 참조
경 비 : 0.88 M3/M *16,617 = 14,622.9
노무비 : 0.88 M3/M *17,052 = 15,005.7
재료비 : 0.88 M3/M *33,543 = 29,517.8
2) 바닥및 보 (2종 32 MM, 철근펌프카) 배수공BASIC[Q215B01000] 참조 | BASIC [Q215B01000] 암거및날개벽공 콘크리트 2종 32M/M 참조
경 비 : 0.89 M3/M *16,617 = 14,789.1
노무비 : 0.89 M3/M *17,052 = 15,176.2
재료비 : 0.89 M3/M *33,543 = 29,853.2
3) 벽및 기둥 (2종 32 MM, 철근펌프카) 배수공BASIC[Q215B01000] 참조 | BASIC [Q215B01000] 암거및날개벽공 콘크리트 2종 32M/M 참조
경 비 : 1.2 M3/M *16,617 = 19,940.4
노무비 : 1.2 M3/M *17,052 = 20,462.4
재료비 : 1.2 M3/M *33,543 = 40,251.6
4) 기 초 (3종 40 MM, 무근) 배수공BASIC[Q215B03000] 참조 | BASIC [Q215B03000] 암거및날개벽공 콘크리트 3종 40M/M 참조
경 비 : 0 M3/M *12,227 = 0.0
노무비 : 0 M3/M *29,793 = 0.0
재료비 : 0 M3/M *32,310 = 0.0
5) 빈배합 (5종 40 MM, 무근) 배수공BASIC[Q215B04000] 참조 | BASIC [Q215B04000] 암거및날개벽공 콘크리트 5종 40M/M 참조
경 비 : 0.34 M3/M *11,849 = 4,028.6
노무비 : 0.34 M3/M *29,904 = 10,167.3
재료비 : 0.34 M3/M *27,348 = 9,298.3
소 계 :
6.거푸집
1) 매끈한마감:수직면(합판3회) 배수공BASIC[PB212B0100] 참조 | BASIC [PB212B0100] 합판 거푸집 참조
노무비 : 3.79 M2/M * 15,771 = 59,772.0
재료비 : 3.79 M2/M * 0 = 0.0
경 비 : 3.79 M2/M * 3,943 = 14,943.9
2) 매끈한마감:수평면(합판3회) 배수공BASIC[PB212B0100] 참조 | BASIC [PB212B0100] 합판 거푸집 참조
노무비 : 1.6 M2/M * 15,771 = 25,233.6
재료비 : 1.6 M2/M * 0 = 0.0
경 비 : 1.6 M2/M * 3,943 = 6,308.8
3) 매끈한마감:경사면(합판3회) 배수공BASIC[PB212B0100] 참조 | BASIC [PB212B0100] 합판 거푸집 참조
노무비 : 1.13 M2/M * 15,771 = 17,821.2
재료비 : 1.13 M2/M * 0 = 0.0
경 비 : 1.13 M2/M * 3,943 = 4,455.5
4) 보통마감:수직면(합판4회) 배수공BASIC[PB212B0200] 참조 | BASIC [PB212B0200] 합판거푸집 참조
노무비 : 5.96 M2/M * 13,686 = 81,568.5
재료비 : 5.96 M2/M * 0 = 0.0
경 비 : 5.96 M2/M * 3,639 = 21,688.4
5) 보통마감:수평면(합판4회) 배수공BASIC[PB212B0200] 참조 | BASIC [PB212B0200] 합판거푸집 참조
노무비 : 0 M2/M * 13,686 = 0.0
재료비 : 0 M2/M * 0 = 0.0
경 비 : 0 M2/M * 3,639 = 0.0
6) 보통마감:경사면(합판4회) 배수공BASIC[PB212B0200] 참조 | BASIC [PB212B0200] 합판거푸집 참조
노무비 : 0 M2/M * 13,686 = 0.0
재료비 : 0 M2/M * 0 = 0.0
경 비 : 0 M2/M * 3,639 = 0.0
7) 거친마감:수직면(합판6회) 배수공BASIC[PB212B0300] 참조 | BASIC [PB212B0300] 합판거푸집 참조
노무비 : 0.19 M2/M * 10,910 = 2,072.9
재료비 : 0.19 M2/M * 0 = 0.0
경 비 : 0.19 M2/M * 3,078 = 584.8
8) 설정된 특징있는마감:수직면(코팅3회) 배수공BASIC[PB212C0200] 참조 | BASIC [PB212C0200] 코팅 거푸집 참조
노무비 : 0 M2/M * 18,414 = 0.0
재료비 : 0 M2/M * 8,120 = 0.0
경 비 : 0 M2/M * 0 = 0.0
9) 설정된 특징있는마감:수평면(코팅3회) 배수공BASIC[PB212C0200] 참조 | BASIC [PB212C0200] 코팅 거푸집 참조
노무비 : 0 M2/M * 18,414 = 0.0
재료비 : 0 M2/M * 8,120 = 0.0
경 비 : 0 M2/M * 0 = 0.0
10) 설정된 특징있는마감:경사면(코팅3회) 배수공BASIC[PB212C0200] 참조 | BASIC [PB212C0200] 코팅 거푸집 참조
노무비 : 0 M2/M * 18,414 = 0.0
재료비 : 0 M2/M * 8,120 = 0.0
경 비 : 0 M2/M * 0 = 0.0
소 계 :
7.물푸기공(별도계상)
공통공사 [_AA2203] 참조
8.비계공(강관: 별도계상)
공통공사 [_AA3100] 참조
9.동바리공(목재4회 및 강관동바리: 별도계상)
공통공사 [_AA3200] 참조
10.수팽창 고무 지수재 - 기초단가 [Y608O00000] 참조 | BASIC [Y608O00000] 수팽창 고무 지수재 참조
경 비 : 4 M/M * 0 = 0.0
노무비 : 4 M/M * 0 = 0.0
재료비 : 4 M/M * 510 = 2,040.0
소 계 :
11.시공이음 면정리 - 배수공BASIC[_ER4002] 참조 | 본공종 [_ER4002] 시공이음 면정리 참조
경 비 : 0 M2/M * 673 = 0.0
노무비 : 0 M2/M * 21,755 = 0.0
재료비 : 0 M2/M * 0 = 0.0
소 계 :
12.아스팔트 방수
1) 수평면 상부,2회 배수공BASIC[Q215G01000] 참조 | BASIC [Q215G01000] 아스팔트 코팅(수평면) 참조
경 비 : 2.6 M2/M * 1,848 = 4,804.8
노무비 : 2.6 M2/M * 3,749 = 9,747.4
재료비 : 2.6 M2/M * 0 = 0.0
2) 수직면,2회 배수공BASIC[Q215G00000] 참조 | BASIC [Q215G00000] 아스팔트 코팅(수직면:벽) 참조
경 비 : 5.2 M2/M * 1,848 = 9,609.6
노무비 : 5.2 M2/M * 3,749 = 19,494.8
재료비 : 5.2 M2/M * 0 = 0.0
소 계 :
13.스페이샤 설치
1) 슬래브및기초 배수공 BASIC [Q215S01000] 참조 | BASIC [Q215S01000] 스페이셔 설치 참조
경 비 : 5.2 M2/M * 89 = 462.8
노무비 : 5.2 M2/M * 4 = 20.8
재료비 : 5.2 M2/M * 0 = 0.0
2) 벽체 배수공 BASIC [Q215S02000] 참조 | BASIC [Q215S02000] 스페이셔 설치 참조
경 비 : 9.2 M2/M * 250 = 2,300.0
노무비 : 9.2 M2/M * 13 = 119.6
재료비 : 9.2 M2/M * 0 = 0.0
소 계 :
14.다웰바 설치
1) 다웰바 설치(암거보강부) 배수공 BASIC [Q215T01000] 참조 | BASIC [Q215T01000] 다웰바 설치 참조
경 비 : 0 NR/M * 0 = 0.0
노무비 : 0 NR/M * 8,112 = 0.0
재료비 : 0 NR/M * 1,769 = 0.0
2) 조인트바 설치(신축이음부) 배수공 BASIC [Q215T02000] 참조 | BASIC [Q215T02000] 조인트바 설치 참조
경 비 : 0 NR/M * 0 = 0.0
노무비 : 0 NR/M * 8,193 = 0.0
재료비 : 0 NR/M * 5,226 = 0.0
소 계 :
15.채움재
1) 스치로폴T=10MM [S313A00000] 참조 | 교량공 [S313A00000] 시공 이음(스치로폴) 참조
경 비 : 0 M2/M * 313 = 0.0
노무비 : 0 M2/M * 1,174 = 0.0
재료비 : 0 M2/M * 0 = 0.0
2) 스치로폴T=20MM [S313B00000] 참조 | 교량공 [S313B00000] 시공 이음(스치로폴) 참조
경 비 : 0 M2/M * 694 = 0.0
노무비 : 0 M2/M * 1,287 = 0.0
재료비 : 0 M2/M * 0 = 0.0
소 계 :
16.실런트 - [_EF7000] 참조 | 본공종 [_EF7000] 옹벽신축 장치 실런트 참조
경 비 : 0 M/M * 0 = 0.0
노무비 : 0 M/M * 0 = 0.0
재료비 : 0 M/M * 2,658 = 0.0
소 계 :
17.방수재(지수판) - [_EF4300] 참조 | 본공종 [_EF4300] 신축이음 참조
경 비 : 0 M/M * 0 = 0.0
노무비 : 0 M/M * 19,244 = 0.0
재료비 : 0 M/M * 19,991 = 0.0
소 계 :
18.방수 SHEET (T=2MM) - [_QQ2100] 참조 | 본공종 [_QQ2100] SHEET 방수 참조
경 비 : 0 M/M * 0 = 0.0
노무비 : 0 M/M * 7,000 = 0.0
재료비 : 0 M/M * 8,500 = 0.0
소 계 :
19.EPS 패널쌓기 - 배수공 BASIC [Q215V00000] 참조 | BASIC [Q215V00000] EPS 판넬 참조
경 비 : 0 M2/M *0 = 0.0
노무비 : 0 M2/M *4,844 = 0.0
재료비 : 0 M2/M *5,114 = 0.0
소 계 :
20.하드너
1) 칼라 하드너(T=3MM) 배수공 BASIC [Q215M01000] 참조 | BASIC [Q215M01000] 칼라 하드너 참조
경 비 : 0 M2/M * 0 = 0.0
노무비 : 0 M2/M * 15,566 = 0.0
재료비 : 0 M2/M * 2,400 = 0.0
2) 일반 하드너(T=3MM) 배수공 BASIC [Q215M02000] 참조 | BASIC [Q215M02000] 일반 하드너 참조
경 비 : 0 M2/M * 0 = 0.0
노무비 : 0 M2/M * 5,467 = 0.0
재료비 : 0 M2/M * 270 = 0.0
소 계 :
21.철근가공조립(복잡) - 배수공 BASIC [PB209C0000] 참조 | BASIC [PB209C0000] 철근 가공조립 참조
경 비 : 0.317 T0N/M * 8,242 = 2,612.7
노무비 : 0.317 T0N/M * 403,827 = 128,013.1
재료비 : 0.317 T0N/M * -9,300 = -2,948.1
소 계 :
22.철근운반비 - 배수공BASIC [PB20100000] 참조 | BASIC [PB20100000] 철근 운반비 참조
경 비 : 3,108 * 0.317 TON/M * 1.03 = 1,014.7
노무비 : 7,444 * 0.317 TON/M * 1.03 = 2,430.5
재료비 : 1,392 * 0.317 TON/M * 1.03 = 454.5
소 계 :
23.철근자재비:(현장도착도)
D=13 M/M: 0.251 TON/M * 676,000 * 1.03 = 174,766.2
D=16 M/M: 0.066 TON/M * 673,000 * 1.03 = 45,750.5
D=19 M/M: 0 TON/M * 673,000 * 1.03 = 0.0
D=22 M/M: 0 TON/M * 673,000 * 1.03 = 0.0
D=25 M/M: 0 TON/M * 673,000 * 1.03 = 0.0
D=29 M/M: 0 TON/M * 673,000 * 1.03 = 0.0
D=32 M/M: 0 TON/M * 673,000 * 1.03 = 0.0
소 계 :
전체 합계
LM1250 지중강판(ARCH형) 2.0*2.0/M
※ [견적서 참조]
1.강판및부속자재
T=3.2M/M : 94,650 * 5.484 M2 = 519,060.6
T=4.0M/M : 115,240 * 0 M2 = 0.0
T=4.5M/M : 128,220 * 0 M2 = 0.0
T=5.3M/M : 148,930 * 0 M2 = 0.0
T=6.0M/M : 171,460 * 0 M2 = 0.0
T=7.0M/M : 197,010 * 0 M2 = 0.0
Base Channal(CH-118*76*45,t=6mm): 19,900*2.006 M =39,919.4
앵커 볼트(M20,L=260mm): 4,370 * 7.502 EA = 32,783.7
소 계 :
2.강판조립비
T=5.3MM이상: 0 = 0.00 M2
1)노무비
철 판 공 : 0.125 인 * 95,595 = 11,949.3
보통인부 : 0.033 인 * 60,547 = 1,998.0
작업반장 : 0.033 인 * 80,830 = 2,667.3
기구손료(인건비의 3%) : 16,614.6*0.03 = 498.4
2)장비사용료(하차,소운반,가설포함)
트럭크레인(25TON):[E0006041]
Q1 = 0.239 M2/HR
경 비 : 44,797 * Q1 M2/HR = 10,706.4
노무비 : 21,567 * Q1 M2/HR = 5,154.5
재료비 : 10,217 * Q1 M2/HR = 2,441.8
발전기(25KW):[E0039029]
Q2 = 0.222 M2/HR
경 비 : 2,706 * Q2 M2/HR = 600.7
노무비 : 13,626 * Q2 M2/HR = 3,024.9
재료비 : 6,425 * Q2 M2/HR = 1,426.3
소 계 [단위보정 * 0]:
3.강판조립비
T=5.3MM미만: 5.484 = 5.48 M2
1)노무비
철 판 공 : 0.090 인 * 95,595 = 8,603.5
보통인부 : 0.021 인 * 60,547 = 1,271.4
작업반장 : 0.024 인 * 80,830 = 1,939.9
기구손료(인건비의 3%) : 11,814.8*0.03 = 354.4
2)장비사용료(하차,소운반,가설포함)
트럭크레인(25TON):[E0006041]
Q3 = 0.130 M2/HR
경 비 : 44,797 * Q3 M2/HR = 5,823.6
노무비 : 21,567 * Q3 M2/HR = 2,803.7
재료비 : 10,217 * Q3 M2/HR = 1,328.2
발전기(25KW):[E0039029]
Q4 = 0.121 M2/HR
경 비 : 2,706 * Q4 M2/HR = 327.4
노무비 : 13,626 * Q4 M2/HR = 1,648.7
재료비 : 6,425 * Q4 M2/HR = 777.4
소 계 [단위보정 * 5.484]:
4.BASE CHANNEL 설치비
1)노무비
용 접 공 : 0.005 인 * 97,714 = 488.5
보통인부 : 0.021 인 * 60,547 = 1,271.4
작업반장 : 0.021 인 * 80,830 = 1,697.4
기구손료(인건비의 3%) : 3,457.3*0.03 = 103.7
2)장비사용료
발전기(25KW):[E0039029]
Q5 = 0.138 M2/HR
경 비 : 2,706 * Q5 M/HR = 373.4
노무비 : 13,626 * Q5 M/HR = 1,880.3
재료비 : 6,425 * Q5 M/HR = 886.6
소 계:
5.콘크리트생산,운반,타설
1) 벽및 기둥 (2종 32 MM, 철근펌프카) 배수공BASIC[Q215B01000] 참조 | BASIC [Q215B01000] 암거및날개벽공 콘크리트 2종 32M/M 참조
경 비 : 2.442 M3/M *16,617 = 40,578.7
노무비 : 2.442 M3/M *17,052 = 41,640.9
재료비 : 2.442 M3/M *33,543 = 81,912.0
2) 기 초 (3종 40 MM, 무근) 배수공BASIC[Q215B03000] 참조 | BASIC [Q215B03000] 암거및날개벽공 콘크리트 3종 40M/M 참조
경 비 : 0.366 M3/M *12,227 = 4,475.0
노무비 : 0.366 M3/M *29,793 = 10,904.2
재료비 : 0.366 M3/M *32,310 = 11,825.4
3) 빈배합 (5종 40 MM, 무근) 배수공BASIC[Q215B04000] 참조 | BASIC [Q215B04000] 암거및날개벽공 콘크리트 5종 40M/M 참조
경 비 : 0.416 M3/M *11,849 = 4,929.1
노무비 : 0.416 M3/M *29,904 = 12,440.0
재료비 : 0.416 M3/M *27,348 = 11,376.7
소 계 :
6.거푸집
1)매끈한마감:수직면(합판3회) 배수공 BASIC [PB212B0100] 참조 | BASIC [PB212B0100] 합판 거푸집 참조
노무비 : 1.438 M2/M * 15,771 = 22,678.6
재료비 : 1.438 M2/M * 0 = 0.0
경 비 : 1.438 M2/M * 3,943 = 5,670.0
2)매끈한마감:원형(합판3회) 배수공 BASIC [PB212B0400] 참조 | BASIC [PB212B0400] 원형거푸집 참조
노무비 : 0 M2/M * 36,629 = 0.0
재료비 : 0 M2/M * 0 = 0.0
경 비 : 0 M2/M * 6,978 = 0.0
3)보통마감:수직면(합판4회) 배수공 BASIC [PB212B0200] 참조 | BASIC [PB212B0200] 합판거푸집 참조
노무비 : 3.531 M2/M * 13,686 = 48,325.2
재료비 : 3.531 M2/M * 0 = 0.0
경 비 : 3.531 M2/M * 3,943 = 13,922.7
4)보통마감:경사면(합판4회) 배수공 BASIC [PB212C0200] 참조 | BASIC [PB212C0200] 코팅 거푸집 참조
노무비 : 0 M2/M * 13,686 = 0.0
재료비 : 0 M2/M * 0 = 0.0
경 비 : 0 M2/M * 3,639 = 0.0
5)거친마감:수직면(합판6회) 배수공 BASIC [PB212C0300] 참조 | BASIC [PB212C0300] 합판거푸집 참조
노무비 : 0.407 M2/M * 10,910 = 4,440.3
재료비 : 0.407 M2/M * 0 = 0.0
경 비 : 0.407 M2/M * 3,078 = 1,252.7
6)설정된 특징있는마감:수직면(코팅3회) 배수공 BASIC [PB212C0200] 참조 | BASIC [PB212C0200] 코팅 거푸집 참조
노무비 : 0 M2/M * 18,414 = 0.0
재료비 : 0 M2/M * 8,120 = 0.0
경 비 : 0 M2/M * 0 = 0.0
7)설정된 특징있는마감:경사면(코팅3회) 배수공 BASIC [PB212C0200] 참조 | BASIC [PB212C0200] 코팅 거푸집 참조
노무비 : 0 M2/M * 18,414 = 0.0
재료비 : 0 M2/M * 8,120 = 0.0
경 비 : 0 M2/M * 0 = 0.0
소 계 :
7.비계공(강관: 별도계상)
공통공사 [_AA3100] 참조
8.스페이샤 설치
1) 슬래브및기초 배수공 BASIC [Q215S01000] 참조 | BASIC [Q215S01000] 스페이셔 설치 참조
경 비 : 3.782 M2/M * 89 = 336.5
노무비 : 3.782 M2/M * 4 = 15.1
재료비 : 3.782 M2/M * 0 = 0.0
2) 벽체 배수공 BASIC [Q215S02000] 참조 | BASIC [Q215S02000] 스페이셔 설치 참조
경 비 : 4.969 M2/M * 250 = 1,242.2
노무비 : 4.969 M2/M * 13 = 64.5
재료비 : 4.969 M2/M * 0 = 0.0
소 계 :
9.다웰바 설치
1) 다웰바 설치(D=32 M/M) 배수공 BASIC [Q215T02000] 참조 | BASIC [Q215T02000] 조인트바 설치 참조
경 비 : 0.272 NR/M * 0 = 0.0
노무비 : 0.272 NR/M * 8,193 = 2,228.4
재료비 : 0.272 NR/M * 5,226 = 1,421.4
2) 타이바 설치(D=16 M/M) 배수공 BASIC [Q215T03000] 참조 | BASIC [Q215T03000] 타이바 설치 참조
경 비 : 0.307 NR/M * 0 = 0.0
노무비 : 0.307 NR/M * 8,122 = 2,493.4
재료비 : 0.307 NR/M * 2,078 = 637.9
소 계 :
10.채움재
1) 스치로폴T=10MM [S313A00000] 참조 | 교량공 [S313A00000] 시공 이음(스치로폴) 참조
경 비 : 0 M2/M * 313 = 0.0
노무비 : 0 M2/M * 1,174 = 0.0
재료비 : 0 M2/M * 0 = 0.0
2) 스치로폴T=20MM [S313B00000] 참조 | 교량공 [S313B00000] 시공 이음(스치로폴) 참조
경 비 : 0.123 M2/M * 694 = 85.3
노무비 : 0.123 M2/M * 1,287 = 158.3
재료비 : 0.123 M2/M * 0 = 0.0
소 계 :
11.실런트 - [_EF7000] 참조 | 본공종 [_EF7000] 옹벽신축 장치 실런트 참조
경 비 : 0.278 M/M * 0 = 0.0
노무비 : 0.278 M/M * 0 = 0.0
재료비 : 0.278 M/M * 2,658 = 738.9
소 계 :
12.방수재(지수판) - [_EF4300] 참조 | 본공종 [_EF4300] 신축이음 참조
경 비 : 0.283 M/M * 0 = 0.0
노무비 : 0.283 M/M * 19,244 = 5,446.0
재료비 : 0.283 M/M * 19,991 = 5,657.4
소 계 :
13.녹막이페인트(2회)
1) 광명단 : 0.080 L * 5,500 = 440.0
2) 신 너 : 0.004 L * 1,470 = 5.8
3) 연마지 : 0.050 매 * 150 = 7.5
4) 도장공 LAL = 0.019 인 * 91,764 = 1,743.5
5) 기구손료 (인건비의 2 %)
경 비 : LAL * 0.02 = 34.8
소 계 :[단위변환 * 0.019 M2]
14.아스팔트 방수
1) 수평면 상부,2회 배수공BASIC[Q215G01000] 참조
경 비 : 2.61 M2/M * 1,848 = 4,823.2
노무비 : 2.61 M2/M * 3,749 = 9,784.8
재료비 : 2.61 M2/M * 0 = 0.0
2) 수직면,2회 배수공BASIC[Q215G00000] 참조
경 비 : 0 M2/M * 1,848 = 0.0
노무비 : 0 M2/M * 3,749 = 0.0
재료비 : 0 M2/M * 0 = 0.0
소 계 :
15.PVC PIPE
1) PVC PIPE 20mm 배수공 BASIC [RB31500000] 참조 | BASIC [RB31500000] PVC PIPE 참조
경 비 : 0.081 M/M * 0 = 0.0
노무비 : 0.081 M/M * 605 = 49.0
재료비 : 0.081 M/M * 578 = 46.8
2) PVC PIPE 50mm 배수공 BASIC [RB315B0000] 참조 | BASIC [RB315B0000] PVC PIPE 참조
경 비 : 0 M/M * 1,301 = 0.0
노무비 : 0 M/M * 68 = 0.0
재료비 : 0 M/M * 0 = 0.0
소 계 :
16.드레인보드 설치 - 배수공 BASIC [Q215Q00000] 참조 | BASIC [Q215Q00000] DRAIN BOARD 참조
경 비 : 0 * 0 M2/M = 0.0
노무비 : 786 * 0 M2/M = 0.0
재료비 : 3,344 * 0 M2/M = 0.0
소 계 :
17.부직포설치 - 배수공 BASIC [Q215P00000] 참조 | BASIC [Q215P00000] 부직포 참조
경 비 : 0.01 M2/M * 0 = 0.0
노무비 : 0.01 M2/M * 181 = 1.8
재료비 : 0.01 M2/M * 707 = 7.0
소 계 :
18.찬넬 접합방수(지중강판 과 기초 연결부) - 배수공 BASIC [Q215W00000] 참조 | BASIC [Q215W00000] 찬넬접합방수 참조
경 비 : 0.01 M/M * 4,389 = 43.8
노무비 : 0.01 M/M * 4,224 = 42.2
재료비 : 0.01 M/M * 523 = 5.2
소 계 :
19.비닐깔기
포장및 부대공사 [LD4000] 참조
소 계 :
20.기초잡석 깔기
1) T=200 M/M [_RC3100] 참조 | 본공종 [_RC3100] 잡석부설(T=20CM) 참조
경 비 : 0.178 M3/M *5,721 = 1,018.3
노무비 : 0.178 M3/M *43,540 = 7,750.1
재료비 : 0.178 M3/M *3,017 = 537.0
2) T=300 M/M 배수공BASIC[Q215F00000] 참조 | BASIC [Q215F00000] 기초 잡석 깔기 참조
경 비 : 0 M3/M *6,345 = 0.0
노무비 : 0 M3/M *6,720 = 0.0
재료비 : 0 M3/M *3,657 = 0.0
소 계 :
21. 터파기
1) 육상 토사(0-2.0M) 배수공BASIC[Q202A01A00] 참조 | BASIC [Q202A01A00] 구조물터파기(0-2.0M) 참조
경 비 : 422 * 19.51 M3/M = 8,233.2
노무비 : 1,587 * 19.51 M3/M = 30,962.3
재료비 : 0 * 19.51 M3/M = 0.0
2) 육상 토사(2-4.0M) 배수공BASIC[Q202A01B00] 참조 | BASIC [Q202A01B00] 구조물터파기(2.0-4.0M) 참조
경 비 : 405 * 0 M3/M = 0.0
노무비 : 2,295 * 0 M3/M = 0.0
재료비 : 0 * 0 M3/M = 0.0
3) 육상 토사(4-6.0M) 배수공BASIC[Q202A01C00] 참조 | BASIC [Q202A01C00] 구조물터파기(4.0-6.0M) 참조
경 비 : 429 * 0 M3/M = 0.0
노무비 : 3,146 * 0 M3/M = 0.0
재료비 : 0 * 0 M3/M = 0.0
4) 육상 리핑암(0-2.0M) 배수공BASIC[Q202B01B00] 참조 | BASIC [Q202B01B00] 구조물 터파기(2-4.0M) 참조
경 비 : 10,411 * 0 M3/M = 0.0
노무비 : 26,144 * 0 M3/M = 0.0
재료비 : 0 * 0 M3/M = 0.0
5) 육상 발파암(0-2.0M) 배수공BASIC[Q202C01A00] 참조 | BASIC [Q202C01A00] 구조물 터파기(0-2.0M) 참조
경 비 : 1,267 * 0 M3/M = 0.0
노무비 : 49,897 * 0 M3/M = 0.0
재료비 : 4,325 * 0 M3/M = 0.0
6) 용수 토사(0-2.0M) 배수공BASIC[Q202A02A00] 참조 | BASIC [Q202A02A00] 구조물터파기(0-2.0M) 참조
경 비 : 434 * 4.361 M3/M = 1,892.6
노무비 : 2,628 * 4.361 M3/M = 11,460.7
재료비 : 391 * 4.361 M3/M = 1,705.1
7) 용수 토사(2-4.0M) 배수공BASIC[Q202A02B00] 참조 | BASIC [Q202A02B00] 구조물터파기(2.0-4.0M) 참조
경 비 : 434 * 0.652 M3/M = 282.9
노무비 : 3,900 * 0.652 M3/M = 2,542.8
재료비 : 390 * 0.652 M3/M = 254.2
8) 용수 토사(4-6.0M) 배수공BASIC[Q202A02C00] 참조 | BASIC [Q202A02C00] 구조물터파기(4.0-6.0M) 참조
경 비 : 434 * 0 M3/M = 0.0
노무비 : 5,171 * 0 M3/M = 0.0
재료비 : 391 * 0 M3/M = 0.0
9) 용수 리핑암(0-2.0M) 배수공BASIC[Q202B02A00] 참조 | BASIC [Q202B02A00] 구조물 터파기(0-2.0M) 참조
경 비 : 999 * 0 M3/M = 0.0
노무비 : 50,201 * 0 M3/M = 0.0
재료비 : 4,084 * 0 M3/M = 0.0
10) 용수 발파암(0-2.0M) 배수공BASIC[Q202C02A00] 참조 | BASIC [Q202C02A00] 구조물 터파기(0-2.0M) 참조
경 비 : 1,519 * 0 M3/M = 0.0
노무비 : 65,383 * 0 M3/M = 0.0
재료비 : 4,551 * 0 M3/M = 0.0
소 계 :
22.되메우기 - 배수공BASIC[Q203A00000] 참조 | BASIC [Q203A00000] 되메우기 및 다짐 참조
경 비 : 533 * 13.285 M3/M = 7,080.9
노무비 : 1,370 * 13.285 M3/M = 18,200.4
재료비 : 0 * 13.285 M3/M = 0.0
소 계 :
23.뒷채움 및 다짐공
1) 터널암 유용 토공BASIC[_DI6300] 참조 | 토공 [_DI6300] 뒷채움 및 다짐공 참조
경 비 : 3,270 * 1.684 M3/M = 5,506.6
노무비 : 4,111 * 1.684 M3/M = 6,922.9
재료비 : 3,601 * 1.684 M3/M = 6,064.0
2) 양질의토사 토공BASIC[_DI6500] 참조 | 토공 [_DI6500] 뒷채움 및 다짐공 참조
경 비 : 367 * 0 M3/M = 0.0
노무비 : 5,195 * 0 M3/M = 0.0
재료비 : 584 * 0 M3/M = 0.0
3) 노상토 토공BASIC[O108C00000] 참조 | 토공 [O108C00000] 뒷채움 및 다짐공 참조
경 비 : 580 * 8.815 M3/M = 5,112.7
노무비 : 768 * 8.815 M3/M = 6,769.9
재료비 : 740 * 8.815 M3/M = 6,523.1
4) 동상재료층(SB-1)구입및 운반 토공BASIC[_DI6100] 참조 | 토공 [_DI6100] 뒷채움 및 다짐공 참조
경 비 : 1,365 * 0 M3/M = 0.0
노무비 : 2,896 * 0 M3/M = 0.0
재료비 : 9,078 * 0 M3/M = 0.0
소 계 :
24.모래채움 - 토공BASIC[S346D04000] 참조 | 토공 [S346D04000] 하단 모래 부설 참조
경 비 : 0.225 M3/M *4,949 = 1,113.5
노무비 : 0.225 M3/M *31,527 = 7,093.5
재료비 : 0.225 M3/M *18,456 = 4,152.6
소 계 :
25.철근가공조립
1) 간단 배수공BASIC[PB209A0000] 참조 | BASIC [PB209A0000] 철근 가공조립 참조
경 비 : 0 T0N/M * 6,428 = 0.0
노무비 : 0 T0N/M * 314,971 = 0.0
재료비 : 0 T0N/M * -9,300 = 0.0
2) 보통 배수공BASIC[PB209B0000] 참조 | BASIC [PB209B0000] 철근 가공조립 참조
경 비 : 0.194 T0N/M * 7,287 = 1,413.6
노무비 : 0.194 T0N/M * 357,019 = 69,261.6
재료비 : 0.194 T0N/M * -9,300 = -1,804.2
3) 복잡 배수공BASIC[PB209C0000] 참조 | BASIC [PB209C0000] 철근 가공조립 참조
경 비 : 0.028 T0N/M * 8,242 = 230.7
노무비 : 0.028 T0N/M * 403,827 = 11,307.1
재료비 : 0.028 T0N/M * -9,300 = -260.4
소 계 :
26.철근운반비 - 배수공BASIC[PB20100000] | BASIC [PB20100000] 철근 운반비 참조
경 비 : 0.222 TON/M *3,108 * 1.03 = 710.6
노무비 : 0.222 TON/M *7,444 * 1.03 = 1,702.1
재료비 : 0.222 TON/M *1,392 * 1.03 = 318.2
소 계 :
27.철근자재비:(현장도착도)
D=13 M/M: 0.041 TON/M * 676,000 * 1.03 = 28,547.4
D=16 M/M: 0.088 TON/M * 673,000 * 1.03 = 61,000.7
D=19 M/M: 0.047 TON/M * 673,000 * 1.03 = 32,579.9
D=22 M/M: 0 TON/M * 673,000 * 1.03 = 0.0
D=25 M/M: 0.046 TON/M * 673,000 * 1.03 = 31,886.7
D=29 M/M: 0 TON/M * 673,000 * 1.03 = 0.0
D=32 M/M: 0 TON/M * 673,000 * 1.03 = 0.0
소 계 :
28.보강토옹벽(날개벽) - 배수공[_LM47481] 참조 | 본공종 [_LM47481] 지중강판날개벽(3.5x3.5) 참조
경 비 : 0 M * 210,494 = 0.0
노무비 : 0 M * 133,315 = 0.0
재료비 : 0 M * 26,185 = 0.0
소 계 :
29.부틸혼입 고마캡방수
1)강판 겹침부 배수공BASIC[Q219D01000] 참조 | BASIC [Q219D01000] 부틸혼입 고무캡 방수 참조
경 비 : 0 M * 0 = 0.0
노무비 : 0 M * 2,692 = 0.0
재료비 : 0 M * 1,488 = 0.0
2)볼트부 배수공BASIC[Q219D02000] 참조 | BASIC [Q219D02000] 부틸혼입 고무캡 방수 참조
경 비 : 0 EA * 0 = 0.0
노무비 : 0 EA * 42 = 0.0
재료비 : 0 EA * 216 = 0.0
소 계 :
30.강관틀비계
배수공 BASIC [PB212B0510] 참조 | BASIC [PB212B0510] 강관틀비계 참조
경 비 : 0.689 M2 * 0 = 0.0
노무비 : 0.689 M2 * 2,736 = 1,885.1
재료비 : 0.689 M2 * 684 = 471.2
소 계 :
31.분리막설치
부대공 [VB80000500] 참조 | 부대공 [VB80000500] 분리막설치 참조
경 비 : 133 * 0 M2 = 0.0
노무비 : 161 * 0 M2 = 0.0
재료비 : 0 * 0 M2 = 0.0
소 계 :
전체 합계
LM4501 1련통로암거(4.5x4.5) 토피 0~3.0M/M
1. 터파기
1) 육상 토사(0-2.0M) 배수공BASIC[Q202A01A00] 참조 | BASIC [Q202A01A00] 구조물터파기(0-2.0M) 참조
경 비 : 422 * 6.54 M3/M = 2,759.8
노무비 : 1,587 * 6.54 M3/M = 10,378.9
재료비 : 0 * 6.54 M3/M = 0.0
2) 육상 토사(2-4.0M) 배수공BASIC[Q202A01B00] 참조 | BASIC [Q202A01B00] 구조물터파기(2.0-4.0M) 참조
경 비 : 405 * 0 M3/M = 0.0
노무비 : 2,295 * 0 M3/M = 0.0
재료비 : 0 * 0 M3/M = 0.0
3) 육상 토사(4-6.0M) 배수공BASIC[Q202A01C00] 참조 | BASIC [Q202A01C00] 구조물터파기(4.0-6.0M) 참조
경 비 : 429 * 0 M3/M = 0.0
노무비 : 3,146 * 0 M3/M = 0.0
재료비 : 0 * 0 M3/M = 0.0
4) 육상 토사(6-8.0M) 배수공BASIC[Q202A01D00] 참조 | BASIC [Q202A01D00] 구조물터파기(6.0-8.0M) 참조
경 비 : 519 * 0 M3/M = 0.0
노무비 : 4,197 * 0 M3/M = 0.0
재료비 : 0 * 0 M3/M = 0.0
5) 육상 리핑암(0-2.0M) 배수공BASIC[Q202B01B00] 참조 | BASIC[Q202B01B00] 구조물 터파기(2-4.0M) 참조
경 비 : 10,411 * 0 M3/M = 0.0
노무비 : 26,144 * 0 M3/M = 0.0
재료비 : 0 * 0 M3/M = 0.0
6) 육상 발파암(0-2.0M) 배수공BASIC[Q202C01A00] 참조 | BASIC [Q202C01A00] 구조물 터파기(0-2.0M) 참조
경 비 : 1,267 * 0 M3/M = 0.0
노무비 : 49,897 * 0 M3/M = 0.0
재료비 : 4,325 * 0 M3/M = 0.0
7) 용수 토사(0-2.0M) 배수공BASIC[Q202A02A00] 참조 | BASIC [Q202A02A00] 구조물터파기(0-2.0M) 참조
경 비 : 434 * 0 M3/M = 0.0
노무비 : 2,628 * 0 M3/M = 0.0
재료비 : 391 * 0 M3/M = 0.0
8) 용수 토사(2-4.0M) 배수공BASIC[Q202A02B00] 참조 | BASIC [Q202A02B00] 구조물터파기(2.0-4.0M) 참조
경 비 : 434 * 0 M3/M = 0.0
노무비 : 3,900 * 0 M3/M = 0.0
재료비 : 390 * 0 M3/M = 0.0
9) 용수 토사(4-6.0M) 배수공BASIC[Q202A02C00] 참조 | BASIC [Q202A02C00] 구조물터파기(4.0-6.0M) 참조
경 비 : 434 * 0 M3/M = 0.0
노무비 : 5,171 * 0 M3/M = 0.0
재료비 : 391 * 0 M3/M = 0.0
10) 용수 리핑암(0-2.0M) 배수공BASIC[Q202B02A00] 참조 | BASIC [Q202B02A00] 구조물 터파기(0-2.0M) 참조
경 비 : 999 * 0 M3/M = 0.0
노무비 : 50,201 * 0 M3/M = 0.0
재료비 : 4,084 * 0 M3/M = 0.0
11) 용수 발파암(0-2.0M) 배수공BASIC[Q202C02A00] 참조 | BASIC [Q202C02A00] 구조물 터파기(0-2.0M) 참조
경 비 : 1,519 * 0 M3/M = 0.0
노무비 : 65,383 * 0 M3/M = 0.0
재료비 : 4,551 * 0 M3/M = 0.0
소 계 :
2.되메우기 및 다짐 - 배수공BASIC[Q203A00000] 참조 | BASIC [Q203A00000] 되메우기 및 다짐 참조
경 비 : 533 * 0 M3/M = 0.0
노무비 : 1,370 * 0 M3/M = 0.0
재료비 : 0 * 0 M3/M = 0.0
소 계 :
3.뒷채움 및 다짐공
1) 동상재료층(SB-1)구입및 운반 토공BASIC[_DI6100] 참조 | 토공 [_DI6100] 뒷채움 및 다짐공 참조
경 비 : 1,365 * 35.99 M3/M = 49,126.3
노무비 : 2,896 * 35.99 M3/M = 104,227.0
재료비 : 9,078 * 35.99 M3/M = 326,717.2
2) 터널암 유용 토공BASIC[_DI6300] 참조 | 토공 [_DI6300] 뒷채움 및 다짐공 참조
경 비 : 3,270 * 0 M3/M = 0.0
노무비 : 4,111 * 0 M3/M = 0.0
재료비 : 3,601 * 0 M3/M = 0.0
3) 양질의토사 토공BASIC[_DI6500] 참조 | 토공 [_DI6500] 뒷채움 및 다짐공 참조
경 비 : 367 * 0 M3/M = 0.0
노무비 : 5,195 * 0 M3/M = 0.0
재료비 : 584 * 0 M3/M = 0.0
4) 노상토 토공BASIC[O108C00000] 참조 | 토공 [O108C00000] 뒷채움 및 다짐공 참조
경 비 : 580 * 0 M3/M = 0.0
노무비 : 768 * 0 M3/M = 0.0
재료비 : 740 * 0 M3/M = 0.0
소 계 :
4.암버럭 부설 및 기초잡석 깔기
1) 기초 잡석 깔기(T=500 M/M) 배수공BASIC[Q215F02000] 참조 | BASIC [Q215F02000] 기초 잡석 깔기 참조
경 비 : 1.71 M3/M *6,345 = 10,849.9
노무비 : 1.71 M3/M *6,115 = 10,456.6
재료비 : 1.71 M3/M *3,658 = 6,255.1
2) 기초 잡석 깔기(T=300 M/M) 배수공BASIC[Q215F00000] 참조 | BASIC [Q215F00000] 기초 잡석 깔기 참조
경 비 : 0 M3/M *6,345 = 0.0
노무비 : 0 M3/M *6,720 = 0.0
재료비 : 0 M3/M *3,657 = 0.0
소 계 :
5.콘크리트생산,운반,타설
1) 기 초(2종 32MM, 철근펌프카) 배수공BASIC[Q215B01000] 참조 | BASIC [Q215B01000] 암거및날개벽공 콘크리트 2종 32M/M 참조
경 비 : 3.3 M3/M *16,617 = 54,836.1
노무비 : 3.3 M3/M *17,052 = 56,271.6
재료비 : 3.3 M3/M *33,543 = 110,691.9
2) 바닥및 보 (2종 32 MM, 철근펌프카) 배수공BASIC[Q215B01000] 참조 | BASIC [Q215B01000] 암거및날개벽공 콘크리트 2종 32M/M 참조
경 비 : 2.88 M3/M *16,617 = 47,856.9
노무비 : 2.88 M3/M *17,052 = 49,109.7
재료비 : 2.88 M3/M *33,543 = 96,603.8
3) 벽및 기둥 (2종 32 MM, 철근펌프카) 배수공BASIC[Q215B01000] 참조 | BASIC [Q215B01000] 암거및날개벽공 콘크리트 2종 32M/M 참조
경 비 : 4.5 M3/M *16,617 = 74,776.5
노무비 : 4.5 M3/M *17,052 = 76,734.0
재료비 : 4.5 M3/M *33,543 = 150,943.5
4) 기 초 (3종 40 MM, 무근) 배수공BASIC[Q215B03000] 참조 | BASIC [Q215B03000] 암거및날개벽공 콘크리트 3종 40M/M 참조
경 비 : 0 M3/M *12,227 = 0.0
노무비 : 0 M3/M *29,793 = 0.0
재료비 : 0 M3/M *32,310 = 0.0
5) 빈배합 (5종 40 MM, 무근) 배수공BASIC[Q215B04000] 참조 | BASIC [Q215B04000] 암거및날개벽공 콘크리트 5종 40M/M 참조
경 비 : 0.57 M3/M *11,849 = 6,753.9
노무비 : 0.57 M3/M *29,904 = 17,045.2
재료비 : 0.57 M3/M *27,348 = 15,588.3
소 계 :
6.거푸집
1) 매끈한마감:수직면(합판3회) 배수공BASIC[PB212B0100] 참조 | BASIC [PB212B0100] 합판 거푸집 참조
노무비 : 0 M2/M * 15,771 = 0.0
재료비 : 0 M2/M * 0 = 0.0
경 비 : 0 M2/M * 3,943 = 0.0
2) 매끈한마감:수평면(합판3회) 배수공BASIC[PB212B0100] 참조 | BASIC [PB212B0100] 합판 거푸집 참조
노무비 : 3.9 M2/M * 15,771 = 61,506.9
재료비 : 3.9 M2/M * 0 = 0.0
경 비 : 3.9 M2/M * 3,943 = 15,377.7
3) 매끈한마감:경사면(합판3회) 배수공BASIC[PB212B0100] 참조 | BASIC [PB212B0100] 합판 거푸집 참조
노무비 : 0.85 M2/M * 15,771 = 13,405.3
재료비 : 0.85 M2/M * 0 = 0.0
경 비 : 0.85 M2/M * 3,943 = 3,351.5
4) 보통마감:수직면(합판4회) 배수공BASIC[PB212B0200] 참조 | BASIC [PB212B0200] 합판거푸집 참조
노무비 : 11.81 M2/M * 13,686 = 161,631.6
재료비 : 11.81 M2/M * 0 = 0.0
경 비 : 11.81 M2/M * 3,639 = 42,976.5
5) 보통마감:수평면(합판4회) 배수공BASIC[PB212B0200] 참조 | BASIC [PB212B0200] 합판거푸집 참조
노무비 : 0 M2/M * 13,686 = 0.0
재료비 : 0 M2/M * 0 = 0.0
경 비 : 0 M2/M * 3,639 = 0.0
6) 보통마감:경사면(합판4회) 배수공BASIC[PB212B0200] 참조 | BASIC [PB212B0200] 합판거푸집 참조
노무비 : 0 M2/M * 13,686 = 0.0
재료비 : 0 M2/M * 0 = 0.0
경 비 : 0 M2/M * 3,639 = 0.0
7) 거친마감:수직면(합판6회) 배수공BASIC[PB212B0300] 참조 | BASIC [PB212B0300] 합판거푸집 참조
노무비 : 0.24 M2/M * 10,910 = 2,618.4
재료비 : 0.24 M2/M * 0 = 0.0
경 비 : 0.24 M2/M * 3,078 = 738.7
8) 설정된 특징있는마감:수직면(코팅3회) 배수공BASIC[PB212C0200] 참조 | BASIC [PB212C0200] 코팅 거푸집 참조
노무비 : 8.72 M2/M * 18,414 = 160,570.0
재료비 : 8.72 M2/M * 8,120 = 70,806.4
경 비 : 8.72 M2/M * 0 = 0.0
9) 설정된 특징있는마감:수평면(코팅3회) 배수공BASIC[PB212C0200] 참조 | BASIC [PB212C0200] 코팅 거푸집 참조
노무비 : 0 M2/M * 18,414 = 0.0
재료비 : 0 M2/M * 8,120 = 0.0
경 비 : 0 M2/M * 0 = 0.0
10) 설정된 특징있는마감:경사면(코팅3회) 배수공BASIC[PB212C0200] 참조 | BASIC [PB212C0200] 코팅 거푸집 참조
노무비 : 0 M2/M * 18,414 = 0.0
재료비 : 0 M2/M * 8,120 = 0.0
경 비 : 0 M2/M * 0 = 0.0
소 계 :
7.물푸기공(별도계상)
공통공사 [_AA2203] 참조
8.비계공(강관: 별도계상)
공통공사 [_AA3100] 참조
9.동바리공(목재4회 및 강관동바리: 별도계상)
공통공사 [_AA3200] 참조
10.수팽창 고무 지수재 - 기초단가 [Y608O00000] 참조 | BASIC [Y608O00000] 수팽창 고무 지수재 참조
경 비 : 4 M/M * 0 = 0.0
노무비 : 4 M/M * 0 = 0.0
재료비 : 4 M/M * 510 = 2,040.0
소 계 :
11.시공이음 면정리 - 배수공BASIC[_ER4002] 참조 | BASIC [_ER4002] 시공이음 면정리 참조
경 비 : 0 M2/M * 673 = 0.0
노무비 : 0 M2/M * 21,755 = 0.0
재료비 : 0 M2/M * 0 = 0.0
소 계 :
12.아스팔트 방수
1) 수평면 상부,2회 배수공BASIC[Q215G01000] 참조 | BASIC [Q215G01000] 아스팔트 코팅(수평면) 참조
경 비 : 5.5 M2/M * 1,848 = 10,164.0
노무비 : 5.5 M2/M * 3,749 = 20,619.5
재료비 : 5.5 M2/M * 0 = 0.0
2) 수직면,2회 배수공BASIC[Q215G00000] 참조 | BASIC [Q215G00000] 아스팔트 코팅(수직면:벽) 참조
경 비 : 11.2 M2/M * 1,848 = 20,697.6
노무비 : 11.2 M2/M * 3,749 = 41,988.8
재료비 : 11.2 M2/M * 0 = 0.0
소 계 :
13.스페이샤 설치
1) 슬래브및기초 배수공 BASIC [Q215S01000] 참조 | BASIC [Q215S01000] 스페이셔 설치 참조
경 비 : 11 M2/M * 89 = 979.0
노무비 : 11 M2/M * 4 = 44.0
재료비 : 11 M2/M * 0 = 0.0
2) 벽체 배수공 BASIC [Q215S02000] 참조 | BASIC [Q215S02000] 스페이셔 설치 참조
경 비 : 20.2 M2/M * 250 = 5,050.0
노무비 : 20.2 M2/M * 13 = 262.6
재료비 : 20.2 M2/M * 0 = 0.0
소 계 :
14.다웰바 설치
1) 다웰바 설치(암거보강부) 배수공 BASIC [Q215T01000] 참조 | BASIC [Q215T01000] 다웰바 설치 참조
경 비 : 0 NR/M * 0 = 0.0
노무비 : 0 NR/M * 8,112 = 0.0
재료비 : 0 NR/M * 1,769 = 0.0
2) 조인트바 설치(신축이음부) 배수공 BASIC [Q215T02000] 참조 | BASIC [Q215T02000] 조인트바 설치 참조
경 비 : 1 NR/M * 0 = 0.0
노무비 : 1 NR/M * 8,193 = 8,193.0
재료비 : 1 NR/M * 5,226 = 5,226.0
소 계 :
15.채움재
1) 스치로폴T=10MM [S313A00000] 참조 | 교량공 [S313A00000] 시공 이음(스치로폴) 참조
경 비 : 0 M2/M * 313 = 0.0
노무비 : 0 M2/M * 1,174 = 0.0
재료비 : 0 M2/M * 0 = 0.0
2) 스치로폴T=20MM [S313B00000] 참조
경 비 : 0.39 M2/M * 694 = 270.6 | 교량공 [S313B00000] 시공 이음(스치로폴) 참조
노무비 : 0.39 M2/M * 1,287 = 501.9
재료비 : 0.39 M2/M * 0 = 0.0
소 계 :
16.실런트 - [_EF7000] 참조 | 본공종 [_EF7000] 옹벽신축 장치 실런트 참조
경 비 : 1.36 M/M * 0 = 0.0
노무비 : 1.36 M/M * 0 = 0.0
재료비 : 1.36 M/M * 2,658 = 3,614.8
소 계 :
17.방수재(지수판) - [_EF4300] 참조 | 본공종 [_EF4300] 신축이음 참조
경 비 : 0.71 M/M * 0 = 0.0
노무비 : 0.71 M/M * 19,244 = 13,663.2
재료비 : 0.71 M/M * 19,991 = 14,193.6
소 계 :
18.방수 SHEET (T=2MM) - [_QQ2100] 참조 | 본공종 [_QQ2100] SHEET 방수 참조
경 비 : 0 M/M * 0 = 0.0
노무비 : 0 M/M * 7,000 = 0.0
재료비 : 0 M/M * 8,500 = 0.0
소 계 :
19.EPS 패널쌓기 - 배수공 BASIC [Q215V00000] 참조 | BASIC [Q215V00000] EPS 판넬 참조
경 비 : 0 M2/M *0 = 0.0
노무비 : 0 M2/M *4,844 = 0.0
재료비 : 0 M2/M *5,114 = 0.0
소 계 :
20.철근가공조립(복잡) - 배수공 BASIC [PB209C0000] 참조 | BASIC [PB209C0000] 철근 가공조립 참조
경 비 : 1.273 T0N/M * 8,242 = 10,492.0
노무비 : 1.273 T0N/M * 403,827 = 514,071.7
재료비 : 1.273 T0N/M * -9,300 = -11,838.9
소 계 :
21.철근운반비 - 배수공BASIC [PB20100000] 참조 | BASIC [PB20100000] 철근 운반비 참조
경 비 : 3,108 * 1.273 TON/M * 1.03 = 4,075.1
노무비 : 7,444 * 1.273 TON/M * 1.03 = 9,760.4
재료비 : 1,392 * 1.273 TON/M * 1.03 = 1,825.1
소 계 :
22.철근자재비:(현장도착도)
D=13 M/M: 0.323 TON/M * 676,000 * 1.03 = 224,898.4
D=16 M/M: 0 TON/M * 673,000 * 1.03 = 0.0
D=19 M/M: 0.154 TON/M * 673,000 * 1.03 = 106,751.2
D=22 M/M: 0.489 TON/M * 673,000 * 1.03 = 338,969.9
D=25 M/M: 0.307 TON/M * 673,000 * 1.03 = 212,809.3
D=29 M/M: 0 TON/M * 673,000 * 1.03 = 0.0
D=32 M/M: 0 TON/M * 673,000 * 1.03 = 0.0
소 계 :
전체 합계
LM4800 영업소 통로암거 /M
1.콘크리트생산,운반,타설
1) 기 초(2종 32MM, 철근펌프카) 배수공BASIC[Q215B01000] 참조 | BASIC [Q215B01000] 암거및날개벽공 콘크리트 2종 32M/M 참조
경 비 : 2.97 M3/M *16,617 = 49,352.4
노무비 : 2.97 M3/M *17,052 = 50,644.4
재료비 : 2.97 M3/M *33,543 = 99,622.7
2) 바닥및 보 (2종 32 MM, 철근펌프카) 배수공BASIC[Q215B01000] 참조 | BASIC [Q215B01000] 암거및날개벽공 콘크리트 2종 32M/M 참조
경 비 : 1.54 M3/M *16,617 = 25,590.1
노무비 : 1.54 M3/M *17,052 = 26,260.0
재료비 : 1.54 M3/M *33,543 = 51,656.2
3) 벽및 기둥 (2종 32 MM, 철근펌프카) 배수공BASIC[Q215B01000] 참조 | BASIC [Q215B01000] 암거및날개벽공 콘크리트 2종 32M/M 참조
경 비 : 3.18 M3/M *16,617 = 52,842.0
노무비 : 3.18 M3/M *17,052 = 54,225.3
재료비 : 3.18 M3/M *33,543 = 106,666.7
4) 빈배합 (5종 40 MM, 무근) 배수공BASIC[Q215B04000] 참조 | BASIC [Q215B04000] 암거및날개벽공 콘크리트 5종 40M/M 참조
경 비 : 0.717 M3/M *11,849 = 8,495.7
노무비 : 0.717 M3/M *29,904 = 21,441.1
재료비 : 0.717 M3/M *27,348 = 19,608.5
소 계 :
2.거푸집
1) 설정된 특징있는마감:수직면(코팅3회) 배수공BASIC[PB212C0200] 참조 | BASIC [PB212C0200] 코팅 거푸집 참조
노무비 : 12.05 M2/M * 18,414 = 221,888.7
재료비 : 12.05 M2/M * 8,120 = 97,846.0
경 비 : 12.05 M2/M * 0 = 0.0
2) 설정된 특징있는마감:경사면(코팅3회) 배수공BASIC[PB212C0200] 참조 | BASIC [PB212C0200] 코팅 거푸집 참조
노무비 : 1.39 M2/M * 18,414 = 25,595.4
재료비 : 1.39 M2/M * 8,120 = 11,286.8
경 비 : 1.39 M2/M * 0 = 0.0
3) 설정된 특징있는마감:수평면(코팅3회) 배수공BASIC[PB212C0200] 참조 | BASIC [PB212C0200] 코팅 거푸집 참조
노무비 : 2.81 M2/M * 18,414 = 51,743.3
재료비 : 2.81 M2/M * 8,120 = 22,817.2
경 비 : 2.81 M2/M * 0 = 0.0
4) 보통마감:수직면(합판4회) 배수공BASIC[PB212B0200] 참조 | BASIC [PB212B0200] 합판거푸집 참조
노무비 : 19.4 M2/M * 13,686 = 265,508.4
재료비 : 19.4 M2/M * 0 = 0.0
경 비 : 19.4 M2/M * 3,639 = 70,596.6
5) 보통마감:경사면(합판4회) 배수공BASIC[PB212B0200] 참조 | BASIC [PB212B0200] 합판거푸집 참조
노무비 : 0.59 M2/M * 13,686 = 8,074.7
재료비 : 0.59 M2/M * 0 = 0.0
경 비 : 0.59 M2/M * 3,639 = 2,147.0
소 계 :
3.철근자재비:(현장도착도)
D=13 M/M: 0.318 TON/M * 676,000 * 1.03 = 221,417.0
D=16 M/M: 0.614 TON/M * 673,000 * 1.03 = 425,618.6
D=19 M/M: 0 TON/M * 673,000 * 1.03 = 0.0
D=22 M/M: 0 TON/M * 673,000 * 1.03 = 0.0
D=25 M/M: 0 TON/M * 673,000 * 1.03 = 0.0
D=29 M/M: 0 TON/M * 673,000 * 1.03 = 0.0
D=32 M/M: 0 TON/M * 673,000 * 1.03 = 0.0
소 계 :
4.철근가공조립(복잡) - 배수공 BASIC [PB209C0000] 참조 | BASIC [PB209C0000] 철근 가공조립 참조
경 비 : 0.932 T0N/M * 8,242 = 7,681.5
노무비 : 0.932 T0N/M * 403,827 = 376,366.7
재료비 : 0.932 T0N/M * -9,300 = -8,667.6
소 계 :
5.철근운반비 - 배수공BASIC [PB20100000] 참조 | BASIC [PB20100000] 철근 운반비 참조
경 비 : 3,108 * 0.932 TON/M * 1.03 = 2,983.5
노무비 : 7,444 * 0.932 TON/M * 1.03 = 7,145.9
재료비 : 1,392 * 0.932 TON/M * 1.03 = 1,336.2
소 계 :
6.보호몰탈
1) 상부(T=50MM) 배수공 BASIC [Q215L04000] 참조 | BASIC [Q215L04000] 보호 몰탈 참조
경 비 : 5 M2/M * 722 = 3,610.0
노무비 : 5 M2/M * 8,103 = 40,515.0
재료비 : 5 M2/M * 3,528 = 17,640.0
2) 하부(T=30MM) 배수공 BASIC [Q215L03000] 참조 | BASIC [Q215L03000] 보호 몰탈 참조
경 비 : 6.051 M2/M * 434 = 2,626.1
노무비 : 6.051 M2/M * 6,142 = 37,165.2
재료비 : 6.051 M2/M * 2,116 = 12,803.9
3) 고름(T=10MM) 배수공 BASIC [Q215L02000] 참조 | BASIC [Q215L02000] 보호 몰탈 참조
경 비 : 6.051 M2/M * 144 = 871.3
노무비 : 6.051 M2/M * 3,881 = 23,483.9
재료비 : 6.051 M2/M * 705 = 4,265.9
4) 고름(T=5MM) 배수공 BASIC [Q215L01000] 참조 | BASIC [Q215L01000] 보호 몰탈 참조
경 비 : 0 M2/M * 72 = 0.0
노무비 : 0 M2/M * 3,440 = 0.0
재료비 : 0 M2/M * 353 = 0.0
소 계 :
7.하드너
1) 칼라 하드너(T=3MM) 배수공 BASIC [Q215M01000] 참조
경 비 : 4.93 M2/M * 0 = 0.0 | BASIC [Q215M01000] 칼라 하드너 참조
노무비 : 4.93 M2/M * 15,566 = 76,740.3
재료비 : 4.93 M2/M * 2,400 = 11,832.0
2) 일반 하드너(T=3MM) 배수공 BASIC [Q215M02000] 참조 | BASIC [Q215M02000] 일반 하드너 참조
경 비 : 0 M2/M * 0 = 0.0
노무비 : 0 M2/M * 5,467 = 0.0
재료비 : 0 M2/M * 270 = 0.0
소 계 :
8.쉬트방수
1) 수평면 상부 배수공 BASIC [Q215K00000] 참조 | BASIC [Q215K00000] 시트 방수(수평면-상부,하부) 참조
경 비 : 0 * 5.95 M2/M = 0.0
노무비 : 7,000 * 5.95 M2/M = 41,650.0
재료비 : 8,500 * 5.95 M2/M = 50,575.0
2) 수평면 하부 배수공 BASIC [Q215K00000] 참조 | BASIC [Q215K00000] 시트 방수(수평면-상부,하부) 참조
경 비 : 0 * 6.12 M2/M = 0.0
노무비 : 7,000 * 6.12 M2/M = 42,840.0
재료비 : 8,500 * 6.12 M2/M = 52,020.0
3) 수 직 면 배수공 BASIC [Q215K01000] 참조 | BASIC [Q215K01000] 시트 방수(수직면) 참조
경 비 : 0 * 12.99 M2/M = 0.0
노무비 : 7,500 * 12.99 M2/M = 97,425.0
재료비 : 8,700 * 12.99 M2/M = 113,013.0
소 계 :
9.페인트 도색(수성3회) - 배수공 BASIC [Q215O00000] 참조 | BASIC [Q215O00000] 페인트 도색 참조
경 비 : 14.7 M2/M * 0 = 0.0
노무비 : 14.7 M2/M * 6,276 = 92,257.2
재료비 : 14.7 M2/M * 837 = 12,303.9
소 계 :
10.폴리에틸렌발포단열재(T=30CM) - 배수공 BASIC [Q215J00000] 참조 | BASIC [Q215J00000] 폴리에칠렌 발포단열재 참조
경 비 : 12.99 M2/M * 0 = 0.0
노무비 : 12.99 M2/M * 0 = 0.0
재료비 : 12.99 M2/M * 1,924 = 24,992.7
소 계 :
11.물푸기공(별도계상)
공통공사 [_AA2203] 참조
12.비계공(강관: 별도계상)
공통공사 [_AA3100] 참조
13.동바리공(목재4회 및 강관동바리: 별도계상)
공통공사 [_AA3200] 참조
14.기초잡석 깔기 - 배수공BASIC[Q215F00000] 참조 | BASIC [Q215F00000] 보호 몰탈 참조
경 비 : 0 M3/M *6,345 = 0.0
노무비 : 0 M3/M *6,720 = 0.0
재료비 : 0 M3/M *3,657 = 0.0
소 계 :
15.뒷채움및다짐공
1) 동상재료층(SB-1)구입및 운반 토공BASIC[_DI6100] 참조 | BASIC[_DI6100] 뒷채움 및 다짐공 참조
경 비 : 1,365 * 3.75 M3/M = 5,118.7
노무비 : 2,896 * 3.75 M3/M = 10,860.0
재료비 : 9,078 * 3.75 M3/M = 34,042.5
2) 터널암 유용 토공BASIC[_DI6300] 참조 | BASIC [_DI6300] 뒷채움 및 다짐공 참조
경 비 : 3,270 * 0 M3/M = 0.0
노무비 : 4,111 * 0 M3/M = 0.0
재료비 : 3,601 * 0 M3/M = 0.0
소 계 :
16. 터파기
1) 육상 토사(0-2.0M) 배수공BASIC[Q202A01A00] 참조 | BASIC [Q202A01A00] 구조물터파기(0-2.0M) 참조
경 비 : 422 * 12.11 M3/M = 5,110.4
노무비 : 1,587 * 12.11 M3/M = 19,218.5
재료비 : 0 * 12.11 M3/M = 0.0
2) 육상 토사(2-4.0M) 배수공BASIC[Q202A01B00] 참조 | BASIC [Q202A01B00] 구조물터파기(2.0-4.0M) 참조
경 비 : 405 * 6.1 M3/M = 2,470.5
노무비 : 2,295 * 6.1 M3/M = 13,999.5
재료비 : 0 * 6.1 M3/M = 0.0
3) 육상 토사(4-6.0M) 배수공BASIC[Q202A01C00] 참조 | BASIC [Q202A01C00] 구조물터파기(4.0-6.0M) 참조
경 비 : 429 * 0.14 M3/M = 60.0
노무비 : 3,146 * 0.14 M3/M = 440.4
재료비 : 0 * 0.14 M3/M = 0.0
4) 용수 토사(0-2.0M) 배수공BASIC[Q202A02A00] 참조 | BASIC [Q202A02A00] 구조물터파기(0-2.0M) 참조
경 비 : 434 * 0 M3/M = 0.0
노무비 : 2,628 * 0 M3/M = 0.0
재료비 : 391 * 0 M3/M = 0.0
소 계 :
17.되메우기 및 다짐 - 배수공BASIC[Q203A00000] 참조 | BASIC [Q203A00000] 되메우기 및 다짐 참조
경 비 : 533 * 0 M3/M = 0.0
노무비 : 1,370 * 0 M3/M = 0.0
재료비 : 0 * 0 M3/M = 0.0
소 계 :
18.스틸 그레이팅(995X500X50MM)
1)재료비 :지급자재(별도계상)
2) 설치 및 소운반
2 인 1 일 100 개 설치
노무비 : 2 인 * 60,547 / 100 * 0.04 개/M = 48.4
소 계 :
19.스페이샤 설치
1) 슬래브및기초 배수공 BASIC [Q215S01000] 참조 | BASIC [Q215S01000] 스페이셔 설치 참조
경 비 : 10.63 M2/M * 89 = 946.0
노무비 : 10.63 M2/M * 4 = 42.5
재료비 : 10.63 M2/M * 0 = 0.0
2) 벽체 배수공 BASIC [Q215S02000] 참조 | BASIC [Q215S02000] 스페이셔 설치 참조
경 비 : 22.33 M2/M * 250 = 5,582.5
노무비 : 22.33 M2/M * 13 = 290.2
재료비 : 22.33 M2/M * 0 = 0.0
소 계 :
20.아스팔트 방수
1) 수평면 상부,2회 배수공BASIC[Q215G01000] 참조 | BASIC [Q215G01000] 아스팔트 코팅(수평면) 참조
경 비 : 0 M2/M * 1,848 = 0.0
노무비 : 0 M2/M * 3,749 = 0.0
재료비 : 0 M2/M * 0 = 0.0
2) 수직면,2회 배수공BASIC[Q215G00000] 참조 | BASIC [Q215G00000] 아스팔트 코팅(수직면:벽) 참조
경 비 : 0 M2/M * 1,848 = 0.0
노무비 : 0 M2/M * 3,749 = 0.0
재료비 : 0 M2/M * 0 = 0.0
소 계 :
전체 합계
LM5123 옹벽식날개벽(1:1.5) H=1.5-3.65M(H=2.0M,θ=22˚∼37˚)/NR
1. 터파기
1) 육상 토사(0-2.0M) 배수공BASIC[Q202A01A00] 참조 | BASIC [Q202A01A00] 구조물터파기(0-2.0M) 참조
경 비 : 422 * 209.02 M3/M = 88,206.4
노무비 : 1,587 * 209.02 M3/M = 331,714.7
재료비 : 0 * 209.02 M3/M = 0.0
2) 육상 토사(2-4.0M) 배수공BASIC[Q202A01B00] 참조 | BASIC [Q202A01B00] 구조물터파기(2.0-4.0M) 참조
경 비 : 405 * 63.78 M3/M = 25,830.9
노무비 : 2,295 * 63.78 M3/M = 146,375.1
재료비 : 0 * 63.78 M3/M = 0.0
3) 육상 토사(4-6.0M) 배수공BASIC[Q202A01C00] 참조 | BASIC [Q202A01C00] 구조물터파기(4.0-6.0M) 참조
경 비 : 429 * 0 M3/M = 0.0
노무비 : 3,146 * 0 M3/M = 0.0
재료비 : 0 * 0 M3/M = 0.0
4) 육상 토사(6-8.0M) 배수공BASIC[Q202A01D00] 참조 | BASIC [Q202A01D00] 구조물터파기(6.0-8.0M) 참조
경 비 : 519 * 0 M3/M = 0.0
노무비 : 4,197 * 0 M3/M = 0.0
재료비 : 0 * 0 M3/M = 0.0
5) 육상 리핑암(0-2.0M) 배수공BASIC[Q202B01B00] 참조 | BASIC [Q202B01B00] 구조물 터파기(2-4.0M) 참조
경 비 : 10,411 * 0 M3/M = 0.0
노무비 : 26,144 * 0 M3/M = 0.0
재료비 : 0 * 0 M3/M = 0.0
6) 육상 발파암(0-2.0M) 배수공BASIC[Q202C01A00] 참조 | BASIC [Q202C01A00] 구조물 터파기(0-2.0M) 참조
경 비 : 1,267 * 0 M3/M = 0.0
노무비 : 49,897 * 0 M3/M = 0.0
재료비 : 4,325 * 0 M3/M = 0.0
7) 용수 토사(0-2.0M) 배수공BASIC[Q202A02A00] 참조 | BASIC [Q202A02A00] 구조물터파기(0-2.0M) 참조
경 비 : 434 * 0 M3/M = 0.0
노무비 : 2,628 * 0 M3/M = 0.0
재료비 : 391 * 0 M3/M = 0.0
8) 용수 토사(2-4.0M) 배수공BASIC[Q202A02B00] 참조 | BASIC [Q202A02B00] 구조물터파기(2.0-4.0M) 참조
경 비 : 434 * 0 M3/M = 0.0
노무비 : 3,900 * 0 M3/M = 0.0
재료비 : 390 * 0 M3/M = 0.0
9) 용수 토사(4-6.0M) 배수공BASIC[Q202A02C00] 참조 | BASIC [Q202A02C00] 구조물터파기(4.0-6.0M) 참조
경 비 : 434 * 0 M3/M = 0.0
노무비 : 5,171 * 0 M3/M = 0.0
재료비 : 391 * 0 M3/M = 0.0
10) 용수 토사(6-8.0M) 배수공BASIC[Q202A02D00] 참조 | BASIC [Q202A02D00] 구조물터파기(6.0-8.0M) 참조
경 비 : 434 * 0 M3/M = 0.0
노무비 : 6,443 * 0 M3/M = 0.0
재료비 : 390 * 0 M3/M = 0.0
11) 용수 리핑암(0-2.0M) 배수공BASIC[Q202B02A00] 참조 | BASIC [Q202B02A00] 구조물 터파기(0-2.0M) 참조
경 비 : 999 * 0 M3/M = 0.0
노무비 : 50,201 * 0 M3/M = 0.0
재료비 : 4,084 * 0 M3/M = 0.0
12) 용수 리핑암(2-4.0M) 배수공BASIC[Q202B02B00] 참조 | BASIC [Q202B02B00] 구조물 터파기(2.0-4.0M) 참조
경 비 : 999 * 0 M3/M = 0.0
노무비 : 57,497 * 0 M3/M = 0.0
재료비 : 4,084 * 0 M3/M = 0.0
13) 용수 발파암(0-2.0M) 배수공BASIC[Q202C02A00] 참조 | BASIC [Q202C02A00] 구조물 터파기(0-2.0M) 참조
경 비 : 1,519 * 0 M3/M = 0.0
노무비 : 65,383 * 0 M3/M = 0.0
재료비 : 4,551 * 0 M3/M = 0.0
14) 용수 발파암(2-4.0M) 배수공BASIC[Q202C02B00] 참조 | BASIC [Q202C02B00] 구조물 터파기(2.0-4.0M) 참조
경 비 : 1,519 * 0 M3/M = 0.0
노무비 : 72,679 * 0 M3/M = 0.0
재료비 : 4,551 * 0 M3/M = 0.0
소 계 :
2.되메우기 및 다짐 - 배수공BASIC[Q203A00000] 참조 | BASIC [Q203A00000] 되메우기 및 다짐 참조
경 비 : 533 * 226.77 M3/M = 120,868.4
노무비 : 1,370 * 226.77 M3/M = 310,674.9
재료비 : 0 * 226.77 M3/M = 0.0
소 계 :
3.뒷채움 및 다짐공
1) 동상재료층(SB-1)구입및 운반 토공BASIC[_DI6100] 참조 | 토공 BASIC [_DI6100] 뒷채움 및 다짐공 참조
경 비 : 1,365 * 0 M3/M = 0.0
노무비 : 2,896 * 0 M3/M = 0.0
재료비 : 9,078 * 0 M3/M = 0.0
2) 터널암 유용 토공BASIC[_DI6300] 참조 | 토공 BASIC [_DI6300] 뒷채움 및 다짐공 참조
경 비 : 3,270 * 0 M3/M = 0.0
노무비 : 4,111 * 0 M3/M = 0.0
재료비 : 3,601 * 0 M3/M = 0.0
3) 양질의토사 토공BASIC[_DI6500] 참조 | 토공 BASIC [_DI6500] 뒷채움 및 다짐공 참조
경 비 : 367 * 26.52 M3/M = 9,732.8
노무비 : 5,195 * 26.52 M3/M = 137,771.4
재료비 : 584 * 26.52 M3/M = 15,487.6
4) 노상토 토공BASIC[O108C00000] 참조 | 토공 BASIC [O108C00000] 뒷채움 및 다짐공 참조
경 비 : 580 * 0 M3/M = 0.0
노무비 : 768 * 0 M3/M = 0.0
재료비 : 740 * 0 M3/M = 0.0
소 계 :
4.암버럭 부설 및 기초잡석 깔기
1) 기초 잡석 깔기(T=500 M/M) 배수공BASIC[Q215F02000] 참조 | BASIC [Q215F02000] 기초 잡석 깔기 참조
경 비 : 5.09 M3/M *6,345 = 32,296.0
노무비 : 5.09 M3/M *6,115 = 31,125.3
재료비 : 5.09 M3/M *3,658 = 18,619.2
2) 기초 잡석 깔기(T=300 M/M) 배수공BASIC[Q215F00000] 참조 | BASIC [Q215F00000] 기초 잡석 깔기 참조
경 비 : 0 M3/M *6,345 = 0.0
노무비 : 0 M3/M *6,720 = 0.0
재료비 : 0 M3/M *3,657 = 0.0
소 계 :
5.콘크리트생산,운반,타설
1) 기 초(2종 32MM, 철근펌프카) 배수공BASIC[Q215B01000] 참조 | BASIC [Q215B01000] 암거및날개벽공 콘크리트 2종 32M/M 참조
경 비 : 7.6 M3/M *16,617 = 126,289.2
노무비 : 7.6 M3/M *17,052 = 129,595.2
재료비 : 7.6 M3/M *33,543 = 254,926.8
2) 바닥및 보 (2종 32 MM, 철근펌프카) 배수공BASIC[Q215B01000] 참조 | BASIC [Q215B01000] 암거및날개벽공 콘크리트 2종 32M/M 참조
경 비 : 0 M3/M *16,617 = 0.0
노무비 : 0 M3/M *17,052 = 0.0
재료비 : 0 M3/M *33,543 = 0.0
3) 벽및 기둥 (2종 32 MM, 철근펌프카) 배수공BASIC[Q215B01000] 참조 | BASIC [Q215B01000] 암거및날개벽공 콘크리트 2종 32M/M 참조
경 비 : 6.13 M3/M *16,617 = 101,862.2
노무비 : 6.13 M3/M *17,052 = 104,528.7
재료비 : 6.13 M3/M *33,543 = 205,618.5
4) 기 초 (3종 40 MM, 무근) 배수공BASIC[Q215B03000] 참조 | BASIC [Q215B03000] 암거및날개벽공 콘크리트 3종 40M/M 참조
경 비 : 0 M3/M *12,227 = 0.0
노무비 : 0 M3/M *29,793 = 0.0
재료비 : 0 M3/M *32,310 = 0.0
5) 빈배합 (5종 40 MM, 무근) 배수공BASIC[Q215B04000] 참조 | BASIC [Q215B04000] 암거및날개벽공 콘크리트 5종 40M/M 참조
경 비 : 1.37 M3/M *11,849 = 16,233.1
노무비 : 1.37 M3/M *29,904 = 40,968.4
재료비 : 1.37 M3/M *27,348 = 37,466.7
소 계 :
6.거푸집
1) 매끈한마감:수직면(합판3회) 배수공BASIC[PB212B0100] 참조 | BASIC [PB212B0100] 합판 거푸집(매끈한마감) 참조
노무비 : 16.9 M2/M * 15,771 = 266,529.9
재료비 : 16.9 M2/M * 0 = 0.0
경 비 : 16.9 M2/M * 3,943 = 66,636.7
2) 매끈한마감:수평면(합판3회) 배수공BASIC[PB212B0100] 참조 | BASIC [PB212B0100] 합판 거푸집(매끈한마감) 참조
노무비 : 0 M2/M * 15,771 = 0.0
재료비 : 0 M2/M * 0 = 0.0
경 비 : 0 M2/M * 3,943 = 0.0
3) 매끈한마감:경사면(합판3회) 배수공BASIC[PB212B0100] 참조 | BASIC [PB212B0100] 합판 거푸집(매끈한마감) 참조
노무비 : 0 M2/M * 15,771 = 0.0
재료비 : 0 M2/M * 0 = 0.0
경 비 : 0 M2/M * 3,943 = 0.0
4) 보통마감:수직면(합판4회) 배수공BASIC[PB212B0200] 참조 | BASIC [PB212B0200] 합판 거푸집(보통마감) 참조
노무비 : 52.15 M2/M * 13,686 = 713,724.9
재료비 : 52.15 M2/M * 0 = 0.0
경 비 : 52.15 M2/M * 3,639 = 189,773.8
5) 보통마감:수평면(합판4회) 배수공BASIC[PB212B0200] 참조 | BASIC [PB212B0200] 합판 거푸집(보통마감) 참조
노무비 : 0 M2/M * 13,686 = 0.0
재료비 : 0 M2/M * 0 = 0.0
경 비 : 0 M2/M * 3,639 = 0.0
6) 보통마감:경사면(합판4회) 배수공BASIC[PB212B0200] 참조 | BASIC [PB212B0200] 합판 거푸집(보통마감) 참조
노무비 : 0 M2/M * 13,686 = 0.0
재료비 : 0 M2/M * 0 = 0.0
경 비 : 0 M2/M * 3,639 = 0.0
7) 거친마감:수직면(합판6회) 배수공BASIC[PB212B0300] 참조 | BASIC [PB212B0300] 합판거푸집(거친마감) 참조
노무비 : 2.26 M2/M * 10,910 = 24,656.6
재료비 : 2.26 M2/M * 0 = 0.0
경 비 : 2.26 M2/M * 3,078 = 6,956.2
8) 설정된 특징있는마감:수직면(코팅3회) 배수공BASIC[PB212C0200] 참조 | BASIC [PB212C0200] 코팅 거푸집 참조
노무비 : 0 M2/M * 18,414 = 0.0
재료비 : 0 M2/M * 8,120 = 0.0
경 비 : 0 M2/M * 0 = 0.0
9) 설정된 특징있는마감:수평면(코팅3회) 배수공BASIC[PB212C0200] 참조 | BASIC [PB212C0200] 코팅 거푸집 참조
노무비 : 0 M2/M * 18,414 = 0.0
재료비 : 0 M2/M * 8,120 = 0.0
경 비 : 0 M2/M * 0 = 0.0
10) 설정된 특징있는마감:경사면(코팅3회) 배수공BASIC[PB212C0200] 참조 | BASIC [PB212C0200] 코팅 거푸집 참조
노무비 : 0 M2/M * 18,414 = 0.0
재료비 : 0 M2/M * 8,120 = 0.0
경 비 : 0 M2/M * 0 = 0.0
소 계 :
7.물푸기공(별도계상)
공통공사 [_AA2203] 참조
8.비계공(강관: 별도계상)
공통공사 [_AA3100] 참조
9.동바리공(목재4회 및 강관동바리: 별도계상)
공통공사 [_AA3200] 참조
10.수팽창 고무 지수재 - 기초단가 [Y608O00000] 참조 | BASIC [Y608O00000] 수팽창 고무 지수재 참조
경 비 : 7.9 M/M * 0 = 0.0
노무비 : 7.9 M/M * 0 = 0.0
재료비 : 7.9 M/M * 510 = 4,029.0
소 계 :
11.시공이음 면정리 - 배수공BASIC[_ER4002] 참조 | BASIC [_ER4002] 시공이음 면정리 참조
경 비 : 0 M2/M * 673 = 0.0
노무비 : 0 M2/M * 21,755 = 0.0
재료비 : 0 M2/M * 0 = 0.0
소 계 :
12.스페이샤 설치
1) 슬래브및기초 배수공 BASIC [Q215S01000] 참조 | BASIC [Q215S01000] 스페이셔 설치 참조
경 비 : 14.57 M2/M * 89 = 1,296.7
노무비 : 14.57 M2/M * 4 = 58.2
재료비 : 14.57 M2/M * 0 = 0.0
2) 벽체 배수공 BASIC [Q215S02000] 참조 | BASIC [Q215S02000] 스페이셔 설치 참조
경 비 : 33.79 M2/M * 250 = 8,447.5
노무비 : 33.79 M2/M * 13 = 439.2
재료비 : 33.79 M2/M * 0 = 0.0
소 계 :
14.P.V.C PIPE(D=50MM)설치 - 배수공 BASIC[Q219D00000] 참조 | BASIC [Q219D00000] P.V.C PIPE 참조
경 비 : 0 M/M * 1,301 = 0.0
노무비 : 0 M/M * 68 = 0.0
재료비 : 0 M/M * 0 = 0.0
소 계 :
14.드레인보드 설치 - 배수공 BASIC [Q215Q00000] 참조 | BASIC [Q215Q00000] DRAIN BOARD 참조
경 비 : 0 * 7.71 M2/M = 0.0
노무비 : 786 * 7.71 M2/M = 6,060.0
재료비 : 3,344 * 7.71 M2/M = 25,782.2
소 계 :
15.부직포설치 - 배수공 BASIC [Q215P00000] 참조 | BASIC [Q215P00000] 부직포 참조
경 비 : 19.35 M2/M * 0 = 0.0
노무비 : 19.35 M2/M * 181 = 3,502.3
재료비 : 19.35 M2/M * 707 = 13,680.4
소 계 :
16.철근가공조립(복잡) - 배수공 BASIC [PB209C0000] 참조 | BASIC [PB209C0000] 철근 가공조립 참조
경 비 : 1.049 T0N/M * 8,242 = 8,645.8
노무비 : 1.049 T0N/M * 403,827 = 423,614.5
재료비 : 1.049 T0N/M * -9,300 = -9,755.7
소 계 :
17.철근운반비 - 배수공BASIC [PB20100000] 참조 | BASIC [PB20100000] 철근 운반비 참조
경 비 : 3,108 * 1.049 TON/M * 1.03 = 3,358.1
노무비 : 7,444 * 1.049 TON/M * 1.03 = 8,043.0
재료비 : 1,392 * 1.049 TON/M * 1.03 = 1,504.0
소 계 :
18.철근자재비:(현장도착도)
D=13 M/M: 0.594 TON/M * 676,000 * 1.03 = 413,590.3
D=16 M/M: 0.455 TON/M * 673,000 * 1.03 = 315,401.4
D=19 M/M: 0 TON/M * 673,000 * 1.03 = 0.0
D=22 M/M: 0 TON/M * 673,000 * 1.03 = 0.0
D=25 M/M: 0 TON/M * 673,000 * 1.03 = 0.0
D=29 M/M: 0 TON/M * 673,000 * 1.03 = 0.0
D=32 M/M: 0 TON/M * 673,000 * 1.03 = 0.0
소 계 :
전체 합계
LM5613 평행식날개벽(4.5×4.5) H=0 - 3 M(θ= 90˚)/NR
1. 터파기
1) 육상 토사(0-2.0M) 배수공BASIC[Q202A01A00] 참조 | BASIC [Q202A01A00] 구조물터파기(0-2.0M) 참조
경 비 : 422 * 3.67 M3/M = 1,548.7
노무비 : 1,587 * 3.67 M3/M = 5,824.2
재료비 : 0 * 3.67 M3/M = 0.0
2) 육상 토사(2-4.0M) 배수공BASIC[Q202A01B00] 참조 | BASIC [Q202A01B00] 구조물터파기(2.0-4.0M) 참조
경 비 : 405 * 0 M3/M = 0.0
노무비 : 2,295 * 0 M3/M = 0.0
재료비 : 0 * 0 M3/M = 0.0
3) 육상 토사(4-6.0M) 배수공BASIC[Q202A01C00] 참조 | BASIC [Q202A01C00] 구조물터파기(4.0-6.0M) 참조
경 비 : 429 * 0 M3/M = 0.0
노무비 : 3,146 * 0 M3/M = 0.0
재료비 : 0 * 0 M3/M = 0.0
4) 육상 토사(6-8.0M) 배수공BASIC[Q202A01D00] 참조 | BASIC [Q202A01D00] 구조물터파기(6.0-8.0M) 참조
경 비 : 519 * 0 M3/M = 0.0
노무비 : 4,197 * 0 M3/M = 0.0
재료비 : 0 * 0 M3/M = 0.0
5) 육상 리핑암(0-2.0M) 배수공BASIC[Q202B01B00] 참조 | BASIC [Q202B01B00] 구조물 터파기(2-4.0M) 참조
경 비 : 10,411 * 0 M3/M = 0.0
노무비 : 26,144 * 0 M3/M = 0.0
재료비 : 0 * 0 M3/M = 0.0
6) 육상 발파암(0-2.0M) 배수공BASIC[Q202C01A00] 참조 | BASIC [Q202C01A00] 구조물 터파기(0-2.0M) 참조
경 비 : 1,267 * 0 M3/M = 0.0
노무비 : 49,897 * 0 M3/M = 0.0
재료비 : 4,325 * 0 M3/M = 0.0
소 계 :
2.되메우기 및 다짐 - 배수공BASIC[Q203A00000] 참조 | BASIC [Q203A00000] 되메우기 및 다짐 참조
경 비 : 533 * 3.67 M3/M = 1,956.1
노무비 : 1,370 * 3.67 M3/M = 5,027.9
재료비 : 0 * 3.67 M3/M = 0.0
소 계 :
3.뒷채움 및 다짐공
1) 동상재료층(SB-1)구입및 운반 토공BASIC[_DI6100] 참조 | 토공 BASIC [_DI6100] 뒷채움 및 다짐공 참조
경 비 : 1,365 * 0 M3/M = 0.0
노무비 : 2,896 * 0 M3/M = 0.0
재료비 : 9,078 * 0 M3/M = 0.0
2) 터널암 유용 토공BASIC[_DI6300] 참조 | 토공 BASIC [_DI6300] 뒷채움 및 다짐공 참조
경 비 : 3,270 * 0 M3/M = 0.0
노무비 : 4,111 * 0 M3/M = 0.0
재료비 : 3,601 * 0 M3/M = 0.0
3) 양질의토사 토공BASIC[_DI6500] 참조 | 토공 BASIC [_DI6500] 뒷채움 및 다짐공 참조
경 비 : 367 * 0 M3/M = 0.0
노무비 : 5,195 * 0 M3/M = 0.0
재료비 : 584 * 0 M3/M = 0.0
4) 노상토 토공BASIC[O108C00000] 참조 | 토공 BASIC [O108C00000] 뒷채움 및 다짐공 참조
경 비 : 580 * 0 M3/M = 0.0
노무비 : 768 * 0 M3/M = 0.0
재료비 : 740 * 0 M3/M = 0.0
소 계 :
4.암버럭 부설 및 기초잡석 깔기
1) 기초 잡석 깔기(T=500 M/M) 배수공BASIC[Q215F02000] 참조 | BASIC [Q215F02000] 기초 잡석 깔기 참조
경 비 : 0 M3/M *6,345 = 0.0
노무비 : 0 M3/M *6,115 = 0.0
재료비 : 0 M3/M *3,658 = 0.0
2) 기초 잡석 깔기(T=300 M/M) 배수공BASIC[Q215F00000] 참조 | BASIC [Q215F00000] 기초 잡석 깔기 참조
경 비 : 0 M3/M *6,345 = 0.0
노무비 : 0 M3/M *6,720 = 0.0
재료비 : 0 M3/M *3,657 = 0.0
소 계 :
5.콘크리트생산,운반,타설
1) 기 초(2종 32MM, 철근펌프카) 배수공BASIC[Q215B01000] 참조 | BASIC [Q215B01000] 암거및날개벽공 콘크리트 2종 32M/M 참조
경 비 : 0 M3/M *16,617 = 0.0
노무비 : 0 M3/M *17,052 = 0.0
재료비 : 0 M3/M *33,543 = 0.0
2) 바닥및 보 (2종 32 MM, 철근펌프카) 배수공BASIC[Q215B01000] 참조 | BASIC [Q215B01000] 암거및날개벽공 콘크리트 2종 32M/M 참조
경 비 : 0 M3/M *16,617 = 0.0
노무비 : 0 M3/M *17,052 = 0.0
재료비 : 0 M3/M *33,543 = 0.0
3) 벽및 기둥 (2종 32 MM, 철근펌프카) 배수공BASIC[Q215B01000] 참조 | BASIC [Q215B01000] 암거및날개벽공 콘크리트 2종 32M/M 참조
경 비 : 34.62 M3/M *16,617 = 575,280.5
노무비 : 34.62 M3/M *17,052 = 590,340.2
재료비 : 34.62 M3/M *33,543 = 1,161,258.6
4) 기 초 (3종 40 MM, 무근) 배수공BASIC[Q215B03000] 참조 | BASIC [Q215B03000] 암거및날개벽공 콘크리트 3종 40M/M 참조
경 비 : 0 M3/M *12,227 = 0.0
노무비 : 0 M3/M *29,793 = 0.0
재료비 : 0 M3/M *32,310 = 0.0
5) 빈배합 (5종 40 MM, 무근) 배수공BASIC[Q215B04000] 참조 | BASIC [Q215B04000] 암거및날개벽공 콘크리트 5종 40M/M 참조
경 비 : 0 M3/M *11,849 = 0.0
노무비 : 0 M3/M *29,904 = 0.0
재료비 : 0 M3/M *27,348 = 0.0
소 계 :
6.거푸집
1) 매끈한마감:수직면(합판3회) 배수공BASIC[PB212B0100] 참조 | BASIC [PB212B0100] 합판 거푸집(매끈한마감) 참조
노무비 : 0 M2/M * 15,771 = 0.0
재료비 : 0 M2/M * 0 = 0.0
경 비 : 0 M2/M * 3,943 = 0.0
2) 매끈한마감:수평면(합판3회) 배수공BASIC[PB212B0100] 참조 | BASIC [PB212B0100] 합판 거푸집(매끈한마감) 참조
노무비 : 0 M2/M * 15,771 = 0.0
재료비 : 0 M2/M * 0 = 0.0
경 비 : 0 M2/M * 3,943 = 0.0
3) 매끈한마감:경사면(합판3회) 배수공BASIC[PB212B0100] 참조 | BASIC [PB212B0100] 합판 거푸집(매끈한마감) 참조
노무비 : 0 M2/M * 15,771 = 0.0
재료비 : 0 M2/M * 0 = 0.0
경 비 : 0 M2/M * 3,943 = 0.0
4) 보통마감:수직면(합판4회) 배수공BASIC[PB212B0200] 참조 | BASIC [PB212B0200] 합판 거푸집(보통마감) 참조
노무비 : 57.89 M2/M * 13,686 = 792,282.5
재료비 : 57.89 M2/M * 0 = 0.0
경 비 : 57.89 M2/M * 3,639 = 210,661.7
5) 보통마감:수평면(합판4회) 배수공BASIC[PB212B0200] 참조 | BASIC [PB212B0200] 합판 거푸집(보통마감) 참조
노무비 : 0 M2/M * 13,686 = 0.0
재료비 : 0 M2/M * 0 = 0.0
경 비 : 0 M2/M * 3,639 = 0.0
6) 보통마감:경사면(합판4회) 배수공BASIC[PB212B0200] 참조 | BASIC [PB212B0200] 합판 거푸집(보통마감) 참조
노무비 : 11.12 M2/M * 13,686 = 152,188.3
재료비 : 11.12 M2/M * 0 = 0.0
경 비 : 11.12 M2/M * 3,639 = 40,465.6
7) 거친마감:수직면(합판6회) 배수공BASIC[PB212B0300] 참조 | BASIC [PB212B0300] 합판거푸집(거친마감) 참조
노무비 : 0 M2/M * 10,910 = 0.0
재료비 : 0 M2/M * 0 = 0.0
경 비 : 0 M2/M * 3,078 = 0.0
8) 설정된 특징있는마감:수직면(코팅3회) 배수공BASIC[PB212C0200] 참조 | BASIC [PB212C0200] 코팅 거푸집 참조
노무비 : 55.86 M2/M * 18,414 = 1,028,606.0
재료비 : 55.86 M2/M * 8,120 = 453,583.2
경 비 : 55.86 M2/M * 0 = 0.0
9) 설정된 특징있는마감:수평면(코팅3회) 배수공BASIC[PB212C0200] 참조 | BASIC [PB212C0200] 코팅 거푸집 참조
노무비 : 0 M2/M * 18,414 = 0.0
재료비 : 0 M2/M * 8,120 = 0.0
경 비 : 0 M2/M * 0 = 0.0
10) 설정된 특징있는마감:경사면(코팅3회) 배수공BASIC[PB212C0200] 참조 | BASIC [PB212C0200] 코팅 거푸집 참조
노무비 : 0 M2/M * 18,414 = 0.0
재료비 : 0 M2/M * 8,120 = 0.0
경 비 : 0 M2/M * 0 = 0.0
소 계 :
7.물푸기공(별도계상)
공통공사 [_AA2203] 참조
8.비계공(강관: 별도계상)
공통공사 [_AA3100] 참조
9.동바리공(목재4회 및 강관동바리: 별도계상)
공통공사 [_AA3200] 참조
10.수팽창 고무 지수재 - 기초단가 [Y608O00000] 참조 | BASIC [Y608O00000] 수팽창 고무 지수재 참조
경 비 : 0 M/M * 0 = 0.0
노무비 : 0 M/M * 0 = 0.0
재료비 : 0 M/M * 510 = 0.0
소 계 :
11.시공이음 면정리 - 배수공BASIC[_ER4002] 참조 | BASIC [_ER4002] 시공이음 면정리 참조
경 비 : 0 M2/M * 673 = 0.0
노무비 : 0 M2/M * 21,755 = 0.0
재료비 : 0 M2/M * 0 = 0.0
소 계 :
12.스페이샤 설치
1) 슬래브및기초 배수공 BASIC [Q215S01000] 참조 | BASIC [Q215S01000] 스페이셔 설치 참조
경 비 : 0 M2/M * 89 = 0.0
노무비 : 0 M2/M * 4 = 0.0
재료비 : 0 M2/M * 0 = 0.0
2) 벽체 배수공 BASIC [Q215S02000] 참조 | BASIC [Q215S02000] 스페이셔 설치 참조
경 비 : 111.71 M2/M * 250 = 27,927.5
노무비 : 111.71 M2/M * 13 = 1,452.2
재료비 : 111.71 M2/M * 0 = 0.0
소 계 :
13.P.V.C PIPE(D=50MM)설치 - 배수공 BASIC[Q219D00000] 참조 | BASIC [Q219D00000] P.V.C PIPE 참조
경 비 : 2.4 M/M * 1,301 = 3,122.4
노무비 : 2.4 M/M * 68 = 163.2
재료비 : 2.4 M/M * 0 = 0.0
소 계 :
14.드레인보드 설치 - 배수공 BASIC [Q215Q00000] 참조 | BASIC [Q215Q00000] DRAIN BOARD 참조
경 비 : 0 * 0 M2/M = 0.0
노무비 : 786 * 0 M2/M = 0.0
재료비 : 3,344 * 0 M2/M = 0.0
소 계 :
15.부직포설치 - 배수공 BASIC [Q215P00000] 참조 | BASIC [Q215P00000] 부직포 참조
경 비 : 0.36 M2/M * 0 = 0.0
노무비 : 0.36 M2/M * 181 = 65.1
재료비 : 0.36 M2/M * 707 = 254.5
소 계 :
16.수축줄눈 설치 - 배수공 BASIC [Q215R00000] 참조 | BASIC [Q215R00000] 수축 줄눈 참조
경 비 : 0 M/M * 0 = 0.0
노무비 : 0 M/M * 126 = 0.0
재료비 : 0 M/M * 2,532 = 0.0
소 계 :
17.철근가공조립(복잡) - 배수공 BASIC [PB209C0000] 참조 | BASIC [PB209C0000] 철근 가공조립 참조
경 비 : 7.962 T0N/M * 8,242 = 65,622.8
노무비 : 7.962 T0N/M * 403,827 = 3,215,270.5
재료비 : 7.962 T0N/M * -9,300 = -74,046.6
소 계 :
18.철근운반비 - 배수공BASIC [PB20100000] 참조 | BASIC [PB20100000] 철근 운반비 참조
경 비 : 3,108 * 7.962 TON/M * 1.03 = 25,488.2
노무비 : 7,444 * 7.962 TON/M * 1.03 = 61,047.2
재료비 : 1,392 * 7.962 TON/M * 1.03 = 11,415.5
소 계 :
19.철근자재비:(현장도착도)
D=13 M/M: 0.138 TON/M * 676,000 * 1.03 = 96,086.6
D=16 M/M: 1.558 TON/M * 673,000 * 1.03 = 1,079,990.0
D=19 M/M: 0 TON/M * 673,000 * 1.03 = 0.0
D=22 M/M: 0 TON/M * 673,000 * 1.03 = 0.0
D=25 M/M: 6.266 TON/M * 673,000 * 1.03 = 4,343,528.5
D=29 M/M: 0 TON/M * 673,000 * 1.03 = 0.0
D=32 M/M: 0 TON/M * 673,000 * 1.03 = 0.0
소 계 :
20.아스팔트 방수
1) 수평면 상부,2회 배수공BASIC[Q215G01000] 참조 | BASIC [Q215G01000] 아스팔트 방수 참조
경 비 : 0 M2/M * 1,848 = 0.0
노무비 : 0 M2/M * 3,749 = 0.0
재료비 : 0 M2/M * 0 = 0.0
2) 수직면,2회 배수공BASIC[Q215G00000] 참조
경 비 : 57.89 M2/M * 1,848 = 106,980.7
노무비 : 57.89 M2/M * 3,749 = 217,029.6
재료비 : 57.89 M2/M * 0 = 0.0
소 계 :
전체 합계
LR7100 생태이동로 (돌망태)/M2
1.자재비(현장도착도)
가) 돌망태 (몸체 #8-45-95)
재료비 : 3,609 * 1.0 M = 3,609.0
나) 뚜 껑 ( 2 개 #8-45-95)
재료비 : 2 개 * 1,318 / 4 = 659.0
소 계 :
2.돌채움(깬잡석)
가) 채집, 운반
배수공 BASIC [PB215D0000] 참조
경 비 : 0.300 M3/M2 * 5,721 = 1,716.3
노무비 : 0.300 M3/M2 * 4,185 = 1,255.5
재료비 : 0.300 M3/M2 * 3,017 = 905.1
나) 채움인부
인 부 : 0.18 인 * 60,547 = 10,898.4
소 계 :
3.조립및설치비
인 부 : 0.03 인 * 60,547 = 1,816.4
소 계 :
전체 합계
LR7200 생태겸용통로 /M
1.거푸집(보통마감:수직면(합판4회)
배수공 BASIC [PB212B0200] 참조 | BASIC [PB212B0200] 거푸집(보통마감:수직면(합판4회) 참조
노무비 : 0.34 M2/M * 13,686 = 4,653.2
재료비 : 0.34 M2/M * 0 = 0.0
소 계 :
2.콘크리트생산및운반(강도210KG/CM2:3종25M/M)
배수공 BASIC [PB221I0000] 참조 | BASIC [PB221I0000] 콘크리트생산및운반(강도210KG/CM2:3종25M/M) 참조
경 비 : 0.141 M3 * 12,967 = 1,828.3
노무비 : 0.141 M3 * 9,451 = 1,332.5
재료비 : 0.141 M3 * 32,448 = 4,575.1
소 계 :
3.콘크리트타설(강도210KG/CM2:3종25M/M)
배수공 BASIC [PB211B0100] 참조 | BASIC [PB211B0100] 콘크리트타설(강도210KG/CM2:3종25M/M) 참조
경 비 : 0.141 M3/M * 0 = 0.0
노무비 : 0.141 M3/M * 20,916 = 2,949.1
재료비 : 0.141 M3/M * 0 = 0.0
소 계 :
5.스치로폴(T=10M/M)
배수공 BASIC [S313A00000] 참조 | BASIC [S313A00000] 스치로폴(T=10M/M) 참조
경 비 : 0.007 M2/M * 313 = 2.1
노무비 : 0.007 M2/M * 1,174 = 8.2
재료비 : 0.007 M2/M * 0 = 0.0
소 계 :
전체 합계
LR7510 동물이동경사로 형식-1/NR
1.거푸집(보통마감:수직면(합판4회)
배수공 BASIC [PB212B0200] 참조 | BASIC [PB212B0200] 거푸집(보통마감) 참조
노무비 : 0.15 M2/M * 13,686 = 2,052.9
재료비 : 0.15 M2/M * 0 = 0.0
경 비 : 0.15 M2/M * 3,639 = 545.8
소 계 :
2.거푸집(보통마감:경사면(합판4회)
배수공 BASIC [PB212B0200] 참조 | BASIC [PB212B0200] 거푸집(보통마감) 참조
노무비 : 0.185 M2/M * 13,686 = 2,531.9
재료비 : 0.185 M2/M * 0 = 0.0
경 비 : 0.185 M2/M * 3,639 = 673.2
소 계 :
3.콘크리트생산및운반(강도210KG/CM2:3종25M/M)
배수공 BASIC [PB221I0000] 참조 | BASIC [PB221I0000] 콘크리트생산및운반(강도210KG/CM2:3종25M/M) 참조
경 비 : 0.038 M3 * 12,967 = 492.7
노무비 : 0.038 M3 * 9,451 = 359.1
재료비 : 0.038 M3 * 32,448 = 1,233.0
소 계 :
4.콘크리트타설(강도210KG/CM2:3종25M/M)
배수공 BASIC [PB211B0100] 참조 | BASIC [PB211B0100] 콘크리트타설(강도210KG/CM2:3종25M/M)참조
경 비 : 0.038 M3/M * 0 = 0.0
노무비 : 0.038 M3/M * 20,916 = 794.8
재료비 : 0.038 M3/M * 0 = 0.0
소 계 :
5.토사터파기
배수공BASIC[Q201A00000] | BASIC[Q201A00000] 토사터파기 참조
경 비 : 397 * 0.017 M3/M = 6.7
노무비 : 1,489 * 0.017 M3/M = 25.3
재료비 : 0 * 0.017 M3/M = 0.0
소 계 :
전체 합계
OB1500 사석부설(T=30CM) /M3
1.깬잡석채취및운반
배수공 BASIC [PB215D0000] 참조
경 비 : 1.0 M3 * 5,721 = 5,721.0
노무비 : 1.0 M3 * 4,185 = 4,185.0
재료비 : 1.0 M3 * 3,017 = 3,017.0
소 계 :
1.부설비
1) 백호우 0.7 M3 : [E03112]
Q1=0.7 , F= 1.0
K =0.55, E=0.65, CM=20.00 초(선회 135 도)
QP2 = 3600 * 0.7 * 0.55 * 1.0 * 0.65 / 21.00 = 42.90 M3/HR
경 비 : 18,961/ QP2 M3/HR = 441.9
노무비 : 21,567/ QP2 M3/HR = 502.7
재료비 : 17,053/ QP2 M3/HR = 397.5
소 계 :
2)인력 면고르기
0.19/10 = 0.019 인/M2
0.019 인/M2 * 1.48 M2/M3 = 0.028 인/M3
보통인부 : 0.028 * 60,547 = 1,695.3
소 계 :
3)기계다짐(램머 80 KG):[E0021201]
A=0.028 * 0.33 = 0.092, N = 36000
H = 0.15, F = 1, E = 0.5, P = 57
Q = N * A * H * E / P = 4.36 M3/HR
경 비 : 412 / Q = 94.4
노무비 : 13,626 / Q = 3,125.2
재료비 : 1,075 / Q = 246.5
소 계 :
전체 합계
OB1700 깬잡석부설(D=40CM) /M3
1.깬잡석채취및운반
배수공 BASIC [PB215D0000] 참조
경 비 : 1.0 M3 * 5,721 = 5,721.0
노무비 : 1.0 M3 * 4,185 = 4,185.0
재료비 : 1.0 M3 * 3,017 = 3,017.0
소 계 :
1.부설비
1) 백호우 0.7 M3 : [E03112]
Q1=0.7 , F= 1.0
K =0.55, E=0.65, CM=21.00 초(선회 135 도)
QP2 = 3600 * 0.7 * 0.55 * 1.0 * 0.65 / 21.00 = 42.90 M3/HR
경 비 : 18,961/ QP2 M3/HR = 441.9
노무비 : 21,567/ QP2 M3/HR = 502.7
재료비 : 17,053/ QP2 M3/HR = 397.5
소 계 :
2)인력 면고르기
0.19/10 = 0.019 인/M2
0.019 인/M2 * 1.48 M2/M3 = 0.028 인/M3
보통인부 : 0.028 * 60,547 = 1,695.3
소 계 :
3)기계다짐(램머 80 KG):[E0021201]
A=0.028 * 0.33 = 0.092, N = 36000
H = 0.20, F = 1, E = 0.5, P = 57
Q = N * A * H * E / P = 5.81 M3/HR
경 비 : 412 / Q = 70.9
노무비 : 13,626 / Q = 2,345.2
재료비 : 1,075 / Q = 185.0
소 계 :
전체 합계
OH1110 돌망태 /M2
1.자재비(현장도착도)
가) 돌망태 (몸체 #8-45-95)
재료비 : 3,609 * 1.0 M = 3,609.0
나) 뚜 껑 ( 2 개 #8-45-95)
재료비 : 2 개 * 1,318 / 4 = 659.0
소 계 :
2.돌채움(깬잡석)
가) 채집, 운반
배수공 BASIC [PB215D0000] 참조
경 비 : 0.300 M3/M2 * 5,721 = 1,716.3
노무비 : 0.300 M3/M2 * 4,185 = 1,255.5
재료비 : 0.300 M3/M2 * 3,017 = 905.1
나) 채움인부
인 부 : 0.18 인 * 60,547 = 10,898.4
소 계 :
3.조립및설치비
인 부 : 0.03 인 * 60,547 = 1,816.4
소 계 :
전체 합계
OH1510 세굴방지용 개비온 매트리스형/M3
1.재료비
철망태(2.7m/m*2.9m/m)
1.03 M3 * 24,000 = 24,720.0
소 계 :
2.깬잡석채취및운반
배수공 BASIC [PB215D0000] 참조
경 비 : 1.05 M3 * 5,721 = 6,007.0
노무비 : 1.05 M3 * 4,185 = 4,394.2
재료비 : 1.05 M3 * 3,017 = 3,167.8
소 계 :
3.인력
작업반장 : 0.052 * 80,830 = 4,203.1
석 공 : 0.271 * 97,834 = 26,513.0
특별인부 : 0.167 * 80,531 = 13,448.6
보통인부 : 0.271 * 60,547 = 16,408.2
소 계 :
4.장 비
1) 백호우 0.7 M3 : [E0003112]
경 비 : 18,961*0.195 HR = 3,697.3
노무비 : 21,567*0.195 HR = 4,205.5
재료비 : 17,053*0.195 HR = 3,325.3
소 계 :
5.잡재료비
1) 철망태비의 3%
: 24,720*0.03 = 741.6
소 계 :
전체 합계
OH1520 세굴방지용 개비온 옹벽형/M2
1.재료비
철망태(1.0*1.0*1.5)
1.032 M2 * 23,333 = 24,079.6
소 계 :
2.깬잡석채취및운반
배수공 BASIC [PB215D0000] 참조
경 비 : 1.505 M3 * 5,721 = 8,610.1
노무비 : 1.505 M3 * 4,185 = 6,298.4
재료비 : 1.505 M3 * 3,017 = 4,540.5
소 계 :
3.인력
작업반장 : 0.052 * 80,830 = 4,203.1
석 공 : 0.271 * 97,834 = 26,513.0
특별인부 : 0.167 * 80,531 = 13,448.6
보통인부 : 0.271 * 60,547 = 16,408.2
소 계 :
4.장 비
1) 백호우 0.7 M3 : [E0003112]
경 비 : 18,961*0.195 HR = 3,697.3
노무비 : 21,567*0.195 HR = 4,205.5
재료비 : 17,053*0.195 HR = 3,325.3
소 계 :
5.잡재료비
1) 철망태비의 3%
: 24,079.6*0.03 = 722.3
소 계 :
6.부직포 설치
배수공 BASIC [Q215P00000] 참조
경 비 : 0.978 M2 * 0 = 0.0
노무비 : 0.978 M2 * 181 = 177.0
재료비 : 0.978 M2 * 707 = 691.4
소 계 :
전체 합계
OH4210 호안블럭설치 500X500X100/M2
1.재료비(현장도착도)
규격 (I 형 50x50x10) : 10.5 M2 / 10 * 8,000 * 1.05 = 8,820.0
소 계 :
2.설치비
특수인부 : 0.09 인 /10 * 80,531 = 724.7
보통인부 : 0.18 인 /10 * 60,547 = 1,089.8
소 계 :
3.P.V.CPIPE(D= 50M/M,L=0.35M/M2)
구조물공 BASIC [RB315B0000] 참조
노무비 : 68 * 0.35 = 23.8
재료비 : 0 * 0.35 = 0.0
소 계 :
4.시공 이음(T=10M/M)
본 단가 [_EF6011] 참조
노무비 : 1,174 * 0.0006 = 0.7
재료비 : 0 * 0.0006 = 0.0
소 계 :
5.장비비(10TON 크레인)
크레인 10TON : [E0006011]
경 비 : 23,436 * 0.51 / 10 = 1,195.2
노무비 : 21,567 * 0.51 / 10 = 1,099.9
재료비 : 6,364 * 0.51 / 10 = 324.5
소 계 :
전체 합계
OH4310 호안블럭설치 970X970X190/M2
1.자연석 호안블럭 I형 거치
가).장비비(백호우 0.7m3)
Q = 12.5 m2/hr
백호우 0.7m3 : [E0003112]
경 비 : 18,961 / Q = 1,516.8
노무비 : 21,567 / Q = 1,725.3
재료비 : 17,053 / Q = 1,364.2
나).노무비
특별인부 : 0.05 인 * 80,531 = 4,026.5
보통인부 : 0.13 인 * 60,547 = 7,871.1
다).U볼트(D10)
: 2.34 개 * 2100 = 4,914.0
라).부직포
: 1.15 개 * 1500 = 1,725.0
소 계 : 단위보정 [1*1 M2]
2.복토(흙채움, 인력70%+장비30%)
가).인력(70%)
보통인부 : 0.1 인 * 60,547 * 0.7 = 4,238.2
나).장비 (30%, 백호우 0.7m3)
q = 0.7, k = 0.9
f = 1.0, E = 0.7
CM = 19 sec(90도)
Q = 3600*q*k*f*E/CM = 83.56 m3/hr
백호우 0.7m3 : [E0003112]
경 비 : 18,961 / Q * 0.3 = 68.0
노무비 : 21,567 / Q * 0.3 = 77.4
재료비 : 17,053 / Q * 0.3 = 61.2
소 계 : 단위보정 [1*0.045 M3]
3.야생화 파종공(전면파종)
가).재료비
혼합야생화 : 15 G * 44 = 660.0
복합비료 : 50 G * 3 = 150.0
퇴비 : 500 G * 3 = 1,500.0
나).노무비
특별인부 : 0.015 인 * 80,531 = 1,207.9
소 계 : 단위보정 [1*0.374 M2]
4.자연석 호안공 I형(970*970*190)
: 1.00 EA * 41,000 = 41,000.0
소 계 :
전체 합계
OH4800 하천호안석 설치 /M2
1.깬잡석채취및운반
배수공 BASIC [PB215D0000] 참조 | BASIC [PB215D0000] 깬잡석 채취 및 운반 참조
경 비 : 0.7 M3 * 5,721 = 4,004.7
노무비 : 0.7 M3 * 4,185 = 2,929.5
재료비 : 0.7 M3 * 3,017 = 2,111.9
소 계 :
2 설치비
가).조경공 : 1.212 인 * 79,562 = 96,429.1
나)백호우0.7M3
경 비 : 18,961 *0.657 = 12,457.3
노무비 : 21,567 *0.657 = 14,169.5
재료비 : 17,053 *0.657 = 11,203.8
소 계 :[1*0.5]
3.뒷채움 잡석 부설
배수공 [_RC3100] 참조
경 비 : 0.2 M3 * 5,721 = 1,144.2
노무비 : 0.2 M3 * 43,540 = 8,708.0
재료비 : 0.2 M3 * 3,017 = 603.4
소 계 :
4. 잡석다짐(램머 80 KG):[E0021201]
A=0.028 * 0.33 = 0.092, N = 36000
H = 0.15, F = 1, E = 0.5, P = 57
Q = N * A * H * E / P = 4.36 M3/HR
경 비 : 412 / Q = 94.4
노무비 : 13,626 / Q = 3,125.2
재료비 : 1,075 / Q = 246.5
소 계 :단위보정[1*0.2]
전체 합계
QN1500 에폭시금속면(계단철근도장-아연도금) 0.5M2 이하면적/NR
1. 용융아연도금비(D=19M/M)
A = 1.0 M * 3.14 * 0.019 =0.06 M2
도 장 공: R = A M2 * 0.021 인 * 91,764 =115.6
재 료 비: A M2 * 0.02 * 2437 \/KG =2.9
기계손료(인건비의 2%)
R * 0.02 =2.3
전체 합계
QQ2100 SHEET 방수 수평면 상부/M2
1.자재비
SHEET 방 수 지 : 1.2 M2 * 8,700 = 10,440.0
아스팔트 프라이머 : 0.3 L * 833 = 249.9
연료 (L . P . G) : 0.08 <Kg> * 1,103 = 88.2
소 계 :
2.인건비
방수공 LAL1 = 0.09 인 * 76,130 = 6,851.7
인 부 LAL2 = 0.043 인 * 60,547 = 2,603.5
소 계 :
3.공구손료:(인건비의3%)
경 비 : (LAL1+LAL2) * 0.03 = 283.6
소 계 :
조달청조사가격
재료비 = 8500
노무비 = 7000
전체 합계
QQ3100 도막방수 (교면방수,방수막식) 수평면 상부/M2
1.자재비
1차프라이머 : 0.2 KG * 4,000 = 800.0
2차프라이머 : 0.2 KG * 4,000 = 800.0
방수제 : 1.8 KG * 5,000 = 9,000.0
신 너 : 0.3 KG * 1,200 = 360.0
소 계 :
2.인건비
연마공 LAL1 = 0.02 인 * 82,822 = 1,656.4
보통인부 LAL2 = 0.03 인 * 60,547 = 1,816.4
도장공 LAL3 = 0.05 인 * 91,764 = 4,588.2
방수공 LAL4 = 0.02 인 * 76,130 = 1,522.6
특별인부 LAL5 = 0.04 인 * 80,531 = 3,221.2
소 계 :
3.공구손료:(인건비의3%)
경 비 : (LAL1+LAL2+LAL3+LAL4+LAL5) * 0.03 = 384.1
소 계 :
건교부실적
노무비 = 8180
경 비 = 9225
전체 합계
RB2100 석축,찰쌓기 H= 0.0~3.0 M/M2
***H=1.5-3.0 M***
1.뒷채움(터널암및 현장암유용, SB-1)
토공BASIC[_DI6400] 참조 | 토공 BASIC [_DI6400] 뒷채움 및 다짐공 참조
경 비 : 3,270 * 0.45 M3/M2 = 1,471.5
노무비 : 4,111 * 0.45 M3/M2 = 1,849.9
재료비 : 3,601 * 0.45 M3/M2 = 1,620.4
소 계 :
2.뒷채움 콘크리트생산 및 타설(빈배합:강도150KG/CM2:5종50MM-무근)
배수공 BASIC [PB221F0000] 참조 | BASIC [PB221F0000] 5종 콘크리트 생산,운반(무근) 참조
경 비 : 0.28 M3/M2 * 11,849 = 3,317.7
노무비 : 0.28 M3/M2 * 8,988 = 2,516.6
재료비 : 0.28 M3/M2 * 27,348 = 7,657.4
소 계 :
3.P.V.C PIPE(D=50MM)설치
배수공 BASIC [Q219D00000] 참조 | BASIC [Q219D00000] P.V.C PIPE 참조
경 비 : 0.7 M/NR *1 NR/M2 * 1,301 = 910.7
노무비 : 0.7 M/NR *1 NR/M2 * 68 = 47.6
재료비 : 0.7 M/NR *1 NR/M2 * 0 = 0.0
소 계 :
4.깬잡석채취 및 운반 ( T=35 CM ) : M2
현장암유용
1) 기계 사용료
브레이카 + 유압식백호우 0.7 M3 : [E0003302]
Q = (연암+경암)/2
Q = 11.00 M3/HR
경 비 : 28,760 / Q = 2,614.5
노무비 : 21,567 / Q = 1,960.6
재료비 : 16,214 / Q = 1,474.0
2) 치즐 소모량
(0.006+0.02+0.03)/3 = ? 0.019
: 200,000 * 0.019 본/HR / Q = 345.4
3) 적사비
백호우 1.0 M3 [E0003113]
Q1=1.0, K=0.55, F=0.62, E= 0.45
CM= 21 SEC (135 DEGREE)
Q = 3600 * 1.0 * 0.55 * 0.62 * 0.45 / CM = 26.31 M3/HR
경 비 : 23,233 / Q = 883.0
노무비 : 21,567 / Q = 819.7
재료비 : 28,666 / Q = 1,089.5
4) 운반비
가.덤프운반
덤프트럭 15 TON : [E0011043]
F = 1.00, E= 0.9
Q1 = 15 / 2.4 * 1.625 = 10.16
N = Q1 / ( 1.00 * 0.55 ) = 18.47 회
T1 =( 21 * N ) / ( 60 * 0.45 ) = 14.37
T3 =0.8, T4=0.42, T5=0.5
T2 = 7.51 = 7.51
CM = T1 + T2 + T3 + T4 + T5
CM = T1 + T2 + 0.8 + 0.42 + 0.5 = 23.60 MIN
Q = 60 * Q1 * 1.00 * 0.9 / CM = 23.25 M3/HR
경 비 : 16,983 / Q = 730.4
노무비 : 18,004 / Q = 774.3
재료비 : 26,440 / Q * ((T2+T3+T4) / CM) = 420.6
나.자동덮개
자동덮개: 329 / Q =14.1
소 계 : 단위보정[1/2000*340]
%% 단위보정 : ( 1) 에서 4) ) / 2000 <KG/M3> * 340 <KG/M2>
5.설치비
석 공 : 0.18 인 * 97,834 = 17,610.1
인 부 : 0.18 인 * 60,547 = 10,898.4
소 계 :
6.MORTAR(1:3)
배수공 BASIC [PB210C0000] 참조
경 비 : 0.052 M3/M2 * 12,572 = 653.7
노무비 : 0.052 M3/M2 * 76,575 = 3,981.9
재료비 : 0.052 M3/M2 * 61,355 = 3,190.4
소 계 :
전체 합계
RC2000 자갈부설(T=25MM) /M3
1.쇄석골재생산(구입)및운반
구조물 BASIC [RB320B0200] 참조 | 구조물 BASIC [RB320B0200] E.P.S용 자갈운반비 참조
경 비 : 1.0 M3 * 6,390 = 6,390.0
노무비 : 1.0 M3 * 4,417 = 4,417.0
재료비 : 1.0 M3 * 4,646 = 4,646.0
소 계 :
2.부설비
인 부 : 0.37 인 *60,547 = 22,402.3
소 계 :
전체 합계
RC3100 잡석부설(T=20CM) /M3
1.깬잡석채취및운반
배수공 BASIC [PB215D0000] 참조 | BASIC [PB215D0000] 깬잡석 채취 및 운반 참조
경 비 : 1.0 M3 * 5,721 = 5,721.0
노무비 : 1.0 M3 * 4,185 = 4,185.0
재료비 : 1.0 M3 * 3,017 = 3,017.0
소 계 :
2.부설비
인 부 : 0.65 인 *60,547 = 39,355.5
소 계 :
전체 합계
RC3200 기초잡석깔기(T=30CM) /M3
조달청실적
1.깬잡석채취및운반
배수공 BASIC [PB215D0000] 참조
경 비 : 1.0 M3 * 5,721 = 5,721.0
노무비 : 1.0 M3 * 4,185 = 4,185.0
재료비 : 1.0 M3 * 3,017 = 3,017.0
소 계 :
1.부설비
1) 백호우 0.7 M3 : [E03112]
Q1=0.7 , F= 1.0
K =0.55, E=0.65, CM=20.00 초(선회 135 도)
QP2 = 3600 * 0.7 * 0.55 * 1 * 0.65 / 20 = 45.05 M3/HR
경 비 : 18,961/ QP2 M3/HR = 420.8
노무비 : 21,567/ QP2 M3/HR = 478.7
재료비 : 17,053/ QP2 M3/HR = 378.5
소 계 :
2)인력 면고르기
0.19/10 = 0.019 인/M2
0.019 인/M2 * 1.48 M2/M3 = 0.028 인/M3
보통인부 : 0.028 * 60,547*0 = 0.0
********실적공사비(건교부)********
경 비 : 0 = 0.0
노무비 : 1025*1.48 = 1,517.0
재료비 : 0 = 0.0
[3] 소 계 : = 1,517.0
3)기계다짐(램머 80 KG):[E0021201]
A=0.028 * 0.33 = 0.092, N = 36000
H = 0.15, F = 1, E = 0.5, P = 57
Q = N * A * H * E / P = 4.36 M3/HR
경 비 : 412 / Q = 94.4
노무비 : 13,626 / Q = 3,125.2
재료비 : 1,075 / Q = 246.5
소 계 :
전체 합계
08 상반기 건설교통부 실적공사비
08 표준품셈
08 상반기 건설교통부 실적공사비
08 표준품셈
08 표준품셈
08 표준품셈
08 표준품셈
08 표준품셈
08 상반기 건설교통부 실적공사비
08 표준품셈
07 표준품셈 10-30
07 표준품셈 10-30
08 표준품셈(건축) 19-6 수성페인트
08 상반기 건설교통부 실적공사비
08 표준품셈
08 상반기 건설교통부 실적공사비
08 상반기 건설교통부 실적공사비
08 표준품셈 (건축)
08 상반기 건설교통부 실적공사비
08 상반기 건설교통부 실적공사비
08 표준품셈
08 표준품셈
08 표준품셈 1-9 재료의 할증
08 표준품셈
08 상반기 건설교통부 실적공사비
08 표준품셈
07 표준품셈
방침 설계처-3394(07.11.28) 산지부 도로설계기준 개선
08 상반기 건설교통부 실적공사비
08 상반기 건설교통부 실적공사비
08 상반기 건설교통부 실적공사비
※ LJ1100 측구터파기 토사/M3 참조
08 상반기 건설교통부 실적공사비
08 상반기 건설교통부 실적공사비
08 표준품셈
07 표준품셈
08 표준품셈
07 표준품셈
방침 설계처-804(07.3.22) 조립식 측구 적용성 검토
방침 도연재 15401-611(02.10.22) 시멘트 콘크리트 설계기준 배합표개정 참조
08 표준품셈
08 표준품셈
08 표준품셈
07 표준품셈
08 상반기 건설교통부 실적공사비
07 표준품셈
08 상반기 건설교통부 실적공사비
07 표준품셈
08 상반기 건설교통부 실적공사비
※ LJ4001 L형 측구 형식-1 H=0.45 M/M 참조
08 상반기 건설교통부 실적공사비
08 표준품셈
08 상반기 건설교통부 실적공사비
08 표준품셈
08 표준품셈
08 상반기 건설교통부 실적공사비
※ LK4300 파형강관(D=600) 공칭직경400-600MM/M 참조
08 상반기 건설교통부 실적공사비
08 상반기 건설교통부 실적공사비
※ LJ3041 산마루 조립식측구 형식-1(08품셈) H=0.45 M/M 참조
08 상반기 건설교통부 실적공사비
07 표준품셈 참고품
08 표준품셈
08 표준품셈
08 표준품셈
08 표준품셈
08 표준품셈
08 표준품셈
08 표준품셈
08 표준품셈 33-2 바탕만들기/4.아연도금면(건축)
08 표준품셈
08 상반기 건설교통부 실적공사비
08 표준품셈
07 표준품셈
08 표준품셈
07 표준품셈 3-3 비탈고르기
08 표준품셈 10-20 대형브레이커
08 표준품셈 8-1 모래,자갈,부순돌및 조약돌 채집
08 표준품셈
08 상반기 건설교통부 실적공사비
08 표준품셈
08 표준품셈
08 상반기 건설교통부 실적공사비
08 표준품셈
08 표준품셈
08 표준품셈
08 표준품셈
08 표준품셈
08 표준품셈
08 표준품셈
08 상반기 건설교통부 실적공사비 (평균적용)
08 상반기 건설교통부 실적공사비
08 상반기 건설교통부 실적공사비 (평균적용)
07 표준품셈 10-30
08 표준품셈
08 표준품셈 1-9 재료의 할증
08 표준품셈
08 표준품셈(건축)
08 표준품셈
08 표준품셈
08 표준품셈
08 표준품셈
08 표준품셈
08 상반기 건설교통부 실적공사비
08 상반기 건설교통부 실적공사비
※ LJ1100 측구터파기 토사/M3 참조
08 표준품셈
08 상반기 건설교통부 실적공사비
조달청 장비조합(기계90%, 인력10%) 비율조정 공문
07 표준품셈
방침 도연재 15401-611(02.10.22) 시멘트 콘크리트 설계기준 배합표개정 참조
방침 도연재 15401-611(02.10.22) 시멘트 콘크리트 설계기준 배합표개정 참조
08 표준품셈
08 표준품셈
08 표준품셈 3-1-2 암석절취

## 일위대가
산 출 근 거 | 적 용 기 준
PB20100000 철근 운반비 현장창고-현장/TON
1.운반비(하치장-현장창고)-현장도착도
소 계 :
2.운반비(현장창고-현장)
크레인탑재형트럭 5 TON : [E0006131]
T1= 15.00, T3= 15.00, T4=0.42
T2 = 23.55 = 23.55
CM= (15.0*2) + T2 + 0.42 = 53.97 MIN
Q = 60 * 5 * 0.9 / CM = 5.00 TON/HR
경 비 : 10,362 / Q = 2,072.4
노무비 : 14,722 / Q = 2,944.4
재료비 : 7,374 / Q *((T2+T4)/CM) = 655.0
소 계 :
3.적재및적하비
현장창고 : 적재 1 회
현 장 : 적하 1 회
------------------------
계 : 하차비 1 회, 상차비 1 회
가. 적재 및 적하비 (크레인탑재형트럭 5 TON)
인 부 : 트럭상 2 <인> 1회당 : 로프매기 1.0 <MIN>
트럭하 2 <인> 선회 및 풀기 2.0 <MIN>
---------------- -------------------------
계 4<인> 계 3.0 <MIN>
* 1회당 1.00 TON 상.하차 1.0 TON / 1.00 TON = ? 1 회
1) 트럭탑재형 크레인 5 TON : [E0006131]
경 비 : 10,362 * 3 / 60 = 518.1
노무비 : 14,722 * 3 / 60 = 736.1
재료비 : 7,374 * 3 / 60 = 368.7
2) 인 부
1일 작업회수 N = 480 MIN/일 / 3.0 MIN = 160.00 회/일
Q = 160 * 1.00 TON/회 * 1 회 = 160.00 TON/일
노무비 : 4 인 *60,547 / Q = 1,513.6
소 계 : 단위보정[1*2]
전체 합계
PB202A0000 시멘트 구입 및 운반 MORTAR 용/TON
1.시멘트구입비:포대시멘트
재료비 : 1 TON * 70,500 = 70,500.0
소 계 :
2.운반비
A.최기역-현장창고 (카고트럭 11.5 TON) : [E0011051]
최기역에서 트럭 L : 15 M
인부 : 창고(역) : 2 <인>
운 반 : 5 <인>
트럭상차 : 2 <인>
-------------------
계 : 9 <인>
1 인의 운반거리 S1 = 15 * 2 = 30.00 M
간 격 S2 = S1 / 5 = 6.00 M
적사시간 T = S2 / 2500 M/HR * 60 MIN/HR = 0.144 MIN
N = 2500 * 450 / (120 * 15 + 2500 * 0.144) = 520.83 회/일조
총운반회수 N1 = N * 5 인 = 2,604.15 회/일
T1=( 11.5 / 0.04 ) * ( 450 / N1 ) = 49.68 MIN
T3=T1, T4=0.42, T5=3.77
T2 = 334.64 = 334.64
CM= T1 + T2 + T3 + T4 + T5
CM= T1 + T2 + T1 + 0.42 + T5 = 438.19 MIN
Q = 60 * 11.5 * 0.9 / CM = 1.42 TON/HR
경 비 : 18,688 / Q = 13,160.5
노무비 : 18,004 / Q = 12,678.8
재료비 : 23,446 / Q * ((T2+T4) / CM ) = 12,625.2
B.현장창고-현장 (덤프트럭 10.5 TON) : [E0011031]
T1=T3=( 10.5 / 0.04 ) * ( 450 / N1 ) = 45.36 MIN
T1= 45.36, T3= 45.36, T4=0.42, T5=0.5
T2 = 23.55 = 23.55
CM= T1 + T2 + T3 + T4 + T5
CM= 45.36 + T2 + 45.36 + 0.42 + 0.5 = 115.19 MIN
Q = 60 * 10.5 * 0.9 / CM = 4.92 TON/HR
경 비 : 8,792 / Q = 1,786.9
노무비 : 14,722 / Q = 2,992.2
재료비 : 23,446 / Q * ((T2+T4) / CM ) = 991.6
나.자동덮개
자동덮개: 329 / Q =66.8
소 계 :
3.적재및적하비
최 기 역 : 적재 1 회
현장창고 : 적하 1 회
현장창고 : 적재 1 회
현 장 : 적하 1 회
------------------------
계 : 4 회
Q = N * 0.04 TON/회 * 5 인 = 104.17 TON/일
노무비 : 60,547 * 9 인 / Q * 4 회 = 20,924.3
소 계
전체 합계
PB202B0000 시멘트 구입 및 운반 구조물용/TON
1.시멘트구입비:벌크시멘트
재료비 : 1 TON * 53,100 = 53,100.0
소 계 :
2.운반비:시멘트운반비
< 분공장 - B/P >
L = 97.12 KM
100 KM 이내 적용
운반비 : 1 TON * 8,000 = 8,000.0
소 계 :
전체 합계
PB203A0000 철선 가공 및 운반비 D=6M/M(하치장-제작장)/TON
1.자재비(STEELWIRER=6MM):하치장도
재료비 : 1.0 TON * 700 * 1000 = 700,000.0
소 계 :
2.운반비
하치장-현장창고 (카고트럭 11.5 TON) :[E0011051]
하치장에서 트럭 L = 15 M
인부 : 창 고 : 2 <인>
운 반 : 6 <인> (3 개조)
트럭상차 : 2 <인>
------------------------
계 : 10<인>
1개소의 운반거리 = ? L * 2
S1 = 15 * 2 = 30.00 M
간 격 S2 = S1 / 3 = 10.00 M
적사시간 T = 10 / 2500 M/HR * 60 분/HR = 0.24 MIN
N= 2500 * 450 / (120 * 15 + 2500 * 0.24)= 468.75 회/조
N1= N * 3 조 = 1,406.25 회/일
T1= (11.5 / 0.1) * (450 / N1) = 36.80
T3=T1, T4=0.42
T2 = 339.37 = 339.37
CM= T1 + T2 + T3 + T4
CM= T1 + T2 + T1 + 0.42 = 413.39 MIN
Q = 60 * 11.5 * 0.9 / CM = 1.50 TON/HR
경 비 : 18,688 / Q TON/HR = 12,458.6
노무비 : 18,004 / Q TON/HR = 12,002.6
재료비 : 23,446 / Q TON/HR * ((T2+T4) / CM)= 12,847.7
소 계 :
3.적하비(트럭탑재형트럭5TON)
* 현 장 : 적하 1 회
인 부 : 트럭상 2 <인> 1회당 : 로프매기 1.0 <MIN>
트럭하 2 <인> 선회 및 풀기 2.0 <MIN>
---------------- -------------------------------
계 4<인> 계 3.0 <MIN>
* 1회당 1.00 TON 상.하차 1.0 TON / 1.00 TON = ? 1 회
1) 트럭탑재형 크레인 5 TON : [E0006131]
경 비 : 10,362 * 3 / 60 = 518.1
노무비 : 14,722 * 3 / 60 = 736.1
재료비 : 7,374 * 3 / 60 = 368.7
2) 인 부
1일 작업회수 N = 480 MIN/일 / 3.0 MIN = 160.00 회/일
Q = 160 * 1.00 TON/회 * 1 회 = 160.00 TON/일
노무비 : 4 인 *60,547 / Q = 1,513.6
소 계 : 단위보정[1]
4.결속선(R=0.9M/M)
재료비 : 8.0 KG *1,000 = 8,000.0
소 계 :
5.철근공
노무비 LAL1 = 3.43 인 *100,835 = 345,864.0
소 계 :
6.인부
노무비 LAL2 = 1.3 인 *60,547 = 78,711.1
소 계
7.기계기구손료(노력품의2%)
경 비 : (LAL1+LAL2) * 0.02= 8,491.5
소 계 :
전체 합계
PB205B0000 MORTAR용 모래운반비 상차도/M3
1.골재구입비
골재 구입비 : 9,000 * 1.0 M3 = 9,000.0
소 계 :
2.운반비
가.덤프운반(15TON,80%)
골재원-현장(덤프트럭 15 TON) : [E0011041]
Q1= (15 / 1.75) * 1.15 = 9.86
N = Q1 / (2.87 * 1.2 ) = 2.86 회
E = 0.9
T1= ( 34.40 * N ) / ( 60 * 0.75 ) = 2.19 MIN
T3=0.8, T4=0.42, T5=0.5
T2 = 155.71 = 155.71
CM= T1 + T2 + T3 + T4 + T5
CM= T1 + T2 + 0.8 + 0.42 + 0.5= 159.62 MIN
Q = 60 * Q1 * 1.0 * 0.9 / CM = 3.34 M3/HR
경 비 : 14,383 / Q * 0.8 = 3,445.0
노무비 : 18,004 / Q * 0.8 = 4,312.3
재료비 : 26,440 / Q * 0.8 = 6,332.9
나.자동덮개
자동덮개: 329 / Q =98.5
다.덤프운반(24TON,20%)
골재원-현장(덤프트럭 24 TON) : [E0011047]
Q1= (24 / 1.75) * 1.15 = 15.77
N = Q1 / (2.87 * 1.2 ) = 4.58 회
E = 0.9
T1= ( 34.40 * N ) / ( 60 * 0.75 ) = 3.50 MIN
T3=0.8, T4=0.42, T5=0.5
T2 = 155.71 = 155.71
CM= T1 + T2 + T3 + T4 + T5
CM= T1 + T2 + 0.8 + 0.42 + 0.5= 160.93 MIN
Q = 60 * Q1 * 1.0 * 0.9 / CM = 5.29 M3/HR
경 비 : 25,279 / Q * 0.2 = 955.7
노무비 : 18,004 / Q * 0.2 = 680.6
재료비 : 38,246 / Q * 0.2 = 1,445.9
소 계 :
전체 합계
PB207A0000 동상방지층재(SB-1)생산 및 운반비 C/R - 현장/M3
1.입상재료층재(SB-1)생산
포장공 BASIC [TB413C0800] 참조
경 비 : 1.0 M3 * 1,633 = 1,633.0
노무비 : 1.0 M3 * 1,013 = 1,013.0
재료비 : 1.0 M3 * 1,248 = 1,248.0
소 계 : 단위보정 [1*1.04]
2.적사비
(타이어 페이로다 2.87 M3) :[E0004091]
E= 0.6(양호) , K=1.0, F=1.0
T1=9, Q1=2.87
T2 = 14
CM= 1.8 * 8 + 9 + T2 = 37.40 SEC
Q = 3600 * 2.87 * 1.0 * 1.0 * 0.6 / CM = 165.75 M3/HR
경 비 : 30,904 / Q = 186.4
노무비 : 21,567 / Q = 130.1
재료비 : 28,457 / Q = 171.6
소 계 : 단위보정 [1*1.04]
3.운반비
1.덤프운반(덤프트럭15TON 80% + 24TON 20%)
가.(덤프트럭 15 TON, 80%) :[E0011043]
Q1= (15 / 2.0)*1.175 = 8.81
N = Q1 / (2.87 * 1.0 ) = 3.07 회
T1= ( 37.40 * N ) / (60 * 0.6 ) = 3.19 MIN
T3=0.8, T4=0.42, T5=0.5, E=0.9
T2 = 23.55= 23.55
CM=T1 + T2 + T3 + T4 + T5 = 28.46 MIN
Q = 60 * Q1 * 1.0 * 0.9 / CM = 16.72 M3/HR
경 비 : 16,983 / Q * 0.8 = 812.5
노무비 : 18,004 / Q * 0.8 = 861.4
재료비 : 26,440 / Q * 0.8 = 1,265.0
나.자동덮개
자동덮개: 329 / Q = 19.6
다.(덤프트럭 24 TON, 20%) :[E0011049]
Q1= (24 / 2.0)*1.175 = 14.10
N = Q1 / (2.87 * 1.0 ) = 4.91 회
T1= ( 37.40 * N ) / (60 * 0.6 ) = 5.10 MIN
T3=0.8, T4=0.42, T5=0.5, E=0.9
T2 = 23.55= 23.55
CM=T1 + T2 + T3 + T4 + T5 = 30.37 MIN
Q = 60 * Q1 * 1.0 * 0.9 / CM = 25.07 M3/HR
경 비 : 29,808 / Q * 0.2 = 237.7
노무비 : 18,004 / Q * 0.2 = 143.6
재료비 : 38,246 / Q * 0.2 = 305.1
소 계 : 단위보정 [1*1.04]
+------------------------------+
I 단위보정 : 1번에서3번 * 1.04 I
+------------------------------+
전체 합계
PB208A0000 콘크리트 운반비(일반타설) B/P-현장/M3
(콘크리트 믹서트럭 6 M3) : [E0027111]
T1= W/q * Cmc = 6.0 / 2.0 * 1.5 = 4.50 MIN
E=0.95
T3=2.5 = 2.50 MIN , T4=7.5
T2 = 23.55 = 23.55
CM= T1 + T2 + T3 + T4
CM= T1 + T2 + T3 + 7.5 = 38.05 MIN
Q = 60 * 6 * 0.95 / CM = 8.99 M3/HR
경 비 : 17,304 / Q M3/HR = 1,924.8
노무비 : 14,722 / Q M3/HR = 1,637.5
재료비 : 22,557 / Q M3/HR = 2,509.1
전체 합계
PB208B0000 콘크리트 운반비(펌프카타설) B/P-현장/M3
(콘크리트 믹서트럭 6 M3) : [E0027111]
T1= W/q * Cmc = 6.0 / 2.0 * 1.5 = 4.50 MIN
E=0.95
T3=2.5+10 = 12.50 MIN , T4=7.5
T2 = 23.55 = 23.55
CM= T1 + T2 + T3 + T4
CM= T1 + T2 + T3 + 7.5 = 48.05 MIN
Q = 60 * 6 * 0.95 / CM = 7.12 M3/HR
경 비 : 17,304 / Q M3/HR = 2,430.3
노무비 : 14,722 / Q M3/HR = 2,067.6
재료비 : 22,557 / Q M3/HR = 3,168.1
전체 합계
PB209A0000 철근 가공조립 간단/TON
1. 철근 가공
1) 철근공
1.07 인 * 100,835 = 107,893.4
2) 보통인부
0.35 인 * 60,547 = 21,191.4
3) 기구손료 (노력품의 2%)
경 비: 129,084.8 * 0.02 = 2,581.6
4) 고철대 (3 %)
1.0 TON * 0.03 * (-310,000) = -9,300.0
소 계:
2. 철근 조립
1) 철근공
1.69 인 * 100,835 = 170,411.1
2) 보통인부
0.69 인 * 60,547 = 41,777.4
3) 결속선 (Φ0.9 M/M)
5.0 KG * 1,000 = 5,000.0
소 계:
건교부실적
노무비 = 314971
경 비 = 6428
고철대 (3 %)
0.03 * (-310,000) = -9,300.0
전체 합계
PB209B0000 철근 가공조립 보통/TON
1. 철근 가공
1) 철근공
1.24 인 * 100,835 = 125,035.4
2) 보통인부
0.45 인 * 60,547 = 27,246.1
3) 기구손료 (노력품의 2%)
경 비: 152,281.5 * 0.02 = 3,045.6
4) 고철대 (3 %)
1.0 TON * 0.03 * (-310,000) = -9,300.0
소 계:
2. 철근 조립
1) 철근공
1.84 인 * 100,835 = 185,536.4
2) 보통인부
0.75 인 * 60,547 = 41,777.4
3) 결속선 (Φ0.9 M/M)
6.5 KG * 1,000 = 6,500.0
소 계:
건교부실적
노무비 = 357019
경 비 = 7287
고철대 (3 %)
0.03 * (-310,000) = -9,300.0
전체 합계
PB209C0000 철근 가공조립 복잡/TON
1. 철근 가공
1) 철근공
1.51 인 * 100,835 = 152,260.8
2) 보통인부
0.50 인 * 60,547 = 30,273.5
3) 기구손료 (노력품의 2%)
경 비: 182,534.3 * 0.02 = 3,650.6
4) 고철대 (3 %)
1.0 TON * 0.03 * (-310,000) = -9,300.0
소 계:
2. 철근 조립
1) 철근공
1.92 인 * 100,835 = 193,603.2
2) 보통인부
0.80 인 * 60,547 = 48,437.6
3) 결속선 (Φ0.9 M/M)
8.0 KG * 1,000 = 8,000.0
소 계:
건교부실적
노무비 = 403827
경 비 = 8242
고철대 (3 %)
0.03 * (-310,000) = -9,300.0
전체 합계
PB209E0000 철근 가공 간단/TON
1. 철근 가공
1) 철근공
1.07 인 * 100,835 = 107,893.4
2) 보통인부
0.35 인 * 60,547 = 21,191.4
3) 기구손료 (노력품의 2%)
경 비: 129,084.8 * 0.02 = 2,581.6
4) 고철대 (3 %)
1.0 TON * 0.03 * (-310,000) = -9,300.0
소 계:
조달청실적
1.재료비(별도계상)
소 계 :
2.철근가공
1) ★ 실적공사비적용(조달청)
경 비 : 0 * 1 = 0.0
노 무 비 : 121,935 * 1 = 121,935.0
재 료 비 : 4,171 * 1 = 4,171.0
2)고철대( 3 %)
재료비 : 1.0 TON * 0.03 * (-310,000) = -9,300.0
소 계 :
전체 합계
PB210C0000 MORTAR 생산 1:3/M3
인부:조달조사가
1.시멘트구입및운반
배수공 BASIC [PB202A0000] 참조
경 비 : 0.510 TON * 14,947 = 7,622.9
노무비 : 0.510 TON * 36,595 = 18,663.4
재료비 : 0.510 TON * 84,117 = 42,899.6
소 계 :
2.모래구입,운반
배수공 BASIC [PB205B0000] 참조
경 비 : 1.10 M3 * 4,499 = 4,948.9
노무비 : 1.10 M3 * 4,993 = 5,492.3
재료비 : 1.10 M3 * 16,778 = 18,455.8
소 계 :
3.인부
노무비 : 1.0 인 * 60,547*0 = 0.0
조달청조사가격 52420 = 52,420.0
소 계 :
전체 합계
PB210E0000 P.E 원형거푸집(보도부) H=2.1M(D= 900)/EA
(품셈 6-3-10 참조)
1. 기초 및 슬래브
기 초 용(PE10회):
1 EA *30,000/10 회 =3,000.0
슬래브용(PE10회):
1 EA *108,000/10 회 =10,800.0
특별인부: 0.16 인 *80,531=12,884.9
보통인부: 0.45 인 *60,547=27,246.1
소 계
2. 내 외벽 벽체
벽 체 용 (PE 10회):
2.41 M *420,000/10 회 =101,220.0
특별인부: 0.20 인 *2.41 M *80,531=38,815.9
보통인부: 0.60 인 *2.41 M *60,547=87,550.9
소 계
계
전체 합계
PB210F5020 맨홀(기성품) 설치 차도용Φ648/NR
1. 재료비
1.0 개 * 79,227 = 79,227.0
소 계 :
2. 설치 및 소운반
(2 <인> 1 <조> 100 <EA> 설치)
인 부 : 2 인 * 60,547 / 100 = 1,210.9
소 계 :
전체 합계
PB210F6000 맨홀뚜껑 설치 0.70*0.70/개소
1. 재료비
1) STS PLATE (t=5mm)
STS COVER(800*800*5t): 2,880,000/1000 * 21.37 kg = 61,545.6
STS PLATE(45*5t): 580 * 2.62 kg = 1,519.6
2) STS PLATE (t=4mm)
STS COVER(50*80*4t): 566 * 8.37 kg = 4,737.4
3) STS ROUND
ANCHOR (φ13, L=0.20m, @200) :
5,390 * 3.09 kg = 16,655.1
HANDLE(φ16, L=0.60m) :
5,390 * 2.34 kg = 12,612.6
2. 설치비 (잡철물제작설치) | BASIC [PB213B0000] 잡철물 제작설치 참조
재료비: 147,117 * 0.035 TON = 5,149.0
노무비: 3,209,938 * 0.035 TON = 112,347.8
경 비: 9,815 * 0.035 TON = 343.5
전체 합계
PB210F7030 맨홀사다리설치 기성품,Φ22/개소
1. 재료비
7,000 * 1 EA = 7,000.0
2. 설치비
형틀목공: 96,690 * 0.016 인 = 1,547.0
전체 합계
PB211A0100 콘크리트타설(VIB포함) 무근구조물/M3
VIBRATOR 포함
1.콘크리트타설비
콘크리트공 : 0.15 * 97,531 = 14,629.6
인 부 : 0.27 * 60,547 = 16,347.6
소 계 :
2.다짐기계경비
(VIBRATOR 45 MM) : [E0032011]
B/P 능력:60 X 2 X 0.5/1.5= 40 M3/HR
경 비 : 251 / 40.0 = 6.2
재료비 : 1,536 / 40.0 = 38.4
소 계 :
건교부실적
노무비 = 21817
전체 합계
PB211A0300 콘크리트타설(VIB포함) 소형구조물/M3
VIBRATOR 포함
1.콘크리트타설비
콘크리트공 : 0.24 *97,531 = 23,407.4
인 부 : 0.42 *60,547 = 25,429.7
소 계 :
2.다짐기계경비[E0032011]
(VIVRATOR 45 MM)
B/P 능력:60 X 2 X 0.5/1.5= 40 M3/HR
경 비 : 251 / 40.0 = 6.2
재료비 : 1,536 / 40.0 = 38.4
소 계 :
건교부실적
노무비 = 34101
전체 합계
PB211B0100 콘크리트타설(VIB제외) 무근구조물/M3
VIBRATOR 제외
콘크리트 타설비
콘크리트공 : 0.15 * 97,531 = 14,629.6
인 부 : 0.27 * 60,547 = 16,347.6
건교부실적
노무비 = 20916
전체 합계
PB211B0200 콘크리트타설(VIB제외) 철근구조물/M3
VIBRATOR 제외
콘크리트 타설비
콘크리트공 : 0.17 * 97,531 = 16,580.2
인 부 : 0.29 * 60,547 = 17,558.6
조달청조사가격
노무비 = 25580
전체 합계
PB211B0300 콘크리트타설(VIB제외) 소형구조물/M3
VIBRATOR 제외
콘크리트 타설비
콘크리트공 : 0.24 * 97,531 = 23,407.4
인 부 : 0.42 * 60,547 = 25,429.7
건교부실적
노무비 = 34101
전체 합계
PB211C0000 콘크리트 타설(펌프카사용,VIB포함) 15M 이하(철근)/M3
( CONCRETE PUMP CAR 80 M3/HR 사용) : [E0058111]
SLUMP : 15 <CM>
1일 타설량 : 100 M3 이상
작업능력 : 27.1<M3/HR>
배치플랜트 (120 M3/HR) 생산능력 :
60*q*E/CM=60*2.0*0.5/1.5=40 <M3/HR>
1.펌프카사용료
경 비 : 53,802 / 27.1 = 1,985.3
노무비 : 18,004 / 27.1 = 664.3
재료비 : 28,142 / 27.1 = 1,038.4
소 계 :
2.타설인부(붐타설)
콘크리트공 : 0.7 * 97,531 / 10 = 6,827.1
인 부 : 0.5 * 60,547 / 10 = 3,027.3
소 계 :
3.다짐기계경비(펌프차기계손료와인력품의합계액의 1%)
경 비 : 13,542.4 * 0.01 = 135.2
소 계 :
4.양생(철근구조물)
보통인부: 0.14 인 /10 M3 * 60,547=847.6
제잡비(41%)
847.6 * 0.41 =347.5
소 계 :
건교부실적(양생별도)
노무비 = 7279
경 비 = 3426
4.양생(철근구조물)
보통인부: 0.07 인 /10 M3 * 60,547=423.8
제잡비(41%)
423.8 * 0.41 =173.7
소 계 :
전체 합계
PB211D0000 콘크리트 타설(펌프카사용,VIB포함) 15M 이하(무근)/M3
( CONCRETE PUMP CAR 80 M3/HR 사용) : [E0058111]
SLUMP : 15 <CM>
1일 타설량 : 100 M3 이상
작업능력 : 30.1 <M3/HR>
배치플랜트 (120 M3/HR) 생산능력 :
60*q*E/CM=60*2.0*0.5/1.5=40 <M3/HR>
1.펌프카사용료
경 비 : 53,802 / 30.1 = 1,787.4
노무비 : 18,004 / 30.1 = 598.1
재료비 : 28,142 / 30.1 = 934.9
소 계 :
2.타설인부(붐타설)
콘크리트공 : 0.6 * 97,531 / 10 = 5,851.8
인 부 : 0.4 * 60,547 / 10 = 2,421.8
소 계 :
3.다짐기계경비(펌프차기계손료와인력품의합계액의 1%)
경 비 : 11,594 * 0.01 = 115.8
소 계 :
4.양생(무근구조물)
보통인부: 0.29 인 /10 M3 * 60,547=1,755.8
제잡비(31%)
1,755.8 * 0.31 =544.2
소 계 :
건교부실적
노무비 = 6746
경 비 = 3324
전체 합계
PB211N0100 강관추진(기계식) D500MM/M
▣ 품셈 가설공사편 파이프루프공 참조
▷ 품셈참조
조 건 : 사질토 적용
작업능력 : 추진장(0-20m),관경(300-500)일때 10.5 m/일
1. 인건비
중급 기술자 : 0.0952 인 * 150,970 = 14,372.3
특 별 인 부 : 0.0952 인 * 80,531 = 7,666.5
보 통 인 부 : 0.1904 인 * 60,547 = 11,528.1
용접공(일반): 0.0952 인 * 97,714 = 9,302.3
비 계 공 : 0.0952 인 * 107,592 = 10,242.7
2. 강관추진기(300Ton)
재료비 : 0.7619 HR * 0= 0.0
노무비 : 0.7619 HR * 0= 0.0
경 비 : 0.7619 HR * 166,819= 127,099.3
3. 트럭크레인 (25Ton)
재료비 : 0.7619 HR * 10,217= 7,784.3
노무비 : 0.7619 HR * 21,567= 16,431.8
경 비 : 0.7619 HR * 44,797= 34,130.8
4. 발전기 (100KW)
재료비 : 0.7619 HR * 25,999= 19,808.6
노무비 : 0.7619 HR * 13,626= 10,381.6
경 비 : 0.7619 HR * 4,533= 3,453.6
5. 용접기 (200AMP)
재료비 : 1.5238 HR * 0= 0.0
노무비 : 1.5238 HR * 0= 0.0
경 비 : 1.5238 HR * 72= 109.7
전체 합계
PB211N0200 강관추진(기계식) D1200MM/M
▣ 품셈 가설공사편 파이프루프공 참조
▷ 품셈참조
조 건 : 자갈모래층,풍화암 적용
작업능력 : 추진장(0-50m),관경(1100-1200)일때 3.0 m/일
1. 인건비
중급 기술자 : 0.33 인 * 150,970 = 49,820.1
특 별 인 부 : 0.33 인 * 80,531 = 26,575.2
보 통 인 부 : 0.10 인 * 60,547 = 6,054.7
용접공(일반): 0.4 인 * 97,714 = 39,085.6
비 계 공 : 0.67 인 * 107,592 = 72,086.6
2. 강관추진기(300Ton)
재료비 : 1.60 HR * 0= 0.0
노무비 : 1.60 HR * 0= 0.0
경 비 : 1.60 HR * 166,819= 266,910.4
3. 트럭크레인 (20Ton)
재료비 : 1.60 HR * 9,044= 14,470.4
노무비 : 1.60 HR * 21,567= 34,507.2
경 비 : 1.60 HR * 44,361= 70,977.6
4. 발전기 (100KW)
재료비 : 1.60 HR * 25,999= 41,598.4
노무비 : 1.60 HR * 13,626= 21,801.6
경 비 : 1.60 HR * 4,533= 7,252.8
5. 용접기 (200AMP)
재료비 : 1.60 HR * 0= 0.0
노무비 : 1.60 HR * 0= 0.0
경 비 : 1.60 HR * 72= 115.2
전체 합계
PB211N0500 강관접합 D1200MM/EA
1. 강관접합 (품셈 관접합및부설편 강관접합 참조)
용 접 봉(전기용접) : 6.9 KG *1,670=11,523.0
용 접 기 : 7.58 HR *93= 704.9
용 접 공 : 3.25 인 *97,714 = 317,570.5
전체 합계
PB211N0600 강관접합 D500MM/EA
1. 강관접합 (품셈 관접합및부설편 강관접합 참조)
용 접 봉(전기용접) : 0.88 KG *1,670=1,469.6
용 접 기 : 1.17 HR *93= 108.8
용 접 공 : 0.43 인 *97,714 = 42,017.0
전체 합계
PB211N0800 추진장비 조립및해체 /회
▣ 품셈 가설공사편 파이프루프공 참조
1. 인건비
운전사(기계): 1.0 인 * 65,671 = 65,671.0
기계 설치공 : 1.0 인 * 81,846 = 81,846.0
비 계 공 : 1.0 인 * 107,592 = 107,592.0
보 통 인 부 : 1.0 인 * 60,547 = 60,547.0
2. 트럭크레인 (20Ton)
소요일수 : 조립 3일 , 해체 2일
재료비 : 40.0 HR * 9,044= 361,760.0
노무비 : 40.0 HR * 21,567= 862,680.0
경 비 : 40.0 HR * 44,361= 1,774,440.0
전체 합계
PB211N0810 추진장비 조립및해체 1000∼1200/회
1. 인건비
운전사(기계): 1.0 인 * 65,671 = 65,671.0
기계 설치공 : 1.0 인 * 81,846 = 81,846.0
비 계 공 : 1.0 인 * 107,592 = 107,592.0
보 통 인 부 : 1.0 인 * 60,547 = 60,547.0
작 업 반 장 : 1.0 인 * 80,830 = 80,830.0
2. 트럭크레인 (20Ton)
소요일수 : 조립 및 해체2일
Q = 2.5 DAY
재료비 : 9,044 * 8 HR * Q DAY = 180,880.0
노무비 : 21,567 * 8 HR * Q DAY = 431,340.0
경 비 : 44,361 * 8 HR * Q DAY = 887,220.0
전체 합계
PB211N0900 기계RAIL 설치및해체 /EA
1.기계 RAIL 설치및철거
## 3개월 손율 : 15 % 적용
1) 자재비
H-BEAM (300*300*10*15)
: 1.504 TON * 1.07 * 800,000 = 1,287,424.0
2) 고재대
: - 1.504 TON * 0.07 *310,000 = -32,636.8
소 계 : 단위보정 [0.15]
+-----------------------------+
I %% 단위보정 : 1<번> * 15 % I
+-----------------------------+
나) 자재 운반비
% 하치장 - 현장
적재시간 T1 = 20 = 20.00
운 반 T2 = 344.93 = 344.93
적하시간 T3 = 20 = 20.00
대기시간 T4 = 0.42 = 0.42
----------------------------
계 CM = T1 + T2 + T3 + T4 = 385.35 MIN
1) TRAILER 20 TON : [E0050011]
경 비 : 12,357 * CM / 60 = 79,362.8
노무비 : 18,004 * CM / 60 = 115,630.6
재료비 : 27,636 * CM / 60 * ( T2 / CM ) = 158,874.7
2) CRANE 10 TON (적하) : [E0006011]
경 비 : 23,436 * T3 / 60 = 7,812.0
노무비 : 21,567 * T3 / 60 = 7,189.0
재료비 : 6,364 * T3 / 60 = 2,121.3
3) 인건비 (적하)
비 계 공: 4 인 * 107,592 * T3 / 480 = 17,932.0
보통인부: 3 인 * 60,547 * T3 / 480 = 7,568.3
소 계 : 단위보정 [1/20*1.07*1.504]
+--------------------------------------------------+
I %% 단위보정 : 2<번> / 20 <TON>*1.07*1.504<TON> I
+--------------------------------------------------+
다) 버팀보 설치 (품셈 지정및기초편 H-빔 설치및철거 참조)
가설능력 : 길이 8 M일 경우 11.71 본/일
T1 = 11.71 본/일 * 400/300 = 15.61 본/일
Q = T1 *1/8 = 1.95 HR/본
1) TRUCK CRANE 25 TON : [E0006041]
경 비 : 44,797 * Q = 87,354.1
노무비 : 21,567 * Q = 42,055.6
재료비 : 10,217 * Q = 19,923.1
2) 인건비
비 계 공 : 3 인 / 8 *107,592* Q = 78,676.6
철 골 공 : 2 인 / 8 *100,401* Q = 48,945.4
특별인부 : 1 인 / 8 *80,531* Q = 19,629.4
보통인부 : 2 인 / 8 *60,547* Q = 29,516.6
소 계 :
라) 버팀보 철거 (품셈 지정및기초편 H-빔 설치및철거 참조)
가설능력 : 길이 8 M일 경우 15.65 본/일
T2 = 15.65 본/일 * 400/300 = 20.87 본/일
Q1 = T2 * 1/8 = 2.61 HR/본
1) TRUCK CRANE 25 TON : [E0006041]
경 비 : 44,797 * Q1 = 116,920.1
노무비 : 21,567 * Q1 = 56,289.8
재료비 : 10,217 * Q1 = 26,666.3
2) 인건비
비 계 공 : 3 인 / 8 *107,592* Q1 = 105,305.6
철 골 공 : 1 인 / 8 *100,401* Q1 = 32,755.8
특별인부 : 1 인 / 8 *80,531* Q1 = 26,273.2
보통인부 : 2 인 / 8 *60,547* Q1 = 39,506.9
소 계 :
전체 합계
PB212A0200 합판 거푸집 1회/M2
1.합판
(T= 12 M/M, 내수합판)
MAJ1 =1.03 M2 *5,525 = 5,690.7
소 계 :
2.각재(육송)
MAJ2 = 0.038 M3 *359,281 = 13,652.6
소 계 :
3.결속선(#8철선)
: 0.29 KG *221 = 64.0
소 계 :
4.못(N=75)
: 0.20 KG *589 = 117.8
소 계 :
5.박리제(중유)
: 0.19 L *562 = 106.7
소 계 :
6.형틀목공
: 0.22 인 *96,690 = 21,271.8
소 계 :
7.인부
: 0.13 인 *60,547 = 7,871.1
소 계 :
8.고재대
(합판 + 각재) 의 23 %
: - ( MAJ1 + MAJ2 ) * 0.23 = -4,448.9
소 계 :
조달청실적
1. ★ 실적공사비적용(조달청)
경 비 : 0 * 1 = 0.0
노 무 비 : 39,096 * 1 = 39,096.0
재 료 비 : 9,774 * 1 = 9,774.0
소 계 :
전체 합계
PB212A0300 원형 거푸집 1회/M2
1.판재(육송)
MAJ1 = 0.05 M3 *251,497 = 12,574.8
소 계 :
2.각재(육송)
MAJ2 = 0.053 M3 *359,281 = 19,041.8
소 계 :
3.결속선(#8철선)
: 0.29 KG *221 = 64.0
소 계 :
4.못(N= 75)
: 0.25 KG *589 = 147.2
소 계 :
5.박리제(중유)
: 0.19 L *562 = 106.7
소 계 :
6.형틀목공
: 0.54 인 *96,690 = 52,212.6
소 계 :
7.인부
: 0.25 인 *60,547 = 15,136.7
소 계 :
8.합판(3MM)
: 1.03 M2 *2,390 = 2,461.7
소 계 :
9.고재대
(판재 + 각재의 23 %)
: - (MAJ1 + MAJ2) * 0.23 = -7,271.8
소 계 :
조달청실적
1. ★ 실적공사비적용(조달청)
경 비 : 0 * 1 = 0.0
노 무 비 : 75,978 * 1 = 75,978.0
재 료 비 : 17,822 * 1 = 17,822.0
소 계 :
전체 합계
PB212B0100 합판 거푸집 매끈한마감/M2
합판 거푸집 1회 [PB212A0200] 참조
노무비 : 39,096 * 0.471 = 18,414.2
재료비 : 9,774 * 0.461 = 4,505.8
경 비 : 0 * 0.461 = 0.0
FORM TIE : 1.07 조 *850/10 = 90.9
FORM TIE BAR: 1.07 조 *(850*0.35)/10 = 31.8
건교부실적
노무비 = 15771
경 비 = 3943
전체 합계
PB212B0200 합판거푸집 보통마감/M2
합판거푸집1회 [PB212A0200] 참조
노무비 : 39,096 * 0.400 = 15,638.4
재료비 : 9,774 * 0.401 = 3,919.3
건교부실적
노무비 = 13686
경 비 = 3639
전체 합계
PB212B0300 합판거푸집 거친마감/M2
합판거푸집1회 [PB212A0200] 참조
노무비 : 39,096 * 0.320 = 12,510.7
재료비 : 9,774 * 0.347 = 3,391.5
건교부실적
노무비 = 10910
경 비 = 3078
전체 합계
PB212B0400 원형거푸집 3회/M2
원형거푸집1회 [PB212A0300] 참조
노무비 : 75,978 * 0.515 = 39,128.6
재료비 : 17,822 * 0.420 = 7,485.2
건교부실적
노무비 = 36629
경 비 = 6978
전체 합계
PB212B0510 강관틀비계 3개월/M2
1) 비계기본틀
: 0.36 EA * 0.06 * 13,500 = 291.6
2) 비계장선틀
: 0.34 EA * 0.06 * 12,000 = 244.8
3) 가세
: 0.68 EA * 0.06 * 4,500 = 183.6
4) 조절받침철물
: 0.04 EA * 0.09 * 355,400 = 1,279.4
5) 이음철물
: 0.68 EA * 0.12 * 700 = 57.1
6) 철물
: 0.04 EA * 1.0 * 740 = 29.6
7) 비계공
LAL = 0.0302 인 * 107,592 = 3,249.2
7) 기구손료 (노무비의 5 %)
: LAL * 0.05 = 162.4
조달청실적
1. ★ 실적공사비적용(조달청)
경 비 : 0 * 1 = 0.0
노 무 비 : 2,736 * 1 = 2,736.0
재 료 비 : 684 * 1 = 684.0
소 계 :
전체 합계
PB212C0100 코팅 거푸집 1회/M2
1.합판
(T= 12 M/M, 코팅합판)
MAJ1 =1.03 M2 * 8,151 = 8,395.5
소 계 :
2.각재(육송)
MAJ2 = 0.038 M3 *359,281 = 13,652.6
소 계 :
3.결속선(#8철선)
: 0.29 KG *221 = 64.0
소 계 :
4.못(N=75)
: 0.20 KG *589 = 117.8
소 계 :
5.박리제(중유:수용성)
: 0.19 L *1,000 = 190.0
소 계 :
6.형틀목공
: 0.54 인 *96,690 * 0 = 0.0
소 계 :
7.인부
: 0.25 인 *60,547 * 0 = 0.0
실적공사비 39096 = 39,096.0
소 계 :
8.고재대
(합판 + 각재) 의 23 %
: - ( MAJ1 + MAJ2 ) * 0.23 = -5,071.0
소 계 :
전체 합계
PB212C0200 코팅 거푸집 3회/M2
코팅 거푸집 1회 [PB212C0100] 참조
노무비 : 39,096 * 0.471 = 18,414.2
재료비 : 17,348 * 0.461 = 7,997.4
FORM TIE : 1.07 조 *850/10 = 90.9
FORM TIE BAR: 1.07 조 *(850*0.35)/10 = 31.8
전체 합계
PB213A0000 잡철물 제작 /TON
1.재료비
용 접 봉 : 15.71 KG * 1,320 = 20,737.2
산 소 : 5355 L * 6,500/6000 = 5,801.2
아세틸렌 : 2.4 KG * 7,000 = 16,800.0
유지(경유) : 0.17 <L> * 1,205 = 204.8
소 계 :
2.인건비
철 공 LAL1 = 21.80 인 * 103,303 = 2,252,005.4
인 부 LAL2 = 0.56 인 * 60,547 = 33,906.3
용 접 공 LAL3 = 2.21 인 * 97,714 = 215,947.9
특별인부 LAL4 = 0.63 인 * 80,531 = 50,734.5
소 계 :
3.기구손료
용접기손료 : [E0040011]
: 17.71 HR * 72 = 1,275.1
전력소요량 : 107.1 KW * 66 = 7,068.6
기타손료 ( 인건비의 3 %)
: (LAL1+LAL2+LAL3+LAL4) * 0.03 = 76,577.8
소 계 :
전체 합계
PB213B0000 잡철물 제작 설치 /TON
1.재료비
용 접 봉 : 18.48 KG * 1,320 = 24,393.6
산 소 : 6300 L * 6,500/6000 = 6,825.0
아세틸렌 : 2.8 KG * 7,000 = 19,600.0
유지(경유) : 0.17 <L> * 1,205 = ?MA1+
소 계 :
2.인건비
철 공 LAL1 = 27.65 인 *103,303 = 2,856,327.9
인 부 LAL2 = 0.66 인 *60,547 = 39,961.0
용 접 공 LAL3 = 2.60 인 *97,714 = 254,056.4
특별인부 LAL4 = 0.74 인 *80,531 = 59,592.9
소 계 :
3.기구손료:[E0040011]
용접기손료 : 20.83 HR * 72 = 1,499.7
전력소요량 : 126.0 KW *66 = 8,316.0
기타손료 ( 인건비의 3 %)
: (LAL1+LAL2+LAL3+LAL4) * 0.03 = 96,298.1
소 계 :
전체 합계
PB214A0000 프리캐스트용 강재거푸집 /M2
1.거푸집조립및해체
형틀목공 : 0.062 인/M2 * 96,690 = 5,994.7
보통인부 : 0.120 인/M2 * 60,547 = 7,265.6
소 계 :
2.거푸집제작비(1.2227M2/개)
가. 재료비
A. 철 판 ( T = 3.2 M/M)
A = 1.2227 * 0.0032 * 7850 KG/M2 = 30.71 KG/EA
B = A * 1.10 = 33.78 KG/EA
재료비 : B KG/EA * 583 = 19,693.7
B. ANGLE (50*50*4 M/M)
C = 2.228 M/EA * 3.06 KG/M = 6.82 KG/EA
D = C * 1.05 = 7.16 KG/EA
재료비 : D KG/EA * 770 = 5,513.2
C. BOLT NUT ( R = 1/2 * 30 M/M)
재료비 : 12 EA/EA * 513 = 6,156.0
D. 공제대 (고재 + 잔존율 10 %)
재료비 : - (3.41 KG * 320) = -1,091.2
: -(30.710 KG * 0.1 * 583) = -1,790.3
: -( 6.820 KG * 0.1 * 770) = -525.1
나. 제작비 (배수공 BASIC [PB213A0000] 참조 )
경 비 : 37.531 KG/EA * 8,343 / 1000 = 313.1
노무비 : 37.531 KG/EA * 2,552,594 / 1000 = 95,801.4
재료비 : 37.531 KG/EA * 120,121 / 1000 = 4,508.2
소 계 : [1/1.2227/55]
%%% 단위보정 %%% : 2. 번 / 1.2227 (M2/개) / 55 회
전체 합계
PB214B0000 R.C관 제작용 강재거푸집 /M2
1.자재비(D=800M/M기준)
1) 플레이트 (T= 3.2 M/M)
무게 W1 = 5.937 M2 * 3.2 /1000 * 7850 KG/M3 = 149.14 KG
W = W1 KG * 1.1 = 164.05 KG
재료비 : W KG * 583 = 95,641.1
2) 앵 글 (LS 50*50*4 M/M)
무게 W2 = 13.02 M * 3.06 KG/M = 39.84 KG
W = W2 KG * 1.05 = 41.83 KG
재료비 : W KG * 770 = 32,209.1
3) 볼트,너트 (R= 1/2*30 M/M)
재료비 : 28 EA *513 = 14,364.0
4) 공제대 (고재 + 잔존율 10 %)
: - (16.905 * 320) = -5,409.6
: - ( 149.137* 10/100 *583) = -8,694.6
: - ( 39.841 * 10/100 *770) = -3,067.7
소 계 : [1/5.937/45]
2.제작비
잡철물제작 [PB213A0000] 참조
경 비 : 188.978 * 8,343 / 1000 = 1,576.6
노무비 : 188.978 * 2,552,594 / 1000 = 482,384.1
재료비 : 188.978 * 120,121 / 1000 = 22,700.2
소 계 : [1/5.937/45]
%%%% 단위보정 : ( 3번 ) / 5.937 <M2/M> / 45 회
전체 합계
PB215D0000 깬잡석 채취 및 운반 암유용/M3
. 현장암유용
1) 기계 사용료
브레이카 + 유압식백호우 0.7 M3 : [E0003302]
Q = (연암+경암)/2
Q = (11.0+9.0)/2 = 10.00 M3/HR
경 비 : 28,760 / Q = 3,195.5
노무비 : 21,567 / Q = 2,396.3
재료비 : 16,214 / Q = 1,801.5
2) 치즐 소모량
A = (0.006+0.03)/2 = 0.02
: 200,000 * 0.02 본/HR / Q = 444.4
3) 적사비
무한궤도 페이로다 1.72 M3 : [E0003073]
Q1 =1.72, F=1.0, K=0.55, E= 0.35
T1 = 8
T2 = 14
CM = 2.0 * 8 + 8 + T2 = 38.00 SEC
Q = 3600 * 1.72 * 0.55 * 1.0 * 0.35 / CM = 31.37 M3/HR
경 비 : 30,017 / Q = 956.8
노무비 : 21,567 / Q = 687.5
재료비 : 21,287 / Q = 678.5
4) 운반비
가. 덤프트럭 15 TON : [E0011043]
F = 1.00, E= 0.9
Q1 = 15 / 2.4 * 1.625 = 10.16
N = Q1 / ( 1.72 * 0.55 ) = 10.74 회
T1 =( 38 * N ) / ( 60 * 0.35 ) = 19.43
T3 =0.8, T4=0.42, T5=0.5
T2 = 7.51 = 7.51
CM = T1 + T2 + T3 + T4 + T5
CM = T1 + T2 + 0.8 + 0.42 + 0.5 = 28.66 MIN
Q = 60 * Q1 * 1.00 * 0.9 / CM = 19.14 M3/HR
경 비 : 16,983 / Q = 887.3
노무비 : 18,004 / Q = 940.6
재료비 : 26,440 / Q * ((T2+T3+T4) / CM) = 420.7
나.자동덮개
자동덮개: 329 / Q =17.1
소 계 : 단위보정[1.0*1.04]
터널암유용(버럭처리장)
1) 적사비
무한궤도 페이로다 1.72 M3 : [E0003073]
Q1 =1.72, F=1.0, K=0.55, E= 0.35
T1 = 8
T2 = 14
CM = 2.0 * 8 + 8 + T2 = 38.00 SEC
Q = 3600 * 1.72 * 0.55 * 1.0 * 0.35 / CM = 31.37 M3/HR
경 비 : 30,017 / Q = 956.8
노무비 : 21,567 / Q = 687.5
재료비 : 21,287 / Q = 678.5
2) 운반비
가. 덤프트럭 15 TON : [E0011043]
F = 1.00, E= 0.9
Q1 = 15 / 2.4 * 1.625 = 10.16
N = Q1 / ( 1.72 * 0.55 ) = 10.74 회
T1 =( 38 * N ) / ( 60 * 0.45 ) = 15.12
T3 =0.8, T4=0.42, T5=0.5
T2 = 7.51 = 7.51
CM = T1 + T2 + T3 + T4 + T5
CM = T1 + T2 + 0.8 + 0.42 + 0.5 = 24.35 MIN
Q = 60 * Q1 * 1.00 * 0.9 / CM = 22.53 M3/HR
경 비 : 16,983 / Q = 753.7
노무비 : 18,004 / Q = 799.1
재료비 : 26,440 / Q * ((T2+T3+T4) / CM) = 420.7
나.자동덮개
자동덮개: 329 / Q =14.6
소 계 : 단위보정[0.0*1.04]
전체 합계
PB217A0100 R.C관 운반비(제작장-현장):H=6.0M이하 D=600 M/M/M
1.운반비(카고TRUCK11.5TON):[E0011051]
현장제작관 단위중량 :
W = 0.171 M3 * 2300 KG/M3 = 393.30 KG/M
대당 적재본수 Q1= 11.5 TON * 1000 / W = 29.24 본
Q1= 29 본
E = 0.9
T1 = 3 * Q1 = 87.00 (T1 = T3)
T2 = 15.68 = 15.68
T4 = 0.42
CM= T1 + T2 + T3 + T4
CM= T1 + T2 + T1 + 0.42 = 190.10 MIN
Q = 60 * Q1 * 0.9 / CM = 8.24 본/HR
경 비 : 18,688 / Q = 2,267.9
노무비 : 18,004 / Q = 2,184.9
재료비 : 23,446 / Q * ((T2+T4)/ CM)= 240.9
소 계 :
2.상,하차비(트럭탑재형크레인5TON)
인 부 : 트럭상 2 <인> 1 본당 로프매기 1 <MIN>
트럭하 2 <인> 선회 및 풀기 2 <MIN>
---------------- -------------------------
계 4<인> 계 3 <MIN>
1) 트럭 탑재형크레인 5 TON : [E0006131]
경 비 : 10,362 * 3 / 60 = 518.1
노무비 : 14,722 * 3 / 60 = 736.1
재료비 : 7,374 * 3 / 60 = 368.7
2) 인 부 : 4 인 *60,547* 3 / 480 = 1,513.6
소 계 : 단위보정 [1*2]
전체 합계
PB218A0200 원심력 철근콘크리트관 운반비(공장-현장) D= 400 M/M/M
1.하차비(공사현장차상도)
인 부 : 트럭상 2 <인> 1 본당 로프매기 1 <MIN>
트럭하 2 <인> 선회 및 풀기 2 <MIN>
--------------- --------------------------
계 4 <인> 계 3 <MIN>
1) 트럭 탑재형 크레인 5 TON : [E0006131]
경 비 : 10,362 * 3 / 60 = 518.1
노무비 : 14,722 * 3 / 60 = 736.1
재료비 : 7,374 * 3 / 60 = 368.7
2) 인 부 : 4 인 *60,547* 3 / 480 = 1,513.6
소 계 :[1/2.5*1.03]
+----------------------------------+
I 단위보정 : 1,2번 / 2.5 M * 1.03 I
+----------------------------------+
전체 합계
PB221A02A0 1종 콘크리트 생산 D=25 MM,SLUMP15/M3
08방침
** 270 - 25 - 13 **
1.콘크리트BATCHPLANT사용료(120M3/HR):[E0031041]
1) 기계사용료
QB = 24 M3/HR
경 비 : 49,945 / QB = 2,081.0
노무비 : 35,819 / QB = 1,492.4
재료비 : 45,722 / QB = 1,905.0
2) PLANT 가동시 보조인원
보통인부 : 3 인 * 60,547 / ( QB * 8 ) = 946.0
소 계 :
2.시멘트구입및운반
배수공 BASIC [PB202B0000] 참조
경 비 : 8,000 * 0.378 = 3,024.0
노무비 : 0 * 0.378 = 0.0
재료비 : 53,100 * 0.378 = 20,071.8
소 계 : 단위보정 [1*1.02]
3.혼화제사용
1) A.E 감수제
재료비 : 1.134 KG * 500 = 567.0
소 계 : 단위보정 [1*1.02]
4.세골재 구입및운반: 733 <KG>
포장공 [TB402B0000] 참조
경 비 : 4,017 / 1.6 TON/M3 * 0.733 TON = 1,840.2
노무비 : 4,458 / 1.6 TON/M3 * 0.733 TON = 2,042.3
재료비 : 15,945 / 1.6 TON/M3 * 0.733 TON = 7,304.8
소 계 : 단위보정 [1*1.10]
5.조골재 생산(구입) 및 운반(R=25M/M): 999 <KG>
포장공 [U424B04000] 참조
경 비 : 4,894 / 1.7 TON/M3 * 0.999 TON = 2,875.9
노무비 : 2,944 / 1.7 TON/M3 * 0.999 TON = 1,730.0
재료비 : 2,683 / 1.7 TON/M3 * 0.999 TON = 1,576.6
소 계 : 단위보정 [1*1.03]
6.골재투입
( 타이어 페이로다 1.72 M3 ) : [E0004071]
%% 모래 :
CM = 1.8 * 8 + 6 + 14 = 34.40 SEC
QS = 3600 * 1.72 * 1.2 * 1.0 * 0.75 / CM = 162.00 M3/HR
%% 자갈 :
CM = 1.8 * 8 + 9 + 14 = 37.40 SEC
QA = 3600 * 1.72 * 1.0 * 1.0 * 0.60 / CM = 99.34 M3/HR
%% 콘크리트 1 M3당 골재 투입량 (조,세골재 배합비율 참조)
세골재 : S = 733/1600 = 0.4581 M3
조골재 : A = 999/1700 = 0.5876 M3
%% 콘크리트 1 M3당 페이로더 사용시간
T = S/QS + A/QA = 0.01 HR
경 비 : 22,468 / QB = 936.1
노무비 : 21,567 / QB = 898.6
재료비 : 17,004 * T = 170.0
소 계 :
PB221A0300 5종 콘크리트 생산(08방침) D=40 MM,SLUMP 8/M3
(08방침)
도공방침(건설계획처-4212): 시간당 생산량 Q=24M3/HR 적용
** 150-40-8 **
1.콘크리트BATCHPLANT사용료(120M3/HR):[E0031041]
1) 기계사용료
QB = 24 M3/HR
경 비 : 49,945 / 24 = 2,081.0
노무비 : 35,819 / 24 = 1,492.4
재료비 : 45,722 / 24 = 1,905.0
2) PLANT 가동시 보조인원
보통인부 : 3 인 * 60,547 / (24 * 8) = 946.0
소 계 :
2.시멘트구입및운반
배수공 BASIC [PB202B0000] 참조 | BASIC [PB202B0000] 시멘트 구입 및 운반(구조물용) 참조
경 비 : 8,000 * 0.229 = 1,832.0
노무비 : 0 * 0.229 = 0.0
재료비 : 53,100 * 0.229 = 12,159.9
소 계 : 단위보정 [1*1.02]
3.혼화제사용
AE감수제 : 0.000 KG * 500 = 0.0
소 계 : 단위보정 [1*1.02]
4.세골재 구입및운반
: 728 <KG>
포장공 [TB402B0000] 참조 | 포장공 BASIC [TB402B0000] 포장용 세골재운반(골재원-B/P) 참조
경 비 : 4,017 / 1.6 TON/M3 * 0.728 TON = 1,827.7
노무비 : 4,458 / 1.6 TON/M3 * 0.728 TON = 2,028.3
재료비 : 15,945 / 1.6 TON/M3 * 0.728 TON = 7,254.9
소 계 : 단위보정 [1*1.10]
5.조골재 생산(구입) 및 운반(R=40M/M)
: 1,328 <KG>
포장공 [U424B06000] 참조
경 비 : 3,475 / 1.7 TON/M3 * 1.328 TON = 2,714.5
노무비 : 1,997 / 1.7 TON/M3 * 1.328 TON = 1,560.0
재료비 : 2,293 / 1.7 TON/M3 * 1.328 TON = 1,791.2
소 계 : 단위보정 [1*1.03]
6.골재투입
( 타이어 페이로다 1.72 M3 ) : [E0004071]
%% 모래 :
CM = 1.8 * 8 + 6 + 14 = 34.40 SEC
QS = 3600 * 1.72 * 1.2 * 1.0 * 0.75 / CM = 162.00 M3/HR
%% 자갈 :
CM = 1.8 * 8 + 9 + 14 = 37.40 SEC
QA = 3600 * 1.72 * 1.0 * 1.0 * 0.60 / CM = 99.34 M3/HR
%% 콘크리트 1 M3당 골재 투입량 (조,세골재 배합비율 참조)
세골재 : S = 728/1600 = 0.4550 M3
조골재 : A = 1,328/1700 = 0.7811 M3
%% 콘크리트 1 M3당 페이로더 사용시간
T = S/QS + A/QA = 0.01 HR
경 비 : 22,468 / 24 = 936.1
노무비 : 21,567 / 24 = 898.6
재료비 : 17,004 * T = 170.0
소 계 :
전체 합계
PB221F0000 5종 콘크리트 생산,운반(무근) D=40 M/M,SLUMP 8/M3
1.콘크리트생산
배수공 BASIC [PB221A0300] 참조 | BASIC [PB221A0300] 5종 콘크리트 생산 참조
경 비 : 9,692 * 1.0 M3 * 1.02 = 9,885.8
노무비 : 7,175 * 1.0 M3 * 1.02 = 7,318.5
재료비 : 24,303 * 1.0 M3 * 1.02 = 24,789.0
소 계 :
2.콘크리트운반
배수공 BASIC [PB208A0000] 참조 | BASIC [PB208A0000] 콘크리트 운반비(일반타설:B/P-현장) 참조
경 비 : 1,925 * 1.0 * 1.02 = 1,963.5
노무비 : 1,637 * 1.0 * 1.02 = 1,669.7
재료비 : 2,509 * 1.0 * 1.02 = 2,559.1
소 계 :
전체 합계
PB221L0000 L형 측구 콘크리트 생산운반 TYPE-1/M3
1.콘크리트생산
+--------+------------+------+---------+-----+---------+--------+
I 시멘트 I 자갈(19MM) I 모래 IA.E감수제I W/C I 석 분 I SLUMP I
+--------+------------+------+---------+-----+---------+--------+
I 320 I 953 I 728 I 0.6400I 51.0I 116 I 2-5 CM I
I ( 326) I (981) I(800 )I(0.6520 )I I (127) I I
+--------+------------+------+---------+-----+---------+--------+
SIGMA (28)= ? 210 KG/CM2
조골재(쇄석) 19 MM 단위수량= ? 150 KG/M3
%% 모래,자갈 비율
모래 : S = 728 / 1600 KG/M3 = 0.4550 M3
자갈 : G = 953 / 1700 KG/M3 = 0.5605 M3
석분 : C = 116 / 1600 KG/M3 = 0.0725 M3
-----------------------------------------------
계 : T = S + G + C = 1.09 M3
%% CONCRETE 배치플랜트 (120 M3/HR) 생산
Q1=1.5 = 1.50 M3 (SLUMP 5 CM 미만)
E= 0.7
CM = 1.5 = 1.50
QE= 60 * Q1 * 0.7 / CM = 42.00 M3/HR
%% CONCRETE 휘니셔 작업능력 : QP1 = 10.07 M3/HR
1) 콘크리트 배치플랜트 사용료 ( 발전기 포함 ) : [E0031041]
경 비 : 49,945 / 42 = 1,189.1
노무비 : 35,819 / 42 = 852.8
재료비 : 45,722 / 42 = 1,088.6
2) 골재투입(페이로다 타이어 1.72 M3) : [E0004071]
가) 모 래
Q1=1.72, K=1.2, F=1.0, E= 0.75, T1=6, T2=14
CM= 1.8 * 8 + T1 + T2
CM= 1.8 * 8 + 6 + 14 = 34.40 SEC
QS= 3600 * 1.72 * 1.2 * 1.0 * 0.75 / CM = 162.00 M3/HR
나) 자 갈
Q1=1.72, K=1.0, F=1.0, E= 0.6, T1=10, T2=14
CM= 1.8 * 8 + T1 + T2
CM= 1.8 * 8 + 9 + 14 = 37.40 SEC
QF= 3600 * 1.72 * 1.0 * 1.0 * 0.6 / CM = 99.34 M3/HR
다) 석 분
Q1=1.72, K=1.2, F=1.0, E= 0.75, T1=6, T2=14
CM= 1.8 * 8 + T1 + T2
CM= 1.8 * 8 + 6 + 14 = 34.40 SEC
QT= 3600 * 1.72 * 1.2 * 1.0 * 0.75 / CM = 162.00 M3/HR
%% 페이로다 투입능력
QP = QS*0.455 + QF*0.5605 + QT*0.0725 = 141.14 M3/HR
%% 플랜트의 골재투입량
QR = 1.09 * 42 = 45.78 M3/HR
경 비 : 22,468 / 42 = 534.9
노무비 : 21,567 / 42 = 513.5
재료비 : 17,004 * (QR/ QP) / 42 = 131.3
3) 모래구입 및 운반
배수공 BASIC [TB402B0000] 참조 | BASIC [TB402B0000] 포장용 세골재운반(골재원-B/P) 참조
경 비 : 4,017 / 1.6 TON/M3 * 0.8 TON = 2,008.5
노무비 : 4,458 / 1.6 TON/M3 * 0.8 TON = 2,229.0
재료비 : 15,945 / 1.6 TON/M3 * 0.8 TON = 7,972.5
4) 조골재 생산 (쇄석 19 M/M)
포장공 BASIC [U424B03000] 참조 | 포장공 BASIC [U424B03000] 골재 생산(현장암및터널암유용) D = 19 M/M 참조
경 비 : 6,138 / 1.7 TON/M3 * 0.981 TON = 3,541.9
노무비 : 3,631 / 1.7 TON/M3 * 0.981 TON = 2,095.3
재료비 : 3,096 / 1.7 TON/M3 * 0.981 TON = 1,786.5
5) 석분구입 및 운반
배수공 BASIC [PB222F0000] 참조 | BASIC [PB222F0000] 석분 생산(구입) 및 운반비 참조
경 비 : 0 * 0.127 = 0.0
노무비 : 0 * 0.127 = 0.0
재료비 : 0 * 0.127 = 0.0
6) A.E 감수제
재료비 : 0.6520 KG * 500 = 326.0
7) 시멘트 구입및 운반
배수공 BASIC [PB202B0000] 참조 | BASIC [PB202B0000] 시멘트 구입 및 운반(구조물용) 참조
경 비 : 8,000 * 0.326 = 2,608.0
노무비 : 0 * 0.326 = 0.0
재료비 : 53,100 * 0.326 = 17,310.6
8) 플랜트 가동시 보조인원
Q = 42 * 8 HR/DAY = 336.00 M3/DAY
보통인부 : 3 인 * 60,547 / Q = 540.5
소 계 :
전체 합계
PB221P0000 콘크리트 생산,운반 2종32MM,철근/M3
1.콘크리트생산
배수공 BASIC [PB221B0200] 참조 | BASIC [PB221B0200] 2종 콘크리트 생산(D=32 MM) 참조
경 비 : 10,459 * 1.0 M3 * 1.01 = 10,563.5
노무비 : 7,189 * 1.0 M3 * 1.01 = 7,260.8
재료비 : 30,043 * 1.0 M3 * 1.01 = 30,343.4
2.콘크리트운반
배수공 BASIC [PB208B0000] 참조 | BASIC [PB208B0000] 콘크리트 운반비(펌프카타설) B/P-현장 참조
경 비 : 2,430 * 1.0 * 1.01 = 2,454.3
노무비 : 2,068 * 1.0 * 1.01 = 2,088.6
재료비 : 3,168 * 1.0 * 1.01 = 3,199.6
전체 합계
PB221R0000 콘크리트 생산,운반 3종40MM,무근/M3
1.콘크리트생산
배수공 BASIC [PB221A0500] 참조 | BASIC [PB221A0500] 3종 콘크리트 생산(D=40 MM) 참조
경 비 : 10,062 * 1.0 M3 * 1.02 = 10,263.2
노무비 : 7,066 * 1.0 M3 * 1.02 = 7,207.3
재료비 : 29,168 * 1.0 M3 * 1.02 = 29,751.3
2.콘크리트운반
배수공 BASIC [PB208A0000] 참조 | BASIC [PB208A0000] 콘크리트 운반비(일반타설)B/P-현장 참조
경 비 : 1,925 * 1.0 * 1.02 = 1,963.5
노무비 : 1,637 * 1.0 * 1.02 = 1,669.7
재료비 : 2,509 * 1.0 * 1.02 = 2,559.1
전체 합계
PB221S0000 콘크리트 생산,운반 3종40MM,철근/M3
1.콘크리트생산
배수공 BASIC [PB221A0500] 참조 | BASIC [PB221A0500] 3종 콘크리트 생산(D=40 MM) 참조
경 비 : 10,062 * 1.0 M3 * 1.01 = 10,162.6
노무비 : 7,066 * 1.0 M3 * 1.01 = 7,136.6
재료비 : 29,168 * 1.0 M3 * 1.01 = 29,459.6
소 계 :
2.콘크리트운반
배수공 BASIC [PB208A0000] 참조 | BASIC [PB208A0000] 콘크리트 운반비(일반타설) B/P-현장 참조
경 비 : 1,925 * 1.0 * 1.01 = 1,944.2
노무비 : 1,637 * 1.0 * 1.01 = 1,653.3
재료비 : 2,509 * 1.0 * 1.01 = 2,534.0
소 계 :
전체 합계
PB222F0000 석분 생산(구입) 및 운반비 /TON
%% 적용수량%%
석분 생산량 : A1=78,201.07 M3 , 석분 구입량 : A2=0 M3
석분 전체량 : VT = 78,201.07 M3 +0 M3 =78,201.07
석분 생산 비율 : V1 = 78,201.07 M3 /78,201.07=1.00
석분 구입 비율 : V2 = 0 M3 /78,201.07=0.00
1. 석분 생산 및 운반비 포장공[PB222F0100] 참조 | 포장공 BASIC [PB222F0100] 석분 생산 및 운반비 참조
경 비 : 0 / 1 M3 = 0.0
노무비 : 0 / 1 M3 = 0.0
재료비 : 0 / 1 M3 = 0.0
소 계 [단위보정 1 *1]:
2. 석분 구입 및 운반비 포장공[PB222F0200] 참조 | 포장공 BASIC [PB222F0200] 석분 생산 및 운반비 참조
경 비 : 130 / 1 M3 = 130.0
노무비 : 159 / 1 M3 = 159.0
재료비 : 3,762 / 1 M3 = 3,762.0
소 계 [단위보정 1 *0]:
전체 합계
PB222F0100 석분 생산 및 운반비 /TON
1.골재생산비(쇄석골재 생산시의 부산물이므로 계상치 않음)
소 계 :
2.운반비(C/R - B/P)
C/R과 B/P가 같은 장소에 있으므로 계상치 않음
소 계 :
전체 합계
PB222F0200 석분 구입 및 운반비 /TON
1.골재구입비(상차도)
: 6,000 WON/TON /1.7 = 3,529.4
소 계 :
2.운반비(골재원-B/P)
가.덤프운반
덤프트럭 15 TON :[E0011041]
E=0.9
Q1 = 15
N =Q1 / (2.87 * 1.0 ) = 5.23 회
T1=(37.4 * N) / (60 * 0.6) = 5.43 분
T2= 0= 0.00
T3 = 0.8, T4= 0.42, T5= 0.5
CM= T1 + T2 + 0.8 + 0.42 + 0.5 = 7.15 분
Q = (60 * Q1 * 1.0 * 0.9 ) / CM = 113.29 M3/HR
경 비 : 14,383 / Q = 126.9
노무비 : 18,004 / Q = 158.9
재료비 : 26,440 / Q = 233.3
나.자동덮개
자동덮개: 329 / Q =2.9
소 계 :
전체 합계
Q201A00000 측구 터파기 토사/M3
+-----------------------+
I 기계 90 % + 인력 10 % I
+-----------------------+
1.기계터파기
요율 = 90 %
백호우 0.7 M3 [E0003112]
Q1=0.7, K=0.9, F=0.77, E= 0.45 (불량)
CM= 18 = 18.00 SEC ( 90 DEGREE )
Q = 3600 * 0.7 * 0.9 * 0.77 * 0.45 / 18 = 43.66 M3/HR
요율= 80 %
경 비 : 18,961 / Q = 434.2
노무비 : 21,567 / Q = 493.9
재료비 : 17,053 / Q = 390.5
소 계 : 단위보정 [1*0.9]
2.인력터파기
요 율 = 10 %
인 부 : 0.2 인 * 60,547 = 12,109.4
소 계: 단위보정 [1*0.1]
건교부실적
노무비 = 1489
경 비 = 397
전체 합계
Q201B00000 측구 터파기 리핑암/M3
+----------------------+
I 기계 90 % + 인력 10% I
+----------------------+
1.기계터파기(요율 : 90%)
브레이카 + 유압식백호우 0.7 M3 :[E0003302]
1) 기계 사용료
리핑암: Q1 = ( 3.2 + 3.8 ) / 2 = 3.50 M3/HR
Q = 3.50 M3/HR / 1.00 = 3.50 M3/HR
경 비 : 28,760 / Q M3/HR = 8,217.1
노무비 : 21,567 / Q M3/HR = 6,162.0
재료비 : 16,214 / Q M3/HR = 4,632.5
소 계 : 단위보정 [1*0.9]
2) 작업 보조원
보통인부 : 1 인 * 60,547 / ( Q * 8 ) = 2,162.3
소 계 : 단위보정 [1*0.9]
3) 치즐 소모량
: 200,000 * 0.006 본/HR / Q M3/HR = 342.8
소 계 : 단위보정 [1*0.9]
2.집토(요율: 90%)
백호우 0.7 M3 [E0003112]
Q1=0.7, K=0.7, F=0.74, E= 0.425
CM= 18 SEC (90 DEGREE)
Q =3600*0.7*0.7*0.74*0.425 / 18 = 30.82 M3/HR
경 비 : 18,961 / Q = 615.2
노무비 : 21,567 / Q = 699.7
재료비 : 17,053 / Q = 553.3
소 계 :단위보정[1 * 0.9]
3. 인부 ( 요율 : 10% )
할석공 : 1.6 인 * 91,324 = 146,118.4
인부 : 0.8 인 * 60,547 = 48,437.6
소 계 :단위보정[1 * 0.1]
건교부실적
노무비 = 22908
경 비 = 9818
전체 합계
Q201C00000 측구 터파기 발파암/M3
+---------------------+
I 기계 90 % + 인력10% I
+---------------------+
1.기계터파기(요율 = 90%)
브레이카 + 유압식백호우 0.7 M3 :[E0003302]
1) 기계 사용료
발파암(보통암):Q1 = ( 2.2 + 2.8 ) / 2 = ? <M3/HR>
Q = 2.50 M3/HR / 1.00 = 2.50 M3/HR
경 비 : 28,760 / Q M3/HR = 11,504.0
노무비 : 21,567 / Q M3/HR = 8,626.8
재료비 : 16,214 / Q M3/HR = 6,485.6
소 계 : 단위보정 [1*0.9]
2) 작업 보조원
보통인부 : 1 인 * 60,547 / ( Q * 8 ) = 3,027.3
소 계 : 단위보정 [1*0.9]
3) 치즐 소모량
: 200,000 * 0.02 본/HR / Q M3/HR = 1,600.0
소 계 : 단위보정 [1*0.9]
2.집토(요율 = 90%)
백호우 0.7 M3 [E0003112]
Q1=0.7, K=0.55, F=0.62, E= 0.35 (불량)
CM= 18 = 18.00 SEC (90 DEGREE)
Q =3600*0.7*0.55*0.62*0.35/ 18 = 16.71 M3/HR
경 비 : 18,961 / Q = 1,134.7
노무비 : 21,567 / Q = 1,290.6
재료비 : 17,053 / Q = 1,020.5
소 계 : 단위보정[1*0.9]
3.인부(요율 = 10%)
할석공 : 2.4 인 * 91,324 = 219,177.6
인부 : 1.2 인 * 60,547 = 72,656.4
소 계 : 단위보정[1*0.1]
건교부실적
노무비 = 35201
경 비 = 15816
전체 합계
Q202A01000 구조물터파기 토사-육상/M3
+----------------------+
I 기계 90 % + 인력 10% I
+----------------------+
1.기계터파기(요율 = 90%)
백호우 0.7 M3 : [E0003112]
Q1=0.7, K=0.9, F=0.77, E=0.60 (보통)
CM = 20 SEC ( 135 DEGREE )
Q = 3600 * 0.7 * 0.9 * 0.77 * 0.60 / 20 = 52.39 M3/HR
요율= 90 %
경 비 : 18,961 / Q = 361.9
노무비 : 21,567 / Q = 411.6
재료비 : 17,053 / Q = 325.5
소 계 : 단위보정 [1*0.9]
2.인력터파기(요율 = 10%)
인부 : 0.27 인 *60,547 = 16,347.6
소 계 : 단위보정 [1*0.1]
건교부실적
노무비 = 1948
경 비 = 457
전체 합계
Q202A01A00 구조물터파기(0-2.0M) 토사-육상/M3
+----------------------+
I 기계 90 % + 인력 10% I
+----------------------+
1.기계터파기(요율 = 90%)
백호우 0.7 M3 : [E0003112]
Q1=0.7, K=0.9, F=0.77, E=0.60 (보통)
CM = 20 SEC ( 135 DEGREE )
Q = 3600 * 0.7 * 0.9 * 0.77 * 0.60 / 20 = 52.39 M3/HR
요율= 90 %
경 비 : 18,961 / Q = 361.9
노무비 : 21,567 / Q = 411.6
재료비 : 17,053 / Q = 325.5
소 계 : 단위보정 [1*0.9]
2.인력터파기(요율 = 10%)
인부 : 0.235 인 *60,547 = 14,228.5
소 계 : 단위보정 [1*0.1]
건교부실적
노무비 = 1587
경 비 = 422
전체 합계
Q202A01B00 구조물터파기(2.0-4.0M) 토사-육상/M3
+----------------------+
I 기계 90 % + 인력 10% I
+----------------------+
1.기계터파기(요율 = 90%)
백호우 0.7 M3 : [E0003112]
Q1=0.7, K=0.9, F=0.77, E=0.60 (보통)
CM = 20 SEC ( 135 DEGREE )
Q = 3600 * 0.7 * 0.9 * 0.77 * 0.60 / 20 = 52.39 M3/HR
요율= 90 %
경 비 : 18,961 / Q = 361.9
노무비 : 21,567 / Q = 411.6
재료비 : 17,053 / Q = 325.5
소 계 : 단위보정 [1*0.9]
2.인력터파기(요율 = 10%)
인부 : 0.375 인 *60,547 = 22,705.1
소 계 : 단위보정 [1*0.1]
건교부실적
노무비 = 2295
경 비 = 405
전체 합계
Q202A01C00 구조물터파기(4.0-6.0M) 토사-육상/M3
+----------------------+
I 기계 90 % + 인력 10% I
+----------------------+
1.기계터파기(요율 = 90%)
백호우 0.7 M3 : [E0003112]
Q1=0.7, K=0.9, F=0.77, E=0.60 (보통)
CM = 20 SEC ( 135 DEGREE )
Q = 3600 * 0.7 * 0.9 * 0.77 * 0.60 / 20 = 52.39 M3/HR
요율= 90 %
경 비 : 18,961 / Q = 361.9
노무비 : 21,567 / Q = 411.6
재료비 : 17,053 / Q = 325.5
소 계 : 단위보정 [1*0.9]
2.인력터파기(요율 = 10%)
인부 : 0.515 인 *60,547 = 31,181.7
소 계 : 단위보정 [1*0.1]
건교부실적
노무비 = 3146
경 비 = 429
전체 합계
Q202A01D00 구조물터파기(6.0-8.0M) 토사-육상/M3
+----------------------+
I 기계 90 % + 인력 10% I
+----------------------+
1.기계터파기(요율 = 90%)
백호우 0.7 M3 : [E0003112]
Q1=0.7, K=0.9, F=0.77, E=0.60 (보통)
CM = 20 SEC ( 135 DEGREE )
Q = 3600 * 0.7 * 0.9 * 0.77 * 0.60 / 20 = 52.39 M3/HR
요율= 90 %
경 비 : 18,961 / Q = 361.9
노무비 : 21,567 / Q = 411.6
재료비 : 17,053 / Q = 325.5
소 계 : 단위보정 [1*0.9]
2.인력터파기(요율 = 10%)
인부 : 0.655 인 *60,547 = 39,658.2
소 계 : 단위보정 [1*0.1]
건교부실적
노무비 = 4197
경 비 = 519
전체 합계
Q202A01E00 구조물터파기(8.0-10.0M) 토사-육상/M3
+----------------------+
I 기계 90 % + 인력 10% I
+----------------------+
1.기계터파기(요율 = 90%)
백호우 0.7 M3 : [E0003112]
Q1=0.7, K=0.9, F=0.77, E=0.60 (보통)
CM = 20 SEC ( 135 DEGREE )
Q = 3600 * 0.7 * 0.9 * 0.77 * 0.60 / CM = 52.39 M3/HR
요율= 90 %
경 비 : 18,961 / Q = 361.9
노무비 : 21,567 / Q = 411.6
재료비 : 17,053 / Q = 325.5
소 계 : 단위보정 [1*0.9]
2.인력터파기(요율 = 10%)
인부 : 0.80 인 *60,547 = 48,437.6
소 계 : 단위보정 [1*0.1]
건교부실적
노무비 = 5096
경 비 = 505
전체 합계
Q202A02A00 구조물터파기(0-2.0M) 토사-용수/M3
+----------------------+
I 기계 90 % + 인력 10% I
+----------------------+
1.기계터파기(요율 = 90%)
백호우 0.7 M3 : [E0003112]
Q1=0.7, K=0.9, F=0.77, E= 0.45 (불량)
CM= 20 SEC ( 135 DEGREE )
Q = 3600 * 0.7 * 0.9 * 0.77 * 0.45 / CM = 39.29 M3/HR
요율= 90 %
경 비 : 18,961 / Q = 482.5
노무비 : 21,567 / Q = 548.9
재료비 : 17,053 / Q = 434.0
소 계 : 단위보정 [0.9]
2.인력터파기(요율 = 10%)
요율 = 20 %
인부 : 0.235 인 *60,547 = 14,228.5
소 계 : 단위보정:[1*0.1*1.5]
+--------------------------------------------------+
I 단위보정 : 2. 인력터파기 - 육상터파기의 50% 할증 I
+--------------------------------------------------+
전체 합계
Q202A02B00 구조물터파기(2.0-4.0M) 토사-용수/M3
+----------------------+
I 기계 90 % + 인력 10% I
+----------------------+
1.기계터파기(요율 = 90%)
백호우 0.7 M3 : [E0003112]
Q1=0.7, K=0.9, F=0.77, E= 0.45 (불량)
CM= 20 SEC ( 135 DEGREE )
Q = 3600 * 0.7 * 0.9 * 0.77 * 0.45 / CM = 39.29 M3/HR
요율= 90 %
경 비 : 18,961 / Q = 482.5
노무비 : 21,567 / Q = 548.9
재료비 : 17,053 / Q = 434.0
소 계 : 단위보정 [0.9]
2.인력터파기(요율 = 10%)
요율 = 20 %
인부 : 0.375 인 *60,547 = 22,705.1
소 계 : 단위보정:[1*0.1*1.5]
+--------------------------------------------------+
I 단위보정 : 2. 인력터파기 - 육상터파기의 50% 할증 I
+--------------------------------------------------+
전체 합계
Q202A02C00 구조물터파기(4.0-6.0M) 토사-용수/M3
+----------------------+
I 기계 90 % + 인력 10% I
+----------------------+
1.기계터파기(요율 = 90%)
백호우 0.7 M3 : [E0003112]
Q1=0.7, K=0.9, F=0.77, E= 0.45 (불량)
CM= 20 SEC ( 135 DEGREE )
Q = 3600 * 0.7 * 0.9 * 0.77 * 0.45 / CM = 39.29 M3/HR
요율= 90 %
경 비 : 18,961 / Q = 482.5
노무비 : 21,567 / Q = 548.9
재료비 : 17,053 / Q = 434.0
소 계 : 단위보정 [0.9]
2.인력터파기(요율 = 10%)
요율 = 20 %
인부 : 0.515 인 *60,547 = 31,181.7
소 계 : 단위보정:[1*0.1*1.5]
+--------------------------------------------------+
I 단위보정 : 2. 인력터파기 - 육상터파기의 50% 할증 I
+--------------------------------------------------+
전체 합계
Q202A02D00 구조물터파기(6.0-8.0M) 토사-용수/M3
+----------------------+
I 기계 90 % + 인력 10% I
+----------------------+
1.기계터파기(요율 = 90%)
백호우 0.7 M3 : [E0003112]
Q1=0.7, K=0.9, F=0.77, E= 0.45 (불량)
CM= 20 SEC ( 135 DEGREE )
Q = 3600 * 0.7 * 0.9 * 0.77 * 0.45 / CM = 39.29 M3/HR
요율= 90 %
경 비 : 18,961 / Q = 482.5
노무비 : 21,567 / Q = 548.9
재료비 : 17,053 / Q = 434.0
소 계 : 단위보정 [0.9]
2.인력터파기(요율 = 10%)
요율 = 10 %
인부 : 0.655 인 *60,547 = 39,658.2
소 계 : 단위보정:[1*0.1*1.5]
+--------------------------------------------------+
I 단위보정 : 2. 인력터파기 - 육상터파기의 50% 할증 I
+--------------------------------------------------+
전체 합계
Q202B01000 구조물 터파기 리핑암-육상/M3
+----------------------+
I 기계 90 % + 인력 10% I
+----------------------+
1.발파비(요율 = 90%)
폭약 : 0.35 KG * 2,720 = 952.0
뇌관 : 1.0 EA * 1,200 = 1,200.0
드릴빗드: 0.008 EA *0.9 *42,000 = 302.4
화약공 : 0.041 인 * 88,932 * 1.5 = 5,469.3
인부 : 0.103 인 * 60,547 * 1.5 = 9,354.5
착암공 : 0.041 인 * 71,432 * 1.5 = 4,393.0
소 계 : 단위보정 [1*0.9]
2.중기사용료
1) 호 스(1.905 CM) : [E0057311]
경 비 : 54 * 0.203 = 10.9
2) 싱 커(2.7 M3/MIN): [E0057011]
경 비 : 598 * 0.203 = 121.3
3) 공기 압축기 (10.3 M3, 365 C.F.M.) : [E0022031]
경 비 : 3,991 * 0.074 = 295.3
노무비 : 18,004 * 0.074 = 1,332.2
재료비 : 19,848 * 0.074 = 1,468.7
소 계 : 단위보정 [1*0.9]
3.집토(요율 = 90%)
백호우 0.7 M3 : [E0003112]
Q1=0.7, K=0.7, F=0.74, E= 0.55 (보통)
CM= 20 = 20.00 SEC (135 DEGREE)
Q =3600 * 0.7 * 0.7 * 0.74 * 0.55 / 20 = 35.90 M3/HR
경 비 : 18,961 / Q = 528.1
노무비 : 21,567 / Q = 600.7
재료비 : 17,053 / Q = 475.0
소 계 : 단위보정 [1*0.9]
4.인부(요율 = 10%)
할석공 : 1.8 인 * 91,324 = 164,383.2
인부 : 0.9 인 * 60,547 = 54,492.3
소 계 : 단위보정 [1*0.1]
건교부실적
노무비 = 27401
경 비 = 10656
전체 합계
Q202B01A00 구조물 터파기(0-2.0M) 리핑암-육상/M3
+----------------------+
I 기계 90 % + 인력 10% I
+----------------------+
1.발파비(요율 = 90%)
폭약 : 0.35 KG * 2,720 = 952.0
뇌관 : 1.0 EA * 1,200 = 1,200.0
드릴빗드: 0.008 EA *0.9 *42,000 = 302.4
화약공 : 0.041 인 * 88,932 * 1.5 = 5,469.3
인부 : 0.103 인 * 60,547 * 1.5 = 9,354.5
착암공 : 0.041 인 * 71,432 * 1.5 = 4,393.0
소 계 : 단위보정 [1*0.9]
2.중기사용료
1) 호 스(1.905 CM) : [E0057311]
경 비 : 54 * 0.203 = 10.9
2) 싱 커(2.7 M3/MIN): [E0057011]
경 비 : 598 * 0.203 = 121.3
3) 공기 압축기 (10.3 M3, 365 C.F.M.) : [E0022031]
경 비 : 3,991 * 0.074 = 295.3
노무비 : 18,004 * 0.074 = 1,332.2
재료비 : 19,848 * 0.074 = 1,468.7
소 계 : 단위보정 [1*0.9]
3.집토(요율 = 90%)
백호우 0.7 M3 : [E0003112]
Q1=0.7, K=0.7, F=0.74, E= 0.55 (보통)
CM= 20 SEC (135 DEGREE)
Q =3600 * 0.7 * 0.7 * 0.74 * 0.55 / 20 = 35.90 M3/HR
경 비 : 18,961 / Q = 528.1
노무비 : 21,567 / Q = 600.7
재료비 : 17,053 / Q = 475.0
소 계 : 단위보정 [1*0.9]
4.인부(요율 = 10%)
할석공 : 1.7 인 * 91,324 = 155,250.8
인부 : 0.85 인 * 60,547 = 51,464.9
소 계 : 단위보정 [1*0.1]
건교부실적(0-1,1-2 평균값)
노무비 = 26144
경 비 = 10411
전체 합계
Q202B01B00 구조물 터파기(2-4.0M) 리핑암-육상/M3
+----------------------+
I 기계 90 % + 인력 10% I
+----------------------+
1.발파비(요율 = 90%)
폭약 : 0.35 KG * 2,720 = 952.0
뇌관 : 1.0 EA * 1,200 = 1,200.0
드릴빗드: 0.008 EA *0.9 *42,000 = 302.4
화약공 : 0.041 인 * 88,932 * 1.5 = 5,469.3
인부 : 0.103 인 * 60,547 * 1.5 = 9,354.5
착암공 : 0.041 인 * 71,432 * 1.5 = 4,393.0
소 계 : 단위보정 [1*0.9]
2.중기사용료
1) 호 스(1.905 CM) : [E0057311]
경 비 : 54 * 0.203 = 10.9
2) 싱 커(2.7 M3/MIN): [E0057011]
경 비 : 598 * 0.203 = 121.3
3) 공기 압축기 (10.3 M3, 365 C.F.M.) : [E0022031]
경 비 : 3,991 * 0.074 = 295.3
노무비 : 18,004 * 0.074 = 1,332.2
재료비 : 19,848 * 0.074 = 1,468.7
소 계 : 단위보정 [1*0.9]
3.집토(요율 = 90%)
백호우 0.7 M3 : [E0003112]
Q1=0.7, K=0.7, F=0.74, E= 0.55 (보통)
CM= 20 SEC (135 DEGREE)
Q =3600 * 0.7 * 0.7 * 0.74 * 0.55 / 20 = 35.90 M3/HR
경 비 : 18,961 / Q = 528.1
노무비 : 21,567 / Q = 600.7
재료비 : 17,053 / Q = 475.0
소 계 : 단위보정 [1*0.9]
4.인부(요율 = 10%)
A = (2.0 + 2.2) / 2 = 2.100 인
B = (1.0 + 1.1) / 2 = 1.050 인
할 석 공: 2.100 인 * 91,324 = 191,780.4
보통인부: 1.050 인 * 60,547 = 63,574.3
소 계 : 단위보정 [1*0.1]
건교부실적(2-3,3-4 평균값)
노무비 = 30916
경 비 = 10575
전체 합계
Q202B02A00 구조물 터파기(0-2.0M) 리핑암-용수/M3
+----------------------+
I 기계 90 % + 인력 10% I
+----------------------+
1.발파비(요율=90%)
폭약 : 0.35 KG * 2,720 = 952.0
뇌관 : 1.0 EA * 1,200 = 1,200.0
드릴빗드: 0.008 EA *0.9 *42,000 = 302.4
화약공 : 0.041 인 * 88,932 * 1.5 = 5,469.3
인부 : 0.103 인 * 60,547 * 1.5 = 9,354.5
착암공 : 0.041 인 * 71,432 * 1.5 = 4,393.0
소 계 : 단위보정 [1*0.9]
2.중기사용료(요율=90%)
1) 호 스(1.905 CM) : [E0057311]
경 비 : 54 * 0.203 = 10.9
2) 싱 커(2.7 M3/HR): [E0057011]
경 비 : 598 * 0.203 = 121.3
3) 공기 압축기 (10.3 M3, 365 C.F.M.) : [E0022031]
경 비 : 3,991 * 0.074 = 295.3
노무비 : 18,004 * 0.074 = 1,332.2
재료비 : 19,848 * 0.074 = 1,468.7
소 계 : 단위보정 [1*0.9]
3.집토(요율=90%)
백호우 0.7 M3 : [E0003112]
Q1=0.7, K=0.7, F=0.74, E= 0.425 불량)
CM= 20 = 20.00 SEC (135 DEGREE)
Q =3600 * 0.7 * 0.7 * 0.74 * 0.425 / CM = 27.74 M3/HR
경 비 : 18,961 / Q = 683.5
노무비 : 21,567 / Q = 777.4
재료비 : 17,053 / Q = 614.7
소 계 : 단위보정 [1*0.9]
4.인부(요율=10%)
할석공 : 1.7 인 * 91,324 = 155,250.8
인부 : 0.85 인 * 60,547 = 51,464.9
소 계 : 단위보정:[1*0.1*1.5]
+----------------------------------+
I 단위보정 : 육상터파기의 50% 할증 I
+----------------------------------+
전체 합계
Q202B02B00 구조물 터파기(2.0-4.0M) 리핑암-용수/M3
+----------------------+
I 기계 90 % + 인력 10% I
+----------------------+
1.발파비(요율=90%)
폭약 : 0.35 KG * 2,720 = 952.0
뇌관 : 1.0 EA * 1,200 = 1,200.0
드릴빗드: 0.008 EA *0.9 *42,000 = 302.4
화약공 : 0.041 인 * 88,932 * 1.5 = 5,469.3
인부 : 0.103 인 * 60,547 * 1.5 = 9,354.5
착암공 : 0.041 인 * 71,432 * 1.5 = 4,393.0
소 계 : 단위보정 [1*0.9]
2.중기사용료(요율=90%)
1) 호 스(1.905 CM) : [E0057311]
경 비 : 54 * 0.203 = 10.9
2) 싱 커(2.7 M3/HR): [E0057011]
경 비 : 598 * 0.203 = 121.3
3) 공기 압축기 (10.3 M3, 365 C.F.M.) : [E0022031]
경 비 : 3,991 * 0.074 = 295.3
노무비 : 18,004 * 0.074 = 1,332.2
재료비 : 19,848 * 0.074 = 1,468.7
소 계 : 단위보정 [1*0.9]
3.집토(요율=90%)
백호우 0.7 M3 : [E0003112]
Q1=0.7, K=0.7, F=0.74, E= 0.425 불량)
CM= 20 = 20.00 SEC (135 DEGREE)
Q =3600 * 0.7 * 0.7 * 0.74 * 0.425 / CM = 27.74 M3/HR
경 비 : 18,961 / Q = 683.5
노무비 : 21,567 / Q = 777.4
재료비 : 17,053 / Q = 614.7
소 계 : 단위보정 [1*0.9]
4.인부(요율=10%)
A = (2.0 + 2.2) / 2 = 2.100 인
B = (1.0 + 1.1) / 2 = 1.050 인
할 석 공: 2.100 인 * 91,324 = 191,780.4
보통인부: 1.050 인 * 60,547 = 63,574.3
소 계 : 단위보정:[1*0.1*1.5]
+----------------------------------+
I 단위보정 : 육상터파기의 50% 할증 I
+----------------------------------+
전체 합계
Q202C01000 구조물 터파기 발파암-육상/M3
+----------------------+
I 기계 90 % + 인력 10% I
+----------------------+
1.발파비(요율=90%)
폭약 : 0.35 KG *2,720 = 952.0
뇌관 : 1.0 EA *1,200 = 1,200.0
드릴빗드: 0.008 EA * 0.9 *42,000 = 302.4
화약공 : 0.041 인 *88,932 * 1.5= 5,469.3
인부 : 0.103 인 *60,547 * 1.5= 9,354.5
착암공 : 0.041 인 *71,432 * 1.5= 4,393.0
소 계 : 단위보정 [1*0.9]
2.중기사용료(요율=90%)
1) 호 스(1.905 CM) : [E0057311]
경 비 : 54 * 0.203 = 10.9
2) 싱 커(2.7 M3/HR): [E0057011]
경 비 : 598 * 0.203 = 121.3
3) 공기 압축기 (10.3 M3, 365 C.F.M.) : [E0022031]
경 비 : 3,991 * 0.074 = 295.3
노무비 : 18,004 * 0.074 = 1,332.2
재료비 : 19,848 * 0.074 = 1,468.7
소 계 : 단위보정 [1*0.9]
3.집토(요율=90%)
백호우 0.7 M3 : [E0003112]
Q1=0.7, K=0.55, F=0.62, E= 0.45 (보통)
CM= 20 = 20.00 SEC (135 DEGREE)
Q =3600 * 0.7 * 0.55 * 0.62 * 0.45 / CM = 19.33 M3/HR
경 비 : 18,961 / Q = 980.9
노무비 : 21,567 / Q = 1,115.7
재료비 : 17,053 / Q = 882.2
소 계 : 단위보정 [1*0.9]
4.인부(요율=10%)
할석공 : 2.6 인 * 91,324 = 237,442.4
인부 : 1.3 인 * 60,547 = 78,711.1
소 계 : 단위보정 [1*0.1]
전체 합계
Q202C01A00 구조물 터파기(0-2.0M) 발파암-육상/M3
+----------------------+
I 기계 90 % + 인력 10% I
+----------------------+
1.발파비(요율=90%)
폭약 : 0.35 KG *2,720 = 952.0
뇌관 : 1.0 EA *1,200 = 1,200.0
드릴빗드: 0.008 EA * 0.9 *42,000 = 302.4
화약공 : 0.041 인 *88,932 * 1.5= 5,469.3
인부 : 0.103 인 *60,547 * 1.5= 9,354.5
착암공 : 0.041 인 *71,432 * 1.5= 4,393.0
소 계 : 단위보정 [1*0.9]
2.중기사용료(요율=90%)
1) 호 스(1.905 CM) : [E0057311]
경 비 : 54 * 0.203 = 10.9
2) 싱 커(2.7 M3/HR): [E0057011]
경 비 : 598 * 0.203 = 121.3
3) 공기 압축기 (10.3 M3, 365 C.F.M.) : [E0022031]
경 비 : 3,991 * 0.074 = 295.3
노무비 : 18,004 * 0.074 = 1,332.2
재료비 : 19,848 * 0.074 = 1,468.7
소 계 : 단위보정 [1*0.9]
3.집토(요율=90%)
백호우 0.7 M3 : [E0003112]
Q1=0.7, K=0.55, F=0.62, E= 0.45 (보통)
CM= 20 SEC (135 DEGREE)
Q =3600 * 0.7 * 0.55 * 0.62 * 0.45 / CM = 19.33 M3/HR
경 비 : 18,961 / Q = 980.9
노무비 : 21,567 / Q = 1,115.7
재료비 : 17,053 / Q = 882.2
소 계 : 단위보정 [1*0.9]
4.인부(요율=10%)
할석공 : 2.50 인 * 91,324 = 228,310.0
인부 : 1.25 인 * 60,547 = 75,683.7
소 계 : 단위보정 [1*0.1]
전체 합계
Q202C02A00 구조물 터파기(0-2.0M) 발파암-용수/M3
+----------------------+
I 기계 90 % + 인력 10% I
+----------------------+
1.발파비(요율=90%)
폭약 : 0.35 KG *2,720 = 952.0
뇌관 : 1.0 EA *1,200 = 1,200.0
드릴빗드: 0.008 EA * 0.9 *42,000 = 302.4
화약공 : 0.041 인 *88,932 * 1.5 = 5,469.3
인부 : 0.103 인 *60,547 * 1.5 = 9,354.5
착암공 : 0.041 인 *71,432 * 1.5 = 4,393.0
소 계 : 단위보정 [1*0.9]
2.중기사용료(요율=90%)
1) 호 스(1.905 CM) : [E0057311]
경 비 : 54 * 0.203 = 10.9
2) 싱 커(2.7 M3/HR): [E0057011]
경 비 : 598 * 0.203 = 121.3
3) 공기 압축기 (10.3 M3, 365 C.F.M.) : [E0022031]
경 비 : 3,991 * 0.074 = 295.3
노무비 : 18,004 * 0.074 = 1,332.2
재료비 : 19,848 * 0.074 = 1,468.7
소 계 : 단위보정 [1*0.9]
3.집토(요율=0.9)
백호우 0.7 M3 : [E0003112]
Q1=0.7, K=0.55, F=0.62, E= 0.35 (불량)
CM= 20 SEC (135 DEGREE)
Q =3600*0.7*0.55*0.62*0.35/ CM = 15.04 M3/HR
경 비 : 18,961 / Q = 1,260.7
노무비 : 21,567 / Q = 1,433.9
재료비 : 17,053 / Q = 1,133.8
소 계 : 단위보정 [1*0.9]
4.인부(요율=10%)
할석공 : 2.50 인 * 91,324 = 228,310.0
인부 : 1.25 인 * 60,547 = 75,683.7
소 계 : 단위보정:[1*0.1*1.5]
+----------------------------------+
I 단위보정 : 육상터파기의 50% 할증 I
+----------------------------------+
전체 합계
Q202C02B00 구조물 터파기(2.0-4.0M) 발파암-용수/M3
+----------------------+
I 기계 90 % + 인력 10% I
+----------------------+
1.발파비(요율=90%)
폭약 : 0.35 KG *2,720 = 952.0
뇌관 : 1.0 EA *1,200 = 1,200.0
드릴빗드: 0.008 EA * 0.9 *42,000 = 302.4
화약공 : 0.041 인 *88,932 * 1.5 = 5,469.3
인부 : 0.103 인 *60,547 * 1.5 = 9,354.5
착암공 : 0.041 인 *71,432 * 1.5 = 4,393.0
소 계 : 단위보정 [1*0.9]
2.중기사용료(요율=90%)
1) 호 스(1.905 CM) : [E0057311]
경 비 : 54 * 0.203 = 10.9
2) 싱 커(2.7 M3/HR): [E0057011]
경 비 : 598 * 0.203 = 121.3
3) 공기 압축기 (10.3 M3, 365 C.F.M.) : [E0022031]
경 비 : 3,991 * 0.074 = 295.3
노무비 : 18,004 * 0.074 = 1,332.2
재료비 : 19,848 * 0.074 = 1,468.7
소 계 : 단위보정 [1*0.9]
3.집토(요율=0.9)
백호우 0.7 M3 : [E0003112]
Q1=0.7, K=0.55, F=0.62, E= 0.35 (불량)
CM= 20 SEC (135 DEGREE)
Q =3600*0.7*0.55*0.62*0.35/ CM = 15.04 M3/HR
경 비 : 18,961 / Q = 1,260.7
노무비 : 21,567 / Q = 1,433.9
재료비 : 17,053 / Q = 1,133.8
소 계 : 단위보정 [1*0.9]
4.인부(요율=10%)
할석공 : 2.90 인 * 91,324 = 264,839.6
인부 : 1.45 인 * 60,547 = 87,793.1
소 계 : 단위보정:[1*0.1*1.5]
+----------------------------------+
I 단위보정 : 육상터파기의 50% 할증 I
+----------------------------------+
전체 합계
Q203A00000 되메우기 및 다짐 기계/M3
1.되메우기(기계)
백호우 0.7 M3 [E0003112]
Q1=0.7, K=1.1, F=0.692, E= 0.65
CM= 18 SEC ( 90 DEGREE )
Q = 3600 * 0.7 * 1.1 *0.692 * 0.65 / 18 = 69.27 M3/HR
경 비 : 18,961 / Q = 273.7
노무비 : 21,567 / Q = 311.3
재료비 : 17,053 / Q = 246.1
소 계 :
2.다짐
1)기계다짐(램머80kg)[E0021201]
A = 0.28*0.33=0.092, N=36000
H = 0.15, F= 1, E= 0.5, P= 57
Q = N * A * H * F * E / P= 4.36 M3/HR
경 비 : 412 / Q = 94.4
노무비 : 13,626 / Q = 3,125.2
재료비 : 1,075 / Q = 246.5
소 계 :
건교부실적
노무비 = 1370
경 비 = 533
Q213C00000 콘크리트 생산,운반,타설 3종40 M/M,무근/M3
1.콘크리트생산및운반(3종40MM)
배수공 BASIC [PB221R0000] 참조 | BASIC [PB221R0000] 콘크리트 생산,운반(3종40MM,무근) 참조
53,414 = 53,414.0
2.콘크리트타설
배수공 BASIC [PB211B0100] 참조 | BASIC [PB211B0100] 콘크리트타설(VIB제외)(무근구조물) 참조
20,916 = 20,916.0
전체 합계
Q214D01000 집수정 뚜껑 /개
1) 재료비 :지급자재(별도계상)
2) 설치 및 소운반
(2 <인> 1 <조> 100 <EA> 설치)
인 부 : 2 인 * 60,547 / 100 = 1,210.9
전체 합계
Q214E01000 집수정연결관 D=200 M/M/M
1) 재료비 MAM1 = 1 M * 18,095*1.02 = 18,456.9
2) 설치비 (재료비의 10 % )
: MAM1 * 0.10 = 1,845.6
전체 합계
Q214F00000 계단철근 도장 아연도금/M
1. 용융아연도금비(D=19M/M)
A = 1.0 M * 3.14 * 0.019 =0.06 M2
도 장 공: R = A M2 * 0.021 인 * 91,764 =115.6
재 료 비: A M2 * 0.02 * 2437 \/KG =2.9
기계손료(인건비의 2%)
R * 0.02 =2.3
전체 합계
Q215B01000 암거및날개벽공 콘크리트 2종 32M/M 철근(펌프카타설)/M3
1.콘크리트생산및운반
배수공 BASIC [PB221P0000] 참조 | BASIC [PB221P0000] 콘크리트 생산,운반(2종32MM,철근) 참조
55,910 = 55,910.0
2.타설:콘크리트타설(펌프카사용,15M이하):M3
배수공 BASIC [PB211C0000] 참조 | BASIC [PB211C0000] 콘크리트 타설(펌프카사용,VIB포함)(15M 이하(철근)) 참조
11,302 = 11,302.0
전체 합계
Q215E00000 신축 이음 /M
1.재료비
1) JOINT FILLER
A = 8,500 원/매 / (1.0 * 1.0 ) = 8,500.00
MAJ1 =0.020 * 0.375 * 1.00 * A = 63.7
2) 프라이머( 상온형 )
B = (0.02 + 0.05) * 1 M = 0.07 M2/M
MAJ2 = B * 0.25 L/M2 * 1.03 * 3,000 = 54.0
3) 충진재 (상온형 )
C = (0.02+0.07) * 0.025 / 2 * 7/8 *1400 KG/M3 = 1.38 KG/M
MAJ3 = C * 1.03 * 7,000 = 9,949.8
3) P.V.C 지수판 (230 M/M *9.5M/M)
MAJ4 =6,800 W/M * 1.00 = 6,800.0
소 계 :
2.설치비
1) 줄눈 설치
보통인부 : 6.00 인 * 60,547 / 100 M /60 M = 60.5
2) 지수판 설치
특별인부 : 0.151 인 * 80,531 = 12,160.1
보통인부 : 0.116 인 * 60,547 = 7,023.4
소 계 :
전체 합계
Q215F00000 기초 잡석 깔기 T=300 M/M/M3
조달청실적:인력면메우기
1.깬잡석채취및운반
배수공 BASIC [PB215D0000] 참조
경 비 : 1.0 M3 * 5,721 = 5,721.0
노무비 : 1.0 M3 * 4,185 = 4,185.0
재료비 : 1.0 M3 * 3,017 = 3,017.0
소 계 :
2.부설비
1) 백호우 0.7 M3 : [E0003112]
Q1=0.7 , F= 1.0
K =0.55, E=0.65, CM=20.00 초(선회 135 도)
QP2 = 3600 * 0.7 * 0.55 * 1.0 * 0.65 / 20 = 45.05 M3/HR
경 비 : 18,961/ QP2 M3/HR = 420.8
노무비 : 21,567/ QP2 M3/HR = 478.7
재료비 : 17,053/ QP2 M3/HR = 378.5
소 계 :
2)인력 면고르기
0.19/10 = 0.019 인/M2
0.019 인/M2 * 1.48 M2/M3 = 0.028 인/M3
보통인부 : 0.028 * 60,547 * 0 = 0.0
※조달청실적공사비적용
경 비 : 0=0.0
노무비 : 1025*1.48=1,517.0
재료비 : 0=0.0
소 계 :
3)기계다짐(램머 80 KG):[E0021201]
효율10%
A=0.028 * 0.33 = 0.092, N = 36000
H = 0.15, F = 1, E = 0.5, P = 57
Q = N * A * H * E / P = 4.36 M3/HR
경 비 : 412 / Q = 94.4
노무비 : 13,626 / Q = 3,125.2
재료비 : 1,075 / Q = 246.5
소 계 :단위보정[1*0.1]
4)기계다짐(진동로라 자주식 10 TON)
진동로라 (자주식 10 TON) :[E0014131]
효율 90%
N= 8, V= 4.0, W= 1.9
H= 0.15, E= 0.6, F= 1.0
Q = 1000 * V * W * H * E * F / N = 85.50 M3/HR
경 비 : 18,448 / Q = 215.7
노무비 : 21,567 / Q = 252.2
재료비 : 22,557 / Q = 263.8
소 계 : 단위보정 [1*0.9]
전체 합계
Q215G00000 아스팔트 코팅(수직면:벽) 2회/M2
1.재료비
아스팔트 : 2.0 KG * 700 * 2 회 = 2,800.0
소 계 :
2.설치비
방 수 공 : 0.017 인 * 76,130 * 2 회 = 2,588.4
인 부 : 0.02 인 * 60,547 * 2 회 = 2,421.8
소 계 :
건교부실적
노무비 = 3749
경 비 = 1848
전체 합계
Q215G01000 아스팔트 코팅(수평면) 2회/M2
1.재료비
아스팔트 : 1.5 KG * 700 * 2 회 = 2,100.0
소 계 :
2.설치비
방 수 공 : 0.015 인 * 76,130 * 2 회 = 2,283.9
인 부 : 0.02 인 * 60,547 * 2 회 = 2,421.8
소 계 :
건교부실적
노무비 = 3749
경 비 = 1848
전체 합계
Q215J00000 폴리에칠렌 발포단열재 T=30M/M/M2
1.재료비
폴리에틸렌 발포단열재 MAJ = 1.10 M2 * 1,833 = 2,016.3
소 계 :
2.접착제(본드)
T3 = (0.3+0.36)/2 * (30/50) = 0.20 KG/M2
재료비 : T3 KG * 1,500 = 300.0
소 계 :
3.설치비
내장공 : (0.08+0.096)/2 인 * 88,125 = 7,755.0
소 계 :
전체 합계
Q215K00000 시트 방수(수평면-상부,하부) T=2 M/M/M2
1.자재비
SHEET 방 수 지 : 1.20 M2 * 8,700 = 10,440.0
아스팔트 프라이머 : 0.30 L * 833 = 249.9
연료 (L . P . G) : 0.08 Kg * 1,103 = 88.2
소 계 :
2.인건비
방수공 LAL1 = 0.09 인 * 76,130 = 6,851.7
인 부 LAL2 = 0.043 인 * 60,547 = 2,603.5
소 계 :
3.공구손료:(인건비의3%)
경 비 : (LAL1+LAL2) * 0.03 = 283.6
소 계 :
조달청조사가
재료비 = 8500
노무비 = 7000
전체 합계
Q215K01000 시트 방수(수직면) T=2 M/M/M2
1.자재비
SHEET 방 수 지 : 1.20 M2 * 8,700 = 10,440.0
아스팔트 프라이머 : 0.30 L * 833 = 249.9
연료 (L . P . G) : 0.08 Kg * 1,103 = 88.2
소 계 :
2.인건비
방수공 LAL1 = 0.09 인 * 76,130 * 1.5 = 10,277.5
인 부 LAL2 = 0.043 인 * 60,547 * 1.5 = 3,905.2
소 계 :
3.공구손료:(인건비의3%)
경 비 : (LAL1+LAL2) * 0.03 = 425.4
소 계 :
조달청조사가
재료비 = 8700
노무비 = 7500
전체 합계
Q215L01000 보호 몰탈 T = 5 M/M/M2
1.재료비(MOTAR1:3)
배수공 BASIC [PB210C0000] 참조
경 비 : 0.005 M3/M2 * 12,572 * 1.15 = 72.2
노무비 : 0.005 M3/M2 * 76,575 * 1.15 = 440.3
재료비 : 0.005 M3/M2 * 61,355 * 1.15 = 352.7
소 계 :
2.바르기
미장공 : 0.05 인 * 89,567 *0= 0.0
인 부 : 0.05 인 * 60,547 *0= 0.0
소 계 :
실적공사비
********실적공사비(조달청)********
경 비 : 0 = 0.0
노무비 : 3000 = 3,000.0
재료비 : 0 = 0.0
전체 합계
Q215M01000 칼라 하드너 T=3 M/M/M2
1.재료비
칼라하드너 MAJ1 = 1.0 M2 * 4.0 KG/M2 * 600 = 2,400.0
소 계 :
2.설치비
미장공 LAL2 = 0.14 인 * 89,567 = 12,539.3
인 부 LAL3 = 0.05 인 * 60,547 = 3,027.3
소 계 :
전체 합계
Q215M02000 일반 하드너 침투식/M2
1.재료비
침투식하드너 MAJ1 =1.0 M2 * 0.3 KG/M2 *900 = 270.0
소 계 :
2.설치비
방수공 LAL2 = 0.04 인 * 76,130 = 3,045.2
인 부 LAL3 = 0.04 인 * 60,547 = 2,421.8
소 계 :
전체 합계
Q215N00000 STEEL GRATING 995 * 700 * 50 M/M/개
1) 재료비 :지급자재(별도계상)
2) 설치 및 소운반
(2 <인> 1 <조> 100 <EA> 설치)
인 부 : 2 인 * 60,547 / 100 = 1,210.9
전체 합계
Q215O00000 페인트 도색 수성 3회/M2
1.자재비
에멜죤페인트 : 0.296 L * 2,277 = 673.9
연 마 지 : 0.250 매 * 150 = 37.5
소 계 :
2.인건비
도장공 LAL1 = 0.057 인 * 1.2 * 91,764 = 6,276.6
소 계 :
3.기구손료
인건비의 2 %
: LAL1 * 0.02 = 125.5
소 계 :
전체 합계
Q215P00000 부직포 중량 350 g/m2/M2
1.부직포
재료비 MAJ1 = 1.0 M2 * 1.05 * 660 = 693.0
소 계 :
2.잡재료비(주재료비의2%)
재료비 MAJ2 = (MAJ1) * 0.02 = 13.8
소 계 :
3.설치비
노무비 LAL1 = 0.003 인/M2 *60,547 = 181.6
소 계 :
전체 합계
Q215Q00000 DRAIN BOARD /M2
** 1일 500 m2 작업 기준
높이에 대한 인건비 할증:50%
1.DRAINBOARD(T=0.92CM,75CM*25.6M)
재료비 MAJ = 1.0 M2 * 1.05 * 3,000 = 3,150.0
소 계 :
2.노무비
보통인부 : 0.006 인/M2 *60,547*1.5 = 544.9
소 계 :
3.PIN설치(CONCRETEGUN사용기준)
1) 재료비(L= ? 32MM)
재료비 : 54*0.667 EA/M2 *1.03 = 37.0
2) 인건비
특별인부 : 0.002 인/M2 *80,531*1.5 = 241.5
3) 기구손료(재료비의 5%)
경 비 : MAJ * 0.05 = 157.5
소 계 :
전체 합계
Q215R00000 수축 줄눈 /M
1.재료비
실런트 MAJ = 0.02 * 0.025 * 1400 KG/M3 * 3,617 = 2,531.9
소 계 :
2.설치비(재료비의5%)
: MAJ * 0.05 = 126.5
소 계 :
전체 합계
Q215S01000 스페이셔 설치 슬래브 및 기초/M2
1.재료비
스페이서 : 8 EA * 85 = 680.0
소 계 :
2.설치비:철근가공조립에포함
소 계 :
건교부실적
노무비 = 4
경 비 = 89
전체 합계
Q215S02000 스페이셔 설치 벽체용/M2
1.재료비
스페이서 : 16 EA * 130 = 2,080.0
소 계 :
2.설치비:철근가공조립에포함
소 계 :
건교부실적
노무비 = 13
경 비 = 250
전체 합계
Q215T00000 다웰바 설치 /개
암거보강부 A = 00 EA
신축이음부 B = 1733 EA
-----------------------------
총 계 TOL = A + B = 1,733.00 EA
A. 암거보강부(A)
1.재료비
가) 원형철근 D=25 (M/M) , L=500 (MM/EA)
재료비 : 0.50 M * 1.05 * 3.85 KG/M * 790= 1,596.7
나) 고 재 : 0.50 M * 0.05 * 3.85 KG/M *-320= -30.8
소 계 : 단위보정[A/TOL]
2.설치비
특수인부 : 0.1 인 * 80,531 = 8,053.1
소 계 : 단위보정[A/TOL]
3.EPOXYMORTAR:구조물공BASIC[RB30800000]참조 | 구조물공 BASIC [RB30800000] EPOXY MORTAR 참조
V = (3.1416 * 0.02**2 - 3.1416 * 0.0125**2) * 0.25 =0.00019 M3/EA
경 비 : 0.00019 M3/EA * 2,558 = 0.4
노무비 : 0.00019 M3/EA * 311,599 = 59.2
재료비 : 0.00019 M3/EA * 1,070,432 = 203.3
소 계 : 단위보정 [A/TOL]
B. 신축이음부(B)
1.DOWELBAR
가) 원형철근 D=32 (M/M) , L= 1000 (MM/EA)
재료비 : 1.00 M * 1.05 * 6.31 KG/M * 790 = 5,234.1
나) 고 재 : 1.00 M * 0.05 * 6.31 KG/M *-320 = -100.9
소 계 : 단위보정[B/TOL]
2.DOWELCAP
나) P.V.C PIPE D= 35M/M, L=95
재료비 : 1.00 M * 0.04 * 1,072 = 42.8
소 계 : 단위보정[B/TOL]
3.녹막이페인트(2회)
A = (0.5 * 3.14 * 0.032) + ((3.14 * 0.032 * 0.032)*1/4) =0.051 M3/EA
가) 녹막이 페인트(L))
재료비 : 0.161 L * 5,500 * 0.051 M2/EA = 45.1 :MMA1
나) 신 너 : 0.008 L * 1,470 * 0.051 M2/EA = 0.5 :MMA2
다) 연마지 : 0.05 매 * 150 * 0.051 M2/EA = 0.3
라) 도장공 : 0.03 인 * 91,764 * 0.051 M2/EA = 140.3
마) 기구손료 (인건비의 2 %)
경 비 : L * 0.02 = 1.9
바) 소모재료비(페인트,신너의5%)
: (MMA1+MMA2) * 0.05 = 2.2
4.설치비
특수인부 : 0.1 인 * 80,531 = 8,053.1
소 계 : 단위보정[B/TOL]
전체 합계
Q215T02000 조인트바 설치 신축이음부/개
1.DOWELBAR
가) 원형철근 D=32 (M/M) , L= 1000 (MM/EA)
재료비 : 1.00 M * 1.05 * 6.31 KG/M * 790 = 5,234.1
나) 고 재 : 1.00 M * 0.05 * 6.31 KG/M *-320 = -100.9
소 계 :
2.DOWELCAP
나) P.V.C PIPE D= 35M/M, L=95
재료비 : 1.00 M * 0.04 * 1,072 = 42.8
소 계 :
3.녹막이페인트(2회)
A = (0.5 * 3.14 * 0.032) + ((3.14 * 0.032 * 0.032)*1/4) =0.051 M3/EA
가) 녹막이 페인트(L))
재료비 : 0.161 L * 5,500 * 0.051 M2/EA = 45.1 :MMA1
나) 신 너 : 0.008 L * 1,470 * 0.051 M2/EA = 0.5 :MMA2
다) 연마지 : 0.05 매 * 150 * 0.051 M2/EA = 0.3
라) 도장공 : 0.03 인 * 91,764 * 0.051 M2/EA = 140.3
마) 기구손료 (인건비의 2 %)
경 비 : L * 0.02 = 1.9
바) 소모재료비(페인트,신너의5%)
: (MMA1+MMA2) * 0.05 = 2.2
4.설치비
특수인부 : 0.1 인 * 80,531 = 8,053.1
소 계 :
전체 합계
Q215T03000 타이바 설치 신축이음부/개
1.타이바
가) 원형철근 D=16 (M/M) , L= 1000 (MM/EA)
재료비 : 1.00 M * 1.05 * 2.496 KG/M * 790 = 2,070.4
나) 고 재 : 1.00 M * 0.05 * 2.496 KG/M *-320 = -39.9
소 계 :
2.DOWELCAP
나) P.V.C PIPE D= 20M/M, L=95
재료비 : 1.00 M * 0.04 * 567 = 22.6
소 계 :
3.녹막이페인트(2회)
A = (0.5 * 3.14 * 0.016) + ((3.14 * 0.016 * 0.016)*1/4) =0.025 M3/EA
가) 녹막이 페인트(L))
재료비 : 0.161 L * 5,500 * 0.025 M2/EA = 22.1 :MMA1
나) 신 너 : 0.008 L * 1,470 * 0.025 M2/EA = 0.2 :MMA2
다) 연마지 : 0.05 매 * 150 * 0.025 M2/EA = 0.1
라) 도장공 : 0.03 인 * 91,764 * 0.025 M2/EA = 68.8
마) 기구손료 (인건비의 2 %)
경 비 : L * 0.02 = 1.9
바) 소모재료비(페인트,신너의5%)
: (MMA1+MMA2) * 0.05 = 1.1
4.설치비
특수인부 : 0.1 인 * 80,531 = 8,053.1
소 계 :
전체 합계
Q215U00000 NOTCH 설치 /M
1.면목(20X30MM)
재료비 MAJ = 1.0 M * 1.05 * 404 = 424.2
소 계 :
2.설치비(주재료비의5%)
노무비 : MAJ * 0.05 = 21.2
소 계 :
전체 합계
Q215V00000 EPS 판넬 T=100M/M/M2
1.재료비
1) EPS 판넬(T=100MM)
재료비 : MAJ1 = 1 M2 * 1.10 * 3,422 = 3,764.2
2) 연결죔쇠(EPS성토공법용)
재료비 : MAJ2 = 1 EA/M2 * 800 = 800.0
3) 접착제(단열재의콘크리트면접착용)
재료비 : MAJ3 = 0.3 KG/M2 * 1,500 = 450.0
소 계 :
2.인건비
보통인부 : 0.08 인 * 60,547 = 4,843.7
소 계 :
3.기구손료(재료비의2%)
경 비 : (MAJ1+MAJ2+MAJ3) * 0.02 = 100.2
소 계 :
전체 합계
Q219D00000 P.V.C PIPE D=50 M/M/M
1.재료비(D=50M/M)
재료비 MAJ1 = 1.0 M * 1,930 = 1,930.0
소 계 :
2.설치비(재료비의10%)
: 10.0 % / 100 * MAJ1 = 193.0
소 계 :
건교부실적
노무비 = 68
경 비 = 1301
전체 합계
Q219D01000 부틸혼입 고무캡 방수 강판겹침부/M
1.재료비
부틸실런트: M1= 1,944 * 0.696 kg =1,353.0
희 석 재: M2= 1,594 * 0.058 L =92.4
잡재료비(주재료의3%)
1,445.4 * 0.03 =43.3
소 계 :
2.설치비
코킹공: 89,735 * 0.03 인 = 2,692.0
소 계 :
전체 합계
Q219D02000 부틸혼입 고무캡 방수 볼트부/EA
1.재료비
부틸실런트: M1= 1,944 * 0.038 kg =73.8
고 무 캡: M2= 130 * 1.050 EA =136.5
희 석 재: M3= 1,594 * 0.0038 L =6.0
소 계 :
2.인건비
방수공: 76,130 * 0.00056 인 = 42.6
소 계 :
전체 합계
Q222E01000 식생블럭 거치 식생블럭/M2
1.장비비
크레인 트럭 10 TON : [E0006011]
Q = 0.17 HR/EA
경 비 EQK1 = 23,436 * 0.17 = 3,984.1
노무비 LAL1 = 21,567 * 0.17 = 3,666.3
재료비 MAJ1 = 6,364 * 0.17 = 1,081.8
소 계 :
2.노무비
특별인부 LAL1 = 0.05 인 * 80,531 = 4,026.5
보통인부 LAL2 = 0.10 인 * 60,547 = 6,054.7
철 근 공 LAL3 = 0.01 인 * 100,835 = 1,008.3
소 계 :
전체 합계
Q222E02000 식생블럭 소운반 현장내/EA
1.적재(백호우 0.7M3)[E0003112]
Q = 0.008 HR/EA
경 비 EQK1 = 18,961 * 0.008 = 151.6
노무비 LAL1 = 21,567 * 0.008 = 172.5
재료비 MAJ1 = 17,053 * 0.008 = 136.4
소 계 :
2.운반비
덤프트럭 15 TON : [E0011001]
L = 0.1 KM
Q = 1.0 EA , E = 0.9
V1 = 10 , V2=10
T1 = 0.5 min
T3 = 0.5, T4=0.5
T2 = (L/V1+L/V2)*60 =1.20
CM = T1 + T2 + T3 + T4 =2.70 MIN
Q = 60 * 1 * 0.9 / CM = 20.00 M3/HR
경 비 : 4,795 / Q = 239.7
노무비 : 14,722 / Q = 736.1
재료비 : 4,822 / Q = 241.1
소 계 :
전체 합계
08 표준품셈
08 표준품셈
08 표준품셈
08 표준품셈
08 표준품셈
08 표준품셈
08 표준품셈
08 표준품셈 11-1 건설기계의 경비산정
08 상반기 건설교통부 실적공사비
07 설계실무자료집 2-5
08 표준품셈
08 표준품셈
08 상반기 건설교통부 실적공사비
08 표준품셈
※ PB211A0100 콘크리트타설(VIB포함) 무근구조물/M3 참조
08 표준품셈
07 표준품셈 10-30
08 상반기 건설교통부 실적공사비
08 상반기 건설교통부 실적공사비
※ PB211C0000 콘크리트타설(펌프카사용,VIB포함) 15M 이하(철근)/M3 참조
08 표준품셈
08 표준품셈
08 표준품셈
08 표준품셈
08 표준품셈
08 표준품셈
08 표준품셈
08 표준품셈
08 상반기 건설교통부 실적공사비
08 상반기 건설교통부 실적공사비
08 상반기 건설교통부 실적공사비
08 상반기 건설교통부 실적공사비
08 표준품셈
08 표준품셈
08 표준품셈
방침 도연재 15401-611(02.10.22) 시멘트 콘크리트 설계기준 배합표개정 참조
방침 건설계획처-4212(07.12.21) 현장 콘크리트 생산 원가개선 참조
08 표준품셈 12-3-2 콘크리트 표층 / 5.콘크리트 배치플랜트 가설 참조
※ PB221A02A0 1종 콘크리트 생산 D=25 MM,SLUMP15/M3 참조
08 표준품셈
08 표준품셈(건축)
08 상반기 건설교통부 실적공사비
조달청 장비조합(기계90%, 인력10%) 비율조정 공문
08 상반기 건설교통부 실적공사비
08 상반기 건설교통부 실적공사비
08 표준품셈
08 표준품셈 3-1-2 암석절취 참조
※ Q201A00000 측구 터파기 토사/M3 참조
08 표준품셈
08 상반기 건설교통부 실적공사비
08 표준품셈
※ Q202B01000 구조물 터파기 리핑암-육상/M3 참조
08 표준품셈
08 상반기 건설교통부 실적공사비
※ 인력 : 450분 / 인력+장비 : 480분
2002 관급시멘트 구매요령편 참조 (조달청)
08 표준품셈
08 표준품셈
08 표준품셈 33-2 바탕만들기/4.아연도금면(건축)
08 표준품셈 (건축)
08 표준품셈
08 표준품셈
08 표준품셈
08 상반기 건설교통부 실적공사비
08 표준품셈
08 표준품셈 16-1 모르타르 바름(건축)
08 표준품셈 (건축)
08 표준품셈
08 상반기 건설교통부 실적공사비
08 상반기 건설교통부 실적공사비
08 표준품셈
08 표준품셈
08 표준품셈
08 표준품셈
08 표준품셈
08 상반기 건설교통부 실적공사비
08 표준품셈
08 상반기 건설교통부 실적공사비
08 표준품셈
08 상반기 건설교통부 실적공사비
08 표준품셈
08 상반기 건설교통부 실적공사비
08 표준품셈
08 상반기 건설교통부 실적공사비
08 표준품셈
08 표준품셈
08 상반기 건설교통부 실적공사비
08 표준품셈
08 표준품셈
08 표준품셈
08 표준품셈 2-2 가설물재료및 손율
08 표준품셈
08 표준품셈
08 표준품셈(건축)
08 표준품셈
08 표준품셈
방침 건설계획처-4212(07.12.21) 현장 콘크리트 생산 원가개선 참조
08 표준품셈
08 표준품셈
08 표준품셈
08 표준품셈
08 상반기 건설교통부 실적공사비
08 표준품셈
08 표준품셈
08 표준품셈
08 표준품셈
08 상반기 건설교통부 실적공사비
08 표준품셈
08 표준품셈
08 표준품셈
08 표준품셈
08 상반기 건설교통부 실적공사비
08 표준품셈
08 상반기 건설교통부 실적공사비
08 표준품셈
08 상반기 건설교통부 실적공사비
08 표준품셈
08 표준품셈
08 표준품셈
08 표준품셈
08 표준품셈
08 표준품셈
08 표준품셈
08 표준품셈 3-1-2 암석절취 참조
※ Q201A00000 측구 터파기 토사/M3 참조
08 표준품셈
08 상반기 건설교통부 실적공사비
08 표준품셈 3-1-2 암석절취 참조
※ Q201A00000 측구 터파기 토사/M3 참조
08 표준품셈
08 상반기 건설교통부 실적공사비
08 표준품셈
※ Q202B01000 구조물 터파기 리핑암-육상/M3 참조
※ Q202B01000 구조물 터파기 리핑암-육상/M3 참조
※ Q202B01000 구조물 터파기 리핑암-육상/M3 참조
※ Q202B01000 구조물 터파기† 리핑암-육상/M3 참조
08 표준품셈
08 표준품셈
08 표준품셈
08 표준품셈
※ Q202B01000 구조물 터파기 리핑암-육상/M3 참조
08 표준품셈
08 표준품셈
08 상반기 건설교통부 실적공사비
08 표준품셈
08 표준품셈 1-9 재료의 할증
08 상반기 건설교통부 실적공사비
08 표준품셈
08 표준품셈
08 표준품셈
08 표준품셈
08 표준품셈 3-1-2 암석절취
08 표준품셈 10-20 대형브레이커
08 표준품셈 1-9 재료의 할증 참조
08 표준품셈 1-10 재료의 단위중량
08 표준품셈
08 표준품셈