## 교량공사목록
코드 | 공종명 | 규격 | 단위 | 비고
DC1230 | 무근 콘크리트 깨기 | 압쇄기 | M3
DC1300 | 콘크리트 천공 | D=100M/M | M
DC1330 | 철근 콘크리트 깨기 | 압쇄기 | M3
DC2200 | 아스팔트 포장깨기 |  | M3
DC7411 | 안전시설 설치 및 철거 | 수평재 | M2
DC7412 | 안전시설 설치 및 철거 | 수직재 | M2
DE1110 | 육상 토사 터파기(기계-100%) | 0 - 2 M | M3
DE1120 | 용수 토사 터파기(기계-100%) | 0 - 2 M | M3
DE1210 | 육상 토사 터파기(기계-100%) | 2 - 4 M | M3
DE1220 | 용수 토사 터파기(기계-100%) | 2 - 4 M | M3
DE1310 | 육상 토사 터파기(기계-100%) | 4 - 6 M | M3
DE1320 | 용수 토사 터파기(기계-100%) | 4 - 6 M | M3
DE1410 | 육상 토사 터파기(기계-100%) | 6 - 10 M | M3
DE1420 | 수중 토사 터파기(기계-100%) | 6 - 10 M | M3
DE1510 | 육상 토사 터파기(기계-100%) | 10 - 15 M | M3
DE1610 | 육상 토사 터파기(기계-100%) | 15 M 초과 | M3
DE2110 | 육상 리핑암 터파기 | 0 - 2 M | M3
DE2120 | 용수 리핑암 터파기 | 0 - 2 M | M3
DE2210 | 육상 리핑암 터파기 | 2 - 4 M | M3
DE2220 | 용수 리핑암 터파기 | 2 - 4 M | M3
DE2310 | 육상 리핑암 터파기 | 4 - 6 M | M3
DE2320 | 용수 리핑암 터파기 | 4 - 6 M | M3
DE2410 | 육상 리핑암 터파기 | 6 - 10 M | M3
DE2420 | 용수 리핑암 터파기 | 6 - 10 M | M3
DE2510 | 육상 리핑암 터파기 | 10 - 15 M | M3
DE2610 | 육상 리핑암 터파기 | 15M 초과 | M3
DE3110 | 육상 발파암 터파기 | 0 - 2 M | M3
DE3120 | 용수 발파암 터파기 | 0 - 2 M | M3
DE3210 | 육상 발파암 터파기 | 2 - 4 M | M3
DE3220 | 용수 발파암 터파기 | 2 - 4 M | M3
DE3310 | 육상 발파암 터파기 | 4 - 6 M | M3
DE3320 | 용수 발파암 터파기 | 4 - 6 M | M3
DE3410 | 육상 발파암 터파기 | 6 - 10 M | M3
DE3420 | 용수 발파암 터파기 | 6 - 10 M | M3
DE3510 | 육상 발파암 터파기 | 10 - 15 M | M3
DE3520 | 용수 발파암 터파기 | 10 - 15 M | M3
DE3610 | 육상 발파암 터파기 | 15M 초과 | M3
DF6110 | 면정리및청소(육상발파암) |  | M2
DF6120 | 면정리및청소(용수발파암) |  | M2
DH1010 | 되메우기(토사) | (비다짐) | M3
DH1020 | 되메우기(토사) | (기계다짐) | M3
DH1030 | 되메우기(토사) | (인력다짐) | M3
DI5203 | DRAIN BIARD 설치 |  | M2
DI5204 | 부직포 | 층다짐 | M2
DI5210 | 방수쉬트 및 부직포 |  | M2
DI6400 | 뒷채움 및 다짐공 | 현장암 및 터널암 유용 | M3
EA1600 | 5종 콘크리트 생산 및 운반 | D=40 M/M,일반 | M3
EA4330 | 2종 콘크리트 생산 및 운반 | D=25 MM,(수중불분리) | M3
EC1100 | 무근 콘크리트 타설 | VIBRATOR 제외 | M3
EC1200 | 무근 콘크리트 타설(기초) | VIBRATOR 사용 | M3
EC1300 | 무근 콘크리트 타설(바닥및보) | VIBRATOR 사용 | M3
EC1400 | 무근 콘크리트 타설(벽및기둥) | VIBRATOR 사용 | M3
EC1500 | 무근 콘크리트 타설(소형구조물) | VIBRATOR 제외 | M3
EC1600 | 무근 콘크리트 타설(매스콘크리트) | VIBRATOR 사용 | M3
EC2200 | 철근 콘크리트 타설(기초,옹벽) | VIBRATOR 사용 | M3
EC2300 | 철근 콘크리트 타설(바닥및보) | VIBRATOR 사용 | M3
EC2410 | 철근 콘크리트 타설(벽및기둥-펌프카,교량) | VIBRATOR 사용 | M3
EC2500 | 철근 콘크리트 타설(소형구조물) | VIBRATOR 사용 | M3
ED1200 | 거친마감 | (경사면) | M2
ED1300 | 거친마감 | (수직면) | M2
ED2200 | 보통마감 | (경사면) | M2
ED2300 | 보통마감 | (수직면) | M2
ED3100 | 매끈한 마감(교량공) | (수평면) | M2
ED3200 | 매끈한 마감(교량공) | (경사면) | M2
ED3300 | #매끈한 마감(교량공) | (수직면) | M2
ED3400 | 매끈한 마감(교량공) | (곡면) | M2
ED4120 | 강재거푸집 | (수평면) | M2
ED4150 | 1회 사용 | (수평면) | M2
ED4220 | 강재거푸집 | (경사면) | M2
ED4270 | 프리캐스트 콘크리트 패널 | (TYPE-2) | M2
ED4310 | 무늬거푸집 | (수직면) | M2
ED4320 | 강재거푸집 | (수직면) | M2
ED4350 | 1회 사용 | (수직면) | M2
ED4370 | 프리캐스트 콘크리트패널 | (TYPE-3) | M2
ED4420 | 강재거푸집 | (곡면) | M2
ED4450 | 1회 사용 | (곡면) | M2
EE1130 | 철근 구입운반 및 가공조립(복잡) | D = 10 M/M | TON
EE7103 | 나사식 철근이음(COUPLER) | D16-D25 × M20 | NR
EE7104 | 나사식 철근이음(COUPLER) | D29-D35 × M33 | NR
EE7203 | 용접식 철근이음 | D16-D25 M/M | M
EE7301 | 철근인상작업 | H = 30M 미만 | TON
EE7302 | 철근인상작업 | H= 30M 이상 | TON
EE7401 | 스페이셔 설치 | 슬래브 및 기초 | M2
EE7402 | 스페이셔 설치 | 벽체용 | M2
EF4300 | 신축이음 | 지수판(230*9.5) | M
EF6010 | 시공 이음(스치로폴) | T=5M/M | M2
EF6011 | 시공 이음(스치로폴) | T=10M/M | M2
EF6020 | 시공 이음(스치로폴) | T=20M/M | M2
EF7000 | 옹벽신축 장치 실런트 | 비중 1.40 | M
EF9000 | 신축 이음부 | 지중라멘용 | M
EF9100 | 신축이음 |  | M
EF9200 | 수축줄눈 |  | M
EG1103 | 쉬스관 조립설치 | D= 120 ~ 110 mm | M
EG2101 | 긴장 정착 장치(27X15.2M/M) |  | NR
EG2303 | 연결 정착 장치(19X12.7M/M) |  | NR
EG3100 | 수평직선배치 | 신기술적용 | TON
EG3200 | 수평곡선배치 |  | TON
EG4213 | 긴장작업(일단긴장),신기술적용 | (19X12.7M/M) | NR
EG5000 | 그라우팅 MILK |  | M3
EG60102 | 덕트거플러 | D=116 | NR
EG6020 | 공기 유출구 | 배수구 | 개
EG6031 | P.V.C 파이프 | D = 25M/M | 개
EG6032 | 주입구 및 전기 인입구 |  | M
EG6034 | 파이프 | D = 50M/M | M
EG6036 | 파이프 | D = 100M/M | M
EG6037 | 파이프 | D = 150M/M | M
EG6038 | 파이프 | D = 140M/M(STEEL) | M
EG60391 | 파이프(STEEL PIPE) | D = 100M/M | M
EG60392 | 파이프(HDPE PIPE) | D = 100M/M | M
EG6041 | 고무호스(110) | D = 50 M/M | M
EG6055 | 스치로폴 | T=50 M/M | M2
EG6060 | 유지보수용(EXTRA TENDON) |  | SUM
EG6080 | 증기 양생 |  | SUM
EG6091 | 덕트거플러 | D=110 | NR
ER1300 | DECK FINISHER 면 고르기 |  | M2
ER4001 | 신.구 CON'C 접착제 | EPOXY 바르기 | M2
ER4002 | 시공이음 면정리 |  | M2
ER5000 | 인서트볼트볼트 | (ㄱ 형0.5") | NR
ER7300 | 몰탈 | 1:3 | M3
FB6700 | P.S.C BEAM 제작(20-30M),L=30M | (중량50-100TON) | NR
FB6710 | I.P.C BEAM 제작(20-30M) | (중량50-100TON) | NR
FB7704 | I.P.C BEAM 기술료 |  | SUM
FD4600 | Precast Arch Rahmen , L=10-15M | 1.5 M/SEG | NR
FH3100 | P.C ARCH 제작 및 운반 |  | 식
FH3200 | P.C ARCH 가설 |  | nr
IA1100 | 강교 제작비(상자형구조) | 일반강재 | TON
IA2000 | 강교 제작비(플레이트형구조) | 2주형 판형교 | TON
IA3100 | 일반강재 | PCT GIDER 구조 | TON
IC1110 | 강교운반 및 가설(상자형구조) | 가조립(일반강재) | TON
IC1210 | 강교운반 및 가설(상자형구조) | 영구조립(일반강재) | TON
IC2100 | 강교운반 및 가설(플레이트형구조) | 가조립(2주형 판형교) | TON
IC2200 | 강교운반 및 가설(플레이트형구조) | 영구조립(2주형 판형교) | TON
IC3100 | 강교운반 및 가설(연속판형구조) | 가조립(일반강재) | TON
IC3200 | PCT GIRDER 운반 및 가설 | PCT GIRDER용 | TON
IC4100 | 현장접합 용접 |  | M
IG1100 | 바탕처리(SHOT BLASTING) |  | M2
IG2111 | 강교 내부 도장 | 일반중방식 도장 | M2
IG2116 | 강교 내부 도장 | 에폭시 마감 | M2
IG2122 | 강교 외부 도장 | 내후성 중방식,공장 | M2
IG2126 | 강교 외부 도장 | 세라믹코팅,공장 | M2
IG2132 | 강교 외부연결판 도장 | 내후성 중방식 | M2
IG2142 | 강교 외부포장면 도장 | 내후성 중방식,공장 | M2
IG2145 | 강교 외부포장면 도장 | 세라믹코팅,공장 | M2
IG2170 | 강교내외부볼트및너트도장 | 공장 | TON
IG2180 | 주부재연결부도장 |  | M2
IG3100 | 강교 외부 도장 | 세라믹계,공장 | M2
IG3200 | 강교 포장면 도장 | 세라믹계,공장 | M2
IH2122 | 강교 외부도장 | 내후성 중방식,현장 | M2
IH2152 | 강교 외부볼트및연결판 도장 | 내후성 중방식,현장 | M2
IH2162 | 내부볼트 및 연결판 도장 | 내후성중방식도장,현장 | M2
IH2166 | 내부볼트 및 연결판 도장 | 에폭시 마감,현장 | M2
IH3100 | 세라믹계도장 | 연결판도장 | M2
JA7200 | 현장타설 콘크리트말뚝(굴착) | D= 1500 M/M | M3
JA7210 | 현장타설 콘크리트말뚝(굴착_전회전식) | D= 1500 M/M | M3
JA7300 | 현장타설 콘크리트말뚝(천공) | D= 1500 M/M | M
JA7400 | 현장타설 콘크리트말뚝(콘크리트타설) | D= 1500 M/M | M3
JA7500 | 현장타설 콘크리트말뚝(철근망건입) | D= 1500 M/M | TON
JA7600 | 현장타설 콘크리트말뚝(스탠드파이프) | D= 1500 M/M | M
JB7200 | 현장타설 콘크리트말뚝(두부정리) | D= 1500 M/M | NR
JE1124 | 강관말뚝-자재비 | R= 508 M/M, T= 9 M/M | M
JE1425 | 강관말뚝-말뚝 이음 | R= 508 M/M,T=12 | NR
JF1130 | 강관말뚝 사전천공(수량) | D= 508.0 M/M | NR
JF1322 | 강관말뚝공(콘크리트채움) | D= 508.0 M/M | M3
JF1420 | 강관말뚝-선단및두부보강 | D= 508 M/M | NR
JF1520 | 강관말뚝-두부정리(볼트식) | D= 508 M/M | NR
JF1620 | S.I.P | D= 508 M/M | M
JF1820 | S.D.A | D= 508 M/M | M
JF1920 | 천공후 항타비(S.I.P+T4천공) | D= 508 M/M | M
JI1100 | 말뚝 재하시험 - 정재하시험 | 반력말뚝이용방식 | NR
JI2000 | 말뚝 재하시험 - 동재하시험 |  | NR
JI3000 | 말뚝 재하시험 - 건전도평가시험 |  | NR
JI4000 | 말뚝 재하시험 - 정재하시험 | 현장타설말뚝 | NR
JI5000 | 말뚝 재하시험 - 수평재하시험 |  | NR
KA1221 | POT받침(고정단용:50~150TON) | H = 50TON 이하 | NR
KA1823 | 탄성받침(고정단용:50~150TON) | T = 70 ~ 90 M/M | NR
KA2942 | 마찰형 POT받침(일방향용:300~500TON) | H = 50 ~100TON | NR
KA5132 | 면진받침(E.Q.S : 1000TON) | T=351mm | NR
KA6221 | 마찰형받침(F.D.B : 400TON) | T=184mm | NR
KB1001 | 맞댐조인트(모노셀) | 35MM 이하 | M
KB3002 | 핑거조인트 | 100 ~ 300mm | M
KB4014 | 레일식조인트 | 140 ~ 160MM | M
KB8000 | 신축이음 누수방지 교체장치 |  | M
KC1000 | 교량난간 및 중앙분리대(난간) |  | M
KC2000 | 교량난간및중앙분리대(차량방호책) |  | M
KC4011 | 중앙분리대 교량용 | 일체형(Latex Modified Concre) | M
KC5011 | 난간방호벽 | 일반구간(Latex Modified Concre) | M
KC5031 | 절대방호벽 | 슬래브구간(Latex Modified Concre) | M
KC5034 | 방호벽 | 방호벽+난간(Latex Modified Concre) | M
KC5041 | 강재방호책 | 슬라브용(Latex Modified Concre) | M
KC6001 | 방풍벽 | H=3.0M | M
KC9001 | 신축이음덮개시설(COVER PLATE) | 중분대용일체형 | NR
KD1100 | 배수시설 하천용 배수구 |  | NR
KD2100 | 배수시설 하천용 직관 |  | M
KD2300 | 교면 내부침투수 처리공 | 교면 물빼기공 | M
KD3200 | 배수시설 육교용 곡관 |  | NR
KD4100 | 배수시설 하천용 연결부 |  | NR
KD5110 | 배수시설 하천용 집수구(형식-1) | (250*250) | NR
KD5210 | 배수시설 육교용 집수구 |  | NR
KD6000 | 상부고정대 |  | NR
KD9100 | 배수침전조 | 300*300*200 | NR
KD9200 | 초기우수처리시설 | 교량부 | SUM
KE1112 | 교대 안전점검통로 | 형식-2 교대용 2차로 | NR
KE1131 | 점검통로 사다리 | 옥외공동구 | NR
KE1140 | 교량내부유지관리 점검통로 | P C BOX검사구 | NR
KE1200 | 엑세스커버 및 프레임 | P C BOX검사구 | NR
KE1300 | 교량내부 유지관리시설 |  | M
KE1400 | 점검용 계단 |  | M
KE1510 | 교량유지 관리용표지판(BOX GIRDER내부용 |  | NR
KE1520 | 교량유지 관리용표지판(교각용) |  | NR
KE1530 | 교량유지 관리용표지판(방호벽용) |  | NR
KE1902 | 종방향 검사로(L=5M,1경간) | 교량교축방향통로 | SUM
KE1903 | 교량출입시설 | 장평2교 | SUM
KE1904 | 내부점검용 안전시설 | 안전고리 및 로프 | M
KE2100 | 다웰 설치공 | 교량용 | NR
KE2200 | 다웰 설치공 | APPROACH-SLAB 용 | NR
KE2300 | 다웰 설치공 | 지하차도용 | NR
KE2500 | 조인트 | 폴리스티렌,T=10M/M | M2
KE3100 | 교명판 |  | NR
KE3200 | 설명판 |  | NR
KE5100 | 세굴방지용 사석채움 |  | M3
KE5150 | 세굴방지용 보호블럭 | 2TON,4TON | M2
KE5210 | 교대 보호 BLOCK(형식-2) | 하천용 | M2
KE5220 | 교대 보호 BLOCK(형식-2) | 육교용 | M2
KE6000 | 측량기준점 설치 |  | NR
KE8100 | NOTCH 설치 |  | M
KE8200 | 유도배수용 면목 |  | M
KE9000 | 중공교각 배수 파이프 | D=100MM | NR
KE9200 | 물끊기용링 | PCT 구조 | NR
KE9300 | 거부 장전함 |  | NR
KR1300 | 교량추진 | P.C.T GIRDER용 | SUM
KR2100 | F.C.M (P.S.C BOX용) |  | SUM
KR2200 | 교량 가설공(F.C.M) | P.C.T GIRDER용 | SUM
KR3100 | 교량 가설공(F.S.M) | 강교용(가설 BENT) | SUM
LC2100 | 아스콘포장(택코팅) | 일반구간 | M2
LC8410 | 교면포장(Latex Modified Concre) | T= 5.0 CM | M2
LC8440 | 교면포장(8MM SMA포장) | T= 8.0 CM | M2
N13200 | 유공관 설치 | Φ15 | M
NR2030 | 내부 외장재 |  | nr
OH1110 | 돌망태 |  | M2
QQ1100 | 아스팔트 코팅 | 수평면 상부 | M2
QQ1200 | 아스팔트 코팅 | 수평면 하부 | M2
QQ1300 | 아스팔트 코팅 | 수직면 | M2
QQ2110 | SHEET 방수 | 수평면 상부(T=3.0M/M) | M2
QQ2210 | SHEET 방수 | 수평면 하부 | M2
QQ2310 | SHEET 방수 | 수직면(T=3.0M/M) | M2
QQ2600 | SHEET 방수 | 폭300MM 이하 | M2
QQ3100 | 도막방수 (교면방수,방수막식) | 수평면 상부 | M2
QQ4100 | 침투식 방수 (교면방수) | 수평면 상부 | M2
QQ6110 | 방수모르터 | 수평면 상부(T=50mm) | M2
QQ6210 | 방수모르터 | 수평면 하부(T=30mm) | M2
QQ6300 | 방수모르터 | 수직면 | M2
QQ6800 | 고름모르터 | T=10mm | M2
QQ9001 | 팽창성 지수제 |  | M
QQ9200 | 격점부 방수 |  | M
RB2100 | 석축,찰쌓기 | H= 0.0~3.0 M | M2
RB24DD0600 | 강 판 절 단 | (t= 6mm,수동) | M
RB302A0100 | 토사 기계 터파기(H=6M이하) | B/H 1.0 M3 | M3
RB302A0200 | 토사 기계 터파기(H=6M이상) | B/H 1.0 M3 | M3
RB302B0100 | 풍화암 기계 터파기(H=6M이하) | B/H 1.0 M3 | M3
RB302B0200 | 풍화암 기계 터파기(H=6M이상) | B/H 1.0 M3 | M3
RB302C0100 | 발파암 기계 터파기(H=6M이하) | B/H 1.0 M3 | M3
RB302C0200 | 발파암 기계 터파기(H=6M이상) | B/H 1.0 M3 | M3
RB303A0000 | 육상 풍화암 발파비 |  | M3
RB303B0000 | 육상 발파암 발파비 |  | M3
RB304A0000 | P.C STRAND 구입 및 운반 |  | TON
RB305A0000 | P.C BEAM 제작대 | L= 35 M | 본
RB306A0000 | P.C BEAM 용 강재거푸집 | L=35 M | M2
RB306C0250 | #P.C BEAM 강재격벽 자재비 | L=25 M | 본
RB306D0250 | P.C BEAM 강재격벽 제작비 | L=25 M | 본
RB306D0251 | 강재 외부 도장(세라믹계,공장) | L=25 M | 본
RB306E0250 | P.C BEAM 강재격벽 운반및가설 | L=25 M | 본
RB306E0251 | 강재격벽 가설(CROSS BEAM및이음판) | L=25 M | 본
RB306E0252 | 강재격벽 가설(고장력볼트조이기) | L=25 M | 본
RB306F0000 | 강재격벽 가설(작업용비계) |  | 본
RB306F0251 | 강재격벽 운반(제작공장-현장) | L=25 M | 본
RB306F0252 | 강재격벽 자재운반(포철-제작공장) | L=25 M | 본
RB30700000 | 그라우팅 MILK |  | M3
RB307A0000 | I.P.C BEAM 제작대 | L=30 M | 본
RB307B0000 | I.P.C BEAM 강재거푸집 | L=30 M | M2
RB307C0000 | I.P.C STRAND 가공조립 | ￠15.2M/M | TON
RB307E0000 | 쉬이즈관조립 | ￠75.0M/M | M
RB307F0000 | I.P.C STRAND 정착공 | ￠15.2M/M, 12EA | SET
RB307H1000 | I.P.C BEAM 1차 인장작업 | ￠15.2M/M, 16EA | 개소
RB307I0000 | I.P.C BEAM 2차 인장작업 | ￠15.2M/M, 9EA | 개소
RB307J0000 | I.P.C BEAM 정착 보호 CAP |  | SET
RB309A0000 | FILLET 용접 | T = 5 MM 현장하향 | M
RB309C0000 | V형 용접 | T = 12 MM 현장횡향(반자동) | M
RB309D0000 | V형 용접 | T=7MM 현장횡향 | M
RB309M0000 | 강판절단(수동) | T=14 MM | M
RB312B0000 | 소재표면처리 | 공장 | M2
RB312B0002 | 제품표면처리 | 공장,외부 | M2
RB312B0003 | 제품표면처리 | 공장,내부 | M2
RB31300000 | 페인팅 | 녹막이1회,조합2회 | M2
RB315A0000 | PVC PIPE | D=25 M/M | M
RB315B0000 | PVC PIPE | D=50 M/M | M
RB315C0000 | PVC PIPE | D=100 M/M | M
RB315D0000 | PVC PIPE | D=150 M/M | M
RB31600000 | 금속 방청 EPOXY 코팅 | 1회 | M2
RB320A0200 | 골재생산 및 운반(C/R - 현장) | D = 13MM | M3
RB320C0300 | 프리캐스트 콘크리트 패널 | IPC BEAM 연속경간 | M2
RB321A0100 | P.S.C BEAM 제작 | L=25M 표준빔 | 본
RB321A0330 | P.S.C 강재격벽 제작 및 가설 | L=25M 표준빔 | 본
RB321B0100 | P.S.C BEAM 가설 | L=25M 표준빔 | 본
RB321B0800 | I.P.C BEAM 제작(30M)-단경간 | (중량50-100TON) | NR
RB321C0400 | I.P.C 강재격벽 제작 및 가설 | L=40M 표준빔 | 본
RB322A0100 | 강교 자재비(박스거더) | 일반강재 | TON
RB322A0200 | 강교 제작비(박스거더) | 일반강재 | TON
RB322A0300 | 강교 가조립비(박스거더) | 일반강재 | TON
RB322C0100 | 강교 가설(박스거더) | 크레인가설 | TON
RB322C0200 | 강교 가설(박스거더) | CROSS BEAM 및 이음판 | TON
RB322C0300 | 강교 가설(박스거더) | 고장력 볼트 조이기,일반강재 | TON
RB322C0400 | 강교 가설(박스거더) | 작업용 비계 | TON
RB322D0901 | 강교 자재운반(박스거더) | 포철-제작공장 | TON
RB322D0902 | 강교 운반(박스거더) | 제작공장-현장 | TON
RB32300000 | POT 받침 설치공 |  | 조
RB323A0000 | 탄성받침 설치공 |  | 조
RB323B0000 | 마찰형 POT 받침 설치공 |  | 조
RB32600000 | H-PILE 항타비 |  | M
RB32700000 | H-PILE 철거 |  | M
RB331A0000 | TOWER CRANE 시간당 사용료 |  | HR
RB331B0000 | 타워크레인 설치및 해체 |  | 개
RB335B0010 | 강재거푸집 | 트랙형 7.00x1.5,ø=1.5m | M2
RB335E1000 | 강재거푸집 | 원형 교각 D=3.5m | M2
RB33700002 | 말뚝박기천공(T-4) | 발파암 | M
RB33800002 | 말뚝박기천공(T-4) | 연암 | M
RB33900002 | 말뚝박기천공(T-4) | 자갈,전석 | M
RB340A0000 | PIER COPING용 거푸집 | 형식-1, 11.7x3x2.2 M | M2
RB346A0400 | 트레미 파이프 |  | HR
RB346A0500 | 장비운반및 조립해체 |  | 식
RB346A0700 | SPACER 제작 |  | 개
RB350B0000 | PCT 용 강재운반 |  | TON
RB36100000 | 유압식와이어쇼 | DS-22KW | HR
RB36200000 | 와이어접속용프레스 | 30TON | HR
RB36300000 | 아이도라뿌리체고무 |  | 개소
RB37101000 | 세굴방지용보호블럭 | 2TON | M2
RB371A0000 | 콘크리트블럭운반 | 2.0톤급 | EA
RB371A0300 | 콘크리트블럭소운반 | 2.0톤급 | EA
RB371B0000 | 콘크리트블록거치 | 크레인20TON | EA
RB371C0000 | 저면매트부설 | PET-10TON | M2
RB371D0000 | 하상정리 | 백호우(0.7M3) | M2
RB70C00100 | Precast Arch Rahmen SEGMENT 제작 | L=1.5M | SEG
RB70C00200 | Precast Arch Rahmen SEGMENT 운반및설치 | L=1.5M | SEG
RB70C00300 | Precast Arch Rahmen SEGMENT 제작장 | L=1.5M | SEG
RB80RC4310 | 아스팔트 포장절단 |  | M
S311K00000 | TOWER CRANE 사용료 |  | 월
S322A00000 | 무수축 몰탈 |  | M3
S322B00000 | 무수축 콘크리트 |  | M3
S333A01031 | P.C STRAND 가공 조립(1차) | Φ15.2 M/M | TON
S333A01043 | 쉬이스관 조립 | Φ80 M/M | M
S333A01054 | P.C STRAND 정착공 | Φ15.2M/M 13가닥용 | SET
S333A01083 | 1차 인장작업 | Φ15.2M/M 15가닥용 | 개소
S333A01088 | GROUTING-연속교중앙 | I.P.C,L=30M | 본
S333A01127 | SOLE PLATE 제작 및 설치-단경간 | L=30M | 개소
S333A01140 | 보호캡 설치 |  | EA
S340F00100 | PCT GIRDER 제작 | 트러스형 | TON
S340F001101 | STUD | R22×150 m/m | EA
S340F00200 | PCT 자재운반 | 포철-제작공장 | TON
S340F00300 | PCT GIRDER 운반 | 제작공장->현 장 | TON
S340F01500 | 쉬스관 조립설치 | D=106mm | M
S340F02100 | PS스트랜드 가공 및 조립 | SWPCB,15.2MM | TON
S340F03101 | 긴장정착구 설치 | 7 Φ 0.6" | EA
S340F04300 | 상현재 연결 |  | SUM
S340F04310 | 상현재 연결 | 맞대기용접 | EA
S340F04330 | 하현재 연결 | 필렛용접 | EA
S340F05200 | 일단긴장작업 | 7Φ0.6" | 개소
S340F07110 | 교량가설공(I.L.M):장평2교 | PCT GIRDER용 | SUM
S340F07130 | 교량추진 :장평2교 | PCT GIRDER용 | 행선
S340F07200 | NOSE 제작 및 운반:장평2교(양양) |  | TON
S340F07300 | NOSE 제작 |  | TON
S340F07400 | NOSE 운반:장평2교-양양 | 제작장-현장 | TON
S340F07500 | NOSE 설치 및 해체:장평2교 |  | TON
S340F07600 | 제작장조성 |  | 행선
S340F07700 | 강재 거푸집:장평2교 | 제작 설치해체 | TON
S340F07800 | 강재 거푸집 조작 및 운용 | 조작 및 운영 | M2
S340F07900 | 추진작업:장평2교 | LAUNCHING | SUM
S340F07901 | PULLING BLAKET | 장평2교 | 행선
S340F07902 | PULLING JACK 받침 | 장평2교 | 행선
S340F07903 | 미끌림방지장치 | 장평2교 | 행선
S340F07904 | 압출용 BEAM | 장평2교 | 행선
S340F07905 | 압출 SYSTEM | 장평2교 | 행선
S340F07906 | 강재운반비 | 포철-현장(장평2교) | TON
S340F08200 | LAUNCHING 장비비 |  | 식
S340F08405 | LATERAL GUIDE | 교대부(장평2교) | 식
S340F08550 | 기계비 | 인장용(장평2교) | 식
S340F08555 | 상부받침고정 | 교각용 | 개소
S340F09100 | PC강봉설치 | NOSE용(φ32mm) | TON
S340F09300 | 증기시설 설치 및 해체 | 장평2교 | 행선
S342B01G00 | P.C 강봉 긴장정착구 | D 38 M/M | EA
S342C02A00 | PC 강봉 설치 | D 38 M/M | TON
S342K01000 | FORM TRAVELLER 제작대 |  | 대
S342K02000 | FORM TRAVELLER 설치 및 해체 |  | 대
S342K03000 | FORM TRAVELLER 가동비 |  | SEG
S342K04000 | F/T용 거푸집 |  | M2
S342P00000 | 주두부 가시설 |  | 식
S342P02000 | 가설BENT제작 및 설치해체 |  | 식
S342Q00000 | KEY SEG 가설장치 |  | 식
S342T00000 | CAMBER 관리 |  | 회
S343A01000 | F.C.M 시공중 계측 |  | 식
S343A02001 | FORM TRAVELLER 제작대 | 춘천방향(150TON) | 대
S343A11000 | 측경간 가시설(교대) |  | 식

## DC1141~
산 출 근 거 | 적 용 기 준
DC1230 무근 콘크리트 깨기 압쇄기/M3
1.콘크리트 소할(유압식백호우1.0M3+압쇄기) | 08년 표준품셈 10-21 압쇄기(콘크리트 소할용)
유압식백호우 1.0 M3 + 압쇄기 : [E0003501] | 1. 조합기계
qo = 3.26 M3/Hr , E = 0.95 | 압쇄기(펄버라이저) + 굴삭기(1.0m3)
Q = qo * E
경 비 : 38,258 / Q = 12,353.2
노무비 : 21,567 / Q = 6,963.8
재료비 : 27,257 / Q = 8,801.0
소 계 :
2.인건비
보통인부 : 0.08 인 * 60,547 = 4,843.7
소 계 :
3.들어내기(유압식백호우1.0M3):[E0003113] | 08년 표준품셈 10-5 굴삭기
qo=1.0, K=0.55, f= 0.62
Es=0.45
CMS= 20 SEC (135 DEGREE 선회)
Q1 = ( 3600 * 1.0 * 0.55 * 0.62 * 0.45 ) / CMS = 27.62
경 비 : 23,233 / Q1 = 841.1
노무비 : 21,567 / Q1 = 780.8
재료비 : 28,666 / Q1 = 1,037.8
소 계 :
08년 표준품셈 10-11 덤프트럭
4.운반
덤프트럭 10.5 TON (B.R) : [E0011033]
Q2 = 10.5 / 2.3 * 1.625 = 7.42
F = 0.62, E1=0.90
N = Q2 / ( qo * K ) = 13.49
T1 = ( CMS * N ) / ( 60 * Es ) = 9.99
T3 = 0.80, T4= 0.42, T5=3.77
T2 = 23.55 = 23.55
CM1 = T1 + T2 + T3 + T4 + T5 = 38.53 MIN
Q3 = 60 * Q2 * F * 0.90 / CM1 = 6.45 M3/HR
경 비 : 10,381 / Q3 = 1,609.4
노무비 : 14,722 / Q3 = 2,282.4
재료비 : 23,446 / Q3 * ( T2 / CM1) = 2,221.7
소 계 :
전체 합계
DC1300 콘크리트 천공 D=100M/M/M
1.기계손료(COREDRILL)
DRILL 시간당 작업량
＊말뚝박기용 천공기중
철근콘크리트 종 배근시 (D= ? 100M/M)
작업량 Q = 1 / ( 0.43 / 2 ) / 8 = 0.58 M/HR
- CORE DRIL 가격 : 3800000
- 내용년수 : 3 년
- 년간관리비 : 14%
- 년간평균가동일수 : 750 HR
- 정비비율 : 30%
- 내용시간 : 2250 HR
- 상각비 EQt1 = 3800000 * 0.9 / 2250 / Q = 2,620.6 원/HR
- 정비비 EQt2 = 3800000 * 0.3 / 2250 / Q = 873.5 원/HR
- 관리비 EQt3 = 3800000 * 0.14 / 2250 / Q = 407.6 원/HR
소 계 :
2.노무비 | 08년 표준품셈 5-8 말뚝박기용 천공
보 링 공 : 83,739 * 0.43 인 / ( Q * 8 ) = 7,760.2
착 암 공 : 80,531 * 0.43 인 / ( Q * 8 ) = 7,463.0
보통인부 : 60,547 * 0.86 인 / ( Q * 8 ) = 11,222.0
소 계 :
3.재료비
CORE BIT MAD100 = 103000 * 0.158 개 / Q = 28,058.6
TUBE : 17000 * 0.063 개 / Q = 1,846.5
HEAD : 15500 * 0.013 개 / Q = 347.4
휘발유 MAJ1 = 1.75 L * 1,397 / Q = 4,215.0
잡재료비(주연료의20%) : MAJ1 * 0.2 = 843.0
소 계 :
전체 합계
DC1330 철근 콘크리트 깨기 압쇄기/M3
1.콘크리트 소할(유압식백호우1.0M3+압쇄기) | 08년 표준품셈 10-21 압쇄기(콘크리트 소할용)
유압식백호우 1.0 M3 + 압쇄기 : [E0003501] | 1. 조합기계
qo = 3.26 M3/Hr , E = 0.95 | 압쇄기(펄버라이저) + 굴삭기(1.0m3)
Q = qo * E
경 비 : 38,258 / Q = 12,353.2
노무비 : 21,567 / Q = 6,963.8
재료비 : 27,257 / Q = 8,801.0
소 계 :
2.인건비
용 접 공 : 0.02 인 * 97,714 = 1,954.2
보통인부 : 0.08 인 * 60,547 = 4,843.7
제잡비(인건비의3%) : 6,797.9 * 0.03= 203.9
소 계 :
3.들어내기(유압식백호우1.0M3):[E0003113]
qo=1.0, K=0.55, f= 0.62
Es=0.45
CMS= 20 SEC (135 DEGREE 선회)
Q1 = ( 3600 * 1.0 * 0.55 * 0.62 * 0.45 ) / CMS = 27.62
경 비 : 23,233 / Q1 = 841.1
노무비 : 21,567 / Q1 = 780.8
재료비 : 28,666 / Q1 = 1,037.8
소 계 :
4.운반 | 08년 표준품셈 10-11 덤프트럭
덤프트럭 10.5 TON (B.R) : [E0011033]
Q2 = 10.5 / 2.4 * 1.625 = 7.11
F = 0.62, E1=0.90
N = Q2 / ( qo * K ) = 12.93
T1 = ( CMS * N ) / ( 60 * Es ) = 9.58
T3 = 0.80, T4= 0.42, T5=3.77
T2 = 23.55 = 23.55
CM1 = T1 + T2 + T3 + T4 + T5 = 38.12 MIN
Q3 = 60 * Q2 * F * 0.90 / CM1 = 6.24 M3/HR
경 비 : 10,381 / Q3 = 1,663.6
노무비 : 14,722 / Q3 = 2,359.2
재료비 : 23,446 / Q3 * ( T2 / CM1) = 2,321.2
소 계 :
5. 자연 발생품 (철근고재) | 05년 국도설계실무 P63-1.03-1 기존구조물깨기
A= 1 M3 * 0.008 * 7850 KG = 62.80 KG/M3
B= A * 0.8 = 50.24 KG/M3
공제대 = - B * 320 = -16,076.8
소 계 :
전체 합계
DC2200 아스팔트 포장깨기 /M3
%% 적용수량%%
아스팔트 절단 : V1 = 52 M
깨기 : V2 = 1,365 M3
가. 아스팔트 포장 절단 | BASIC [RB80RC4310] 아스팔트포장절단 참조
경 비 : 699 = 699.0
노무비 : 820 = 820.0
재료비 : 0 = 0.0
소 계 : 단위보정 [52M / 1,365 M3]
나. 아스팔트 포장 깨기 | 토공사 BASIC [O101D02000] 아스팔트포장깨기 참조
경 비 : 8,599 = 8,599.0
노무비 : 18,271 = 18,271.0
재료비 : 0 = 0.0
소 계:
전체 합계
DC7411 안전시설 설치 및 철거 수평재/M2 | 08년 표준품셈 2-6-1 비계목 사용
1.철망(#21)
재료비 : 1.1 * 0.30 * 870 = 287.1
소 계 :
2.짧은비계목
손율 : 12 %
재료비 : 1 EA * 0.12 * 4,500 = 540.0
소 계 :
3.못
재료비 : 0.05 KG * 589 = 29.4
소 계 :
4.철선
재료비 : 0.28 KG * 221 = 61.8
소 계 :
5.비계공
노무비 : 0.03 인 * 107,592 = 3,227.7
소 계 :
전체 합계
DC7412 안전시설 설치 및 철거 수직재/M2 | 08년 표준품셈 2-6-1 비계목 사용
1.보호천막지(1.5*1.5)
재료비 : 1.1 * 1.0 * 870 = 957.0
소 계 :
2.짧은비계목
손율 : 12 %
재료비 : 1 EA * 0.12 * 4,500 = 540.0
소 계 :
3.못
재료비 : 0.05 KG * 589 = 29.4
소 계 :
4.철선
재료비 : 0.28 KG * 221 = 61.8
소 계 :
5.비계공
노무비 : 0.03 인 * 107,592 = 3,227.7
소 계 :
전체 합계
DE1110 육상 토사 터파기(기계-100%) 0 - 2 M/M3
1.기계터파기 | BASIC [RB302A0100] 토사기계터파기(H=6M이하) 참조 | RB302A0100
( 요율 100 % )
구조물공 BASIC [RB302A0100] 참조
경 비 : 537 * 1.00 = 537.0
노무비 : 328 * 1.00 = 328.0
재료비 : 0 * 1.00 = 0.0
소 계 :
건교부실적 | 08년 상반기 건설교통부 실적공사비 (토목-18)
노무비 : 302
경 비 : 495
전체 합계
DE1120 용수 토사 터파기(기계-100%) 0 - 2 M/M3
( 육상의 1.5 배)
구조물공 [_DE1110] 참조 | 본공종 [_DE1110] 육상토사터파기(기계-100%) 참조
경 비 : 495 * 1.5 = 742.5
노무비 : 302 * 1.5 = 453.0
재료비 : 0 * 1.5 = 0.0
소 계 :
건교부실적 | 08년 상반기 건설교통부 실적공사비 (토목-18)
노무비 : 476
경 비 : 779
전체 합계
DE1210 육상 토사 터파기(기계-100%) 2 - 4 M/M3
1.기계터파기 | BASIC [RB302A0100] 토사기계터파기(H=6M이하) 참조
( 요율 100 % )
구조물공 BASIC [RB302A0100] 참조
경 비 : 537 * 1.00 = 537.0
노무비 : 328 * 1.00 = 328.0
재료비 : 0 * 1.00 = 0.0
소 계 :
건교부실적(0-4m적용) | 08년 상반기 건설교통부 실적공사비 (토목-18)
노무비 : 327
경 비 : 534
전체 합계
DE1220 용수 토사 터파기(기계-100%) 2 - 4 M/M3
( 육상의 1.5 배)
구조물공 [_DE12101] 참조 | 본공종 [_DE12101] 육상토사터파기(기계-100%) 참조
경 비 : 534 * 1.5 = 801.0
노무비 : 327 * 1.5 = 490.5
재료비 : 0 * 1.5 = 0.0
소 계 :
건교부실적(0-4m적용) | 08년 상반기 건설교통부 실적공사비 (토목-18)
노무비 : 506
경 비 : 828
전체 합계
DE1310 육상 토사 터파기(기계-100%) 4 - 6 M/M3
1.기계터파기 | BASIC [RB302A0100] 토사기계터파기(H=6M이하) 참조
( 요율 100 % )
구조물공 BASIC [RB302A0100] 참조
경 비 : 537 * 1.00 = 537.0
노무비 : 328 * 1.00 = 328.0
재료비 : 0 * 1.00 = 0.0
소 계 :
건교부실적(0-6m적용) | 08년 상반기 건설교통부 실적공사비 (토목-18)
노무비 : 328
경 비 : 537
전체 합계
DE1320 용수 토사 터파기(기계-100%) 4 - 6 M/M3
( 육상의 1.5 배)
구조물공 [_DE1310] 참조 | 본공종 [_DE1310] 육상토사터파기(기계-100%) 참조
경 비 : 537 * 1.5 = 805.5
노무비 : 328 * 1.5 = 492.0
재료비 : 0 * 1.5 = 0.0
소 계 :
건교부실적(0-6m적용) | 08년 상반기 건설교통부 실적공사비 (토목-18)
노무비 : 580
경 비 : 948
전체 합계
DE1410 육상 토사 터파기(기계-100%) 6 - 10 M/M3
1.기계터파기 | BASIC [RB302A0200] 토사기계터파기(H=6M이상) 참조
( 요율 100 % )
구조물공 BASIC [RB302A0200] 참조
경 비 : 476 * 1.00 = 476.0
노무비 : 441 * 1.00 = 441.0
재료비 : 587 * 1.00 = 587.0
소 계 :
전체 합계
DE1420 수중 토사 터파기(기계-100%) 6 - 10 M/M3
( 육상의 1.5 배)
구조물공 [_DE1410] 참조 | 본공종 [_DE1410] 육상토사터파기(기계-100%) 참조
경 비 : 476 * 1.5 = 714.0
노무비 : 441 * 1.5 = 661.5
재료비 : 587 * 1.5 = 880.5
소 계 :
전체 합계
DE1510 육상 토사 터파기(기계-100%) 10 - 15 M/M3
1.기계터파기 | BASIC [RB302A0200] 토사기계터파기(H=6M이상) 참조
( 요율 100 % )
구조물공 BASIC [RB302A0200] 참조
경 비 : 476 * 1.00 = 476.0
노무비 : 441 * 1.00 = 441.0
재료비 : 587 * 1.00 = 587.0
소 계 :
전체 합계
DE1610 육상 토사 터파기(기계-100%) 15 M 초과/M3
1.기계터파기 | BASIC [RB302A0200] 토사기계터파기(H=6M이상) 참조
( 요율 100 % )
구조물공 BASIC [RB302A0200] 참조
경 비 : 476 * 1.00 = 476.0
노무비 : 441 * 1.00 = 441.0
재료비 : 587 * 1.00 = 587.0
소 계 :
전체 합계
DE2110 육상 리핑암 터파기 0 - 2 M/M3
1.기계터파기 | BASIC [RB303A0000] 육상풍화암발파비 참조
( 요율 100 % )
1) 발파비 :
구조물공 BASIC [RB303A0000] 참조
경 비 : 427 * 1.00 = 427.0
노무비 : 20,549 * 1.00 = 20,549.0
재료비 : 3,923 * 1.00 = 3,923.0
소 계 :
2) 집 토 : | BASIC [RB302B0100] 풍화암기계터파기(H=6M이하) 참조
구조물공 BASIC [RB302B0100] 참조
경 비 : 523 * 1.00 = 523.0
노무비 : 486 * 1.00 = 486.0
재료비 : 645 * 1.00 = 645.0
소 계 :
건교부실적 | 08년 상반기 건설교통부 실적공사비 (토목-18)
노무비 : 10990
경 비 : 7328
전체 합계
DE2120 용수 리핑암 터파기 0 - 2 M/M3
( 육상의 1.5 배)
구조물공 [_DE2110] 참조 | 본공종 [_DE2110] 육상리핑암터파기 참조
경 비 : 7,328 * 1.5 = 10,992.0
노무비 : 10,990 * 1.5 = 16,485.0
재료비 : 0 * 1.5 = 0.0
소 계 :
건교부실적 | 08년 상반기 건설교통부 실적공사비 (토목-18)
노무비 : 14580
경 비 : 9720
전체 합계
DE2210 육상 리핑암 터파기 2 - 4 M/M3
1.기계터파기
( 요율 100 % )
1) 발파비 : | BASIC [RB303A0000] 육상풍화암발파비 참조
구조물공 BASIC [RB303A0000] 참조
경 비 : 427 * 1.00 = 427.0
노무비 : 20,549 * 1.00 = 20,549.0
재료비 : 3,923 * 1.00 = 3,923.0
소 계 :
2) 집 토 : | BASIC [RB302B0100] 풍화암기계터파기(H=6M이하) 참조
구조물공 BASIC [RB302B0100] 참조
경 비 : 523 * 1.00 = 523.0
노무비 : 486 * 1.00 = 486.0
재료비 : 645 * 1.00 = 645.0
소 계 :
건교부실적(0-4M적용) | 08년 상반기 건설교통부 실적공사비 (토목-18)
노무비 : 11215
경 비 : 7478
전체 합계
DE2220 용수 리핑암 터파기 2 - 4 M/M3
( 육상 1.5 배) | 본공종 [_DE2210] 육상 리핑암 터파기 참조
구조물공 [_DE2210] 참조
경 비 : 7,478 * 1.5 = 11,217.0
노무비 : 11,215 * 1.5 = 16,822.5
재료비 : 0 * 1.5 = 0.0
소 계 :
전체 합계
DE2310 육상 리핑암 터파기 4 - 6 M/M3
1.기계터파기
( 요율 100 % )
1) 발파비 : | BASIC [RB303A0000] 육상 풍화암 발파비 참조
구조물공 BASIC [RB303A0000] 참조
경 비 : 427 * 1.00 = 427.0
노무비 : 20,549 * 1.00 = 20,549.0
재료비 : 3,923 * 1.00 = 3,923.0
소 계 :
2) 집 토 : | BASIC [RB302B0100] 풍화암 기계 터파기(H=6M이하) 참조
구조물공 BASIC [RB302B0100] 참조
경 비 : 523 * 1.00 = 523.0
노무비 : 486 * 1.00 = 486.0
재료비 : 645 * 1.00 = 645.0
소 계 :
건교부실적(0-6M적용) | 08년 상반기 건설교통부 실적공사비 (토목-18)
노무비 : 11230
경 비 : 7487
전체 합계
DE2320 용수 리핑암 터파기 4 - 6 M/M3
( 육상의 1.5 배)
구조물공 [_DE2310] 참조 | 본공종 [_DE2310] 육상 리핑암 터파기 참조
경 비 : 7,487 * 1.5 = 11,230.5
노무비 : 11,230 * 1.5 = 16,845.0
재료비 : 0 * 1.5 = 0.0
소 계 :
건교부실적(0-6M적용) | 08년 상반기 건설교통부 실적공사비 (토목-18)
노무비 : 14962
경 비 : 9975
전체 합계
DE2410 육상 리핑암 터파기 6 - 10 M/M3
1.기계터파기
( 요율 100 % )
1) 발파비 : | BASIC [RB303A0000] 육상 풍화암 발파비 참조
구조물공 BASIC [RB303A0000] 참조
경 비 : 427 * 1.00 = 427.0
노무비 : 20,549 * 1.00 = 20,549.0
재료비 : 3,923 * 1.00 = 3,923.0
소 계 :
2) 집 토 : | BASIC [RB302B0200] 풍화암 기계 터파기(H=6M이상) 참조
구조물공 BASIC [RB302B0200] 참조
경 비 : 754 * 1.00 = 754.0
노무비 : 700 * 1.00 = 700.0
재료비 : 930 * 1.00 = 930.0
소 계 :
전체 합계
DE2420 용수 리핑암 터파기 6 - 10 M/M3
( 육상의 1.5 배)
구조물공 [_DE2410] 참조 | 본공종 [_DE2410] 육상 리핑암 터파기 참조
경 비 : 1,181 * 1.5 = 1,771.5
노무비 : 21,249 * 1.5 = 31,873.5
재료비 : 4,853 * 1.5 = 7,279.5
소 계 :
전체 합계
DE2510 육상 리핑암 터파기 10 - 15 M/M3
1.기계터파기
( 요율 100 % )
1) 발파비 : | BASIC [RB303A0000] 육상 풍화암 발파비 참조
구조물공 BASIC [RB303A0000] 참조
경 비 : 427 * 1.00 = 427.0
노무비 : 20,549 * 1.00 = 20,549.0
재료비 : 3,923 * 1.00 = 3,923.0
소 계 :
2) 집 토 : | BASIC [RB302B0200] 풍화암 기계 터파기(H=6M이상) 참조
구조물공 BASIC [RB302B0200] 참조
경 비 : 754 * 1.00 = 754.0
노무비 : 700 * 1.00 = 700.0
재료비 : 930 * 1.00 = 930.0
소 계 :
전체 합계
DE2610 육상 리핑암 터파기 15M 초과/M3
1.기계터파기
( 요율 100 % )
1) 발파비 : | BASIC [RB303A0000] 육상 풍화암 발파비 참조
구조물공 BASIC [RB303A0000] 참조
경 비 : 427 * 1.00 = 427.0
노무비 : 20,549 * 1.00 = 20,549.0
재료비 : 3,923 * 1.00 = 3,923.0
소 계 :
2) 집 토 : | BASIC [RB302B0200] 풍화암 기계 터파기(H=6M이상) 참조
구조물공 BASIC [RB302B0200] 참조
경 비 : 754 * 1.00 = 754.0
노무비 : 700 * 1.00 = 700.0
재료비 : 930 * 1.00 = 930.0
소 계 :
전체 합계
DE3110 육상 발파암 터파기 0 - 2 M/M3
1.기계터파기
( 요율 100 % )
1) 발파비 : | BASIC [RB303B0000] 육상 발파암 발파비 참조
구조물공 BASIC [RB303B0000] 참조
경 비 : 427 * 1.00 = 427.0
노무비 : 20,549 * 1.00 = 20,549.0
재료비 : 3,923 * 1.00 = 3,923.0
2) 집 토 : | BASIC [RB302C0100] 발파암 기계 터파기(H=6M이하) 참조
구조물공 BASIC [RB302C0100] 참조
경 비 : 994 * 1.00 = 994.0
노무비 : 922 * 1.00 = 922.0
재료비 : 1,226 * 1.00 = 1,226.0
소 계 :
건교부실적 | 08년 상반기 건설교통부 실적공사비 (토목-18)
노무비 : 15672
경 비 : 6095
전체 합계
DE3120 용수 발파암 터파기 0 - 2 M/M3
( 육상의 1.5 배)
구조물공 [_DE3110] 참조 | 본공종 [_DE3110] 육상 발파암 터파기 참조
경 비 : 6,095 * 1.5 = 9,142.5
노무비 : 15,672 * 1.5 = 23,508.0
재료비 : 0 * 1.5 = 0.0
소 계 :
건교부실적 | 08년 상반기 건설교통부 실적공사비 (토목-18)
노무비 : 24050
경 비 : 7596
전체 합계
DE3210 육상 발파암 터파기 2 - 4 M/M3
1.기계터파기
( 요율 100 % )
1) 발파비 : | BASIC [RB303B0000] 육상 발파암 발파비 참조
구조물공 BASIC [RB303B0000] 참조
경 비 : 427 * 1.00 = 427.0
노무비 : 20,549 * 1.00 = 20,549.0
재료비 : 3,923 * 1.00 = 3,923.0
2) 집 토 : | BASIC [RB302C0100] 발파암 기계 터파기(H=6M이하) 참조
구조물공 BASIC [RB302C0100] 참조
경 비 : 994 * 1.00 = 994.0
노무비 : 922 * 1.00 = 922.0
재료비 : 1,226 * 1.00 = 1,226.0
소 계 :
전체 합계
DE3220 용수 발파암 터파기 2 - 4 M/M3
( 육상의 1.5 배)
구조물공 [_DE3210] 참조 | 본공종 [_DE3210] 육상 발파암 터파기 참조
경 비 : 1,421 * 1.5 = 2,131.5
노무비 : 21,471 * 1.5 = 32,206.5
재료비 : 5,149 * 1.5 = 7,723.5
소 계 :
전체 합계
DE3310 육상 발파암 터파기 4 - 6 M/M3
1.기계터파기
( 요율 100 % )
1) 발파비 : | BASIC [RB303B0000] 육상 발파암 발파비 참조
구조물공 BASIC [RB303B0000] 참조
경 비 : 427 * 1.00 = 427.0
노무비 : 20,549 * 1.00 = 20,549.0
재료비 : 3,923 * 1.00 = 3,923.0
2) 집 토 : | BASIC [RB302C0100] 발파암 기계 터파기(H=6M이하) 참조
구조물공 BASIC [RB302C0100] 참조
경 비 : 994 * 1.00 = 994.0
노무비 : 922 * 1.00 = 922.0
재료비 : 1,226 * 1.00 = 1,226.0
소 계 :
전체 합계
DE3320 용수 발파암 터파기 4 - 6 M/M3
( 육상의 1.5 배)
구조물공 [_DE3310] 참조 | 본공종 [_DE3310] 육상 발파암 터파기 참조
경 비 : 1,421 * 1.5 = 2,131.5
노무비 : 21,471 * 1.5 = 32,206.5
재료비 : 5,149 * 1.5 = 7,723.5
소 계 :
전체 합계
DE3410 육상 발파암 터파기 6 - 10 M/M3
1.기계터파기
( 요율 100 % )
1) 발파비 : | BASIC [RB303B0000] 육상 발파암 발파비 참조
구조물공 BASIC [RB303B0000] 참조
경 비 : 427 * 1.00 = 427.0
노무비 : 20,549 * 1.00 = 20,549.0
재료비 : 3,923 * 1.00 = 3,923.0
2) 집 토 : | BASIC [RB302C0200] 발파암 기계 터파기(H=6M이상) 참조
구조물공 BASIC [RB302C0200] 참조
경 비 : 1,451 * 1.00 = 1,451.0
노무비 : 1,347 * 1.00 = 1,347.0
재료비 : 1,790 * 1.00 = 1,790.0
소 계 :
전체 합계
DE3420 용수 발파암 터파기 6 - 10 M/M3
( 육상의 1.5 배)
구조물공 [_DE3410] 참조 | 본공종 [_DE3410] 육상 발파암 터파기 참조
경 비 : 1,878 * 1.5 = 2,817.0
노무비 : 21,896 * 1.5 = 32,844.0
재료비 : 5,713 * 1.5 = 8,569.5
소 계 :
전체 합계
DE3510 육상 발파암 터파기 10 - 15 M/M3
1.기계터파기
( 요율 100 % )
1) 발파비 : | BASIC [RB303B0000] 육상 발파암 발파비 참조
구조물공 BASIC [RB303B0000] 참조
경 비 : 427 * 1.00 = 427.0
노무비 : 20,549 * 1.00 = 20,549.0
재료비 : 3,923 * 1.00 = 3,923.0
2) 집 토 : | BASIC [RB302C0200] 발파암 기계 터파기(H=6M이상) 참조
구조물공 BASIC [RB302C0200] 참조
경 비 : 1,451 * 1.00 = 1,451.0
노무비 : 1,347 * 1.00 = 1,347.0
재료비 : 1,790 * 1.00 = 1,790.0
소 계 :
전체 합계
DE3520 용수 발파암 터파기 10 - 15 M/M3
( 육상의 1.5 배)
구조물공 [_DE3310] 참조 | 본공종 [_DE3310] 육상 발파암 터파기 참조
경 비 : 1,878 * 1.5 = 2,817.0
노무비 : 21,896 * 1.5 = 32,844.0
재료비 : 5,713 * 1.5 = 8,569.5
소 계 :
전체 합계
DE3610 육상 발파암 터파기 15M 초과/M3
1.기계터파기
( 요율 100 % )
1) 발파비 : | BASIC [RB303B0000] 육상 발파암 발파비 참조
구조물공 BASIC [RB303B0000] 참조
경 비 : 427 * 1.00 = 427.0
노무비 : 20,549 * 1.00 = 20,549.0
재료비 : 3,923 * 1.00 = 3,923.0
2) 집 토 : | BASIC [RB302C0200] 발파암 기계 터파기(H=6M이상) 참조
구조물공 BASIC [RB302C0200] 참조
경 비 : 1,451 * 1.00 = 1,451.0
노무비 : 1,347 * 1.00 = 1,347.0
재료비 : 1,790 * 1.00 = 1,790.0
소 계 :
전체 합계
DF6110 면정리및청소(육상발파암) /M2 | 08년 표준품셈 5-2 암반청소
1.기계사용료
1) 공기압축기 (10.3 M3, 365 CFM) : [E0022031]
경 비 : 3,991 * 0.110 = 439.0
노무비 : 18,004 * 0.110 = 1,980.4
재료비 : 19,848 * 0.110 = 2,183.2
2) 굴삭기 (0.4M3):[E0003101]
경 비 : 12,453 * 0.110 = 1,369.8
노무비 : 21,567 * 0.110 = 2,372.3
재료비 : 14,553 * 0.110 = 1,600.8
소 계 :
2.인건비
작업반장 : 0.03 인 * 80,830 = 2,424.9
보통인부 : 0.30 인 * 60,547 = 18,164.1
소 계 :
전체 합계
DF6120 면정리및청소(용수발파암) /M2 | 08년 표준품셈 5-2 암반청소
1.기계사용료
1) 공기압축기 (10.3 M3, 365 CFM) : [E0022031]
경 비 : 3,991 * 0.110 = 439.0
노무비 : 18,004 * 0.110 = 1,980.4
재료비 : 19,848 * 0.110 = 2,183.2
2) 양수기 ( D = 80 M/M ) : [E0043021]
경 비 : 67 * 0.110 = 7.3
3) 굴삭기 (0.4M3):[E0003101]
경 비 : 12,453 * 0.110 = 1,369.8
노무비 : 21,567 * 0.110 = 2,372.3
재료비 : 14,553 * 0.110 = 1,600.8
소 계 :
2.인건비
작업반장 : 0.03 인 * 80,830 = 2,424.9
보통인부 : 0.30 인 * 60,547 = 18,164.1
소 계 :
전체 합계
DH1010 되메우기(토사) (비다짐)/M3
1.되메우기(기계) | 08년 표준품셈 10-5 굴삭기
백호우 1.0 M3 [E0003113]
Q1=1.0, K=1.1, F=0.77, E=0.65
CM= 19 = 19.00 SEC ( 90 DEGREE )
Q = 3600 * Q1 * K * F * E / CM = 104.31 M3/HR
경 비 : 23,233 / Q = 222.7
노무비 : 21,567 / Q = 206.7
재료비 : 28,666 / Q = 274.8
소 계 :
전체 합계
DH1020 되메우기(토사) (기계다짐)/M3
1.되메우기(기계) | 08년 표준품셈 10-5 굴삭기
백호우 1.0 M3 [E0003113]
Q1=1.0, K=1.1, F=0.692, E= 0.65
CM= 19 SEC ( 90 DEGREE )
Q = 3600 * 1.0 * 1.1 * 0.692 * 0.65 / CM = 93.75 M3/HR
경 비 : 23,233 / Q = 247.8
노무비 : 21,567 / Q = 230.0
재료비 : 28,666 / Q = 305.7
소 계 :
2.다짐 | 08년 표준품셈 10-14 래머
1)기계다짐(램머80kg)[E0021201]
A = 0.28*0.33=0.092, N=36000
H = 0.15, F= 1, E= 0.5, P= 57
Q = N * A * H * F * E / P = 4.36 M3/HR
경 비 : 412 / Q = 94.4
노무비 : 13,626 / Q = 3,125.2
재료비 : 1,075 / Q = 246.5
소 계 :
건교부실적 | 08년 상반기 건설교통부 실적공사비 (토목-21)
노무비 : 1370
경 비 : 533
전체 합계
DH1030 되메우기(토사) (인력다짐)/M3
08년 표준품셈 3-1-3 터파기
1.인력터파기
1.되메우기(인력)
인 부 : 0.10 인/M3 * 60,547 = 6,054.7
소 계 :
2.다짐 | 08년 표준품셈 10-14 래머
1)기계다짐(램머80kg)[E0021201]
A = 0.28*0.33=0.092, N=36000
H = 0.15, F= 1, E= 0.5, P= 57
Q = N * A * H * F * E / P = 4.36 M3/HR
경 비 : 412 / Q = 94.4
노무비 : 13,626 / Q = 3,125.2
재료비 : 1,075 / Q = 246.5
소 계:
전체 합계
DI5203 DRAIN BIARD 설치 /M2
1.드레인보드 설치 | 배수공 BASIC [Q215Q00000] DRAIN BOARD 참조
배수공 BASIC [Q215Q00000] 참조
경 비 : 0 * 1.0 M2/NR = 0.0
노무비 : 786 * 1.0 M2/NR = 786.0
재료비 : 3,344 * 1.0 M2/NR = 3,344.0
소 계 :
전체 합계
DI5204 부직포 층다짐/M2 | 08년 표준품셈 5-13 매트부설
1.부직포
재료비 MAJ1 = 1.0 M2 * 1.05 * 660 = 693.0
소 계 :
2.잡재료비(주재료비의2%)
재료비 MAJ2 = (MAJ1) * 0.02 = 13.8
소 계 :
3.설치비
보통인부 LAL1 = (0.15/100) 인/M2 *60,547 = 90.8
소 계 :
전체 합계
DI5210 방수쉬트 및 부직포 /M2 | 08년 표준품셈 (건축부문) 13-5 시트방수
방수쉬트
재료비
방수시트 : 1,200* 1.2 = 1,440.0
아스팔트 프라이머 : 0.3 * 833 = 249.9
소 계 :
설치비
1) 노무비
- 방 수 공 : 0.09 인 * 76,130 * 1.5 = 10,277.5
- 보통인부 : 0.043 인 * 60,547 * 1.5 = 3,905.2
2) 기구손료(노무비의 3%)
: ( LA2 ) * 0.03 = 425.4
소 계:
부직포
1.부직포
재료비 MAJ = 1.0 M2 * 1.05 * 1,100 = 1,155.0
소 계 :
2.설치비
보통인부 : 60,547 * 0.006 인 * 1.5 = 544.9
소 계 :
전체 합계
DI6400 뒷채움 및 다짐공 현장암 및 터널암 유용/M3
1.골재 생산(현장암및터널암유용),동상방지층(SB-1)
1)생산 : 포장공 기초단가[U424B08000] 참조 | 포장공 BASIC [U424B08000] 골재 생산(현장암및터널암유용) 참조
경 비 : 1,633 * 1.0 = 1,633.0
노무비 : 1,013 * 1.0 = 1,013.0
재료비 : 1,248 * 1.0 = 1,248.0
2)운반(C/R장- 현장): 포장공 기초단가[TB406A0000] 참조 | 포장공 BASIC [TB406A0000] 보조기층(SB-2) 운반 참조
경 비 : 1,073 * 1.0 = 1,073.0
노무비 : 1,086 * 1.0 = 1,086.0
재료비 : 1,658 * 1.0 = 1,658.0
소 계 :
2.포설 | 08년 표준품셈 10-5 굴삭기
유압식 백호우 1.0 M3 : [E0003113]
Q1=1.0 M3 , F= 0.95 / 1.175 =0.81
K =0.9, E=0.65, CM=19.00 초(선회 90도)
Q = 3600 * Q1 * K * F * E / CM = 89.78 M3/HR
경 비 : 23,233 / Q M3/HR * 0.9 = 232.8
노무비 : 21,567 / Q M3/HR * 0.9 = 216.1
재료비 : 28,666 / Q M3/HR * 0.9 = 287.3
소 계 :
3.살수비
물탱크 5500 L : [E0047011]
O.M.C= 10 % , N.M.C= 6 %
E= 0.9, V1=20, V2=25
WS = 1818.18 KG/M3
WW = 2000 KG - WS
W O.M.C = WW / WS * 100
소요살수량 QW = WS * (0.10 - 0.06)= 72.73 L/M3
흡입준비 : 5 분(T)
흡 입 : 10 분(T1)
살수시간 : 20 분(T3)
살수대기 : 5 분(T4)
운반시간 : T2 = ( 1 / V1 + 1 / V2 ) * 60 = 5.40
CM= T + T1 + T2 + T3 + T4
CM= 5 + 10 + 6 + 20 + 5 = 46.00 MIN
Q = 60 * 5500 * 0.9/ CM = 6,456.52 L/HR
QT= Q / QW = 88.77 M3/HR
경 비 : 7,823 / QT = 88.1
노무비 : 14,722 / QT = 165.8
재료비 : 14,568 / QT * (10 + 6 + 20 ) / CM = 128.4
소 계 :
4.다짐 | 08년 표준품셈 10-12 로울러
A) 진동로라 (자주식 10 TON) : [E0014131]
N= 7, V= 4.0, W= 1.9
H= 0.2, E= 0.6, F= 1.0
Q = 1000 * V * W * H * E * F / N
Q = 1000 * 4 *1.9*0.2*0.6*1 / 8 = 114.00 M3/HR
경 비 : 18,448 / Q = 161.8
노무비 : 21,567 / Q = 189.1
재료비 : 22,557 / Q = 197.8
B) 타이어로울러 (8-15 TON) : [E0015021]
N= 4, V= 4.0, W= 1.8
H= 0.2, E= 0.4, F= 1.0
Q = 1000 * V * W * H * E * F / N
Q = 1000 * 4 *1.8*0.2*0.4*1.0 / 4 = 144.00 M3/HR
경 비 : 11,700 / Q = 81.2
노무비 : 21,567 / Q = 149.7
재료비 : 11,857 / Q = 82.3
소 계 :
5.포설인건비 | 07년 표준품셈 12-5 보조기층공
특별인부 : 0.2 인 *80,531/ (100 * 0.2) * 0.1 = 80.5
인 부 : 4.0 인 *60,547/ (100 * 0.2) * 0.1 = 1,210.9
소 계 :
전체 합계
3,600·q·K·f·E
3,600·q·K·f·E
3,600·q·K·f·E
3,600·q·K·f·E
3,600·q·K·f·E

## EA1600~
산 출 근 거 | 적 용 기 준
EA1600 5종 콘크리트 생산 및 운반 D=40 M/M,일반/M3
1. 콘크리트 생산 | 배수공 BASIC [PB221A0300] 5종 콘크리트 생산 참조
배수공 BASIC [PB221A0300] 참조
경 비 : 9,692 * 1.00 = 9,692.0
노 무 비: 7,175 * 1.00 = 7,175.0
재 료 비: 24,303 * 1.00 = 24,303.0
소 계 :
2. 콘크리트 운반 | 08년 표준품셈 10-27 콘크리트 운반
(콘크리트 믹서트럭 6 M3) : [E0027111] | 1. 콘크리트 믹서 트럭 운반
T1= W/q * Cmc = 6.0 / 2.0 * 1.5 = 4.50 MIN
E=0.95
T3=2.5+10 = 12.50 MIN , T4=7.5
T2 = 23.55 = 23.55
CM= T1 + T2 + T3 + T4
CM= T1 + T2 + T3 + 7.5 = 48.05 MIN
Q = 60 * 6 * 0.95 / CM = 7.12 M3/HR
경 비 : 17,304 / Q M3/HR = 2,430.3
노무비 : 14,722 / Q M3/HR = 2,067.6
재료비 : 22,557 / Q M3/HR = 3,168.1
소 계 :
전체 합계
EA4330 2종 콘크리트 생산 및 운반 D=25 MM,(수중불분리)/M3 | 설계방침 건설계획처-4212 (07.12.21)
현장 콘크리트 생산 원가개선(생산 효율값 조정)
** 240-25-15** (수중불분리)
1.콘크리트BATCHPLANT사용료(120M3/HR):[E0031041]
1) 기계사용료
Q1 = 1.50, E= 0.40
CM = 1.50 = 1.50
Q = 60 * Q1 * 0.40 / CM = 24.00 M3/HR
경 비 : 49,945 / Q = 2,081.0
노무비 : 35,819 / Q = 1,492.4
재료비 : 45,722 / Q = 1,905.0
2) PLANT 가동시 보조인원 | 08년 표준품셈 12-3-2-5-라 플랜트 가동 보조 인부
보통인부 : (4-1) 인 * 60,547 / (Q * 8) = 946.0
소 계 :
2.시멘트구입및운반 | 배수공 BASIC [PB202B0000] 시멘트 구입 및 운반 참조
배수공 BASIC [PB202B0000] 참조
경 비 : 8,000 * 0.409 = 3,272.0 | 08년 표준품셈 1-9-1,2 콘크리트 및 포장용 재료 할증
노무비 : 0 * 0.409 = 0.0
재료비 : 53,100 * 0.409 = 21,717.9
소 계 : 단위보정 [1*1.02]
3.혼화제사용
1) A.E 감수제
재료비 : 1.227 KG * 500 = 613.5
2) 유 동 화 제
재료비 : 4.090 KG * 1,000 = 4,090.0
3) 수중 분불리 혼화제
재료비 : 1.840 KG * 12,000 = 22,080.0
소 계 : 단위보정 [1*1.02]
4.세골재 구입및운반:756 <KG> | 포장공 BASIC [TB402B0000] 포장용 세골재운반 참조
포장공 [TB402B0000] 참조
경 비 : 4,017 / 1.6 TON/M3 * 0.756 = 1,898.0
노무비 : 4,458 / 1.6 TON/M3 * 0.756 = 2,106.4
재료비 : 15,945 / 1.6 TON/M3 * 0.756 = 7,534.0
소 계 : 단위보정 [1*1.10]
5.조골재 생산(R=19M/M):949 <KG> | 포장공 BASIC [U424B03000] 골재 생산(현장암및터널암유용) 참조
포장공 [U424B03000] 참조
경 비 : 6,138 / 1.7 * 0.949 = 3,426.4
노무비 : 3,631 / 1.7 * 0.949 = 2,026.9 | 시멘트 콘크리트 배합비
재료비 : 3,096 / 1.7 * 0.949 = 1,728.2
소 계 : 단위보정 [1*1.03]
08년 표준품셈 1-101 재료의 단위 중량
6.골재투입 | 08년 표준품셈 10-7 로우더
( 타이어 페이로다 1.72 M3 ) : [E0004071]
%% 모래 :
CM = 1.8 * 8 + 6 + 14 = 34.40 SEC
QS = 3600 * 1.72 * 1.2 * 1.0 * 0.75 / CM = 162.00 M3/HR
%% 자갈 :
CM = 1.8 * 8 + 9 + 14 = 37.40 SEC
QA = 3600 * 1.72 * 1.0 * 1.0 * 0.60 / CM = 99.34 M3/HR
%% 콘크리트 1 M3당 골재 투입량 (조,세골재 배합비율 참조)
세골재 : S = 756 /1600 = 0.4725 M3
조골재 : A = 949 /1700 = 0.5582 M3
%% 콘크리트 1 M3당 페이로더 사용시간
T = S/QS + A/QA = 0.01 HR
경 비 : 22,468 / Q = 936.1
노무비 : 21,567 / Q = 898.6
재료비 : 17,004 * T = 170.0
소 계 :
전체 합계
EC1100 무근 콘크리트 타설 VIBRATOR 제외/M3
배수공 BASIC [PB211B0100] 참조 | 배수공 BASIC [PB211B0100] 콘크리트타설(VIB제외) 참조
20,916=20,916.0
소 계 :
전체 합계
EC1200 무근 콘크리트 타설(기초) VIBRATOR 사용/M3
VIBRATOR 포함
1.콘크리트타설비 | 08년 표준품셈 6-1-1 콘크리트 타설
콘크리트공 : 0.15 * 97,531 = 14,629.6
인 부 : 0.27 * 60,547 = 16,347.6
소 계 :
2.다짐기계경비[E0032011] | 설계방침 건설계획처-4212 (07.12.21)
(VIVRATOR 45 MM) | 현장 콘크리트 생산 원가개선(생산 효율값 조정)
경 비 : 251 / 24.0 = 10.4
재료비 : 1,536 / 24.0 = 64.0
소 계 :
건교부실적 | 08년 상반기 건설교통부 실적공사비 (토목-26)
노무비 : 21817
전체 합계
EC1300 무근 콘크리트 타설(바닥및보) VIBRATOR 사용/M3
VIBRATOR 포함
1.콘크리트타설비 | 08년 표준품셈 6-1-1 콘크리트 타설
콘크리트공 : 0.15 * 97,531 = 14,629.6
인 부 : 0.27 * 60,547 = 16,347.6
소 계 :
2.다짐기계경비[E0032011] | 설계방침 건설계획처-4212 (07.12.21)
(VIVRATOR 45 MM) | 현장 콘크리트 생산 원가개선(생산 효율값 조정)
경 비 : 251 / 24.0 = 10.4
재료비 : 1,536 / 24.0 = 64.0
소 계 :
건교부실적 | 08년 상반기 건설교통부 실적공사비 (토목-26)
노무비 : 21817
전체 합계
EC1400 무근 콘크리트 타설(벽및기둥) VIBRATOR 사용/M3
VIBRATOR 포함
1.콘크리트타설비 | 08년 표준품셈 6-1-1 콘크리트 타설
콘크리트공 : 0.15 * 97,531 = 14,629.6
인 부 : 0.27 * 60,547 = 16,347.6
소 계 :
2.다짐기계경비[E0032011] | 설계방침 건설계획처-4212 (07.12.21)
(VIVRATOR 45 MM) | 현장 콘크리트 생산 원가개선(생산 효율값 조정)
경 비 : 251 / 24.0 = 10.4
재료비 : 1,536 / 24.0 = 64.0
소 계 :
건교부실적 | 08년 상반기 건설교통부 실적공사비 (토목-26)
노무비 : 21817
전체 합계
EC1500 무근 콘크리트 타설(소형구조물) VIBRATOR 제외/M3
배수공 BASIC [PB211B0300] 참조 | 배수공 BASIC [PB211B0300] 콘크리트타설(VIB제외) 참조
34,101=34,101.0
소 계 :
전체 합계
EC1600 무근 콘크리트 타설(매스콘크리트) VIBRATOR 사용/M3
배수공 BASIC [PB211A0100] 참조 | 배수공 BASIC [PB211A0100] 콘크리트타설(VIB포함) 참조
21,817=21,817.0
소 계 :
전체 합계
EC2200 철근 콘크리트 타설(기초,옹벽) VIBRATOR 사용/M3
( CONCRETE PUMP CAR 80 M3/HR 사용) : [E0058111] | 08년 표준품셈 6-1-2 콘크리트 펌프차 타설
1일 타설량 : 50 -100 M3 (50%)
: 100 M3 이상(50%)
% 작업능력 산정 = SLUMP 별 수량에 비례하여 적용
SLUMP : 15 CM = 작업능력 : (26.6+31.9)/2=29.25 M3/HR
SLUMP : 8∼12CM = 작업능력 : (23.5+28.3)/2=25.90 M3/HR
SLUMP 15 A1 = 2,280.153 M3 * 29.25 M3/HR = 66,694.48
SLUMP 13 A2 = 8,701.1 M3 * 25.90 M3/HR = 225,358.49
Q = (A1+A2)/10,981.253 = 26.60
배치플랜트 (120 M3/HR) 생산능력 : 24 <M3/HR> | 설계방침 건설계획처-4212 (07.12.21)
1.펌프카사용료 | 현장 콘크리트 생산 원가개선(생산 효율값 조정)
경 비 : 53,802 / Q *0= 0.0
노무비 : 18,004 / Q *0= 0.0
재료비 : 28,142 / Q *0= 0.0
소 계 :
2.타설인부 | 08년 표준품셈 6-1-2 콘크리트 펌프차 타설
콘크리트공 : 0.52 * 97,531 / 10 *0= 0.0
인 부 : 0.26 * 60,547 / 10 *0= 0.0
소 계 :
3.다짐기계경비(펌프차기계손료와인력품의합계액의 1%)
경 비 : 0 * 0.01 *0= 0.0
4.양생(철근구조물) | 08년 표준품셈 6-1-2 콘크리트 펌프차 타설
보통인부: 0.07/10 M * 60,547=423.8
제잡비(41%)
423.8 * 0.41 =173.7
소 계 :
( CONCRETE PUMP CAR 80 M3/HR 사용) : [E0058111]
1일 타설량 : 50 -100 M3 (50%)
: 100 M3 이상(50%)
% 작업능력 산정 = SLUMP 별 수량에 비례하여 적용
SLUMP : 15 CM = 작업능력 : (26.6+31.9)/2=29.25 M3/HR
SLUMP : 8∼12CM = 작업능력 : (23.5+28.3)/2=25.90 M3/HR
SLUMP 15 A1 = 2,280.153 M3 * 29.25 M3/HR = 66,694.48
SLUMP 13 A2 = 8,701.1 M3 * 25.90 M3/HR = 225,358.49 | 08년 상반기 건설교통부 실적공사비 (토목-27)
********실적공사비(건교부)********
경 비 : 5325 * (A1 / (A1+A2)) = 1,216.0
노무비 : 9889 * (A1 / (A1+A2)) = 2,258.2
재료비 : 0 = 0.0
경 비 : 3593 * (A2 / (A1+A2)) = 2,772.4
노무비 : 6978 * (A2 / (A1+A2)) = 5,384.4
재료비 : 0 = 0.0
전체 합계
EC2300 철근 콘크리트 타설(바닥및보) VIBRATOR 사용/M3
( CONCRETE PUMP CAR 80 M3/HR 사용) : [E0058111] | 08년 표준품셈 6-1-2 콘크리트 펌프차 타설
1일 타설량 : 50 -100 M3 (50%)
: 100 M3 이상(50%)
% 작업능력 산정 = SLUMP 별 수량에 비례하여 적용
SLUMP : 15 CM = 작업능력 : (26.6+31.9)/2=29.25 M3/HR
SLUMP : 8∼12CM = 작업능력 : (23.5+28.3)/2=25.90 M3/HR
SLUMP 15 A1 = 601.466 M3 * 29.25 M3/HR = 17,592.88
SLUMP 13 A2 = 20,665.9 M3 * 25.90 M3/HR = 535,246.81
Q = (A1+A2)/21,267.366 = 25.99
배치플랜트 (120 M3/HR) 생산능력 : 24 <M3/HR> | 설계방침 건설계획처-4212 (07.12.21)
현장 콘크리트 생산 원가개선(생산 효율값 조정)
%% 0 - 15 M %%
1.펌프카사용료
경 비 : 53,802 / Q*0 = 0.0
노무비 : 18,004 / Q*0 = 0.0
재료비 : 28,142 / Q*0 = 0.0
2.타설인부 | 08년 표준품셈 6-1-2 콘크리트 펌프차 타설
콘크리트공 : 0.52 * 97,531 / 10*0 = 0.0
인 부 : 0.26 * 60,547 / 10*0 = 0.0
3.다짐기계경비(펌프차기계손료와인력품의합계액의 1%)
경 비 : 0 * 0.01*0 = 0.0
********실적공사비(건교부)******** | 08년 상반기 건설교통부 실적공사비 (토목-27)
경 비 : 5325 * (A1 / (A1+A2)) = 169.4
노무비 : 9889 * (A1 / (A1+A2)) = 314.6
재료비 : 0 = 0.0
경 비 : 3593 * (A2 / (A1+A2)) = 3,478.6
노무비 : 6978 * (A2 / (A1+A2)) = 6,755.9
재료비 : 0 = 0.0
소 계 :단위보정[4,908.47/ 21,267.366]
%% 15 - 40 M %%
1.펌프카사용료
경 비 : 53,802 / Q = 2,070.1
노무비 : 18,004 / Q = 692.7 | 08년 표준품셈 1-16-9-나 위험할증률
재료비 : 28,142 / Q = 1,082.8
2.타설인부
%% 할증율 산정
- 교각평균높이 H = a + 15 M = 30 M
a = H - 15 = 15.00 M
- 15-40M 교각 콘크리트수량 W1 = 16,358.894 M3
- 15-40M 전체 콘크리트수량 W2 = 16,358.894 M3
- 교각할증율 X1 = 50/35 * a = 21.43 최대 50%
- 전체할증율 X = (X1 * W1) / W2 = 21.43 %
콘크리트공 : 0.81 * 97,531 / 10 * (1+X/100) = 9,592.9
인 부 : 0.46 * 60,547 / 10 * (1+X/100) = 3,382.0
3.다짐기계경비(펌프차기계손료와인력품의합계액의 1%)
경 비 : 16,820.5 * 0.01 = 168.2
4.콘크리트펌프용파이프
1) 직관 (D=150 M/M * 3.0 M) : [E0058041]
경 비 : 19 * 5 EA / Q = 3.6
1) 곡관 (D=150 M/M * 60도) : [E0058042]
경 비 : 34 / Q = 1.3
소 계 :단위보정[16,358.894/ 21,267.366]
+--------------------------------------+
I 단위보정 : 0 - 15 M = 4,908.47 M3 I
I 15 - 40 M = 16,358.894 M3 I
I--------------------------------------I
I 계 = 21,267.366 M3 I
+--------------------------------------+
5.양생(철근구조물) | 08년 표준품셈 6-1-2 콘크리트 펌프차 타설
보통인부: 0.07/10 M * 60,547*0=0.0
제잡비(41%)
0 * 0.41 =0.0
*******건교부실적공사비********
노무비 126 = 126.0
경 비 225 = 225.0
+-------------------------------------------+
I 단위보정 - SLAB 양생 : 36,700 M2 I
I - 콘크리트 타설 : 21,267.366 M3 I
+-------------------------------------------+
소 계 [단위보정 36,700 M2 / 21,267.366 M3]:
전체 합계
EC2410 철근 콘크리트 타설(벽및기둥-펌프카,교량) VIBRATOR 사용/M3
가. 펌프카 타설 | 08년 표준품셈 6-1-2 콘크리트 펌프차 타설
SLUMP 13 : 1종 270
( CONCRETE PUMP CAR 80 M3/HR 사용) : [E0058111]
1일 타설량 : 50 -100 M3 (50%)
: 100 M3 이상(50%)
% 작업능력 산정 = SLUMP 별 수량에 비례하여 적용
SLUMP : 15 CM = 작업능력 : (26.6+31.9)/2=29.25 M3/HR
SLUMP : 8∼12CM = 작업능력 : (23.5+28.3)/2=25.90 M3/HR
SLUMP 15 A1 = 3,464.867 M3 * 29.25 M3/HR = 101,347.36
SLUMP 13 A2 = 12,004.81 M3 * 25.90 M3/HR = 310,924.58
Q = (A1+A2)/15,469.677 = 26.65
배치플랜트 (120 M3/HR) 생산능력 : 24 <M3/HR>
%% 0 - 15 M %%
1.펌프카사용료
경 비 : 53,802 / Q = 2,018.8
노무비 : 18,004 / Q = 675.5
재료비 : 28,142 / Q = 1,055.9
2.타설인부 | 설계방침 건설계획처-4212 (07.12.21)
콘크리트공 : 0.52 * 97,531 / 10 = 5,071.6 | 현장 콘크리트 생산 원가개선(생산 효율값 조정)
인 부 : 0.26 * 60,547 / 10 = 1,574.2
3.다짐기계경비(펌프차기계손료와인력품의합계액의 1%)
경 비 : 10,396 * 0.01 = 103.9
소 계 :단위보정[9,405.755/ 15,469.677]
%% 15 - 40 M %%
1.펌프카사용료
경 비 : 53,802 / Q = 2,018.8
노무비 : 18,004 / Q = 675.5
재료비 : 28,142 / Q = 1,055.9
2.타설인부
%% 할증율 산정
- 교각평균높이 H = a + 15 M = 30 M
a = H - 15 = 15.00 M
- 15-40M 교각 콘크리트수량 W1 = 6,063.919 M3 | 08년 표준품셈 6-1-2 콘크리트 펌프차 타설
- 15-40M 전체 콘크리트수량 W2 = 6,063.919 M3
- 교각할증율 X1 = 50/35 * a = 21.43 최대 50%
- 전체할증율 X = (X1 * W1) / W2 = 21.43 %
콘크리트공 : 0.81 * 97,531 / 10 * (1+X/100) = 9,592.9
인 부 : 0.46 * 60,547 / 10 * (1+X/100) = 3,382.0
3.다짐기계경비(펌프차기계손료와인력품의합계액의 1%)
경 비 : 16,725.1 * 0.01 = 167.2
4.콘크리트펌프용파이프
1) 직관 (D=150 M/M * 3.0 M) : [E0058041]
경 비 : 19 * 5 EA / Q = 3.5
2) 곡관 (D=150 M/M * 60도) : [E0058042]
경 비 : 34 / Q = 1.2
소 계 :단위보정[6,063.919/ 15,469.677]
5.양생(철근구조물) | 08년 표준품셈 6-1-2 콘크리트 펌프차 타설
보통인부: 0.07/10 M * 60,547=423.8
제잡비(41%)
423.8 * 0.41 =173.7
소 계 :
나. BUCKET 타설
%% BUCKET 1.2 m3 사용 ( x 효율 = 1.0 m3 )
야간작업은 수량의 50%:
YY=0.5+(1*0.5*1.25 (야간할증) )=1.13
타설 시간(평균) : CON 탑재 0.5 MIN, 인상 1.5 MIN
부설 2 MIN, BUCKET 내림 1.0 MIN
대기 1 MIN
계 6.0 MIN
SLUMP : 15 <CM>
1일 타설량 : 50 - 100 M3
작업 능력 : Q = 1.0 M3 * 60 MIN/HR / 6 MIN = 10.00 <M3/HR>
0. TOWER CRANE 사용료 : 별산
%% 0 - 15 M %%
1. 버킷사용료
경 비: 200000 원/일 / 10 M3 /10 HR = 2,000.0
소 계 :단위보정[0.001/ 15,469.677]
2. 타설인부 (붐타설) | 08년 표준품셈 6-1-2 콘크리트 펌프차 타설
콘크리트공 : 0.52 * 97,531 / 10/10 = 507.1
인 부 : 0.26 * 60,547 / 10/10 = 157.4
소 계 :단위보정[0.001/ 15,469.677]
3.다짐기계경비(기계손료와인력품의합계액의 1%)
경 비 : 2,664.5 * 0.01 = 26.6
소 계 :단위보정[0.001/ 15,469.677]
%% 15 - 40 M %%
1. 버킷사용료
경 비: 200000 원/일 / 10 M3 /10 HR = 2,000.0
소 계 :단위보정[0.001/ 15,469.677]
2. 타설인부 (붐타설)
%% 할증율 산정
- 교각평균높이 H = a + 15 M = 30 M
a = H - 15 = 15.00 M
- 15-40M 교각 콘크리트수량 W1 = 0.001 M3
- 15-40M 전체 콘크리트수량 W2 = 0.001 M3 | 08년 표준품셈 6-1-2 콘크리트 펌프차 타설
- 교각할증율 X1 = 50/35 * a = 21.43 최대 50%
- 전체할증율 X = (X1 * W1) / W2 = 21.43 %
콘크리트공 : 0.81 * 97,531 / 10 /10* (1+X/100) *1.13 = 1,084.0
인 부 : 0.46 * 60,547 / 10 /10* (1+X/100) *1.13 = 382.1
소 계 :단위보정[0.001/ 15,469.677]
3.다짐기계경비(기계손료와인력품의합계액의 1%)
경 비 : 3,466.1 * 0.01 = 34.6
소 계 :단위보정[0.001/ 15,469.677]
%% 40 M이상 %%
1. 버킷사용료
경 비: 200000 원/일 / 10 M3 /10 HR = 2,000.0
소 계 :단위보정[0.001/ 15,469.677]
2. 타설인부 (붐타설)
%% 할증율 산정
- 교각평균높이 H = a + 15 M = 45 M
a = H - 15 = 30.00 M
- 40M이상 교각 콘크리트수량 W1 = 0.001 M3
- 40M이상 전체 콘크리트수량 W2 = 0.001 M3
- 교각할증율 X1 = 50/35 * a = 42.86 최대 70% | 08년 표준품셈 1-16-9-나 위험할증률
- 전체할증율 X = (X1 * W1) / W2 = 42.86 %
콘크리트공 : 0.81 * 97,531 / 10 /10* (1+X/100)*1.13 = 1,275.3
인 부 : 0.46 * 60,547 / 10 /10* (1+X/100)*1.13 = 449.6
소 계 :단위보정[0.001/ 15,469.677]
3.다짐기계경비(기계손료와인력품의합계액의 1%)
경 비 : 7,000.2 * 0.01 = 70.0
소 계 :단위보정[0.001/ 15,469.677]
5. 타워크레인 설치 해체 및 사용기간
%% 공통공사 이월
+-------------------------------------+
I 단위보정 : 0 - 15 M = 9,405.755 M3 I
I 15 - 40 M = 6,063.919 M3 I
I 버킷타설 : 0 - 15 M = 0.001 M3 I
I 15 - 40 M = 0.001 M3 I
I 40 M 이상 = 0.001 M3 I
I-------------------------------------I
I 계 = 15,469.677 M3I
+-------------------------------------+
전체 합계
EC2500 철근 콘크리트 타설(소형구조물) VIBRATOR 사용/M3
배수공 BASIC [PB211A0300] 참조 | 배수공 BASIC [PB211A0300] 콘크리트타설(VIB포함) 참조
34,101=34,101.0
소 계 :
전체 합계
ED1200 거친마감 (경사면)/M2
배수공 BASIC [PB212B0300] 참조 | 배수공 BASIC [PB212B0300] 합판거푸집 참조
노무비 : 1.0 * 10,910 = 10,910.0
재료비 : 1.0 * 0 = 0.0
경 비 : 1.0 * 3,078 = 3,078.0
소 계 :
전체 합계
ED1300 거친마감 (수직면)/M2
배수공 BASIC [PB212B0300] 참조 | 배수공 BASIC [PB212B0300] 합판거푸집 참조
노무비 : 1.0 * 10,910 = 10,910.0
재료비 : 1.0 * 0 = 0.0
경 비 : 1.0 * 3,078 = 3,078.0
소 계 :
전체 합계
ED2200 보통마감 (경사면)/M2
배수공 BASIC [PB212B0200] 참조 | 배수공 BASIC [PB212B0200] 합판거푸집 참조
노무비 : 1.0 * 13,686 = 13,686.0
재료비 : 1.0 * 0 = 0.0
경 비 : 1.0 * 3,639 = 3,639.0
소 계 :
전체 합계
ED2300 보통마감 (수직면)/M2
배수공 BASIC [PB212B0200] 참조 | 배수공 BASIC [PB212B0200] 합판거푸집 참조
노무비 : 1.0 * 13,686 = 13,686.0
재료비 : 1.0 * 0 = 0.0
경 비 : 1.0 * 3,639 = 3,639.0
소 계 :
전체 합계
ED3100 매끈한 마감(교량공) (수평면)/M2
%% 설치비는 높이별 할증이 포함된 수량
7m초과 매3m 증가마다 인력품을 10%가산
%%% 합판 거푸집 %%%
1. 자재비 | 배수공 BASIC [PB212B0100] 합판 거푸집 참조
배수공 BASIC [PB212B0100] 참조
노무비 : 0.0 * 15,771 = 0.0
재료비 : 1.0 * 0 = 0.0
경 비 : 0.0 * 0 = 0.0
소 계 :
2. 설치비 | 배수공 BASIC [PB212B0100] 합판거푸집 참조
배수공 BASIC [PB212B0100] 참조
노무비 : 1.0 * 15,771 = 15,771.0
재료비 : 0.0 * 0 = 0.0
경 비 : 1.0 * 3,943 = 3,943.0
소 계 :[단위보정 15,854.62 M2 / 15,854.62 M2]
+----------------------------------+
I 단위보정 - 자재비 : 15,854.62 M2 I
I - 설치비 : 15,854.62 M2 I
+----------------------------------+
전체 합계
ED3200 매끈한 마감(교량공) (경사면)/M2
0-7M : H1 = 12,764.517 M2
7-10M : H2 = 42.373 M2
10-13M : H3 = 0 M2
13-16M : H4 = 0 M2
HT = H1+H2+H3+H4 = 12,806.89
%%% 합판 거푸집 0-7M %%% | 배수공 BASIC [PB212B0100] 합판 거푸집 참조
배수공 BASIC [PB212B0100] 참조
노무비 : 1.0 * 15,771 = 15,771.0
재료비 : 1.0 * 0 = 0.0
경 비 : 1.0 * 3,943 = 3,943.0
소 계 :[단위보정 12,764.517 M2 / 12,806.89 M2]
%%% 합판 거푸집 7-10M %%%
노무비 : 17,646 = 17,646.0
재료비 : 0 = 0.0
경 비 : 4,140 = 4,140.0
소 계 :[단위보정 42.373 M2 / 12,806.89 M2]
%%% 합판 거푸집 10-13M %%%
노무비 : 19,439 = 19,439.0
재료비 : 0 = 0.0
경 비 : 3,982 = 3,982.0
소 계 :[단위보정 0 M2 / 12,806.89 M2]
%%% 합판 거푸집 13-16M %%%
노무비 : 19,439 = 19,439.0
재료비 : 0 = 0.0
경 비 : 3,982 = 3,982.0
소 계 :[단위보정 0 M2 / 12,806.89 M2]
전체 합계
ED3300 매끈한 마감(교량공) (수직면)/M2
0-7M : H1 = 21,123.36 M2
7-10M : H2 = 613.373 M2
10-13M : H3 = 0 M2
13-16M : H4 = 0 M2
HT = H1+H2+H3+H4 = 21,736.73
%%% 합판 거푸집 0-7M %%% | 배수공 BASIC [PB212B0100] 합판 거푸집 참조
배수공 BASIC [PB212B0100] 참조
노무비 : 1.0 * 15,771 = 15,771.0
재료비 : 1.0 * 0 = 0.0
경 비 : 1.0 * 3,943 = 3,943.0
소 계 :[단위보정 21,123.36 M2 / 21,736.73 M2]
%%% 합판 거푸집 7-10M %%%
노무비 : 17,646 = 17,646.0
재료비 : 0 = 0.0
경 비 : 4,140 = 4,140.0
소 계 :[단위보정 613.373 M2 / 21,736.73 M2]
%%% 합판 거푸집 10-13M %%%
노무비 : 19,439 = 19,439.0
재료비 : 0 = 0.0
경 비 : 3,982 = 3,982.0
소 계 :[단위보정 0 M2 / 21,736.73 M2]
%%% 합판 거푸집 13-16M %%%
노무비 : 19,439 = 19,439.0
재료비 : 0 = 0.0
경 비 : 3,982 = 3,982.0
소 계 :[단위보정 0 M2 / 21,736.73 M2]
전체 합계
ED3400 매끈한 마감(교량공) (곡면)/M2 | 08년 표준품셈 6-3-3 원형 거푸집
%% 설치비는 높이별 할증이 포함된 수량
7m초과 매3m 증가마다 인력품을 10%가산
%%% 목재원형 거푸집 %%%
1. 자재비 | 배수공 BASIC [PB212A0300] 원형 거푸집 참조
배수공 BASIC [PB212A0300] 참조
재료비 : 0.420 * 1.0 * 17,822 = 7,485.2
소 계 :
2.설치비 | 배수공 BASIC [PB212A0300] 원형 거푸집 참조
배수공 BASIC [PB212A0300] 참조
노무비 : 0.515 * 1.0 * 75,978 = 39,128.6
소 계 :[단위보정 2,008 M2 / 2,008 M2]
+--------------------------------+
I 단위보정 - 자재비 : 2,008 M2 I
I - 설치비 : 2,008 M2 I
+--------------------------------+
08년 건교부실적(상반기) | 08년 상반기 건설교통부 실적공사비 (토목-28)
1. 실적공사비 적용단가
경 비 : 6978 * 1 = 6,978.0
노 무 비 : 36629 * 1 = 36,629.0
재 료 비 : 0 * 1 = 0.0
소 계 :
전체 합계
ED4120 강재거푸집 (수평면)/M2
각형 T형 : PC1 = 0 <M2>
각형 π형 : PC2 = 94.623 <M2>
----------------------------------
계: PCT = PC1+PC2 = 94.62
A. PIER COPING용 거푸집(각형 T형) : M2
* 구조물공 BASIC [RB340A0000] 참조 | BASIC [RB340A0000] PIER COPING용 거푸집 참조
경 비 : 8 = 8.0
노무비 : 30,131 = 30,131.0
재료비 : 247 = 247.0
소 계 : 단위보정 [PC1/PCT]
B. PIER COPING용 거푸집(형식-11) : M2
* 구조물공 BASIC [RB340B0000] 참조 | BASIC [RB340B0000] PIER COPING용 거푸집 참조
경 비 : 294 = 294.0
노무비 : 26,120 = 26,120.0
재료비 : 3,099 = 3,099.0
소 계 : 단위보정 [PC2/PCT]
전체 합계
ED4150 1회 사용 (수평면)/M2
배수공 BASIC [PB212A0200] 참조 | 배수공 BASIC [PB212A0200] 합판 거푸집 참조
48,870=48,870.0
소 계
전체 합계
ED4220 강재거푸집 (경사면)/M2
각형 T형 : PC1 = 267.328 <M2>
각형 π형 : PC2 = 0 <M2>
----------------------------------
계: PCT = PC1+PC2 = 267.33
A. PIER COPING용 거푸집(각형 T형) : M2
* 구조물공 BASIC [RB340A0000] 참조 | BASIC [RB340A0000] PIER COPING용 거푸집 참조
경 비 : 8 = 8.0
노무비 : 30,131 = 30,131.0
재료비 : 247 = 247.0
소 계 : 단위보정 [PC1/PCT]
B. PIER COPING용 거푸집(형식-11) : M2
* 구조물공 BASIC [RB340B0000] 참조 | BASIC [RB340B0000] PIER COPING용 거푸집 참조
경 비 : 294 = 294.0
노무비 : 26,120 = 26,120.0
재료비 : 3,099 = 3,099.0
소 계 : 단위보정 [PC2/PCT]
전체 합계
ED4270 프리캐스트 콘크리트 패널 (TYPE-2)/M2
IPC BEAM 연속경간용 적용수량
- 군업1교 : 1,589.729
- 군업3교 : 2,832.14
4,421.869
1.LB-DECK (IPC연속경간) - 군업1교 | BASIC [RB320C0300] 프리캐스트 콘크리트 패널 참조
81,696 * 1.0 = 81,696.0
소 계 :단위보정 [1,589.729/4,421.869]
2.LB-DECK (IPC연속경간) - 군업3교 | BASIC [RB320C0400] 프리캐스트 콘크리트 패널 참조
81,645 * 1.0 = 81,645.0
소 계 :단위보정 [2,832.14/4,421.869]
전체 합계
ED4310 무늬거푸집 (수직면)/M2
* 형식 -1(스치로폴) | 08년 표준품셈 6-3-11 문양 스티로폴 부착 및 제거
%% 합판 거푸집(4회)과 함께사용 %%
1.자재비
스치로폴 ( 910 M/M * 910 M/M )
: 1.05 * 4,226 = 4,437.3
소 계 :[단위보정 1,563 M2 / 1,563 M2]
2.합판4회거푸집:별도계상
소 계 :[단위보정 1,563M2 / 1,563M2]
3.부착및제거
형틀목공 : 0.033 인 * 96,690 = 3,190.7
보통인부 : 0.016 인 * 60,547 = 968.7
소 계 :[단위보정 1,563M2 / 1,563M2]
* 형식 -2(합성수지) | 08년 표준품셈 6-3-8 문양거푸집
1.자재비
1) 합성수지 제품(1050*1820)
MAJ1 = 40,000 / (1.05 * 1.82) / 20 = 1,046.5
2) 보조자재(합성수지 거푸집의 20%)
MAJ2 = MAJ1 * 0.20 = 209.3
3) 폼타이 (D-TYPE 1/2*300)
: 2.14 조 * 850 / 10 = 181.9
4) 세퍼레이터 (D-TYPE 1/2*300)
: 2.14 본 * 95 = 203.3
5) 박리제 : 0.19 L * 600 = 114.0
6) 사용고재(보조자재의 10 %)
: - MAJ2 * 0.10 = -20.9
소 계 :[단위보정 0 M2 / 1,563M2]
2.설치비 | 08년 표준품셈 6-3-8 문양거푸집
*고소 할증율
0 - 7M : 1.00 G1 = 1,381.197 M2
7 - 10M: 1.10 G2 = 171.47 M2
10 - 13M : 1.20 G3 = 31.94 M2
13 - 16M: 1.30 G4 = 0 M2
형틀목공 : 0.11 인 * 96,690 = 10,635.9
보통인부 : 0.05 인 * 60,547 = 3,027.3
소 계 :단위보정[0 M2/1,563M2]
+-------------------------------------------+
I 단위보정 - 형식 - 1 (스치로폴) : 1,563M2 I
I - 형식 - 2 (합성수지) : 0 M2 I
I-------------------------------------------I
I 계 : 1,563M2 I
+-------------------------------------------+
전체 합계
ED4320 강재거푸집 (수직면)/M2
각형 T형 : PC1 = 6,128.081 <M2>
각형 π형 : PC2 = 239.385 <M2>
----------------------------------
계: PCT = PC1+PC2 = 6,367.47
A. PIER COPING용 거푸집(각형 T형) : M2
* 구조물공 BASIC [RB340A0000] 참조 | BASIC [RB340A0000] PIER COPING용 거푸집 참조
경 비 : 8 = 8.0
노무비 : 30,131 = 30,131.0
재료비 : 247 = 247.0
소 계 : 단위보정 [PC1/PCT]
B. PIER COPING용 거푸집(형식-11) : M2
* 구조물공 BASIC [RB340B0000] 참조 | BASIC [RB340B0000] PIER COPING용 거푸집 참조
경 비 : 294 = 294.0
노무비 : 26,120 = 26,120.0
재료비 : 3,099 = 3,099.0
소 계 : 단위보정 [PC2/PCT]
전체 합계
ED4350 1회 사용 (수직면)/M2
배수공 BASIC [PB212A0200] 참조 | 배수공 BASIC [PB212A0200] 합판 거푸집 참조
48,870=48,870.0
소 계
전체 합계
ED4370 프리캐스트 콘크리트패널 (TYPE-3)/M2
1.자재비(PSC BEAM용)
LB-DECK PLATE (T=60MM)
1.0 M2 * 1.03 * 42,000 = 43,260.0
소 계 :
2.자재운반비
중량 : TT = 345.6 KG/EA (1.2×1.92×0.06×2500 )
가) 적재 :상차도(1회 6 EA 적재)==>345.6×6=2073.6kg/회
결승(A)= 4분×10=40분
선회(B)= 1분×10=10분
적재(C)= 2분×10=20분
S = 70 분
나) 운 반 (20 TON 트레일러) : [E0050011]
T1 = 70 ,T3 =70,T4=0.42
T2 = ((200/60)+(20/35))*60 = 234.29 분
진천공장 ----> 현장현장
(고속국도 180km + 일반국도 20 km)
CM = 70+70+0.42+246=386.42
N = (60 * 0.9)/386.42= 0.14 회/HR
경 비 : 12,357 / N = 88,264.2
노무비 : 18,004 / N = 128,600.0
재료비 : 27,636 * (T2/CM) / N = 119,685.4
다) 적하비
1) 크레인 10 TON : [E0006011]
경 비 : 23,436 * S / 60 = 27,342.0
노무비 : 21,567 * S / 60 = 25,161.5
재료비 : 6,364 * S / 60 = 7,424.6
2) 인건비
비계공 LAA1 = 2 인 * 107,592 * ( S / 480 ) = 31,381.0
인 부 LAA2 = 2 인 * 60,547 * ( S / 480 ) = 17,659.5
소계 : 단위보정[1/20*345.6KG/1000/(1.2*1.92)]
3.설치비 | 08년 표준품셈 6-7-5 프리캐스트 콘크리트 패널 설치
LB-DECK 설치 장비 및 인력조합
* 비계공, 특별인부, 보통인부
* 크레인(80톤)1대, 지게차(5TON)1대, 발전기(50KW) 1대
1) 인건비
보통인부 LAL2 = 0.067 인 * 60,547 = 4,056.6
특별인부 LAL1 = 0.014 인 * 80,531 = 1,127.4
비 계 공 LAL3 = 0.029 인 * 107,592 = 3,120.1
2) 크레인 80 TON : [E0006121]
경 비 : 109,130 * 0.114 = 12,440.8
노무비 : 21,567 * 0.114 = 2,458.6
재료비 : 23,269 * 0.114 = 2,652.6
3) 지게차 5 TON : [E0044042]
경 비 : 6,262 * 0.114 = 713.8 | 08년 표준품셈 6-7-5 프리캐스트 콘크리트 패널 설치
노무비 : 18,004 * 0.114 = 2,052.4
재료비 : 9,409 * 0.114 = 1,072.6
4) 발전기(50KW) : [E0039031]
경 비 : 3,752 * 0.114 = 427.7
노무비 : 13,626 * 0.114 = 1,553.3
재료비 : 12,999 * 0.114 = 1,481.8
소 계:
4.고무패드 설치
0.03 m2 /M2 (t = 3.2 mm)
0.03 × 1.2 × 2 (양측) / ( 1.2×1.97 ) = 0.031M2
가. 재료비(고무판,3.2t)
MA1=0.031 *4,417 = 136.9
나. 설치비(재료비의 5%)
136.9 * 5/100 = 6.8
소 계:
5. 이음부 실런트 처리
가. 재료비(1.2*2+1.97*2)/(1.2*1.97)=2.68M/M2
실런트 MAJ = 0.01*0.01*2.68*1400 KG/M3 * 3,617 = 1,357.0
나. 설치비(재료비의5%)
: MAJ * 0.05 = 67.8
소 계:
전체 합계
ED4420 강재거푸집 (곡면)/M2
%%% 교 각 용 %%%
* 강재거푸집 사용 총면적 π D H
직경 1.0m용 : P10 = 3.14 * 1.0 * 0 M = 0.00 M2
직경 1.4m용 : P14 = 3.14 * 1.4 * 0 M = 0.00 M2
직경 1.5m용 : P15 = 3.14 * 1.5 * 0 M = 0.00 M2
직경 1.6m용 : P16 = 3.14 * 1.6 * 0 M = 0.00 M2
직경 1.7m용 : P17 = 3.14 * 1.7 * 0 M = 0.00 M2
직경 1.8m용 : P18 = 3.14 * 1.8 * 0 M = 0.00 M2
직경 2.0m용 : P20 = 3.14 * 2.0 * 0 M = 0.00 M2
직경 2.2m용 : P22 = 3.14 * 2.2 * 0 M = 0.00 M2
직경 2.4m용 : P24 = 3.14 * 2.4 * 0 M = 0.00 M2
직경 2.5m용 : P25 = 3.14 * 2.5 * 23.467 M = 184.22 M2
직경 2.7m용 : P27 = 3.14 * 2.7 * 0 M = 0.00 M2
직경 2.8m용 : P28 = 3.14 * 2.8 * 0 M = 0.00 M2
직경 3.0m용 : P30 = 3.14 * 3.0 * 0 M = 0.00 M2
직경 3.5m용 : P35 = 3.14 * 3.5 * 0 M = 0.00 M2
트랙형-1 : PT1 = 0 M2
트랙형-2 : PT2 = 0 M2
----------------------------------------------------------
계: PCT = 184.22 M2
1. 직경 1.0M용 : 0 M2 | BASIC [RB335E9100] 강재거푸집 참조
* 구조물공 BASIC [RB335E9100] 참조
경 비 : 110 = 110.0
노무비 : 33,401 = 33,401.0
재료비 : 5,308 = 5,308.0
소 계 : 단위보정 [P10/PCT]
1. 직경 1.4M용 : 0 M2 | BASIC [RB335E9000] 강재거푸집 참조
* 구조물공 BASIC [RB335E9000] 참조
경 비 : 99 = 99.0
노무비 : 32,040 = 32,040.0
재료비 : 4,766 = 4,766.0
소 계 : 단위보정 [P14/PCT]
2. 직경 1.5m용 : 0 M2 | BASIC [RB335E8000] 강재거푸집 참조
* 구조물공 BASIC [RB335E8000] 참조
경 비 : 37 = 37.0
노무비 : 26,573 = 26,573.0
재료비 : 1,748 = 1,748.0
소 계 : 단위보정 [P15/PCT]
3. 직경 1.6m용 : 0 M2 | BASIC [RB335E7100] 강재거푸집 참조
* 구조물공 BASIC [RB335E7100] 참조
경 비 : 28 = 28.0
노무비 : 24,089 = 24,089.0
재료비 : 1,320 = 1,320.0
소 계 : 단위보정 [P16/PCT]
4. 직경 1.7M용 : 0 M2 | BASIC [RB335E70A0] 강재거푸집 참조
* 구조물공 BASIC [RB335E70A0] 참조
경 비 : 129 = 129.0
노무비 : 36,402 = 36,402.0
재료비 : 5,796 = 5,796.0
소 계 : 단위보정 [P17/PCT]
5. 직경 1.8m용 : 0 M2 | BASIC [RB335E7000] 강재거푸집 참조
* 구조물공 BASIC [RB335E7000] 참조
경 비 : 49 = 49.0
노무비 : 27,166 = 27,166.0
재료비 : 2,150 = 2,150.0
소 계 : 단위보정 [P18/PCT]
6. 직경 2.0m용 : 0 M2 | BASIC [RB335E6000] 강재거푸집 참조
* 구조물공 BASIC [RB335E6000] 참조
경 비 : 44 = 44.0
노무비 : 27,494 = 27,494.0
재료비 : 1,942 = 1,942.0
소 계 : 단위보정 [P20/PCT]
7. 직경 2.2m용 : 0 M2 | BASIC [RB335E5000] 강재거푸집 참조
* 구조물공 BASIC [RB335E5000] 참조
경 비 : 116 = 116.0
노무비 : 35,005 = 35,005.0
재료비 : 4,960 = 4,960.0
소 계 : 단위보정 [P22/PCT]
8. 직경 2.4m용 : 0 M2 | BASIC [RB335E4100] 강재거푸집 참조
* 구조물공 BASIC [RB335E4100] 참조
경 비 : 40 = 40.0
노무비 : 26,922 = 26,922.0
재료비 : 1,645 = 1,645.0
소 계 : 단위보정 [P24/PCT]
9. 직경 2.5m용 : 184.22 M2 | BASIC [RB335E4000] 강재거푸집 참조
* 구조물공 BASIC [RB335E4000] 참조
경 비 : 48 = 48.0
노무비 : 27,241 = 27,241.0
재료비 : 1,965 = 1,965.0
소 계 : 단위보정 [P25/PCT]
10. 직경 2.7m용 : 0 M2 | BASIC [RB335E3100] 강재거푸집 참조
* 구조물공 BASIC [RB335E3100] 참조
경 비 : 69 = 69.0
노무비 : 30,307 = 30,307.0
재료비 : 2,776 = 2,776.0
소 계 : 단위보정 [P27/PCT]
11. 직경 2.8m용 : 0 M2 | BASIC [RB335E3000] 강재거푸집 참조
* 구조물공 BASIC [RB335E3000] 참조
경 비 : 44 = 44.0
노무비 : 29,508 = 29,508.0
재료비 : 1,773 = 1,773.0
소 계 : 단위보정 [P28/PCT]
12. 직경 3.0m용 : 0 M2 | BASIC [RB335E2100] 강재거푸집 참조
* 구조물공 BASIC [RB335E2100] 참조
경 비 : 53 = 53.0
노무비 : 31,716 = 31,716.0
재료비 : 2,127 = 2,127.0
소 계 : 단위보정 [P30/PCT]
13. 직경 3.5m용 : 0 M2 | BASIC [RB335E1000] 강재거푸집 참조
* 구조물공 BASIC [RB335E1000] 참조
경 비 : 76 = 76.0
노무비 : 30,006 = 30,006.0
재료비 : 3,098 = 3,098.0
소 계 : 단위보정 [P35/PCT]
14. 트랙형-1( 7.00x1.5,ø=1.5m) :0 M2 | BASIC [RB335B0010] 강재거푸집 참조
* 구조물공 BASIC [RB335B0010] 참조
경 비 : 36 = 36.0
노무비 : 26,408 = 26,408.0
재료비 : 9,711 = 9,711.0
소 계 : 단위보정 [PT1/PCT]
15. 트랙형-2(10.85x1.0,ø=1.0m) : 0 M2 | BASIC [RB335B0020] 강재거푸집 참조
* 구조물공 BASIC [RB335B0020] 참조
경 비 : 20 = 20.0
노무비 : 24,317 = 24,317.0
재료비 : 10,877 = 10,877.0
소 계 : 단위보정 [PT1/PCT]
전체 합계
ED4450 1회 사용 (곡면)/M2
배수공 BASIC [PB212A0200] 참조 | 배수공 BASIC [PB212A0200] 합판 거푸집 참조
48,870=48,870.0
소 계
전체 합계
EE1130 철근 구입운반 및 가공조립(복잡) D = 10 M/M/TON
1.자재비:(현장도착도) | 08년 표준품셈 1-9 재료의 할증률
D=10 M/M: 1.000 TON * 686,000 * 1.03 = 706,580.0
소 계 :
2.운반비:배수공BASIC[PB20100000] | 배수공 BASIC [PB20100000] 철근 운반비 참조
경 비 : 3,108 * 1.000 TON * 1.03 = 3,201.2
노무비 : 7,444 * 1.000 TON * 1.03 = 7,667.3
재료비 : 1,392 * 1.000 TON * 1.03 = 1,433.7
소 계 :
3. 가공조립(복잡) | 배수공 BASIC [PB209C0000] 철근 가공조립 참조
:배수공BASIC [PB209C0000] 참조
경 비 : 8,242 * 1.000 TON = 8,242.0
노무비 : 403,827 * 1.000 TON = 403,827.0
재료비 : -9,300 * 1.000 TON = -9,300.0
소 계 :
전체 합계
EE7103 나사식 철근이음(COUPLER) D16-D25 × M20/NR
%% D 16 - D 25 MM %%
※ 커플러 수량
D16 = 152 EA
D19 = 152 EA
D22 = 0 EA
D25 = 16,030 EA
SUM = 16,334 EA
1.재료비 D 16 MM
MAJ = 1 SET * 5,400 = 5,400.0
소 계 :: [단위보정: 152/16,334]
2.재료비 D 19 MM
MAJ = 1 SET * 6,600 = 6,600.0
소 계 : [단위보정: 152/16,334]
3.재료비 D 22 MM
MAJ = 1 SET * 7,300 = 7,300.0
소 계 : [단위보정: 0/16,334]
4.재료비 D 25 MM
MAJ = 1 SET * 7,900 = 7,900.0
소 계 : [단위보정: 16,030/16,334]
4.설치비(철근가공조립에 포함)
소 계 :
건교부실적 | 08년 상반기 건설교통부 실적공사비 (토목-31)
노무비 : 235
경 비 : 4480
전체 합계
EE7104 나사식 철근이음(COUPLER) D29-D35 × M33/NR
%% D 29 - D 32 MM %%
※ 커플러 수량
D29 = 6,396 EA
D32 = 0 EA
SUM = 6,396 EA
1.재료비 D 29 MM (견적서참조)
MAJ = 1 SET * 9,700 = 9,700.0
소 계 : [단위보정: 6,396/6,396]
1.재료비 D 32 MM (견적서참조)
MAJ = 1 SET * 10,800 = 10,800.0
소 계 : [단위보정: 0/6,396]
2.설치비(철근가공조립에 포함)
소 계 :
건교부실적 | 08년 상반기 건설교통부 실적공사비 (토목-31)
노무비 : 249
경 비 : 4731
전체 합계
EE7203 용접식 철근이음 D16-D25 M/M/M
※ 1. D16 용접수량 : D16 = 494 M
2. D19 용접수량 : D19 = 0 M
3. D22 용접수량 : D22 = 0 M
4. D25 용접수량 : D25 = 0 M
5. 총 수 량 : DSUM= 494 M
1. D 16 MM | 08년 표준품셈(기계) Ⅲ-1-2-5-1 전기아크용접(V형)
S = 16 / 2 * 0.6 = 5 mm : V형 용접 현장 하향 적용
1) 재료비
용접봉 MAJ1 = 0.38 KG * 1,670 = 634.6
소모전력 EQK = 1.45 KW * 66 = 95.7
2) 인건비
용 접 공 LAL1 = 0.037 인 / 0.3 * 97,714 = 12,051.3
특별인부 LAL2 = 0.011 인 / 0.3 * 80,531 = 2,952.8
3) 기구손료
용접기사용료 (200 AMP 교류) : [E0040011] 참조
V= 0.15 M/MIN , E= 0.75
시간당 경비 T = 72 / 60 = 1.20 원/MIN
경비 : T / (0.15 * 0.75) = 10.6
기타기구손료 (재료비의 5 %)
경 비 : 634.6 * 0.05 = 31.7
소 계 : [단위보정:494/494]
2. D 19 MM
S = 19 / 2 * 0.6 = 6 mm : V형 용접 현장 하향 적용
1) 재료비
용접봉 MAJ1 = 0.58 KG * 1,670 = 968.6
소모전력 EQK = 1.85 KW * 66 = 122.1
2) 인건비
용 접 공 LAL1 = 0.042 인 / 0.3 * 97,714 = 13,679.9
특별인부 LAL2 = 0.012 인 / 0.3 * 80,531 = 3,221.2
3) 기구손료
용접기사용료 (200 AMP 교류) : [E0040011] 참조
V= 0.15 M/MIN , E= 0.75
시간당 경비 T = 72 / 60 = 1.20 원/MIN
경비 : T / (0.15 * 0.75) = 10.6
기타기구손료 (재료비의 5 %)
경 비 : 968.6 * 0.05 = 48.4
소 계 : [단위보정:0/494]
3. D 22 MM | 08년 표준품셈(기계) Ⅲ-1-2-5-1 전기아크용접(V형)
S = 22 / 2 * 0.6 = 7 mm : V형 용접 현장 하향 적용
1) 재료비
용접봉 MAJ1 = 0.78 KG * 1,670 = 1,302.6
소모전력 EQK = 2.20 KW * 66 = 145.2
2) 인건비
용 접 공 LAL1 = 0.057 인 / 0.3 * 97,714 = 18,565.6
특별인부 LAL2 = 0.014 인 / 0.3 * 80,531 = 3,758.1
3) 기구손료
용접기사용료 (200 AMP 교류) : [E0040011] 참조
V= 0.15 M/MIN , E= 0.75
시간당 경비 T = 72 / 60 = 1.20 원/MIN
경비 : T / (0.15 * 0.75) = 10.6
기타기구손료 (재료비의 5 %)
경 비 : 1,302.6 * 0.05 = 65.1
소 계 : [단위보정:0/494]
4. D 25 MM
S = 25 / 2 * 0.6 = 8 mm : V형 용접 현장 하향 적용
1) 재료비
용접봉 MAJ1 = 0.98 KG * 1,670 = 1,636.6
소모전력 EQK = 3.15 KW * 66 = 207.9
2) 인건비
용 접 공 LAL1 = 0.071 인 / 0.3 * 97,714 = 23,125.6
특별인부 LAL2 = 0.016 인 / 0.3 * 80,531 = 4,294.9
3) 기구손료
용접기사용료 (200 AMP 교류) : [E0040011] 참조
V= 0.15 M/MIN , E= 0.75
시간당 경비 T = 72 / 60 = 1.20 원/MIN
경비 : T / (0.15 * 0.75) = 10.6
기타기구손료 (재료비의 5 %)
경 비 : 1,636.6 * 0.05 = 81.8
소 계 : [단위보정:0/494]
전체 합계
EE7301 철근인상작업 H = 30M 미만/TON
% 평균인상높이 산정 (지상에서 7M-30M 수량산출)
지상에서부터 교각평균높이 h = 19.68 M
인상높이 H = h M /2 = 9.84 M
1.크레인30TON[E0006051]
평균높이 H = H = 9.84 M
* 1회 1 TON 인상
결 속 A = 4 분/회 = 4.00 분
수직이동 B = (H) M / 10 M/분 * 2 = 1.97 분
회 전 C = 2 분 * 2 = 4.00 분
수평이동 D = 10 M / 10 * 2 = 2.00 분
결속해체 F = 3 분/회 = 3.00 분
--------------------------------------------------
소계 S1 = A + B + C + D + F = 14.97 분
H = S1 / 60 = 0.25 HR/TON
경 비 : 45,952 * H = 11,488.0
노무비 : 21,567 * H = 5,391.7
재료비 : 12,897 * H = 3,224.2
소 계 :
건교부실적 | 08년 상반기 건설교통부 실적공사비 (토목-32)
노무비 : 6554
경 비 : 11652
전체 합계
EE7302 철근인상작업 H= 30M 이상/TON
% 평균인상높이 산정
지상에서부터 30M이상 교각평균높이 h = 41.72 M
인상높이 H = (h M +30 M )/2 = 35.86 M
1.크레인100TON[E0005092]
평균높이 H = H = 35.86 M ( P11,P12)
* 1회 2TON 인상
결 속 A = 4 분/회 = 4.00 분
수직이동 B = (H) M / 10 M/분 * 2 = 7.17 분
회 전 C = 2 분 * 2 = 4.00 분
수평이동 D = 10 M / 10 * 2 = 2.00 분
결속해체 F = 3 분/회 = 3.00 분
--------------------------------------------------
소계 S1 = A + B + C + D + F = 20.17 분
H = S1/2/60 = 0.17 HR/TON
경 비 : 82,706 * H = 14,060.0
노무비 : 21,567 * H = 3,666.3
재료비 : 34,559 * H = 5,875.0
소 계 :
전체 합계
EE7401 스페이셔 설치 슬래브 및 기초/M2
1.재료비 | 05년 국도설계실무 P753-4.23-a
스페이서 : 8 EA * 85 = 680.0
소 계 :
2.설치비:철근가공조립에포함
소 계 :
건교부실적 | 08년 상반기 건설교통부 실적공사비 (토목-34)
노무비 : 4
경 비 : 89
전체 합계
EE7402 스페이셔 설치 벽체용/M2
1.재료비 | 05년 국도설계실무 P753-4.23-b
스페이서 : 16 EA * 130 = 2,080.0
소 계 :
2.설치비:철근가공조립에포함
소 계 :
건교부실적 | 08년 상반기 건설교통부 실적공사비 (토목-34)
노무비 : 13
경 비 : 250
전체 합계
EF4300 신축이음 지수판(230*9.5)/M
1.지수판 | 08년 표준품셈 (건축부문) 13-9 지수판 설치
1) P.V.C 지수판 (230 M/M *9.5M/M)
MAJ4 = 6,800 W/M * 1.04 = 7,072.0
2) PVC용접봉 (Φ2.5)
MAJ4 = 4,000 W/M * 0.042 = 168.0
3) 철선 (#8)
MAJ4 = 720 W/M * 0.21 = 151.2
4) 지수판 설치
특별인부 : 0.151 인 * 80,531 = 12,160.1
보통인부 : 0.116 인 * 60,547 = 7,023.4
소 계 :
2.줄눈 | 08년 표준품셈 12-3-2 콘크리트 표층
1) JOINT FILLER | 3. 포장절단 및 절단설치
A = 8,500 원/매 / (1.0 * 1.0) = 8,500.00
MAJ1 = 0.020 * 0.375 * 1.00 * A = 63.7
2) 프라이머( 상온형 )
B = (0.02 + 0.05) * 1 M = 0.07 M2/M
MAJ2 = B * 0.25 L/M2 * 1.03 * 3,000 = 54.0
3) 충진재 (상온형 )
C = (0.02+0.07) * 0.025 / 2 * 7/8 *1400 KG/M3 = 1.38 KG/M
MAJ3 = C * 1.03 * 7,000 = 9,949.8
4) 줄눈 설치
특별인부 : 2 인 * 80,531 * (1 / 700) = 230.0
보통인부 : 3 인 * 60,547 * (1 / 700) = 259.4
소 계 :
전체 합계
EF6010 시공 이음(스치로폴) T=5M/M/M2 | 08년 표준품셈 (건축부문) 20-6 단열재 설치
1.재료비
T1 = 0.9 * 1.80 = 1.62 M2
T2 = 60 / T1 = 37.04
재료비 : T2 * 1.10 * 5 M/M = 203.7
소 계 :
2.접착제(본드)
T3 = 0.01 * 1.0 * 0.002 * 1000 KG/M3 = 0.02 KG/M2
재료비 : T3 KG * 1,500 = 30.0
소 계 :
3.설치비
노무비 : 0.03 인 * 60,547 = 1,816.4
소 계 :
전체 합계
EF6011 시공 이음(스치로폴) T=10M/M/M2 | 08년 표준품셈 (건축부문) 20-6 단열재 설치
1.재료비
T1 = 0.9 * 1.80 = 1.62 M2
T2 = 60 / T1 = 37.04
재료비 : T2 * 1.10 * 10 M/M = 407.4
소 계 :
2.접착제(본드)
T3 = 0.01 * 1.0 * 0.002 * 1000 KG/M3 = 0.02 KG/M2
재료비 : T3 KG * 1,500 = 30.0
소 계 :
3.설치비
노무비 : 0.03 인 * 60,547 = 1,816.4
소 계 :
건교부실적 | 08년 상반기 건설교통부 실적공사비 (토목-33)
노무비 : 1174
경 비 : 313
전체 합계
EF6020 시공 이음(스치로폴) T=20M/M/M2 | 08년 표준품셈 (건축부문) 20-6 단열재 설치
1.재료비
T1 = 0.9 * 1.80 = 1.62 M2
T2 = 60 / T1 = 37.04
재료비 : T2 * 1.10 * 20 M/M = 814.8
소 계 :
2.접착제(본드)
T3 = 0.01 * 1.0 * 0.002 * 1000 KG/M3 = 0.02 KG/M2
재료비 : T3 KG * 1,500 = 30.0
소 계 :
3.설치비
노무비 : 0.03 인 * 60,547 = 1,816.4
소 계 :
건교부실적 | 08년 상반기 건설교통부 실적공사비 (토목-33)
노무비 : 1287
경 비 : 694
전체 합계
EF7000 옹벽신축 장치 실런트 비중 1.40/M
1.재료비
실런트 MAJ = 0.02 * 0.025 * 1400 KG/M3 * 3,617 = 2,531.9
소 계 :
2.설치비(재료비의5%)
: MAJ * 0.05 = 126.5
소 계 :
전체 합계
EF9000 신축 이음부 지중라멘용/M
1.실런트
재료비
MAJ1= 0.01 * 0.025 * 1400 KG/M3 * 0 M = 0.00
MAJ2= 0.02 * 0.025 * 1400 KG/M3 * 153 M = 107.10
MAJ3=(MAJ1+MAJ2)/153 M *7,000 = 4,900.0
설치비(재료비의5%)
4,900 * 0.05 = 245.0
소 계 :
2.지수판(230MM*9.5MM) | 본공종 [_EF4300] 신축이음 참조
본공정 [EF4300] 참조
경 비 : 153 M * 0/153 M = 0.0
노무비 : 153 M * 19,673/153 M = 19,673.0
재료비 : 153 M * 17,458/153 M = 17,458.0
소 계 :
3.다웰바(D32,L=1000M/M)
별도계상
전체 합계
EF9100 신축이음 /M
신축이음
1.신축이음 | 배수공 BASIC [Q215E00000] 신축 이음 참조
배수공 [Q215E00000] 참조
37,131=37,131.0
소 계 :
부틸로프
1.재료비
BUTY ROPE : 8,000 * 1.03 = 8,240.0
소 계 :
2.설치비
노무비 LAL1 = 0.02 인/M2 *60,547 = 1,210.9
소 계 :
3.잡재료비(주재료비의2%)
재료비 8,240 * 0.02 = 164.8
소 계 :
팽창성 지수제 | 02년 지하철 적산기준(1) P6-7
1.수팽창 고무 지수재
1) 재료비 MAJ =486 * 1.0 M = 486.0
2) 설치비 (재료비의 5%)
: MAJ * 0.05 = 24.3
소 계 :
전체 합계
EF9200 수축줄눈 /M
1.수축줄눈 | 배수공 BASIC [Q215R00000] 수축 줄눈 참조
배수공 [Q215R00000] 참조
2,658=2,658.0
소 계 :
전체 합계
EG1103 쉬스관 조립설치 D= 120 ~ 110 mm/M | 08년 표준품셈 6-5-1 PSC BOX 설치
1. 쉬이즈관(D116m)
재료비 : 1.0 m * 3,645 * 1.08 = 3,936.6
소 계
2. 인건비
철근공 : 0.228 인 * 100,835 = 22,990.3
인 부 : 0.189 인 * 60,547 = 11,443.3
소 계
3. 잡재료비(인력품의5%) : 34,433.6 * 5 / 100 = 1,721.6 | 08년 표준품셈 1-9-6 기타 재료의 할증률
소 계
계
전체 합계
EG2101 긴장 정착 장치(27X15.2M/M) /NR
1. 긴인장 정착구 (27x15.2mm)
재료비 : 1.0 조 * 494,000 = 494,000.0
소 계
2. 인건비 | 08년 표준품셈 6-5-1 PSC BOX 설치
철근공 : 1.590 인 * 100,835 = 160,327.6
인 부 : 1.482 인 * 60,547 = 89,730.6
소 계
3. 잡재료비 (인력품의 7%) : 250,058.2 * 7 / 100 = 17,504.0
소 계
계
전체 합계
EG2303 연결 정착 장치(19X12.7M/M) /NR
1.재료비
COUPLER : 1 조 * 383,000 = 383,000.0
소 계 :
2.인건비 | 08년 표준품셈 6-5-1 PSC BOX 설치
철근공 LAL1 = 2.237 인 * 100,835 = 225,567.8
인 부 LAL2 = 2.082 인 * 60,547 = 126,058.8
소 계 :
3.잡재료비
인건비의 7%
재료비 : (LAL1+LAL2) * 0.07 = 24,613.8
소 계 :
4.P.V.CPIPE(D=25M/M,L=0.175M/EA)#AIRVENT | BASIC [RB315A0000] PVC PIPE 참조
구조물공 BASIC [RB315A0000] 참조
노무비 : 605 * 0.175 = 105.8
재료비 : 838 * 0.175 = 146.6
소 계 :
전체 합계
EG3100 수평직선배치 신기술적용/TON
1.P.C강재재료비 | 08년 표준품셈 1-9-5 강재류 할증
: 1 TON * 1,020,000 = 1,020,000.0
소 계 : 단위보정 [1.05]
2.P.C강재운반비(하치장-현장창고)
적재,적하 : 크레인 5 TON
운반차량 : 트럭트레일러 20 TON
1) 적재 (1회에 2 TON 적재) : 상차도
20 TON / 2 TON / 회 = ? 10 회
결 속 A = 4 분/회 * 10 = 40.00 분
선 회 B = 1 분/회 * 10 = 10.00 분
적 재 C = 2 분/회 * 10 = 20.00 분
-------------------------------------------
계 S1 = A + B + C = 70.00 분
2) 운반 (트럭트레일러 20 TON) : [E0050011] | 08년 표준품셈 10-11-5 덤프트럭
T1 = T3 , T3 = 70 분 , T4= 0.42 분
T2 = 339.37 = 339.37
CM = T1 + T2 + T3 + T4
CM = 70 + T2 + 70 + 0.42 = 479.79 MIN
N = 60 * 0.9 / CM = 0.11
경 비 : 12,357 / N = 112,336.3
노무비 : 18,004 / N = 163,672.7
재료비 : 27,636 / N * (T2 / CM) = 177,707.0
3) 적하
A) 크레인 (5 TON) : [E0006131]
경 비 : 10,362 * S1 / 60 = 12,089.0
노무비 : 14,722 * S1 / 60 = 17,175.6
재료비 : 7,374 * S1 / 60 = 8,603.0
B) 인건비
비계공 A1 = 2 인 * 107,592 = 215,184.00
인 부 A2 = 2 인 * 60,547 = 121,094.00
-------------------------------------------
소 계 AS = A1 + A2 = 336,278.00
노무비 : AS * S1 / 480 = 49,040.5
소 계 : 단위보정 [1/20]
3.P.C강재운반비(현장창고-현장)
덤프 트럭 10.5 TON
1) 적재 및 적하비 | 08년 표준품셈 9-1 인력운반 기본공식
인부 : 창 고 : 2 인
운 반 : 6 인 (3 조)
트럭 상차 : 2 인
계 : 10 인
1 개조의 운반거리 S1 = 15 * 2 = 30.00 M
간 격 S2 = S1 / 3 = 10.00 M
적사 시간 T = 10 / 2500 * 60 = 0.24 분
N = 2500 * 450 / ( 120 * 15 + 2500 * T ) = 468.75
Q = N * 0.1 TON/회 * 3 조 = 140.63 TON/일
노무비 : 60,547 * 10 / Q * 2 회 = 8,610.8
2) 현장내 운반 (덤프트럭 10.5 TON) :[E0011031]
N1 = N * 3 조 = 1,406.25 회/일
T1 = (10.5 / 0.1 ) * (450 / N1) = 33.60 분
T2 = 23.55 = 23.55
T3 = 33.60 분 , T4= 0.42 분
CM = T1 + T2 + T3 + T4
CM = T1 + T2 + 33.6 + 0.42 = 91.17 분
Q = 60 * 10.5 * 0.9 / CM = 6.22 TON/HR
경 비 : 8,792 / Q = 1,413.5
노무비 : 14,722 / Q = 2,366.8
재료비 : 23,446 / Q * T2 / CM = 973.6
+---------------------------------+
I 단위보정 : 1.번에서 3.번 * 1.05 I
+---------------------------------+
소 계 : 단위보정 [1.05]
4.P.C강재설치비 | 08년 표준품셈 6-5-1 PSC BOX 설치
철 근 공 LAL1 = 8.520 인 * 100,835 = 859,114.2
특별인부 LAL2 = 4.720 인 * 80,531 = 380,106.3
소모자재 : (LAL1 + LAL2) * 0.02 = 24,784.4
고철대 : 0.05 TON * (-310,000) = -15,500.0
소 계 :
전체 합계
EG3200 수평곡선배치 /TON
1.P.C강재재료비 | 08년 표준품셈 1-9-5 강재류 할증
: 1 TON * 1,020,000 = 1,020,000.0
소 계 : 단위보정 [1.05]
2.P.C강재운반비(하치장-현장창고)
적재,적하 : 크레인 5 TON
운반차량 : 트럭트레일러 20 TON
1) 적재 (1회에 2 TON 적재) : 상차도
20 TON / 2 TON / 회 = ? 10 회
결 속 A = 4 분/회 * 10 = 40.00 분
선 회 B = 1 분/회 * 10 = 10.00 분
적 재 C = 2 분/회 * 10 = 20.00 분
-------------------------------------------
계 S1 = A + B + C = 70.00 분
2) 운반 (트럭트레일러 20 TON) : [E0050011] | 08년 표준품셈 10-11-5 덤프트럭
T1 = T3 , T3 = 70 분 , T4= 0.42 분
T2 = 339.37 = 339.37
CM = T1 + T2 + T3 + T4
CM = 70 + T2 + 70 + 0.42 = 479.79 MIN
N = 60 * 0.9 / CM = 0.11
경 비 : 12,357 / N = 112,336.3
노무비 : 18,004 / N = 163,672.7
재료비 : 27,636 / N * (T2 / CM) = 177,707.0
3) 적하
A) 크레인 (5 TON) : [E0006131]
경 비 : 10,362 * S1 / 60 = 12,089.0
노무비 : 14,722 * S1 / 60 = 17,175.6
재료비 : 7,374 * S1 / 60 = 8,603.0
B) 인건비
비계공 A1 = 2 인 * 107,592 = 215,184.00
인 부 A2 = 2 인 * 60,547 = 121,094.00
-------------------------------------------
소 계 AS = A1 + A2 = 336,278.00
노무비 : AS * S1 / 480 = 49,040.5
소 계 : 단위보정 [1/20]
3.P.C강재운반비(현장창고-현장)
덤프 트럭 10.5 TON
1) 적재 및 적하비 | 08년 표준품셈 9-1 인력운반 기본공식
인부 : 창 고 : 2 인
운 반 : 6 인 (3 조)
트럭 상차 : 2 인
계 : 10 인
1 개조의 운반거리 S1 = 15 * 2 = 30.00 M
간 격 S2 = S1 / 3 = 10.00 M
적사 시간 T = 10 / 2500 * 60 = 0.24 분
N = 2500 * 450 / ( 120 * 15 + 2500 * T ) = 468.75
Q = N * 0.1 TON/회 * 3 조 = 140.63 TON/일
노무비 : 60,547 * 10 / Q * 2 회 = 8,610.8
2) 현장내 운반 (덤프트럭 10.5 TON) :[E0011031]
N1 = N * 3 조 = 1,406.25 회/일
T1 = (10.5 / 0.1 ) * (450 / N1) = 33.60 분
T2 = 23.55 = 23.55
T3 = 33.60 분 , T4= 0.42 분
CM = T1 + T2 + T3 + T4
CM = T1 + T2 + 33.6 + 0.42 = 91.17 분
Q = 60 * 10.5 * 0.9 / CM = 6.22 TON/HR
경 비 : 8,792 / Q = 1,413.5
노무비 : 14,722 / Q = 2,366.8
재료비 : 23,446 / Q * T2 / CM = 973.6
+---------------------------------+
I 단위보정 : 1.번에서 3.번 * 1.05 I
+---------------------------------+
소 계 : 단위보정 [1.05]
4.P.C강재설치비 | 08년 표준품셈 6-5-1 PSC BOX 설치
철 근 공 LAL1 = 10.53 인 * 100,835 = 1,061,792.5
특별인부 LAL2 = 5.91 인 * 80,531 = 475,938.2
소모자재 : (LAL1 + LAL2) * 0.02 = 30,754.6
고철대 : 0.05 TON * (-310,000) = -15,500.0
소 계 :
전체 합계
EG4213 긴장작업(양단긴장) (19X15.2M/M)/NR
1.인건비 | 08년 표준품셈 6-5-1 PSC BOX 설치
중급기능사 : 1.232 인 * 107,821 = 132,835.4
기 계 공 : 4.786 인 * 74,069 = 354,494.2
특 수 인부 : 3.536 인 * 80,531 = 284,757.6
소 계 :
2.인장기손료
JACK AND PUMP (별도 계산)
소 계 :
전체 합계
EG5000 그라우팅 MILK /M3
* 시스관규격 및 연장
규 격 연 장
110 M/M : 2,882.86 <M>
90 M/M : 32,399 <M>
66 M/M : 0 <M>
66 M/M : 0 <M>
ㅁ90X19M/M : 9,539.25 <M>
-----------------------------
TT1 = 44,821.11 <M>
* 시스관 평균규격
TT = 110 M/M *2,882.86 M +90 M/M *32,399 M +66 M/M *0 M +51 M/M *0 M +90 M/M *9,539.25 M
TTA= TT/TT1 = 91.29 <M/M>
1.GROUTINGMILK<노무비는φ66M/M기준>
구조물공 BASIC [RB30700000] 참조
경 비 : 1.0 M3 * 20,925 = 20,925.0
노무비 : 1.0 M3 * 51,233 = 51,233.0
재료비 : 1.0 M3 * 140,164 = 140,164.0
기 계 공 : (0.23/0.027) 인/M3 *TTA/66 MM * 74,069 = 872,729.8
보통인부 : (0.23/0.027) 인/M3 *TTA/66 MM * 60,547 = 713,404.7
소 계 :
2.GROUTINGMIXER | 05년 국도설계실무 P765-4.37-e
* 1일 0.5 M3 (0.0625 M3/HR)
A) GROUTING MIXER ( 2 KW 190*2 ) : [E0029011]
경 비 : 632 * 1.0 M3 / 0.0625 M3/HR = 10,112.0
재료비 : 0 * 1.0 M3 / 0.0625 M3/HR = 0.0
B) GROUTING PUMP ( 3.7 KW 30-60 <L/HR>) : [E0030011]
경 비 : 1,430 * 1.0 M3 / 0.0625 M3/HR = 22,880.0
재료비 : 889 * 1.0 M3 / 0.0625 M3/HR = 14,224.0
소 계 :
전체 합계
EG60102 덕트거플러 D=116/NR
1.재료비(견적서참조)
MAJ = 1 SET * 1,700 = 1,700.0
소 계 :
2.설치비(쉬이즈관조립에 포함)
소 계 :
전체 합계
EG6020 공기 유출구 배수구/개
1.재료비 | 08년 표준품셈 1-9-5 강재류 할증
1) PL (200*110*0.5)
재료비 : 0.086 KG/EA * 1.1 * 1 EA * 763 = 72.1
2) 강관 (R= ? 19 M/M)
재료비 : 0.480 M * 1.05 * 568 = 286.2
3) 고 재 : (0.086 * 1 * 0.1 *-320 ) = -2.7
: (0.48 * 1.74 * 0.05 *-320 ) = -13.3
소 계 :
2.잡철물제작및설치 | 배수공 BASIC [PB213B0000] 잡철물 제작 설치 참조
배수공 BASIC [PB213B0000] 참조
경 비 : 0.92 KG * 9,815 / 1000 = 9.0
노무비 : 0.92 KG * 3,209,938 / 1000 = 2,953.1
재료비 : 0.92 KG * 147,117 / 1000 = 135.3
소 계 :
전체 합계
EG6031 P.V.C 파이프 D = 25M/M/개
P.V.C PIPE (D=25 M/M , L=0.4 M/EA) | BASIC [RB315A0000] PVC PIPE 참조
구조물공 BASIC [RB315A0000] 참조
노무비 : 605 * 0.4 = 242.0
재료비 : 838 * 0.4 = 335.2
소 계 :
전체 합계
EG6032 주입구 및 전기 인입구 /M
P.V.C PIPE (D= 150 M/M) | BASIC [RB315D0000] PVC PIPE 참조
구조물공 BASIC [RB315D0000] 참조
노무비 : 525 * 1.0 = 525.0
재료비 : 0 * 1.0 = 0.0
소 계 :
전체 합계
EG6034 파이프 D = 50M/M/M
P.V.C PIPE (D= 50 M/M ) | BASIC [RB315B0000] PVC PIPE 참조
구조물공 BASIC [RB315B0000] 참조
노무비 : 68 * 1.0 = 68.0
재료비 : 0 * 1.0 = 0.0
경 비 : 1,301 * 1.0 = 1,301.0
소 계 :
전체 합계
EG6036 파이프 D = 100M/M/M
P.V.C PIPE (D= 100 M/M ) | BASIC [RB315C0000] PVC PIPE 참조
구조물공 BASIC [RB315C0000] 참조
노무비 : 219 * 1.0 = 219.0
재료비 : 0 * 1.0 = 0.0
소 계 :
전체 합계
EG6037 파이프 D = 150M/M/M
P.V.C PIPE (D=150 M/M , L=0.4 M/EA) | BASIC [RB315D0000] PVC PIPE 참조
구조물공 BASIC [RB315D0000] 참조
노무비 : 525 * 1.0 = 525.0
재료비 : 0 * 1.0 = 0.0
소 계 :
전체 합계
EG6038 파이프 D = 140M/M(STEEL)/M
1.재료비 | 08년 표준품셈 1-9-5 강재류 할증
가) 스텐레스 강관 (140 MM)
J1 = 1 M * 1.05 * 31,860 = 33,453.0
소 계 :
2.설치비(재료비의5%) | 05년 국도설계실무 P726-3.07-g
: J1 * 0.05 = 1,672.6
소 계 :
전체 합계
EG60391 파이프(STEEL PIPE) D = 100M/M/M
1)STEEL PIPE (D= 100 M/M ) | BASIC [RB315G0000] STEEL 파이프 참조
구조물공 BASIC [RB315G0000] 참조
노무비 : 1,672 * 1.0 = 1,672.0
재료비 : 33,453 * 1.0 = 33,453.0
소 계 :
전체 합계
EG60392 파이프(HDPE PIPE) D = 100M/M/M
1)HDPE PIPE (D= 100 M/M ) | BASIC [RB315F0000] HDPE PIPE 참조
구조물공 BASIC [RB315F0000] 참조
경 비 : 0 * 1.0 = 0.0
노무비 : 605 * 1.0 = 605.0
재료비 : 10,730 * 1.0 = 10,730.0
소 계 :
전체 합계
EG6041 고무호스(110) D = 50 M/M/M
116 mm용(110)
1.재료비: 5,300/23=230.4
2.노무비 | 08년 표준품셈 6-5-1 PSC BOX 설치
철근공 : 0.0055 인 * 100,835 = 554.5
인 부 : 0.0055 인 * 60,547 = 333.0
소 계 :
전체 합계
EG6055 스치로폴 T=50 M/M/M2
1.재료비 | 08년 표준품셈 (건축부문) 20-6 단열재 설치
T1 = 0.9 * 1.80 = 1.62 M2
T2 = 60 / T1 = 37.04
재료비 : T2 * 1.10 * 50 M/M = 2,037.2
소 계 :
2.설치비
노무비 : 0.03 인 * 60,547 = 1,816.4
소 계 :
전체 합계
EG6060 유지보수용(EXTRA TENDON) /SUM
1.P.S.C콘(12.7M/M)
1) 재료비
P.S.C콘 : (120+32) <EA> * 28,000 = 4,256,000.0
소 계
2.STEELPIPE(D=114.4M/M)
1) 재료비
L = 1400 M/M
직 관 MAA1 = 64 EA * 1.40 M/EA * 3,680 = 329,728.0
L = 1850 M/M
직 관 MAA2 = 60 EA * 1.84 M/EA * 3,680 = 406,272.0
L = 1900 M/M
직 관 MAA3 = 86 EA * 1.90 M/EA * 3,680= 601,312.0
L = 3100 M/M
직 관 MAA4 = 16 EA * 3.10 M/EA * 3,680 = 182,528.0
L = 2000 M/M
직 관 MAA5 = 6 EA * 2.00 M/EA * 3,680= 44,160.0
L = 2200 M/M
곡 관 MAA6 = 0 EA * 2.20 M/EA * 3,680= 0.0
L = 2400 M/M
곡 관 MAA7 = 0 EA * 2.40 M/EA * 3,680= 0.0
2) 설치비(재료비의 5%)
LAAA = (MAA1 + MAA2 + MAA3 + MAA4+MAA5 + MAA6 + MAA7) * 0.05 = 78,200.0
소 계
3.몰탈(1:1.3) | 본공종 [_ER7300] 몰탈 참조
BASIC [ER7300] 참조
경 비 : 2.175 M3 * 12,572 = 27,344.1
노무비 : 2.175 M3 * 76,575 = 166,550.6
재료비 : 2.715 M3 * 61,355 = 166,578.8
소 계 :
전체 합계
EG6080 증기 양생 /SUM
1.PCT 교량용 증기양생
1) PCT GIRDER 추진 : 장평2교 | BASIC [S340F09300] 증기시설 설치 및 해체 참조
교량공[S340F09300]참조
경 비 : 3,372,018 *2 행선 =6,744,036.0
노무비 : 33,250,447 *2 행선 =66,500,894.0
재료비 : 104,877,844 *2 행선 =209,755,688.0
소 계 :
계 :
전체 합계
EG6091 덕트거플러 D=110/NR
1.재료비(견적서참조)
MAJ = 1 SET * 1,840 = 1,840.0
소 계 :
2.설치비(쉬이즈관조립에 포함)
소 계 :
전체 합계
ER1300 DECK FINISHER 면 고르기 /M2
1. DECK FINISHER 마무리기 (M2 당) : [E0066001] | 08년 표준품셈 6-1-2-1 작업능력
작업능력 Q = 31.9 (M3/HR)
SLAB 평균 두께 : 0.24 M
Q = 31.9 M3/HR / 0.24 M = 132.92 M2/HR
경 비 : 17,110 / Q M2/HR = 136.8
노무비 : 18,004 / Q M2/HR = 144.0
재료비 : 4,456 / Q M2/HR = 35.6
소 계 :
+============================+
총 마무리 면적 : 18,631<M2>
총 마무리 연장 : 1,624<M>
총 설치 개소 : 13<개소>
총 공구 연장 : 10.2<KM>
+============================+
2. D/F레일 설치 | 08년 표준품셈 2-2-1-손율
1) 자재비(손율 15%적용)
H-형강(100*100*6*8): (17.2 KG/M / 1000) * 2 EA * 800,000 * 0.15 = 4,128.0
소 계 [단위보정 : 1,624<M> / 18,631<M2>] :
2) 설치해체비
(1) 용접
경 비 : 136 * 0.1 M * 2 EA =27.2
노무비 : 3,794 * 0.1 M * 2 EA =758.8
재료비 : 374 * 0.1 M * 2 EA =74.8
소 계 [단위보정 : 1,624<M> / 18,631<M2>] :
(2) 노무비
시공측량사 : LL1 = 0.3 / 100 * 69,562 = 208.6
측 부 : LL2 = 0.3 / 100 * 43,396 = 130.1
보통 인부 : LL3 = 0.6 / 100 * 60,547 = 363.2
소 계 [단위보정 : 1,624<M> / 18,631<M2>] :
3. DECK FINISHER 운반비
1) 적재 시간
결승 A = 10 분 * 13 회 = 130.00 분
선회 B = 6 분 * 13 회 = 78.00 분
적재 C = 10 분 * 13 회 = 130.00 분
-------------------------------------
소계 S1 = (A + B + C)/60 = 5.63 HR
2) 운반 시간
S2 = 10.2 <KM> /15 <KM/HR> = 0.68 HR
3) 적하 시간
적재와 동일 S3 = 0.68 = 0.68 HR
ST = (5.63+0.68+0.68)= 6.99 HR
4) 트럭탑재형크레인 5 TON : [E0006131]
경 비 : 10,362 * 6.99 = 72,430.3
노무비 : 14,722 * 6.99 = 102,906.7
재료비 : 7,374 * 6.99 = 51,544.2
5) 노무비
비계공 : 2 인 * 107,592 / 8 HR * 6.99= 188,017.0
인 부 : 2 인 * 60,547 / 8 HR * 6.99= 105,805.8
소 계 [단위보정 : 1 / 18,631<M2>] :
건교부실적 | 08년 상반기 건설교통부 실적공사비 (토목-34)
노무비 : 114
경 비 : 281
전체 합계
ER4001 신.구 CON'C 접착제 EPOXY 바르기/M2
가. CHIPPING | 08년 표준품셈 (건축부문) 6-1-4 콘크리트 치핑
1.노무비
특별인부 LAL1 = 0.23 * 80,531 = 18,522.1
2.기구손료
( 노무비의 3 % )
경 비 : LAL1 * 0.03 = 555.6
소 계 :
나. 접착 | 08년 표준품셈 6-1-9 에폭시 콘크리트
1.EPOXY신구-콘크리트접착제
재료비 : 1.2 KG * 6,050 = 7,260.0
소 계 :
2.신너
재료비 : 0.2 L * 1,470 = 294.0
소 계 :
3.도장공
노무비 LAL2 = 0.12 인 * 91,764 = 11,011.6
소 계 :
4.기구손료
( 노무비의 2% )
경 비 : LAL2 * 0.02 = 220.2
소 계 :
실적공사비(건교부) | 08년 상반기 건설교통부 실적공사비 (토목-35)
노무비 : 31660
경 비 : 9998
전체 합계
ER4002 시공이음 면정리 /M2 | 08년 표준품셈(건축) 6-1-4 콘크리트 치핑
1.인건비
인 부 LAL1 = 0.23 인 * 60,547 = 13,925.8
소 계 :
3.경비(인건비의5%)
: (LAL1) * 0.05 = 696.2
소 계 :
건교부실적 | 08년 상반기 건설교통부 실적공사비 (토목-35)
노무비 : 21755
경 비 : 673
전체 합계
ER5000 인서트볼트볼트 (ㄱ 형0.5")/NR
1.재료비
볼트(유지보수용) : 1.04 EA * 400 = 416.0
소 계 :
2.설치비:인장작업비에 포함
소 계 :
전체 합계
ER7300 몰탈 1:3/M3 | 08년 표준품셈 (건축부문) 16-1 모르타르 바름
1.시멘트구입및운반 | 배수공 BASIC [PB202A0000] 시멘트구입및운반(MORTAR용) 참조
배수공 BASIC [PB202A0000] 참조
경 비 : 0.510 TON * 14,947 = 7,622.9
노무비 : 0.510 TON * 36,595 = 18,663.4
재료비 : 0.510 TON * 84,117 = 42,899.6
소 계 :
2.모래구입,운반 | 배수공 BASIC [PB205B0000] MORTAR용모래운반비(상차도) 참조
배수공 BASIC [PB205B0000] 참조
경 비 : 1.10 M3 * 4,499 = 4,948.9
노무비 : 1.10 M3 * 4,993 = 5,492.3
재료비 : 1.10 M3 * 16,778 = 18,455.8
소 계 :
3.인부
노무비 : 1.0 인 * 60,547*0 = 0.0
조달청실적 52420 = 52,420.0
소 계 :
전체 합계
3,600·q·K·f·E

## FB6700~IH3100
산 출 근 거 | 적 용 기 준
FB6700 P.S.C BEAM 제작(20-30M),L=30M (중량50-100TON)/NR
%% 적용수량%%
25M-단경간 V1 = 15 본
30M-연속교양단 V2 = 10 본
----------------------
계 : VT = V1+V2 =25.00 본
1. 25M
교량공 BASIC [_FB6702] 참조 | 본공종 [_FB6702] P.S.C BEAM제작(20-30M,L=25M,중량50TON) 참조
경 비 : 376,587 = 376,587.0
노무비 : 6,366,708 = 6,366,708.0
재료비 : 3,444,614 = 3,444,614.0
소 계 :단위보정[15/25]
2. 30M
교량공 BASIC [_FB6701] 참조 | 본공종 [_FB6701] P.S.C BEAM제작(20-30M,L=30M,중량50-100TON) 참조
경 비 : 397,175 = 397,175.0
노무비 : 7,973,286 = 7,973,286.0
재료비 : 4,499,716 = 4,499,716.0
소 계 :단위보정[10/25]
전체 합계
FB6710 I.P.C BEAM 제작(20-30M) (중량50-100TON)/NR
%% 적용수량%%
30M-단경간 V1 = 63 본
30M-연속교양단 V2 = 0 본
30M-연속교중앙 V3 = 11 본
----------------------
계 : VT = V1+V2+V3 =74.00 본
1. 30M-단경간
교량공 BASIC [RB321B0800] 참조 | BASIC [RB321B0800] I.P.C BEAM제작(30M,단경간,중량50-100TON) 참조
경 비 : 532,769 = 532,769.0
노무비 : 14,347,919 = 14,347,919.0
재료비 : 6,036,182 = 6,036,182.0
소 계 :단위보정[63/74]
2. 30M-연속교양단
교량공 BASIC [RB321B0810] 참조 | BASIC [RB321B0810] I.P.C BEAM제작(30M,연속교양단,중량50-100TON) 참조
경 비 : 531,665 = 531,665.0
노무비 : 15,303,551 = 15,303,551.0
재료비 : 5,948,970 = 5,948,970.0
소 계 :단위보정[0/74]
3. 30M-연속교중앙
교량공 BASIC [RB321B0820] 참조 | BASIC [RB321B0820] I.P.C BEAM제작(30M,연속교중앙,중량50-100TON) 참조
경 비 : 527,163 = 527,163.0
노무비 : 14,380,670 = 14,380,670.0
재료비 : 5,631,142 = 5,631,142.0
소 계 :단위보정[11/74]
전체 합계
FB7704 I.P.C BEAM 기술료 /SUM
기술사용료(I.P.C BEAM 의 3%)
★ (연속교량에 적용 ,단경간 교량은 제외)
1.I.P.C BEAM 수량
* 단 경 간 교량 GIRDER 수: 0 NR
길이 30M : G11= 0 NR
35.00M : G21= 0 NR
40.00M : G31= 0 NR
45.00M : G41= 0 NR
* 연속경간 교량 GIRDER 수: 2 NR
길이 30M : G12= 0 NR
35.00M : G22= 0 NR
40.00M : G32= 24 NR
45.00M : G42= 54 NR
2. 기술 사용료 산출
1) 길이 30M : 0 NR * 20,860,696 * 0.03 = 0.00 | 본공종 [_FB6710] I.P.C BEAM제작(20-30M,중량50-100TON) 참조
2) 길이 35-40M : 24 NR * 33,347,129 * 0.03 = 24,009,932.88 | 본공종 [_FB7710] I.P.C BEAM제작(30~40 M,중량50-100TON) 참조
3) 길이 45M : 54 NR * 37,671,918 * 0.03 = 61,028,507.16 | 본공종 [_FB8710] I.P.C BEAM제작(40M초과,중량100TON초과) 참조
(계)산출금액 : AM=85,038,440.04 = 85,038,440
AM4 = 85,038,440 / 1,000,000 = 85
적용 금액 : AA = 85 * 1,000,000 = 85,000,000.0
전체 합계
FD4600 Precast Arch Rahmen , L=10-15M 1.5 M/SEG/NR
1.콘크리트생산(구입)운반:별도계산
소 계 :
2.콘크리트타설:별도계산
소 계 :
3.철근구입운반:별도계산
소 계 :
4.철근가공조립:별도계산
소 계 :
5.거푸집:별도계산
소 계 :
6.비계(강관):별도계산
소 계 :
7.스페이서:별도계산
소 계 :
8.시공이음(스치로폴 T=20mm):별도계산
소 계 :
9.DOWER BAR(D32,L=1000):별도계산
소 계 :
10.아스팔트방수(수직면):별도계산
소 계 :
11.지수판(230*9):별도계산
소 계 :
12.실런트(비중1.40):별도계산
소 계 :
13.철근 COUPLER:별도계산
소 계 :
14.측량기준점설치(T.B.M):별도계산
소 계 :
15.교명판:별도계산
소 계 :
16.설명판:별도계산
소 계 :
17.무수축몰탈:구조물공[S322A00000]참조 | BASIC [S322A00000] 무수축몰탈 참조
경 비 : 1 M3 * 46,405 = 46,405.0
노무비 : 1 M3 * 151,442 = 151,442.0
재료비 : 1 M3 * 76,432 = 76,432.0
소 계 : 단위보정[1 * 6.631M3 / 46NR]
18.P.A.B SEGMENT 제작:구조물공 BASI[RB70C00100]참조 | BASIC [RB70C00100] Precast Arch Rahmen SEGMENT제작(L=1.5M) 참조
경 비 : 1.0 <NR/SEG> * 808,067 = 808,067.0
노무비 : 1.0 <NR/SEG> * 4,225,135 = 4,225,135.0
재료비 : 1.0 <NR/SEG> * 326,813 = 326,813.0
소 계 :
19.P.A.B SEGMENT 운반및설치:구조물공 BASI[RB70C00200]참조 | BASIC [RB70C00200] Precast Arch Rahmen SEGMENT운반및설치(L=1.5M) 참조
경 비 : 1.0 <NR/SEG> * 572,297 = 572,297.0
노무비 : 1.0 <NR/SEG> * 611,865 = 611,865.0
재료비 : 1.0 <NR/SEG> * 771,310 = 771,310.0
소 계 :
전체 합계
FH3100 P.C ARCH 제작 및 운반 /식
<견적서 참조> 내촌2터널
1.TechSpan 제작 및 운반 (자재비포함)
경 비 : 788,797,890 * 1.00 = 788,797,890.0
노무비 : 69,719,248 * 1.00 = 69,719,248.0
재료비 : 651,005,912 * 1.00 = 651,005,912.0
소 계:
전체 합계
FH3200 P.C ARCH 가설 /nr
TECHSPAN 설치(/SEG) 150ton, 150ton
T1(SPAN결승) = 16 min
T2(이 동) = 20 min
T3(SPAN설치) = 73.36 min
T4(결승풀기) = 16 min
CM = 16 +20+ 73.36 + 16 = 125.36 MIN
[1]=0 (1) 무한궤도크레인(150TON)
경 비: 122,196 * CM MIN / 60 MIN = 255,308.1
노무비: 21,567 * CM MIN / 60 MIN = 45,060.6
재료비: 35,282 * CM MIN / 60 MIN = 73,715.8
소 계 :
(3) 노무비
1) TECHSPAN 인양 및 조립
- 비계공 : 6 인 * 107,592 * CM MIN /480 = 168,596.6
- 보통인부 : 4 인 * 60,547 * CM MIN /480 = 63,251.4
- 작업반장 : 1 인 * 80,830 * CM MIN /480 = 21,110.1
2) 위치측량
- 측 량 사 : 1 인 * 69,562 * CM MIN /480 = 18,167.2
- 측량조수 : 2 인 * 53,912 * CM MIN /480 = 28,160.0
소 계:
[4]=0 (4) 재료비
1) shim pack(HDPE,t=10mm) : 2 ea *2,890 = 5,780.00 MA4+
2) shim pack(HDPE,t=5mm) : 4 ea *1,530 = 6,120.00 MA4+
3) shim pack(HDPE,t=3mm) : 2 ea *940 = 1,880.00 MA4+
소 계:
전체 합계
IA1100 강교 제작비(상자형구조) 일반강재/TON
1.강교자재비 | BASIC [RB322A0100] 강교자재비(박스거더,일반강재) 참조
구조물공 BASIC [RB322A0100] 참조
942,552=942,552.0
소 계 :
2.강교 자재운반(포철 - 제작공장) | BASIC [RB322D0901] 강교자재운반(박스거더,포철-제작공장) 참조
구조물공 BASIC [RB322D0901] 참조
10,275=10,275.0
소 계 :
3.강교제작비 | BASIC [RB322A0200] 강교제작비(박스거더,일반강재) 참조
구조물공 BASIC [RB322A0200] 참조
938,566=938,566.0
소 계 :
전체 합계
IA2000 강교 제작비(플레이트형구조) 2주형 판형교/TON
1.강교자재비 | BASIC [RB322A0102] 강교자재비(연속플레이트거더,2주형판형교) 참조
구조물공 BASIC [RB322A0102] 참조
1,007,882=1,007,882.0
소 계 :
2.강교 자재운반(포철 - 제작공장) | BASIC [RB322D0904] 강교자재운반(플레이트형구조,포철-제작공장) 참조
구조물공 BASIC [RB322D0904] 참조
11,220=11,220.0
소 계 :
3.강교 제작비 | BASIC [RB322A0202] 강교제작비(연속플레이트거더,2주형판형교) 참조
구조물공 BASIC [RB322A0202] 참조
1,380,629=1,380,629.0
소 계 :
전체 합계
IA3100 일반강재 PCT GIDER 구조/TON
1.강부재 제작용강재운반
제작중량 B=1,192.154 TON
INSERT PLATE B1=8.986 TON
스터드 B2=36,444 EA
1) PCT용 강재운반 | BASIC [S340F00200] PCT자재운반(포철-제작공장) 참조
교량공[S340F00200]참조
경 비 : 3,391 =3,391.0
노무비 : 8,558 =8,558.0
재료비 : 657 =657.0
소 계 :
2.강부재 제작
1) PCT GIRDER 제작 | BASIC [S340F00100] PCT GIRDER제작(트러스형) 참조
교량공[S340F00100]참조
경 비 : 757,798 =757,798.0
노무비 : 1,334,929 =1,334,929.0 | 08년 표준품셈 1-9-5 강재류 할증
재료비 : 1,062,142 =1,062,142.0
소 계 :
3.INSERT PLATE 재료비
8.986 ton * 1.1 *943,800/1,192.154 TON =7,825.4
소 계 :
4.스터드 (R22×150 m/m) | BASIC [S340F001101] STUD(R22×50m/m) 참조
경 비: 36,444 EA * 61/1,192.154 TON = 1,864.7
노무비: 36,444 EA * 306/1,192.154 TON = 9,354.3
재료비: 36,444 EA * 1,053/1,192.154 TON = 32,190.0
소 계 :
계 :
전체 합계
IC1110 강교운반 및 가설(상자형구조) 가조립(일반강재)/TON
1.강교가조립비 | BASIC [RB322A0300] 강교가조립비(박스거더,일반강재) 참조
구조물공 BASIC [RB322A0300] 참조
152,061=152,061.0
소 계 :
전체 합계
IC1210 강교운반 및 가설(상자형구조) 영구조립(일반강재)/TON
1.강교운반(제작공장 - 현장) | BASIC [RB322D0902] 강교운반(박스거더,제작공장-현장) 참조
구조물공 BASIC [RB322D0902] 참조
83,078=83,078.0
소 계 :
2.강교가설
A.크레인가설
1) BOX GIRDER 가설 | BASIC [RB322C0100] 강교가설(박스거더,크레인가설) 참조
구조물공 BASIC [RB322C0100] 참조
231,561=231,561.0
소 계 :
2) CROSS BEAM, STRINGER 및 이음판 | BASIC [RB322C0200] 강교가설(박스거더,CROSS BEAM및이음판) 참조
구조물공 BASIC [RB322C0200] 참조
20,832=20,832.0
소 계 :
3.고장력볼트 조이기 | BASIC [RB322C0300] 강교가설(박스거더,고장력볼트조이기,일반강재) 참조
구조물공 BASIC [RB322C0300] 참조
65,426=65,426.0
소 계 :
4.작업용비계 | BASIC [RB322C0400] 강교가설(박스거더,작업용비계) 참조
구조물공 BASIC [RB322C0400] 참조
4,671=4,671.0
소 계 :
5.가설벤트 : - 별도계상 [_KR3100]
소 계 :
전체 합계
IC2100 강교운반 및 가설(플레이트형구조) 가조립(2주형 판형교)/TON
1.강교가조립비 | BASIC [RB322A0302] 강교가조립비(연속플레이트거더,2주형판형교) 참조
구조물공 BASIC [RB322A0302] 참조
161,979=161,979.0
소 계 :
전체 합계
IC2200 강교운반 및 가설(플레이트형구조) 영구조립(2주형 판형교)/TON
1.강교운반(제작공장 - 현장) | BASIC [RB322D0903] 강교운반(연속플레이트형거더,제작공장-현장) 참조
구조물공 BASIC [RB322D0903] 참조
53,604=53,604.0
소 계 :
2.강교가설
A.크레인가설
1) PLATE GIRDER 가설 | BASIC [RB322C0101] 강교가설(연속플레이트형거더,크레인가설) 참조
구조물공 BASIC [RB322C0101] 참조
267,698=267,698.0
소 계 :
2) CROSS BEAM, STRINGER 및 이음판 | BASIC [RB322C0201] 강교가설(연속플레이트형거더,CROSS BEAM및이음판) 참조
구조물공 BASIC [RB322C0201] 참조
69,681=69,681.0
소 계 :
3.고장력볼트 조이기 | BASIC [RB322C0301] 강교가설(연속플레이트형거더,고장력볼트조이기) 참조
구조물공 BASIC [RB322C0301] 참조
41,251=41,251.0
소 계 :
4.작업용비계 | BASIC [RB322C0401] 강교가설(연속플레이트형거더,작업용비계) 참조
구조물공 BASIC [RB322C0401] 참조
6,332=6,332.0
소 계 :
5.가설벤트 : 특정가설물 - 별도계상(공통공사)
소 계 :
전체 합계
IC3100 강교운반 및 가설(연속판형구조) 가조립(일반강재)/TON
1.강교 가조립비 | BASIC [RB322A0320] 강교가조립비(트러스형,P.C.T) 참조
구조물공 BASIC [RB322A0320] 참조
163,861=163,861.0
소 계 :
전체 합계
IC3200 PCT GIRDER 운반 및 가설 PCT GIRDER용/TON
1.PCT GIRDER 운반 B =1,201.14= 1,201.14 TON
1) PCT GIRDER 운반 | BASIC [S340F00300] PCT GIRDER운반(제작공장->현장) 참조
교량공[S340F00300]참조
경 비 : 23,556 *1 TON =23,556.0
노무비 : 273,074 *1 TON =273,074.0
재료비 : 36,766 *1 TON =36,766.0
소 계 :
2.거더 가설
1) PCT GIRDER 가설 | BASIC [S340F07110] 교량가설공(I.L.M,장평2교,PCT GIRDER용) 참조
교량공[S340F07110]참조
경 비 : 29,492,800*2 행선 /1,201.14 TON =49,108.0
노무비 : 488,571,809*2 행선 /1,201.14 TON =813,513.5
재료비 : 246,597,970*2 행선 /1,201.14 TON =410,606.5
3) NOSE용 PC강봉설치(D=36mm) | BASIC [S340F09100] PC강봉설치(NOSE용,φ32mm) 참조
교량공[S340F09100]참조
경 비 : 653,789 * 2.498 TON / 1,201.14 =1,359.6
노무비 : 1,247,037 * 2.498 TON / 1,201.14 =2,593.4
재료비 : 26,246 * 2.498 TON / 1,201.14 =54.5
소 계 :
3.PCT 부대시설
1) 상현재 연결 : | BASIC [S340F04300] 상현재연결 참조
교량공[S340F04300]참조
경 비 : 0 /1,201.14 TON =0.0
노무비 : 5,461,488 /1,201.14 TON =4,546.9
재료비 : 6,167,808 /1,201.14 TON =5,134.9
소 계 :
2) INSERT PLATE 설치 (잡철물 제작 설치) | BASIC [PB213B0000] 잡철물제작설치 참조
9,815 * 8.986 TON /1,201.14 TON =73.4
3,209,938 * 8.986 TON /1,201.14 TON =24,014.2
147,117 * 8.986 TON /1,201.14 TON =1,100.6
소 계 :
계 :
IC4100 현장접합 용접 /M | 08년 표준품셈(기계) Ⅲ-1-2-5-5 전기아크용접(Fillet용접)
1. 용접조건
1) 상현재 용접길이 : L = 2.02 m
2) V형 판이음용접적용 : 6mm의 필렛용접으로 변환하기위한 환산율
품셈 17장 철강 및 철골공사품 적용
size T = 18.2mm적용 환산율 : t = 14.2
2. 재료비
용접봉 : 0.33 KG * 1,320 = 435.6
전기료 : 2.25 KW * 70.6 = 158.8
소 계 :
3. 인건비
용 접 공 : 0.014 인 * 97,714 / 0.30 = 4,559.9
특별인부 : 0.004 인 * 80,531 / 0.30 = 1,073.7
소 계 :
4. 기구손료 (인건비의 5%)
경 비 : 0 * 5/100 = 0.0
소 계 : 단위보정[1*14.2]
소 계 :
계:
전체 합계
08년 표준품셈 17-1-1-1 용접교
IG1100 바탕처리(SHOT BLASTING) /M2
1. 소재표면처리비(공장) | BASIC [RB312B0000] 소재표면처리(공장) 참조
구조물공 BASIC [RB312B0000] 참조
2,218=2,218.0
소 계 :
전체 합계
IG2111 강교 내부 도장 일반중방식 도장/M2 | 08년 표준품셈 17-2-2 도장
% 전처리프라이머:무기질아연말 숍프라이머 1회(20um)
% 제1층(하 도):무기질아연말 도료 1회(75um)
% 제3층(중 도):역청질계 도료 1회(75um)
1.표면처리비(공장):별도계상
2.재료비
1) 무기질아연말 숍프라이머 : 별도계상
2) 무기질아연말 도료 : 0.172 L * 4,622 = 794.9
3) 신 너 : 0.043 L * 1,328 = 57.1
4) 역청질계 도료 : 0.202 L * 1,700 = 343.4
5) 신 너 : 0.050 L * 1,500 = 75.0
소 계 :
3.도장비(에어리스스프레이)
도장공 0.020 인 * 2 회 * 91,764 = 3,670.5
소 계 :단위보정[60%할증]
4. 잡재료비(도료및신너 재료비의 10%)
재료비 : 1,270.4 * 0.10 = 127.0
소 계 :
전체 합계
IG2116 강교 내부 도장 에폭시 마감/M2 | 08년 표준품셈 17-2-2 도장
% 제1층(하 도):무기질아연말 도료 1회(75um)
% 제3층(중 도):후막형 에폭시계 도료 1회(100um)
1.표면처리비(공장): BASIC [RB312B0003] | BASIC [RB312B0003] 제품표면처리(공장,내부) 참조
재료비 : 142 *1 M2 = 142.0
노무비 : 4,551 *1 M2 = 4,551.0
경 비 : 0 *1 M2 = 0.0
소 계 :
2.재료비
1) 무기질아연말 도료 : 0.171 L * 4,622 = 790.3
2) 신 너 : 0.042 L * 1,328 = 55.7
3) 후막형 에폭시계 도료 : 0.229 L * 9,500 = 2,175.5
4) 신 너 : 0.057 L * 2,500 = 142.5
소 계 :
3.도장비(AIRSPRAY)
도장공 : LAL1 = 0.020 인 * 2 회 * 91,764 * 1.6 = 5,872.8
소 계 :
4.잡재료비
도료와 희석재 합계의 10%
3,164 * 0.1 = 316.4
소 계 :
건교부실적 | 08년 상반기 건설교통부 실적공사비 (토목-54)
노무비 : 7681
경 비 : 2167
전체 합계
IG2122 강교 외부 도장 내후성 중방식,공장/M2 | 08년 표준품셈 17-2-2 도장
% 제1층(하 도):무기질아연말 도료 1회(75um)
% 제3층(중 도):후막형 에폭시계 도료 1회(100um)
% 제4층(상 도):폴리 우레탄계 도료 2회(40um)
1.표면처리비(공장): BASIC [RB312B0002] | BASIC [RB312B0002] 제품표면처리(공장,외부) 참조
재료비 : 142 *1 M2 = 142.0
노무비 : 2,844 *1 M2 = 2,844.0
경 비 : 0 *1 M2 = 0.0
소 계 :
2.재료비
1) 무기질아연말 도료 : 0.171 L * 4,622 = 790.3
2) 신 너 : 0.042 L * 1,328 = 55.7
3) 후막형에폭시계 도료 : 0.229 L * 9,500 = 2,175.5
4) 신 너 : 0.057 L * 2,500 = 142.5
5) 폴리우레탄계 도료 : 0.116 L * 8,750 * 2 회 = 2,030.0
6) 신 너 : 0.029 L * 3,805 = 110.3
소 계 :
3.도장비(AIRSPRAY)
도장공 : LAL1 = 0.020 인 * 3 회 * 91,764 = 5,505.8
소 계 :
4.잡재료비
도료와 희석재 합계의 10%
5,304.3 * 0.1 = 530.4
소 계 :
건교부실적 | 08년 상반기 건설교통부 실적공사비<토목-54>
노무비 : 6628
경 비 : 3266
전체 합계
IG2126 강교 외부 도장 세라믹코팅,공장/M2
% 전처리 프라이머 : 무기질아연말 숍프라이머 1회(20㎛)
% 제1층 : 세라믹코팅제 2회(120㎛)
% 제2층 : 세라믹우레탄 1회(40㎛)
1. 표면처리비(공장)
(1) 소재 표면처리 | 08년 표준품셈 17-2-1-1 표면처리
1) Steel shot (철구) : 0.127 kg * 580 = 73.6
2) 무기질아연말 숍프라이머 : 0.046 L * 6,900 = 317.4
3) 숍프라이머 신 너 : 0.012 L * 2,222 = 26.6
4) 도장공 : 0.011 인 * 91,764 = 1,009.4
(2) 제품 표면처리 | 08년 표준품셈 17-2-1-2 제품 표면처리
1) Steel grit (그리트): 0.245 kg * 580 = 142.1
2) 도장공 : 0.031 인 * 91,764 = 2,844.6
소 계 :
2. 재료비
1)세라믹코팅제: 0.372 kg * 27,000 = 10,044.0
2)희석제 : 0.130 L * 6,000 = 780.0
3)세라믹우레탄: 0.134 kg * 18,000 = 2,412.0
4)희석제 : 0.047 L * 6,000 = 282.0
소 계 :
3. 도장비(AIRLESS SPRAY) | 08년 표준품셈 17-2-2-2 도장품
% 제1층 : 철재면 2회 적용
% 제2층 : 철재면 1회 적용
1) 도장공 :
0.020 인 * 3 회 * 91,764 = 5,505.8
소 계 :
전체 합계
IG2132 강교 외부연결판 도장 내후성 중방식/M2 | 08년 표준품셈 17-2-2 도장
% 제1층(하 도):무기질아연말 도료 1회(75um)
1.표면처리비(공장): BASIC [RB312B0002] | BASIC [RB312B0002] 제품표면처리(공장,외부) 참조
재료비 : 142 *1 M2 = 142.0
노무비 : 2,844 *1 M2 = 2,844.0
경 비 : 0 *1 M2 = 0.0
소 계 :
2.재료비
1) 무기질아연말 도료 : 0.171 L * 4,622 = 790.3
2) 신 너 : 0.042 L * 1,328 = 55.7
소 계 :
3.도장비(AIRSPRAY)
도장공 : LAL1 = 0.020 인 * 1 회 * 91,764 = 1,835.2
소 계 :
4.잡재료비
도료와 희석재 합계의 10%
846 * 0.1 = 84.6
소 계 :
전체 합계
IG2142 강교 외부포장면 도장 내후성 중방식,공장/M2 | 08년 표준품셈 17-2-2 도장
% 하 도: 무기질아연말 도료 1회(75um)
1. 재료비
1) 무기질아연말 도료 : 0.171 L * 4,622 = 790.3
2) 신 너 : 0.042 L * 1,328 = 55.7
소 계:
2. 도장비 (AIR SPRAY)
도장공: 0.020 인 * 1 회 * 91,764 = 1,835.2
소 계:
3.잡재료비
도료와 희석재 합계의 10%
846 * 0.1 = 84.6
소 계 :
전체 합계
IG2145 강교 외부포장면 도장 세라믹코팅,공장/M2
% 제1층 : 세라믹프라이머 1회(60㎛)
1. 표면처리비(공장)
(1) 소재 표면처리 | 08년 표준품셈 17-2-1-2 제품 표면처리
1) Steel shot (철구) : 0.245 kg * 580 = 142.1
2) 도장공 : 0.031 인 * 91,764 = 2,844.6
소 계 :
2. 재료비
1)세라믹프라이머: 0.516 kg * 11,000 = 5,676.0
2)희석제 : 0.181 L * 6,000 = 1,086.0
소 계 :
3. 도장비(AIRLESS SPRAY) | 08년 표준품셈 17-2-2-2 도장품
% 제1층 : 철재면 1회 적용
1) 도장공 :
0.020 인 * 1 회 * 91,764 = 1,835.2
소 계 :
전체 합계
IG2170 강교내외부볼트및너트도장 공장/TON
% 아연말 화성피막 1회 6-13um
1.표면처리비(견적처리)
재료비 : 1.0 TON * 470,000 = 470,000.0
소 계 :
전체 합계
IG2180 주부재연결부도장 /M2 | 08년 표준품셈 17-2-2 도장
% 하 도: 무기질아연말 도료 1회(75um)
1. 표면처리비 (공장) | BASIC [RB312B0002] 제품표면처리(공장,외부) 참조
구조물공 BASIC [RB312B0002] 참조
경 비: 1.0 M2 * 0 = 0.0
노무비: 1.0 M2 * 2,844 = 2,844.0
재료비: 1.0 M2 * 142 = 142.0
소 계:
2. 재료비
1) 무기질아연말 도료 : 0.171 L * 4,622 = 790.3
2) 신 너 : 0.042 L * 1,328 = 55.7
소 계:
3. 도장비 (AIR SPRAY)
도장공: 0.020 인 * 1 회 * 91,764 = 1,835.2
소 계:
4.잡재료비
도료와 희석재 합계의 10%
846 * 0.1 = 84.6
소 계 :
전체 합계
IG3100 강교 외부 도장 세라믹계,공장/M2
% 전처리 프라이머 : 무기질아연말 숍프라이머 1회(20㎛)
% 제1층 : 세라믹코팅제 2회(120㎛)
% 제2층 : 세라믹우레탄 1회(40㎛)
1. 표면처리비(공장)
(1) 소재 표면처리 | 08년 표준품셈 17-2-1-1 표면처리
1) Steel shot (철구) : 0.127 kg * 580 = 73.6
2) 무기질아연말 숍프라이머 : 0.046 L * 6,900 = 317.4
3) 숍프라이머 신 너 : 0.012 L * 2,222 = 26.6
4) 도장공 : 0.011 인 * 91,764 = 1,009.4
(2) 제품 표면처리 | 08년 표준품셈 17-2-1-2 제품 표면처리
1) Steel grit (그리트): 0.245 kg * 580 = 142.1
2) 도장공 : 0.031 인 * 91,764 = 2,844.6
소 계 :
2. 재료비
1)세라믹코팅제(AM-C-I): 0.372 kg * 27,000 = 10,044.0
2) K.H.M-129(희석제) : 0.130 L * 6,000 = 780.0
3)세라믹우레탄(AM-C-U): 0.134 kg * 18,000 = 2,412.0
4) K.H.M-129(희석제) : 0.047 L * 6,000 = 282.0
소 계 :
3. 도장비(AIRLESS SPRAY) | 08년 표준품셈 17-2-2-2 도장품
% 제1층 : 철재면 2회 적용
% 제2층 : 철재면 1회 적용
1) 도장공 :
0.020 인 * 3 회 * 91,764 = 5,505.8
소 계 :
전체 합계
IG3200 강교 포장면 도장 세라믹계,공장/M2
% 제1층 : 세라믹프라이머 1회(60㎛)
1. 표면처리비(공장)
(1) 소재 표면처리 | 08년 표준품셈 17-2-1-2 제품 표면처리
1) Steel shot (철구) : 0.245 kg * 580 = 142.1
2) 도장공 : 0.031 인 * 91,764 = 2,844.6
소 계 :
2. 재료비
1)세라믹프라이머: 0.516 kg * 11,000 = 5,676.0
2)희석제 : 0.181 L * 6,000 = 1,086.0
소 계 :
3. 도장비(AIRLESS SPRAY) | 08년 표준품셈 17-2-2-2 도장품
% 제1층 : 철재면 1회 적용
1) 도장공 :
0.020 인 * 1 회 * 91,764 = 1,835.2
소 계 :
전체 합계
IH2122 강교 외부도장 내후성 중방식,현장/M2 | 08년 표준품셈 17-2-2 도장
% 제5층(상 도):폴리우레탄계 도료 1회(40um)
1.재료비
1) 폴리우레탄계 도료: 0.131 L * 8,750 = 1,146.2
2) 신 너 : 0.032 L * 3,805 = 121.7
소 계 :
2.도장비(AIRSPRAY)
도장공 : LAL1 = 0.022 인 * 1 회 * 91,764 = 2,018.8
소 계 :
3.잡재료비
도료와 희석재 합계의 10%
1,267.9 * 0.1 = 126.7
소 계 :
4.공구손료
인력품의 5%
2,018.8 * 0.05 = 100.9
소 계 :
건교부실적 | 08년 상반기 건설교통부 실적공사비 (토목-54)
노무비 : 1544
경 비 : 1165
전체 합계
IH2152 강교 외부볼트및연결판 도장 내후성 중방식,현장/M2 | 08년 표준품셈 17-2-2 도장
% 제1층(하 도):에폭시프라이머 1회(75um)
% 제2층(중 도):후막형 에폭시계 도료 1회(100um)
% 제3층(중 도):폴리 우레탄계 도료 1회(40um)
% 제4층(상 도):폴리 우레탄계 도료 1회(40um)
1.재료비
1)에폭시프라이머 : 0.209 L * 5,200 = 1,086.8
2)신 너 : 0.052 L * 2,222 = 115.5
3)후막형 에폭시계 도료 : 0.260 L * 9,500 = 2,470.0
4)신 너 : 0.069 L * 2,500 = 172.5
5)폴리우레탄계 도료 : 0.131 L * 8,750 * 2 회 = 2,292.5
6)신 너 : 0.032 L * 3,805 * 2 회 = 243.5
소 계 :
2.도장비(AIRSPRAY)
도장공 : LAL1 = 0.022 인 * 4 회 * 91,764 = 8,075.2
소 계 :
3.잡재료비
도료와 희석재 합계의 10%
6,380.8 * 0.1 = 638.0
소 계 :
4.공구손료
인력품의 5%
8,075.2 * 0.05 = 403.7
소 계 :
건교부실적 | 08년 상반기 건설교통부 실적공사비 (토목-54)
노무비 : 5852
경 비 : 5403
전체 합계
IH2162 내부볼트 및 연결판 도장 내후성중방식도장,현장/M2 | 08년 표준품셈 17-2-2 도장
% 제1층(하 도):에폭시프라이머 1회(75um)
% 제2층(중 도):후막형 에폭시계 도료 1회(100um)
1.재료비
1)에폭시프라이머 : 0.260 L * 5,200 = 1,352.0
2)신 너 : 0.052 L * 2,222 = 115.5
3)후막형 에폭시계 도료 : 0.238 L * 9,500 = 2,261.0
4)신 너 : 0.048 L * 2,500 = 120.0
소 계 :
2.도장비(에어리스스프레이)
도장공 0.022 인 * 2 회 * 91,764 = 4,037.6
공구손료 (인건비의 5% )
경 비 : 4,037.6 * 0.05 = 201.8
소 계 :단위보정[60%할증]
3. 잡재료비(도료및신너 재료비의 10%)
재료비 : 3,848.5 * 0.10 = 384.8
소 계 :
조달청실적
재료비 : 4091
노무비 : 7166
경 비 : 0
전체 합계
IH2166 내부볼트 및 연결판 도장 에폭시 마감,현장/M2 | 08년 표준품셈 17-2-2 도장
% 하 도: 에폭시 프라이머 1회(75um)
% 중 도: 후막형에폭시계 도료 1회(100um)
1. 재료비
1) 에폭시 숍프라이머 : 0.209 L * 5,200 = 1,086.8
2) 신 너 : 0.052 L * 2,222 = 115.5
3) 후막형에폭시계도료: 0.260 L * 9,500 = 2,470.0
4) 신 너 : 0.065 L * 2,500 = 162.5
소 계:
2. 도장비 (AIR SPRAY)
도장공: 0.022 인 * 2.0 회 * 91,764 = 4,037.6
소 계:
3.잡재료비
도료와 희석재 합계의 10%
3,834.8 * 0.1 = 383.4
소 계 :
4.공구손료
인력품의 5%
4,037.6 * 0.05 = 201.8
소 계 :
건교부실적 | 08년 상반기 건설교통부 실적공사비 (토목-54)
노무비 : 3229
경 비 : 3362
전체 합계
IH3100 세라믹계도장 연결판도장/M2 | 08년 표준품셈 17-2-2 도장
% 제1층 : 세라믹코팅제 2회(120㎛)
% 제2층 : 세라믹우레탄 1회(40㎛)
1. 표면처리비(공장)
1) 동력공구 : 0.010 EA * 35,000 = 350.0
2) 도장공 : 0.030 인 * 91,764 = 2,752.9
소 계 :
2. 재료비
1)세라믹코팅제: 0.394 kg * 27,000 = 10,638.0
2)희석제 : 0.138 L * 6,000 = 828.0
3)세라믹우레탄: 0.142 kg * 18,000 = 2,556.0
4)희석제 : 0.050 L * 6,000 = 300.0
소 계 :
3. 도장비(AIRLESS SPRAY)
% 제1층 : 철재면 2회 적용
% 제2층 : 철재면 1회 적용
1) 도장공 :
0.022 인 * 3 회 * 91,764 = 6,056.4
소 계 :
전체 합계

## JA7100~
산 출 근 거 | 적 용 기 준
JA7200 현장타설 콘크리트말뚝(굴착) D= 1500 M/M/M3 | 08년 표준품셈 5-11-1-1 Stand Pipe(케이싱) 압입 및 굴착
%현장조건%
케이싱압입및 햄머그래브 굴착
말뚝본수 : TA= 40 본
모래자갈 : L1= 14.761 M
연 암 : L2= 3.639 M
∴ 평 균 : LT= (L1+L2) = 18.40 M/본
굴 착 량 : RA=3.14/4*1.5^2*18.4= 32.50 M3/본
1.케이싱압입및굴착(D=1500M/M)
가) 장비 이동 및 거치
기계이동 및 거치 = 2.0 HR (검사검측,정리시간 포함)
T1 = 2.0 HR
케이싱연결시간(0.5 HR/개소)
T2 = 0.5 * 5 개소 = 2.50 HR
나) 굴착 소요 시간
T3 = (0.32*14.761 + 0.35*3.639 + T2)/0.85 = 10.00
CM = T1+T3= 12.00 HR/본
T4 = (0.32*14.761 + 0.35*3.639)/0.85 = 7.06
1) 기계경비
가) HYDRAULIC CLANE 70TON : [E0005081]
경 비 : 57,267 * CM = 687,204.0
노무비 : 21,567 * CM = 258,804.0
재료비 : 24,871 * CM = 298,452.0
나) 햄머그래브:[E009300323]
경 비 : 2,700 * CM = 32,400.0
다) CASING OSCILLATOR [E0094012] 참조
경 비 : 25,173 * CM = 302,076.0
라) 굴삭기(0.6M3):[E0003111]
경 비 : 22,085 * CM = 265,020.0
노무비 : 21,567 * CM = 258,804.0
재료비 : 17,332 * T4 = 122,363.9
소 계 : 단위보정 [1/32.5]
2 작업 편성 인원
작업반장 : 1 인 * 80,830 / 8 * CM = 121,245.0
비 계 공 : 1 인 * 107,592 / 8 * CM = 322,776.0
인 부 : 2 인 * 60,547 / 8 * CM = 181,641.0
소 계 : 단위보정 [1/32.5]
2.장비운반및조립해체 | BASIC [RB346A0500] 장비운반및 조립해체 참조
구조물공 BASIC [RB346A0500] 참조
8,984,278=8,984,278.0
소 계 : 단위보정 [1/1,300]
전체 합계
JA7210 현장타설 콘크리트말뚝(굴착_전회전식) D= 1500 M/M/M3 | 08년 표준품셈 5-11-3 전회전식 올케이싱 말뚝공법
%현장조건%
케이싱 전회전식 말뚝
말뚝본수 : TA= 41 본
토 사 : L1= 0.898 M
모 래 : L2= 5.707 M
사 력 층 : L3= 0.268 M
호 박 돌 : L4= 22.268 M
풍 화 암 : L5= 0.000 M
연 암 : L6= 0.000 M
∴ 평 균 : LT= (L1+L2+L3+L4+L5+L6) = 29.14 M/본
굴 착 량 : RA=3.14/4*1.5^2*29.14= 51.47 M3/본
1.케이싱 회전 압입 및 굴착(D=1500M/M)
가) 장비 이동 및 거치
기계이동 및 거치 = 4.0 HR (검사검측,정리시간 포함)
T1 = 4.0 HR
케이싱연결시간(0.5 HR/개소)
T2 = 0.5 * 6 개소 = 3.00 HR
나) 굴착 소요 시간
T3= (0.28*0.898+0.37*5.707+0.41*0.268+0.78*22.268+0.6*0+1.44*0+T2)/0.75 = 30.46
CM = T1+T3= 32.46 HR/본
1) 기계경비
가) HYDRAULIC CLANE 70TON : [E0005081]
경 비 : 57,267 * CM = 1,858,886.8
노무비 : 21,567 * CM = 700,064.8
재료비 : 24,871 * CM = 807,312.6
나) 햄머그래브:[E009300323]
경 비 : 2,700 * CM = 87,642.0
다) ROTATOR [EZJY0100] 참조
경 비 : 547,297 * CM = 17,765,260.6
라) 용접기
경 비 : 94 * CM = 3,051.2
노무비 : 0 * CM = 0.0
재료비 : 0 * CM = 0.0
마) 발전기
경 비 : 5,792 * CM = 188,008.3
노무비 : 13,626 * CM = 442,299.9
재료비 : 34,366 * CM = 1,115,520.3
바) 수중모터펌프
경 비 : 418 * CM = 13,568.2
노무비 : 0 * CM = 0.0
재료비 : 0 * CM = 0.0
2) 작업 편성 인원
비 계 공 : 2 인 * 107,592 / 8 * CM = 873,109.0
인 부 : 2 인 * 60,547 / 8 * CM = 491,338.9
소 계 : 단위보정 [1/51.47]
2.장비운반및조립해체 | BASIC [RB346A0500] 장비운반및 조립해체 참조
구조물공 BASIC [RB346A0500] 참조
8,984,278=8,984,278.0
소 계 : 단위보정 [1/2,110.27]
전체 합계
JA7300 현장타설 콘크리트말뚝(천공) D= 1500 M/M/M | 08년 표준품셈 5-11-1-2 R.C.D굴착
%현장조건%
햄머그래브굴착 : LO= 736 M
자갈전석 : L1= 14.761 M
연 암 : L2= 3.639 M
∴ 평 균 : LT=18.4 M
1.RCD 굴착
.%작업소요시간
ㅇ준비. 발판설치.장비이동.검사검측
정리등의 고정시간:2.0HR
ㅇ지층별평균굴착깊이 :
자갈전석 : L1=14.761 M
연 암 : L2=3.639 M
ㅇ롯드연결및해체시간: G2=0.5*6=3.00 HR/본
ㅇ슬라임처리시간: 1.0 HR
CM= 2.0+14.761*0.85+3.639*0.35+3+1.0 = 12.00
1) 기계경비
가) HYDRAULIC CLANE 70TON : [E0005081]
경 비 : 57,267 * CM = 1,817,654.5
노무비 : 21,567 * CM = 684,536.5
재료비 : 24,871 * CM = 789,405.5
나) 리버스서큘레이션 드릴 : [E0093003]
경 비 : 97,150 * CM = 3,083,541.0
2) 작업 편성 인원
작업반장 : 1 인 * 80,830 / 8 * CM = 320,693.0
비 계 공 : 1 인 * 107,592 / 8 * CM = 426,871.2
인 부 : 3 인 * 60,547 / 8 * CM = 720,660.6
용 접 공 : 1 인 * 97,714 / 8 * CM = 387,680.2
3) BIT 소모량
: (0.0022*14.761+0.0044*3.639) * 1798664 = 87,209.6
소 계 : 단위보정 [1/18.4]
전체 합계
JA7400 현장타설 콘크리트말뚝(콘크리트타설) D= 1500 M/M/M3
| 08년 표준품셈 5-11-1-2-다 작업소요시간 | 08년 표준품셈 5-11-1-2-다 작업소요시간
%현장조건%
햄머그래브굴착 : LO= 736 M
자갈전석 : L1= 14.761 M
연 암 : L2= 3.639 M
∴ 평 균 : LT=18.4 M
콘크리트량 RA=3.14/4*1.5^2*1.14*18.4= 37.05 M3/본
1.콘크리트타설 및 케이싱인발
준비시간 : TO = 1.5 HR
트레미파이프 설치 : T2 = 0.03 HR/M * 18.4 = 0.55 HR
콘크리트 타설 : T3 = 0.057 HR/M3 * 34.12 M3/본 = 1.94
. 케이싱 해체시간 G2 = 0.5 HR/개소 * 5 = 2.50
CM1 = TO + T2 + T3 + G2 = 6.66 HR/본
1) 기계경비
가) CASING OSCILLATOR [E0094012] 참조
경 비 : 25,173 * CM1 = 144,493.0
나) HYDRAULIC CLANE 25TON : [E0005041]
경 비 : 24,864 * CM1 = 142,719.3
노무비 : 21,567 * CM1 = 123,794.5
재료비 : 13,881 * CM1 = 79,676.9
다) 트레미 파이프 (D=250) BASIC [RB346A0400] | BASIC [RB346A0400] 트레미 파이프 참조
경 비 : 5,369 * (T2+T3) = 13,368.8
2) 작업 편성 인원 | 08년 표준품셈 5-11-1-2 R.C.D굴착
작업반장 : 1 인 * 80,830 / 8 * CM1 = 57,995.5
비 계 공 : 1 인 * 107,592 / 8 * CM1 = 77,197.2
인 부 : 2 인 * 60,547 / 8 * CM1 = 86,884.9
용 접 공 : 1 인 * 97,714 / 8 * G2 = 21,374.9
소 계 : 단위보정[1/34.12]
전체 합계
JA7500 현장타설 콘크리트말뚝(철근망건입) D= 1500 M/M/TON
% 철근중량 : TTL = 3.463 ton * 40 = 138.52 ton
1. 철근망가공조립(보통): 별도계상
소 계 :
2. SPACER 제작 BASIC [RB346A0700] 참조 | BASIC [RB346A0700] SPACER 제작 참조
경 비 : 27 * 600 개 / 138.52 TON = 116.9
노무비 : 1,652 * 600 개 / 138.52 TON = 7,155.6
재료비 : 1,451 * 600 개 / 138.52 TON = 6,285.0
소 계 :
3.철근오름방지
1) 철 판 (T= 4MM) | 08년 표준품셈 1-9-5 강재류 할증
재료비 : 31.4 KG * 1.1 * 583,200 /1000 = 20,143.7
2) 강판절단 BASIC [RB309M0000] 참조
경 비 : 0 * 4.0 M = 0.0
노무비 : 1,180 * 4.0 = 4,720.0
재료비 : 891 * 4.0 = 3,564.0
3) 강판용접 BASIC [RB309A0000] 참조
경 비 : 136 * 4.60 M = 625.6
노무비 : 3,794 * 4.60 = 17,452.4
재료비 : 374 * 4.60 = 1,720.4
소 계 : 단위보정 [1*40/138.52TON]
4.철근망건입 | 08년 표준품셈 5-11-1-2-다-(2) 말뚝조성 작업시간
준 비 = 0.5 HR
건 입 T1 = 0.07 HR/M *40+1.0 HR/개소 *0 = 2.80 HR
CM = 0.5 + T1 = 3.30 HR
OH = CM - 0.5 = 2.80 HR
1) 중 기 사 용
1) 무한궤도 크레인 (25TON) [E0005041]
경 비 : 24,864 * CM = 82,051.2
노무비 : 21,567 * CM = 71,171.1
재료비 : 13,881 * OH = 38,866.8
2) 작 업 반 | 08년 표준품셈 5-11-1-2 R.C.D굴착
작업반장 : 1 인 * 80,830 / 8 * CM = 33,342.3
비 계 공 : 1 인 * 107,592 / 8 * CM = 44,381.7
인 부 : 2 인 * 60,547 / 8 * CM = 49,951.2
소 계 : 단위보정 [1/138.52TON]
전체 합계
JA7600 현장타설 콘크리트말뚝(스탠드파이프) D= 1500 M/M/M | 08년 표준품셈 5-11-1-1-가 장비 및 편성인원
1.케이싱손료
ㅇ. 케이싱길이 19.9 M/본 일때 본체 케이싱 : 4 개
케이싱 JOINT : 3 개
SHOE ELEMENT : 1 개
ㅇ. 케이싱은 DOUBLE CASING 사용
O U T : 1180 MM * 13t
INNER : 1080 MM * 7t
ㅇ. 1본당 CASING은 3.4M JOINT는 0.6M (1본 = 4.0M)
ㅇ. SHOE ELEMENT (L= 4.0M/본)와 CASING JOINT는 수입가격 적용
ㅇ. CASING은 국내제작 적용
. DOUBLE CASING : 3.4 M * 4 개 = 13.60 M
. J O I N T : 0.6 M * 3 개 = 1.80 M
--------------------------------------
계 : 19.4M
1) 케이싱 손료 ( 1본제작 35회사용후 고재처리 )
1) CASING제작 : 3.4 * 4 * 980 KG/M * 1,275 = 16,993,200.0
2) JOINT 구입 : 2,200,000 * 3 개 = 6,600,000.0
3) SHOE ELEMENT : 1,800,000 * 1 개 = 1,800,000.0
소 계 : 단위보정 [1/35*1/18.4]
2) 고 재 처 리
중 량 # CASING X = 3.4 * 4 * 980 = 13,328.00 KG
JOINT Y = 3 * 835 = 2,505.00 KG
ELEMENT Z = 4 M * 980 = 3,920.00 KG
고재 : (X+Y+Z) * (-320) = -6,320,960.0
소 계 : 단위보정 [1/35*1/18.4]
전체 합계
JB7200 현장타설 콘크리트말뚝(두부정리) D= 1500 M/M/NR | 08년 표준품셈 5-11-1-1-가 장비 및 편성인원
A = 3.14*1.5^2/4*0.5 = 0.88 M3/본
1.기계사용료
1) 공기 압축기 ( 3.5 M3/분 , 125 C.F.M ) : [E0022011]
경 비 : 1,746 * 1.6 = 2,793.6
노무비 : 18,004 * 1.6 = 28,806.4
재료비 : 8,666 * 1.6 = 13,865.6
2) 소형 브레이카 (페이브먼트 브레이카 25 KG ) : [E0023011]
경 비 : 350 * 3.2 = 1,120.0
소 계 :단위보정[0.88M3]
2.인부
착 암 공 : 0.62 인 * 71,432 = 44,287.8
보통인부 : 0.45 인 * 60,547 = 27,246.1
소 계 :단위보정[0.88M3]
3.잡재료비(인력품의1%) :
재료비: 71,533.9 * 0.01 = 715.3
소 계 :단위보정[0.88M3]
전체 합계
JE1124 강관말뚝-자재비 R= 508 M/M, T= 9 M/M/M
1.PILE자재비:현장도착도
재료비 : 1 M * 80,810 = 80,810.0
소 계 :
2.고재대 | 05년 국도설계실무 P743-4.03-a
재료비 : 110.7 KG/M * 0.05 * -320 = -1,771.2
소 계 :
전체 합계
JE1425 강관말뚝-말뚝 이음 R= 508 M/M,T=12/NR
1.재료비
T# 12 M/M : 0.149 KG * 765 = 113.9
T# 4.5 M/M : 2.927 KG * 580 = 1,697.6
고재대 : (3.076 KG /1.1) * 0.1 * -320 = -89.4 | 08년 표준품셈 1-9-5 강재류 할증
소 계 :
2.자재운반비
% 하치장 - 현장
적재시간 T1 = 20 = 20.00
운 반 T2 = 344.93 = 344.93
적하시간 T3 = 20 = 20.00
대기시간 T4 = 0.42 = 0.42
----------------------------
계 CM = T1 + T2 + T3 + T4 = 385.35 MIN
1) TRAILER 20 TON : [E0050011]
경 비 : 12,357 * CM / 60 = 79,362.8
노무비 : 18,004 * CM / 60 = 115,630.6
재료비 : 27,636 * CM / 60 * ( T2 / CM ) = 158,874.7
2) CRANE 10 TON (적하) : [E0006011]
경 비 : 23,436 * T3 / 60 = 7,812.0
노무비 : 21,567 * T3 / 60 = 7,189.0
재료비 : 6,364 * T3 / 60 = 2,121.3
3) 인건비 (적하)
비계공 : 2 인 * 107,592 * T3 / 480 = 8,966.0
보통인부: 2 인 * 60,547 * T3 / 480 = 5,045.5
소 계 : 단위보정 [1/20*3.076/1000]
+--------------------------------------------+
I %% 단위보정 : 2<번> / 20 <TON>* 3.076/1000 I
+--------------------------------------------+
3.잡철물제작설치 | 배수공 BASIC [PB213A0000] 잡철물 제작 참조
배수공 BASIC [PB213A0000] 참조
경 비 : 2.796 KG * 8,343 / 1000 KG/TON = 23.3
노무비 : 2.796 KG * 2,552,594 / 1000 KG/TON = 7,137.0
재료비 : 2.796 KG * 120,121 / 1000 KG/TON = 335.8
소 계 :
4.아크이음용접(반자동V형 T=12횡향) | 배수공 BASIC [RB309C0000] V형 용접 참조
배수공 BASIC [RB309C0000] 참조
경 비 : 1.596 M * 670 = 1,069.3
노무비 : 1.596 M * 52,235 = 83,367.0
재료비 : 1.596 M * 2,495 = 3,982.0
소 계 :
전체 합계
JF1130 강관말뚝 사전천공(수량) D= 508.0 M/M/NR
☆ 전체 현장타설 말뚝본수를 기제한 관계로
공정내에서는 단가를 미적용함
전체 합계
JF1322 강관말뚝공(콘크리트채움) D= 508.0 M/M/M3 | 08년 표준품셈 1-9-5 강재류 할증
무근 콘크리트 펌프카 배관타설 적용
콘크리트 생산 및 운반 포함
( CONCRETE PUMP CAR 80 M3/HR 사용) : [E0058111]
1일 타설량 : 50 M3 이하 (100%)
% 작업능력 산정 = SLUMP 별 수량에 비례하여 적용
SLUMP : 15 CM 작업능력 : Q= 18.0 M3/HR
1.펌프카사용료
경 비 : 53,802 / Q = 2,989.0
노무비 : 18,004 / Q = 1,000.2
재료비 : 28,142 / Q = 1,563.4
소 계 :
2.타설인부 (배관타설 적용)
콘크리트공 : 0.74 인 * 97,531 / 10 = 7,217.2
인 부 : 0.41 인 * 60,547 / 10 = 2,482.4
소 계 :
3.다짐기계경비(펌프차기계손료와인력품의합계액의 1%)
경 비 : 20,149.4 * 0.01 = 201.4
소 계 :
4.콘크리트펌프용파이프
1) 직관 (D=150 M/M * 3.0 M) : [E0058041]
경 비 : 19 * 5 EA / Q = 5.2
2) 곡관 (D=150 M/M * 60도) : [E0058042]
경 비 : 34 / Q = 1.8
소 계 :
5.콘크리트 생산 5종40M/M :[_EA1600]
경 비 : 12,122 * 1.02 = 12,364.4
재료비 : 27,471 * 1.02 = 28,020.4
노무비 : 9,243 * 1.02 = 9,427.8
소 계 :
6.양생(무근구조물)
보통인부: 0.22/10 M * 60,547=1,755.8
제잡비(31%)
1,755.8 * 0.31 =719.8
소 계 :
전체 합계
JF1420 강관말뚝-선단및두부보강 D= 508 M/M/NR
두부보강(매입+유압식): PS1= 190 (본)
선단보강(유압식): PS2= 0 (본) | 05년 국도설계실무 P743-4.03-c
----------------------------------------
STT=190+0=190.00
A. 두부보강
1. 노무비
철 공: 0.107 인 * 103,303 =11,053.4
용 접 공: 0.004 인 * 97,714 =390.8
보통인부: 0.051 인 * 60,547 =3,087.8
2.재료비
1)볼트식강관말뚝두부보강덮개판구입비<견적서참조>
: 1.0 본 * 96,546 = 96,546.0
2)고장력볼트(Φ20*40)
: 8.0 개 * 296 = 2,368.0
3)보강철근(D19)
: 14.83 KG * 673,000/1000 = 9,980.5
4)띠 철 근(D13)
: 9.05 KG * 676,000/1000 = 6,117.8
5)결속선(Φ0.9)
: 0.15 KG * 1,000 = 150.0
6)산 소
: 621 ℓ * 6,500/6000 = 672.7
7)아세틸렌
: 0.28 KG * 7,000 = 1,960.0 | 08년 표준품셈 1-9-5 강재류 할증
3.기구손료(인건비의 2%)
: 0 * 0.02 = 0.0
+--------------------------------------+
I 단위보정 :[ 190(본)/ 190(본)]
+--------------------------------------+
소 계 : 단위보정 [ 190/190]
B. 선단보강
현장시공
1. 선단보 강 판
T# 12 M/M : 30.777 KG * 583 * 1.1 = 19,737.2
2. 고재대 :
-30.777 KG * 0.1 * 320 = -984.8
3. 선단보강판 절단
A. 재료비 | 07년 표준품셈 17-4-1 수동절단
산 소 MAJ1 = 102.9 L * 6,500/6000 * 3.648 M = 406.6
아세틸렌 MAJ2 = 0.0597 KG * 7,000 * 3.648 M = 1,524.4
B. 인건비
용 접 공 LAL1 = 0.0042 인 * 97,714 * 3.648 M = 1,497.1
특별인부 LAL2 = 0.0031 인 * 80,531 * 3.648 M = 910.7
C. 기구손료(인건비의 2%)
: (LAL1+LAL2) * 0.02 = 48.1
4. 선단보강판 필렛용접(T=6MM:현장용접) | 08년 표준품셈(기계) Ⅲ-1-2-5-5 전기아크용접(Fillet용접)
A. 재료비
용접봉 MAJ3 = 0.40 KG * 1,320 * 3.192 M = 1,685.3
소모전력 EQK = 2.65 KW * 66 * 3.192 M = 558.2
B. 인건비
용 접 공 LAL3 = 0.026 인 /0.3* 97,714 * 3.192 M = 27,031.6
특별인부 LAL4 = 0.008 인 /0.3* 80,531 * 3.192 M = 6,854.7
C.기구손료(인건비의 5%)
: (LAL3+LAL4) * 0.05 = 1,694.3
+--------------------------------------+
I 단위보정 :[ 0(본)/ 190(본)]
+--------------------------------------+
소 계 : 단위보정 [ 0/190]
조달청조사금액
재료비 : 75000
노무비 : 37000
경 비 : 0
전체 합계
JF1520 강관말뚝-두부정리(볼트식) D= 508 M/M/NR
1. 말뚝두부정리비 | 08년 표준품셈 5-9-1 강관말뚝 두부정리
# 자동절단기 사용으로 품을 50% 로 적용
A. 인건비
용 접 공 : 0.72 인 * 97,714 * 0.5 = 35,177.0
보통인부 : 0.47 인 * 60,547 * 0.5 = 14,228.5
B. 재료비
산 소 MAJ4 = 621 L * 6,500 /6000 = 672.7
아세틸렌 MAJ5 = 0.28 KG * 7,000 = 1,960.0
C.기구손료(재료비의 5%)
: (MAJ4+MAJ5) * 0.05 = 131.6
소 계 :
전체 합계
JF1620 S.I.P D= 508 M/M/M
-공법설명 : EARTH AUGER로 천공한후 강관파일을 삽입하고 | 08년 표준품셈 5-10 매입말뚝공법(S.I.P)
압입 또는 회전 관입 시킴.
-사용장비 : 크레인 (무한궤도 70TON)
오거 (111.90kw)
리더(회전형, L=31M)
발전기 (350KW-오거 구동용)
발전기 (100KW-믹서플랜트 구동용)
유압해머(5TON)
백호우(0.2M3-배토처리용)
지게차(강관파일 현장운반용)
공기압축기(10.3m3/min)
GROUTING MIXER (2.0KW)
- N 치(전체연장)
(20 미만) : S1 = 633 = 633.00 M
(20-40미만) : S2 = 0 = 0.00 M
(40-50미만) : S3 = 0 = 0.00 M
(50이상) : S4 = 1,046 = 1,046.00 M
L＜10m : LC1 = 71 본 , SL1 = 553.5 M
10m≤L＜20m : LB1 = 67 본[수량있을시주의] , SL2 = 1,140.8 M
20m≤L＜30m : LBB1 = 23 본[수량있을시주의] , SL3 = 644 M
%% 시공현황
(천공장) : SS = 633+0+0+1,046 = 1,679.000 <M>
천공공수 N = 161 본
파일이음갯수 Nw = 69 본
(평균천공장): LLL = 1,679/161 = 10.429 <M>
(파일직경-외경): D = 0.508 <M>
(말뚝1본당 오거굴착시간) :
TE = (0.5 * S1 + 0.8* S2+1.23* S3 +2.0 * S4) / N 본 = 14.96 MIN/본
(말뚝1본당 타격시간) : TB = 1.0 <MIN/본>
(말뚝1본당그라우트주입시간) : TG = ((2.0*71)+(4.0*67)+(6.0*23)) /161=3.40 <MIN/본>
(말뚝1본당 이음 용접시간) : TW = (21 * 69) / 161 =9.00 <MIN/본>
(말뚝1본당 준비시간) : TS = 10 + 5 * (69 / 161) = 12.14 <MIN/본>
(말뚝1본당 시공시간) : TC = TE + TB + TG + TW + TS = 40.50 <MIN/본>
(작업능력) : Q = 60 / TC * LLL = 15.45 <M/HR>
1. 천 공
가. 기계 사용료
(1) 크레인(무한궤도70TON) : [E0005081]
경 비 EQK1 = 57,267 / Q = 3,706.6
노무비 LAL1 = 21,567 / Q = 1,395.9
재료비 MAJ1 = 24,871 / Q = 1,609.7
(2) 오 거(111.90KW) [E0064100150]
경 비 : 30,135 / Q = 1,950.4
노무비 : 0 / Q = 0.0
재료비 : 0 / Q = 0.0
(3) 리더(회전형,31M) [E0021160031]
경 비 : 30,135 / Q = 1,950.4
노무비 : 0 / Q = 0.0
재료비 : 0 / Q = 0.0
(4) 발전기(350KW) : [E0039082]
경 비 EQK2 = 11,927 / Q = 771.9
노무비 LAL2 = 13,626 / Q = 881.9
재료비 MAJ2 = 80,089 / ((60/TE) * LLL) = 1,914.7
나.작업조(천공,강관삽입,그라우팅품 포함) | 08년 표준품셈 5-10 매입말뚝공법(S.I.P)
작업 반장 A1 = 1 인 * 80,830 = 80,830.00
비 계 공 A2 = 2 인 * 107,592 = 215,184.00
기계설치공 A3 = 1 인 * 81,846 = 81,846.00
보통 인부 A4 = 2 인 * 60,547 = 121,094.00
AS = A1 + A2 + A3 + A4 = 498,954.00
노무비 LAL3 = AS / 8 / Q = 4,036.8
소 계 :
2.강관파일삽입
크레인 50TON : [E0005071]
경 비 EQK3 = 63,037 / ((60 / (0.3*TC))*LLL) = 1,223.9
노무비 LAL31 = 21,567 / ((60 / (0.3*TC))*LLL) = 418.7
재료비 MAJ3 = 17,352 / ((60 / (0.3*TC))*LLL) = 336.9
소 계 :
3.파일타격
유압햄머 5TON : [E0044037]
경 비 EQK4 = 33,792 / ((60/TB) * LLL) = 54.0
노무비 LAL4 = 0 / ((60/TB) * LLL) = 0.0
재료비 MAJ4 = 27,442 / ((60/TB) * LLL) = 43.8
소 계 :
4.파일소운반
지게차 5TON : [E0044042]
경 비 EQK5 = 6,262 / ((60 / (0.2*TC))*(LLL)) = 81.0
노무비 LAL5 = 18,004 / ((60 / (0.2*TC))*(LLL)) = 233.0
재료비 MAJ5 = 9,409 / ((60 / (0.2*TC))*(LLL)) = 121.7
소 계 :
5.그라우팅주입
가) 주면고정액재료비
% SOIL CEMENT
시멘트 JD511 = 983 = 983.00 KG
물 JD512 = 688 = 688.00 L
감수제 JD513 = 21 = 21.00 KG
PILE 두께 t = 0.012 <M>
(외경) A511 = 3.14 * ((D+0.1)**2)/4 = 0.29 M3
(내경) B511 = 3.14 * (D**2)/4 = 0.20 M3
AAJ51 = (0.29 - 0.2) * (8.905) = 0.80 M3/본
1) CEMENT 구입 및 운반
배수공 [PB202A0000] 참조 | 배수공 BASIC [PB202A0000] 시멘트 구입 및 운반 참조
경 비 : 0.983 TON * 1.03 * AAJ51 * 14,947 = 12,106.9
노무비 : 0.983 TON * 1.03 * AAJ51 * 36,595 = 29,641.6
재료비 : 0.983 TON * 1.03 * AAJ51 * 84,117 = 68,134.0
2) 감수제 : 21 KG * AAJ51 * 180 = 3,024.0
나) 선단고정액재료비
% SOIL CEMENT
시멘트 JD521 = 1090 = 1,090.00 KG
물 JD522 = 654 = 654.00 L
감수제 JD523 = 21 = 21.00 KG
PILE 두께 t = 0.012 <M>
(외경) A521 = 0.29 = 0.29 M3
AAJ52 = 0.29 * 2.54 = 0.74 M3/본
1) CEMENT 구입 및 운반 | 배수공 BASIC [PB202A0000] 시멘트 구입 및 운반 참조
배수공 [PB202A0000] 참조
경 비 : 1.09 TON * 1.03 * AAJ52 * 14,947 = 12,417.9
노무비 : 1.09 TON * 1.03 * AAJ52 * 36,595 = 30,403.0
재료비 : 1.09 TON * 1.03 * AAJ52 * 84,117 = 69,884.2
2) 감수제 : 21 KG * AAJ52 * 180 = 2,797.2
다) 전체량
AAJ [전체그라우팅량] = AAJ51 + AAJ52 = 1.54 M3/본
JD2 [전체물량] = (JD512 * AAJ51) + (JD522 * AAJ52) = 1,034.36 L/본
소 계 : 단위보정 [1/LLL]
나) 장비비
1) 공기압축기(이동식,10.3m3/min,365CFM) : [E0022031]
경 비 EQK6 = 3,991 / Q = 258.3
노무비 LAL6 = 18,004 / Q = 1,165.3
재료비 MAJ6 = 19,848 / Q = 1,284.6
2) GROUTING MIXER ( 2 K.W ) : [E0029011]
경 비 EQK7 = 632 / Q = 40.9
노무비 LAL7 = 0 / Q = 0.0
재료비 MAJ7 = 0 / Q = 0.0
3) 발전기(100KW) : [E0039041]
경 비 EQK8 = 4,533 / Q = 293.3
노무비 LAL8 = 13,626 / Q = 881.9
재료비 MAJ8 = 25,999 / Q = 1,682.7
4) 물사용료(물탱크 5500L) | 배수공 BASIC [PB21900000] 물 운반비 참조
W = (AAJ*JD2)/LLL/1000 = 0.153 M3/M
배수공 [PB21900000] 참조
경 비 EQK9 = 970 * W = 148.4
노무비 LAL9 = 1,827 * W = 279.5
재료비 MAJ9 = 1,807 * W = 276.4
소 계 :
6.이토처리비(굴착량의35%)
1M당 이토량 : 3.14*(D+0.1)**2/4 * 0.35 = 0.08 M3/M
백호우(0.2M3) : [E0003100]
경 비 EQK10 = 10,597 / Q = 685.8
노무비 LAL10 = 21,567 / Q = 1,395.9
재료비 MAJ10 = 7,290 / ((60 / (0.4*TC))*LLL) = 188.7
소 계 :
7.장비조립및해체 | 08년 표준품셈 5-10 매입말뚝공법(S.I.P)
*조립 : 3일
해체 : 2일
(천공장) : = 1,679 <M>
작업 반장 A11 = 1 인 * 5 일 * 80,830 = 404,150.00
비 계 공 A22 = 1 인 * 5 일 * 107,592 = 537,960.00
기계설치공 A33 = 1 인 * 5 일 * 81,846 = 409,230.00
보통 인부 A44 = 2 인 * 5 일 * 60,547 = 605,470.00
용 접 공 A55 = 1 인 * 5 일 * 97,714 = 488,570.00
LAL11 = (A11 + A22 + A33 + A44 + A55) = 2,445,380.0
소 계 :단위보정[1/1,679]
8.잡재료비
*직접노무비의 17%적용
JJ = LAL1+LAL2+LAL3+LAL31+LAL4+LAL5+LAL6+LAL7+LAL8+LAL9+LAL10+LAL11/SS = 12,145.35
재료비 MAJ = JJ*0.44 * 0.17 = 908.4
*직접노무비의 22%적용
JJ = LAL1+LAL2+LAL3+LAL31+LAL4+LAL5+LAL6+LAL7+LAL8+LAL9+LAL10+LAL11/SS = 12,145.35
재료비 MAJ = JJ*0.42 * 0.22 = 1,122.2
소 계 :
전체 합계
JF1820 S.D.A D= 508 M/M/M
▣ 매입말뚝천공 - S.D.A((Sparated Doughnut Auger)
1. 장비조합 | 08년 표준품셈 5-10 매입말뚝공법(S.I.P)
무한궤도 크레인 : 70TON - 1대
오거(AUGER) : 150HP - 1대
리더(회전용) : 31M - 1SET
발전기(오거구동용) : 450KW - 1대
발전기(믹서플랜트용,용접용):100KW - 2대
유압해머 : 5TON - 1대
지게차(파일운반용) : 5TON - 1대
백호우(배토처리용) : 0.2M3 - 1대
공기압축기 : 25.5m/min - 1대
믹서 : 1.0M3 - 1대
플랜트사이로 : - 1대
케이싱(20M)
케이싱부착 링비트
무한궤도 크레인 : 50TON - 1대
2. 천공방법
AUGER천공과 동시에 CASING 회전압입
3. 천공 CYCLE TIME (공당 천공소요시간)
-시공현황(토사 천공장)
천공장 : SS = 1,989.397 <M>
천공공수 : N1 = 55 <본>(단말뚝)
N2 = 69 <본>(이음말뚝)
평균천공장 : LL = 1,989.397 / (N1 + N2) = 16.04 <M>
- N 치
(20 미만) : S1 = 9.874 M
(20-40미만) : S2 = 1.848 M
(40-50미만) : S3 = 0.903 M
(50 이상) : S4 = 3.419 M
: ST = S1+S2+S3+S4=16.04 M
TC = Te + (Tb + Tg) + Tw + Ts (min/본)
여기서 TC : 말뚝1본당 시공시간(min/본)
Te : 말뚝1본당 오거굴착시간(min/본)
Tb : 말뚝1본당 타격시간(min/본)
Tg : 말뚝1본당 그라우팅주입시간(min/본)
Tw : 말뚝1본당 이음용접시간(min/본)
Ts : 말뚝1본당 준비시간(min/본)
Te = (0.4*S1+0.70*S2+1.5*S3+3.0*S4) = 16.85 <min/본>
Tb = 1.0 <min/본>
Tg = 4.0+2.0 = 6.00 <min/본>(말뚝주면+선단부)
Tw = 21*(N2/N1) = 26.35 <min/본>(69본 용접이음)
Ts = 10 + 5 * (N2/N1) <개소> = 16.27 <min/본>
TC = Te + (Tb + Tg) + Tw + Ts = 66.47 <min/본>
Q = 60 / TC * LL = 14.479 <M/HR>
4. 강관말뚝AUGER천공 (Φ508mm)
가. 기계 사용료
1) 크레인(무한궤도70TON)
경 비 : 57,267 / Q = 3,955.1
노무비 : 21,567 / Q = 1,489.5
재료비 : 24,871 / Q = 1,717.7
2) Earth Auger(150HP)
- 중기가격
F.O.B A = 9,000,000 * 1,049.35 / 100 = 94,441,500.00
보험료 및 선임 B = A * 0.0228 = 2,153,266.20 원
C.I.F C = A + B = 96,594,766.20 원
관 세 A1 = C * 0.08 = 7,727,581.30 원
통 관 료 A2 = A * 0.0015 = 141,662.25 원
하 역 료 A3 = A * 0.0026 = 245,547.90 원
무 역 협 회 비 A4 = A * 0.0015 = 141,662.25 원
은 행 수 수 료 A5 = A * 0.0023 = 217,215.45 원
입/출 고 료 A6 = A * 0.0021 = 198,327.15 원
보 관 료 A7 = A * 0.0045 = 424,986.75 원
운 송 료 A8 = A * 0.0029 = 273,880.35 원
이적료,취급수수료 A9 = A * 0.0018 = 169,994.70 원
------------------------------------------
계 TOTAL = A1+A2+A3+A4+A5+A6+A7+A8+A9+C = 106,135,624.30 원
경 비 : TOTAL * 3154*10**-7 / Q = 2,311.9
3) 리 더(회전형) 31M
경 비 : 4,516 / Q = 311.8
4) 발전기(오거구동요 450KW)
경 비 : 17,588 / Q = 1,214.7
노무비 : 13,626 / Q = 941.0
재료비 : 102,950 / ((60/Te)*LL) = 1,802.4
소 계
나. 작업조(천공,강관삽입,그라우팅포함) | 08년 표준품셈 5-10 매입말뚝공법(S.I.P)
작업반장 : 1 <인> * 80,830 / 8 / Q = 697.8
비 계 공 : 2 <인> * 107,592 / 8 / Q = 1,857.7
보통인부 : 2 <인> * 60,547 / 8 / Q = 1,045.4
기계설치공 : 1 <인> * 81,846 / 8 / Q = 706.5
소 계
5. 강관파일삽입및항타
1) 크레인(무한궤도50TON)
경 비 : 63,037 / Q * 0.3 = 1,306.1
노무비 : 21,567 / Q * 0.3 = 446.8
재료비 : 17,352 / Q * 0.3 = 359.5
2) 유압해머(5TON)
경 비 : 33,792 / 60 / Tb / LL = 35.1
노무비 : 0 / 60 / Tb / LL = 0.0
재료비 : 27,442 / 60 / Tb / LL = 28.5
3) 지게차(5TON)
경 비 : 6,262 / Q * 0.2 = 86.4
노무비 : 18,004 / Q * 0.2 = 248.6
재료비 : 9,409 / Q * 0.2 = 129.9
4) 발전기(말뚝용접용 100KW)
경 비 : 4,533 / Q = 313.0
노무비 : 13,626 / Q = 941.0
재료비 : 25,999 / ((60/Tw)*LL) = 711.8
소 계
6. 그라우팅주입
가. 그라우팅주입재료비
※ 적용범위 : 본작업은 상부자갈층 까지는 CASING경(Φ558.8MM)
과 하부연암은(Φ508.0MM)경을 기준 적용함.
1) 선단부그라우팅 (주입율 100%)
-그라우트 배합비 W/C=45%
시멘트 : C1 = (1/(0.45+(1/3.15)))*1000 = 1,303.00 <KG/M3>
-본당그라우팅량(선다부 5dM그라우팅)
그라우팅: K1 = (3.14*0.484^2/4)*2.54 <M> = 0.467 <M3/본>
2) 주면부그라우팅 (주입율 100%)
-주면부 배합비 W/C=100%
시멘트 : C2 = (1/(1.0+(1/3.15)))*1000 = 759.04 <KG/M3>
-본당그라우팅량(주면부 그라우팅)
그라우팅: K2 =((3.14*0.545^2/4)-(3.14*0.508^2)/4)*LL = 0.49 <M3/본>
3) 본당 시멘트 소요량 : C = (C1*K1 + C2*K2) * 1.03 = 1,009.84 <KG/본>
4) 시멘트구입 및 운반 | 배수공 BASIC [PB202A0000] 시멘트 구입 및 운반 참조
배수공 [PB202A0000] 참조
경 비 : 14,947/1000 * 1,009.84 <KG> / LL = 941.0
노무비 : 36,595/1000 * 1,009.84 <KG> / LL = 2,303.9
재료비 : 84,117/1000 * 1,009.84 <KG> / LL = 5,295.8
소 계
나. 그라우팅기계사용료
1) 그라우팅 믹서(1.0m3)
경 비 : 1,497 / Q = 103.3
2) 플렌트사이로(30-50TON)
경 비 : 14,750 / Q = 1,018.7
3) 공기압축기(25.5m3/min)
경 비 : 9,650 / Q = 666.4
노무비 : 18,004 / Q = 1,243.4
재료비 : 45,148 / Q = 3,118.1
5) 발전기(믹서플랜트용 100KW)
경 비 : 4,533 / Q = 313.0
노무비 : 13,626 / Q = 941.0
재료비 : 25,999 / ((60/Tg)*LL) = 162.0
소 계
7. 이토처리비(굴착량의 35%)
1) 1M당 이토량
Qa = 3.14*(0.557+0.1)^2/4 * 0.35 = 0.1186 <M3/M>
2) 백호우(0.2M3)
경 비 : 10,597 / Q * 0.4 = 292.7
노무비 : 21,567 / Q * 0.4 = 595.8
재료비 : 7,290 / Q * 0.4 = 201.3
소 계
8. 케이싱 손료계산
ø558.8M/M x 6M/M x 10M(중량 817.5KG/본)
손 료 : 604,500 <원/본> / 10 M / 35 <회> = 1,727.1 원/M
고재대 : 817.5 <KG> / 10 <M> * -310 <원/KG> / 35 = -724.0
소 계
9. 케이싱 부착림 비트(손료 35회 적용)
재료비 : 700,000 원/개 / (35 회 * LL M ) = 1,246.8
소 계
10. 장비조립및해체 | 08년 표준품셈 5-10 매입말뚝공법(S.I.P)
-조립 : 3일 ,해체 : 2일
기계운전사: 1 <인> * 5 <일> * 86,771 / SS <M> = 218.0
기계조수 : 1 <인> * 5 <일> * 52,471 / SS <M> = 131.8
기계설치공: 1 <인> * 5 <일> * 81,846 / SS <M> = 205.7
비 계 공 : 2 <인> * 5 <일> * 107,592 / SS <M> = 540.8
용 접 공 : 1 <인> * 5 <일> * 97,714 / SS <M> = 245.5
소 계
11. 잡재료 및 손료 (직접노무비의 17, 22%)
(용접봉,오거스크루,스크루로드,오거헤드,발판재등의 비용)
경 비 : 14,800.2 * (0.17*N1+0.22*N2) / (N1+N2) = 2,927.8
소 계
계
10M기준이음
-공법설명 : EARTH AUGER로 천공한후 강관파일을 삽입하고
압입 또는 회전 관입 시킴.
-사용장비 : 크레인 (무한궤도 70TON)
오거 (111.90kw)
리더(회전형, L=31M)
발전기 (350KW-오거 구동용)
발전기 (100KW-믹서플랜트 구동용)
유압해머(5TON)
백호우(0.2M3-배토처리용)
지게차(강관파일 현장운반용) | 08년 표준품셈 5-10 매입말뚝공법(S.I.P)
공기압축기(10.3m3/min)
GROUTING MIXER (2.0KW)
- N 치(전체연장)
(20 미만) : S1 = 1,224.397 = 1,224.40 M
(20-40미만) : S2 = 229.1 = 229.10 M
(40-50미만) : S3 = 112 = 112.00 M
(50이상) : S4 = 423.9 = 423.90 M
L＜10m : LC1 = 15 본 , SL1 = 147 M
10m≤L＜20m : LB1 = 52 본[수량있을시주의] , SL2 = 660.4 M
20m≤L＜30m : LBB1 = 57 본[수량있을시주의] , SL3 = 1,181.997 M
%% 시공현황
(천공장) : SS = 1,224.4+229.1+112+423.9 = 1,989.400 <M>
천공공수 N = 124 본
파일이음갯수 Nw = 109 본
(평균천공장): LLL = 1,989.4/124 = 16.044 <M>
(파일직경-외경): D = 0.508 <M>
(말뚝1본당 오거굴착시간) :
TE = (0.5 * S1 + 0.8* S2+1.23* S3 +2.0 * S4) / N 본 = 14.36 MIN/본
(말뚝1본당 타격시간) : TB = 1.0 <MIN/본>
(말뚝1본당그라우트주입시간) : TG = ((2.0*15)+(4.0*52)+(6.0*57)) /124=4.68 <MIN/본>
(말뚝1본당 이음 용접시간) : TW = (21 * 109) / 124 =18.46 <MIN/본>
(말뚝1본당 준비시간) : TS = 10 + 5 * (109 / 124) = 14.40 <MIN/본>
(말뚝1본당 시공시간) : TC = TE + TB + TG + TW + TS = 52.90 <MIN/본>
(작업능력) : Q = 60 / TC * LLL = 18.20 <M/HR>
1. 천 공
가. 기계 사용료
(1) 크레인(무한궤도70TON) : [E0005081]
경 비 EQK1 = 57,267 / Q = 3,146.5
노무비 LAL1 = 21,567 / Q = 1,185.0
재료비 MAJ1 = 24,871 / Q = 1,366.5
(2) 오 거(111.90KW) [E0064100150]
경 비 : 30,135 / Q = 1,655.7
노무비 : 0 / Q = 0.0
재료비 : 0 / Q = 0.0
(3) 리더(회전형,31M) [E0021160031]
경 비 : 30,135 / Q = 1,655.7
노무비 : 0 / Q = 0.0
재료비 : 0 / Q = 0.0
(4) 발전기(350KW) : [E0039082]
경 비 EQK2 = 11,927 / Q = 655.3
노무비 LAL2 = 13,626 / Q = 748.6
재료비 MAJ2 = 80,089 / ((60/TE) * LLL) = 1,194.7
나.작업조(천공,강관삽입,그라우팅품 포함) | 08년 표준품셈 5-10 매입말뚝공법(S.I.P)
작업 반장 A1 = 1 인 * 80,830 = 80,830.00
비 계 공 A2 = 2 인 * 107,592 = 215,184.00
기계설치공 A3 = 1 인 * 81,846 = 81,846.00
보통 인부 A4 = 2 인 * 60,547 = 121,094.00
AS = A1 + A2 + A3 + A4 = 498,954.00
노무비 LAL3 = AS / 8 / Q = 3,426.8
소 계 :
2.강관파일삽입
크레인 50TON : [E0005071]
경 비 EQK3 = 63,037 / ((60 / (0.3*TC))*LLL) = 1,039.2
노무비 LAL31 = 21,567 / ((60 / (0.3*TC))*LLL) = 355.5
재료비 MAJ3 = 17,352 / ((60 / (0.3*TC))*LLL) = 286.0
소 계 :
3.파일타격
유압햄머 5TON : [E0044037]
경 비 EQK4 = 33,792 / ((60/TB) * LLL) = 35.1
노무비 LAL4 = 0 / ((60/TB) * LLL) = 0.0
재료비 MAJ4 = 27,442 / ((60/TB) * LLL) = 28.5
소 계 :
4.파일소운반
지게차 5TON : [E0044042]
경 비 EQK5 = 6,262 / ((60 / (0.2*TC))*(LLL)) = 68.8
노무비 LAL5 = 18,004 / ((60 / (0.2*TC))*(LLL)) = 197.8
재료비 MAJ5 = 9,409 / ((60 / (0.2*TC))*(LLL)) = 103.4
소 계 :
5.그라우팅주입
가) 주면고정액재료비
% SOIL CEMENT
시멘트 JD511 = 983 = 983.00 KG
물 JD512 = 688 = 688.00 L
감수제 JD513 = 21 = 21.00 KG
PILE 두께 t = 0.012 <M>
(외경) A511 = 3.14 * ((D+0.1)**2)/4 = 0.29 M3
(내경) B511 = 3.14 * (D**2)/4 = 0.20 M3
AAJ51 = (0.29 - 0.2) * (14.52) = 1.31 M3/본
1) CEMENT 구입 및 운반 | 배수공 BASIC [PB202A0000] 시멘트 구입 및 운반 참조
배수공 [PB202A0000] 참조
경 비 : 0.983 TON * 1.03 * AAJ51 * 14,947 = 19,825.1
노무비 : 0.983 TON * 1.03 * AAJ51 * 36,595 = 48,538.2
재료비 : 0.983 TON * 1.03 * AAJ51 * 84,117 = 111,569.5
2) 감수제 : 21 KG * AAJ51 * 180 = 4,951.8
나) 선단고정액재료비
% SOIL CEMENT
시멘트 JD521 = 1090 = 1,090.00 KG
물 JD522 = 654 = 654.00 L
감수제 JD523 = 21 = 21.00 KG
PILE 두께 t = 0.012 <M>
(외경) A521 = 0.29 = 0.29 M3
AAJ52 = 0.29 * 2.54 = 0.74 M3/본
1) CEMENT 구입 및 운반 | 배수공 BASIC [PB202A0000] 시멘트 구입 및 운반 참조
배수공 [PB202A0000] 참조
경 비 : 1.09 TON * 1.03 * AAJ52 * 14,947 = 12,417.9
노무비 : 1.09 TON * 1.03 * AAJ52 * 36,595 = 30,403.0
재료비 : 1.09 TON * 1.03 * AAJ52 * 84,117 = 69,884.2
2) 감수제 : 21 KG * AAJ52 * 180 = 2,797.2
다) 전체량
AAJ [전체그라우팅량] = AAJ51 + AAJ52 = 2.05 M3/본
JD2 [전체물량] = (JD512 * AAJ51) + (JD522 * AAJ52) = 1,385.24 L/본
소 계 : 단위보정 [1/LLL]
나) 장비비
1) 공기압축기(이동식,10.3m3/min,365CFM) : [E0022031]
경 비 EQK6 = 3,991 / Q = 219.2
노무비 LAL6 = 18,004 / Q = 989.2
재료비 MAJ6 = 19,848 / Q = 1,090.5
2) GROUTING MIXER ( 2 K.W ) : [E0029011]
경 비 EQK7 = 632 / Q = 34.7
노무비 LAL7 = 0 / Q = 0.0
재료비 MAJ7 = 0 / Q = 0.0
3) 발전기(100KW) : [E0039041]
경 비 EQK8 = 4,533 / Q = 249.0
노무비 LAL8 = 13,626 / Q = 748.6
재료비 MAJ8 = 25,999 / Q = 1,428.5
4) 물사용료(물탱크 5500L) | 배수공 BASIC [PB21900000] 물 운반비 참조
W = (JD2)/LLL/1000 = 0.086 M3/M
배수공 [PB21900000] 참조
경 비 EQK9 = 970 * W = 83.4
노무비 LAL9 = 1,827 * W = 157.1
재료비 MAJ9 = 1,807 * W = 155.4
소 계 :
6.이토처리비(굴착량의35%)
1M당 이토량 : 3.14*(D+0.1)**2/4 * 0.35 = 0.08 M3/M
백호우(0.2M3) : [E0003100]
경 비 EQK10 = 10,597 / Q = 582.2
노무비 LAL10 = 21,567 / Q = 1,185.0
재료비 MAJ10 = 7,290 / ((60 / (0.4*TC))*LLL) = 160.2
소 계 :
7.장비조립및해체 | 08년 표준품셈 5-10 매입말뚝공법(S.I.P)
*조립 : 3일
해체 : 2일
(천공장) : = 1,989.4 <M>
작업 반장 A11 = 1 인 * 5 일 * 80,830 = 404,150.00
비 계 공 A22 = 1 인 * 5 일 * 107,592 = 537,960.00
기계설치공 A33 = 1 인 * 5 일 * 81,846 = 409,230.00
보통 인부 A44 = 2 인 * 5 일 * 60,547 = 605,470.00
용 접 공 A55 = 1 인 * 5 일 * 97,714 = 488,570.00
LAL11 = (A11 + A22 + A33 + A44 + A55) = 2,445,380.0
소 계 :단위보정[1/1,989.4]
8.잡재료비
*직접노무비의 17%적용
JJ = LAL1+LAL2+LAL3+LAL31+LAL4+LAL5+LAL6+LAL7+LAL8+LAL9+LAL10+LAL11/SS = 10,222.80
재료비 MAJ = JJ*0.12 * 0.17 = 208.5
*직접노무비의 22%적용
JJ = LAL1+LAL2+LAL3+LAL31+LAL4+LAL5+LAL6+LAL7+LAL8+LAL9+LAL10+LAL11/SS = 10,222.80
재료비 MAJ = JJ*0.42 * 0.22 = 944.5
소 계 :
9.케이싱 손료계산
ø558.8M/M x 6M/M x 10M(중량 817.5KG/본)
손 료 : 604,500 <원/본> / 10 M / 35 <회> = 1,727.1
고재대 : 817.5 <KG> / 10 <M> * 310 <원/KG> / 35 = 724.0
소 계 :
10.케이싱 부착림 비트(손료 35회 적용)
재료비 : 700,000 원/개 / (35 회 * LLL M ) = 1,246.5
소 계 :
전체 합계
JF1920 천공후 항타비(S.I.P+T4천공) D= 508 M/M/M
-공법설명 : EARTH AUGER(토사및 풍화)+ T-4(연암,전석,발파암)로 천공한후
강관파일을 삽입하고 최종항타-주면고정액 사용.
-사용장비 : 크레인 (무한궤도 50TON)
EARTH AUGER (150HP)
T4 (17")
발전기 (350KW-오거 구동용)
발전기 (100KW-믹서플랜트 구동용)
유압해머(5TON)
T-4(발파암용)
백호우(0.2M3-배토처리용)
지게차(강관파일 현장운반용)
GROUTING PUMP (3.7KW)
GROUTING MIXER (2.0KW)
※토사 리핑천공
- N 치
(20 미만) : S1 = 926.118 M
(20-40미만) : S2 = 171 M
(40-50미만) : S3 = 57.873 M
(50이상) : S4 = 0 M
%% 시공현황
(천공장) : SSC = S1+S2+S3+S4 = 1,154.991 <M>
천공 공수 : NN = 66 본
(평균천공장): LLC = 1,154.991/66 = 17.500 <M>
(항타장) : SSH = (SSC+0.2*NN)-SSC= 13.200 <M>
(평균항타장): LLH = 13.2/66 = 0.200 <M>
(파일직경-외경): D = 0.508 <M>
(말뚝1본당 T4굴착시간) : | 08년 표준품셈 5-10 매입말뚝공법(S.I.P)
TE = (0.5 * S1 + 0.8* S2+1.23* S3 +2.0 * S4) / NN 본 = 10.17 MIN/본 | 4.작업능력 산정
Tc : 강관말뚝 1본당 시공시간(MIN/본)
a : 토질계수
N=20미만 = 1.0
N=20이상 = 1.19
a=(1.0*926.118 M +1.19*228.873 M )/1,154.991=1.04
B : 판두께계수
길이 16이하 = 1.00
B = 1.0
Ta : 파일규격에 따른 시공시간(MIN/본)
길이 16이하 : 58.0/16=3.625 MIN/M
Ta = 3.625 MIN/M * 0.2 M = 0.73 MIN/본
Tc = a*B*(Te+Ta) = 11.34 MIN/본
Q = 60 /Tc * (LLC + LLH) = 93.65 M/HR
1. 천 공
가. 기계 사용료
(1) 크레인(무한궤도50TON) : [E0005071]
경 비 EQK1 = 63,037 / Q = 673.1
노무비 LAL1 = 21,567 / Q = 230.2
재료비 MAJ1 = 17,352 / Q = 185.2
(2) T4 :
재료비 : 1,205 * 56 L /Q= 720.5
경 비 : 361,605,100 * (3935*0.0000001)*11.34/60/Q = 287.1
나.작업조(천공,강관삽입,그라우팅품 포함) | 08년 표준품셈 5-10 매입말뚝공법(S.I.P)
작업반장 A1 = 1 인 * 80,830 = 80,830.00
비 계 공 A2 = 2 인 * 107,592 = 215,184.00
기계설치공 A3 = 1 인 * 81,846 = 81,846.00
보통인부 A4 = 2 인 * 60,547 = 121,094.00
AS = A1 + A2 + A3 + A4 = 498,954.00
노무비 LAL2 = AS / 8 / Q = 665.9
소 계 : 단위보정 [LLC/(LLC+LLH)]
2.항타
가. 장 비
1)유압해머 5 TON : [E0044037]
경 비: 33,792*Tc / 60 =6,386.6
재료비: 27,442*Tc / 60 =5,186.5
2)무한궤도 크레인 40 TON :[E0005061]
경 비: 41,471*Tc / 60 =7,838.0
노무비: 21,567*Tc / 60 =4,076.1
재료비: 16,629*Tc / 60 =3,142.8
3)리더(고정형)L=24m : [E0044043]
경 비: 3,496*Tc / 60 =660.7
4)지게차(5TON):[E0044042]
경 비: 6,262*Tc / 60 * 0.3 =355.0
노무비: 18,004*Tc / 60 * 0.3 =1,020.8
재료비: 9,409*Tc / 60 * 0.3 =533.4
소 계: 단위보정[LLH/(LLC+LLH)]
나.배치인원
용접공은 파일을 이음할 경우만 1인 적용
1)비계공 LAL1 = 2 인 * 1/8 *Tc / 60 *107,592=5,083.7
2)보통인부 LAL2 = 2 인 * 1/8 *Tc / 60 *60,547=2,860.8
3)용접공 LAL3 = 0 인 * 1/8 *Tc / 60 *97,714=0.0
소 계: 단위보정[LLH/(LLC+LLH)]
다.잡재료비 | 08년 표준품셈 5-10 매입말뚝공법(S.I.P)
경 비 : (LAL1+LAL2+LAL3)*0.17= 1,350.5
소 계: 단위보정[LLH/(LLC+LLH)]
3.파일소운반
지게차 5TON : [E0044042]
경 비 EQK5 = 6,262 / ((60 / (0.2*TC))*(LLC+LLH)) = 13.3
노무비 LAL5 = 18,004 / ((60 / (0.2*TC))*(LLC+LLH)) = 38.4
재료비 MAJ5 = 9,409 / ((60 / (0.2*TC))*(LLC+LLH)) = 20.0
소 계 :
4.그라우팅주입
가) 재료비
% SOIL CEMENT (주면고정액)
시멘트 JD1 = 982.8 = 982.80 KG
물 JD2 = 687.06= 687.06 L
감수제 JD3 = 21 = 21.00 KG
PILE 두께 t = 0.012 <M>
AAJ = 3.14*((D+0.1)**2-D**2)/4*LLC+3.14*(D**2)/4*5*D = 2.05 M3/본
1) CEMENT 구입 및 운반 | 배수공 BASIC [PB202A0000] 시멘트 구입 및 운반 참조
배수공 [PB202A0000] 참조
경 비 : 0.9828 TON * 1.03 * AAJ * 14,947 = 31,017.7
노무비 : 0.9828 TON * 1.03 * AAJ * 36,595 = 75,941.2
재료비 : 0.9828 TON * 1.03 * AAJ * 84,117 = 174,558.1
2) 감수제 : 21 KG * AAJ * 180 = 7,749.0
소 계 : 단위보정 [1/LLC]
나) 장비비
1) GROUTING PUMP (3.7KW) : [E0030011]
경 비 EQK6 = 1,430 / Q = 15.2
노무비 LAL6 = 13,626 / Q = 145.4
재료비 MAJ6 = 889 / Q = 9.4
2) GROUTING MIXER ( 2 K.W ) : [E0029011]
경 비 EQK7 = 632 / Q = 6.7
노무비 LAL7 = 0 / Q = 0.0
재료비 MAJ7 = 0 / Q = 0.0
3) 발전기(100KW) : [E0039041]
경 비 EQK8 = 4,533 / Q = 48.4
노무비 LAL8 = 13,626 / Q = 145.4
재료비 MAJ8 = 25,999 / Q = 277.6
4) 물사용료(물탱크 5500L) | 배수공 BASIC [PB21900000] 물 운반비 참조
W = (AAJ*JD2)/LLC/1000 = 0.080 M3/M
배수공 [PB21900000] 참조
경 비 EQK9 = 970 * W = 77.6
노무비 LAL9 = 1,827 * W = 146.1
재료비 MAJ9 = 1,807 * W = 144.5
소 계 :
5.이토처리비(굴착량의35%)
1M당 이토량 : 3.14*(D+0.1)**2/4 * 0.35 = 0.08 M3/M | 08년 표준품셈 5-10 매입말뚝공법(S.I.P)
백호우(0.2M3) : [E0003100]
경 비 EQK10 = 10,597 / ((60 / (0.4*TC))*LLC) = 45.7
노무비 LAL10 = 21,567 / ((60 / (0.4*TC))*LLC) = 93.1
재료비 MAJ10 = 7,290 / ((60 / (0.4*TC))*LLC) = 31.4
소 계 :
6.장비조립및해체
*조립 : 3일
해체 : 2일
(천공장) : = 1,154.991 <M>
(항타장) : = 13.2 <M>
작업반장 A91 = 1 인 * 5 일 * 80,830 = 404,150.00
비 계 공 A92 = 1 인 * 5 일 * 107,592 = 537,960.00
기계설치공 A93 = 1 인 * 5 일 * 81,846 = 409,230.00
보통인부 A94 = 2 인 * 5 일 * 60,547 = 605,470.00
용 접 공 A95 = 1 인 * 5 일 * 97,714 = 488,570.00
LAL11 = (A91 + A92 + A93 + A94 + A95) = 2,445,380.0 | 08년 표준품셈 5-10 매입말뚝공법(S.I.P)
소 계 :단위보정[1/(1,154.991+13.2)]
7.케이싱 손료
*케이싱 구매가의 10% 적용
재료비 79,059*0.1 = 7,905.9
소 계 :
-공법설명 : EARTH AUGER(토사및 풍화)+ T-4(연암,전석,발파암)로 천공한후 강관파일을 삽입하고
최종항타-주면고정액 사용.
-사용장비 : 크레인 (무한궤도 50TON)
EARTH AUGER (150HP)
T4 (17")
발전기 (350KW-오거 구동용)
발전기 (100KW-믹서플랜트 구동용)
유압해머(5TON)
T-4(발파암용)
백호우(0.2M3-배토처리용)
지게차(강관파일 현장운반용)
GROUTING PUMP (3.7KW)
GROUTING MIXER (2.0KW)
※토사 리핑천공
- N 치
(20 미만) : S1 = 926.118 M
(20-40미만) : S2 = 171 M
(40-50미만) : S3 = 57.873 M
(50이상) : S4 = 0 M
%% 시공현황
(천공장) : SS = 1,154.991 = 1,154.991 <M>
(천공공수) : N = 66 본
(평균천공장): LL = 1,154.991 / 66 = 17.500 <M>
(항타장) : SS1 = (SS+0.2*N)-SS = 13.200 <M>
(평균항타장): LL1 = 1,154.991 / 66 = 17.500 <M>
(파일직경-외경): D = 0.508 <M>
(말뚝1본당 오거굴착시간) :
TE = (0.5*S1 + 0.8*S2 + 1.23*S3 + 2.46*S4) / N 본 = 10.17 MIN/본
(말뚝1본당 타격시간) : TB = 1.0 <MIN/본>
(말뚝1본당 그라우트 주입시간) : TG = 2.0 <MIN/본>
(말뚝1본당 이음 용접시간) : TW = 0 <MIN/본>
(말뚝1본당 준비시간) : TS = 10 + 5 * Nw = 10 <MIN/본>
(말뚝1본당 시공시간) : TC = TE + TB + TG + TW + TS = 23.17 <MIN/본>
(SIP:작업능력) : Q = 60 / TC * LL = 45.32 <M/HR>
※천공(T-4)
공 수 N = 66 본
(천공장-자갈,전석) : SS2 = 171 <M>
(평균천공장): LLL1 = 171 / 66 = 2.59 <M>
(천공장-연암) : SS3 = 57.873 <M>
(평균천공장): LLL2 = 57.873 / 66 = 0.88 <M>
(천공장-경암) : SS4 = 0 <M>
(평균천공장): LLL3 = 0 / 66 = 0.00 <M>
(전체평균천공장): LL2 = 228.873 / 66 = 3.47 <M>
(SIP+T4:작업능력) : Q1 = 60 / TC * (LL+LL2) = 54.30 <M/HR>
2.천공(T-4)
1) 자갈, 전석 천공 | BASIC [RB33900002] 말뚝박기천공(T-4) 참조
구조물공 BASIC [RB33900002] 참조
경 비 : EQK3= 1 M * 39,810 = 39,810.0
노무비 : LAL3= 1 M * 37,261 = 37,261.0
재료비 : MAL3= 1 M * 90,103 = 90,103.0
소 계 : [2.59/(17.5+3.47)]
2) 연암 천공 | BASIC [RB33800002] 말뚝박기천공(T-4) 참조
구조물공 BASIC [PB33800000] 참조
경 비 : EQK3= 1 M * 23,886 = 23,886.0
노무비 : LAL3= 1 M * 22,356 = 22,356.0
재료비 : MAL3= 1 M * 50,017 = 50,017.0
소 계 : [0.88/(17.5+3.47)]
3) 발파암 천공 | BASIC [RB33700002] 말뚝박기천공(T-4) 참조
구조물공 BASIC [PB33700000] 참조
경 비 : EQK3= 1 M * 31,848 = 31,848.0
노무비 : LAL3= 1 M * 29,806 = 29,806.0
재료비 : MAL3= 1 M * 71,959 = 71,959.0
소 계 : [0/(17.5+3.47)]
3.강관파일삽입
크레인 50TON : [E0005071]
경 비 EQK4 = 63,037 / Q1 = 1,160.9
노무비 LAL4 = 21,567 / Q1 = 397.1
재료비 MAJ4 = 17,352 / ((60 / (0.3*TC))*LL+LL2) = 112.2
소 계 :
4.파일타격
유압햄머 5TON : [E0044037]
경 비 EQK5 = 33,792 / ((60/TB)*(17.5+3.47)) = 26.8
노무비 LAL5 = 0 / ((60/TB)*(17.5+3.47)) = 0.0
재료비 MAJ5 = 27,442 / ((60/TB)*(17.5+3.47)) = 21.8
소 계 :
5.파일소운반
지게차 5TON : [E0044042]
경 비 EQK6 = 6,262 / Q1 = 115.3
노무비 LAL6 = 18,004 / Q1 = 331.5
재료비 MAJ6 = 9,409 / ((60 / (0.2*TC))*(LL+LL2)) = 34.6
소 계 :
6.그라우팅주입
% SOIL CEMENT (주면고정액)
시멘트 S11 = 1067 = 1,067.00 KG
물 S12 = 640 = 640.00 L
감수제 S13 = 21 = 21.00 KG
PILE 두께 t = 0.012 <M>
(외경) A = 3.14*((D+0.1)**2-D**2)/4 = 0.088 M3
(내경) B = 3.14*((D)**2)/4 = 0.203 M3
AA = 0.088*20.97 + 0.203*10*D= 2.877 M3/본
가) 재료비
1) CEMENT 구입 및 운반 | 배수공 BASIC [PB202B0000] 시멘트 구입 및 운반 참조
배수공 [PB202B0000] 참조
경 비 : 1.067 KG * 1.03 * AA * 8,000 = 25,294.8
노무비 : 1.067 KG * 1.03 * AA * 0 = 0.0
재료비 : 1.067 KG * 1.03 * AA * 53,100 = 167,894.3
2) 감수제 : 21 KG * AA * 180 = 10,875.0
소 계 : 단위보정 [1/20.97]
나) 장비비
1) GROUTING PUMP (3.7KW) : [E0030011]
경 비 EQK7 = 1,430 / Q1 = 26.3
노무비 LAL7 = 13,626 / Q1 = 250.9
재료비 MAJ7 = 889 / Q1 = 16.3
2) GROUTING MIXER ( 2 K.W ) : [E0029011]
경 비 EQK8 = 632 / Q1 = 11.6
노무비 LAL8 = 0 / Q1 = 0.0
재료비 MAJ8 = 0 / Q1 = 0.0
3) 발전기(100KW) : [E0039041]
경 비 EQK9 = 4,533 / Q1 = 83.4
노무비 LAL9 = 13,626 / Q1 = 250.9
재료비 MAJ9 = 25,999 / Q1 = 478.8
4) 물사용료(물탱크 5500L) | 배수공 BASIC [PB21900000] 물 운반비 참조
W = (AA*S12)/20.97/1000 = 0.09 M3/M
배수공 [PB21900000] 참조
경 비 EQK10= 970 * W = 87.3
노무비 LAL10= 1,827 * W = 164.4
재료비 MAJ10= 1,807 * W = 162.6
소 계 :
7.이토처리비(굴착량의35%)
1M당 이토량 : 3.14*(D+0.03)**2/4 * 0.35 = 0.08 M3/M
백호우(0.2M3) : [E0003100]
경 비 EQK11 = 10,597 / Q1 = 195.1
노무비 LAL11 = 21,567 / Q1 = 397.1
재료비 MAJ11 = 7,290 / ((60 / (0.4*TC))*20.97) = 53.6
소 계 :
7.장비조립및해체 | 08년 표준품셈 5-10 매입말뚝공법(S.I.P)
*조립 : 3일
해체 : 2일
(천공장) :SS = 20.97 <M>
작업반장 A11 = 1 인 * 5 일 * 80,830 = 404,150.00
비 계 공 A22 = 1 인 * 5 일 * 107,592 = 537,960.00
기계설치공 A33 = 1 인 * 5 일 * 81,846 = 409,230.00
보통인부 A44 = 2 인 * 5 일 * 60,547 = 605,470.00
용 접 공 A55 = 1 인 * 5 일 * 97,714 = 488,570.00
LAL12 = (A11 + A22 + A33 + A44 + A55) = 2,445,380.0
소 계 :단위보정[1/(SS+SS2+SS3+SS4)]
8.잡재료비 | 08년 표준품셈 5-10 매입말뚝공법(S.I.P)
*직접노무비의 17%적용
JJ = LAL3+LAL4+LAL5+LAL6+LAL7+LAL8+LAL9+LAL10+LAL11+LAL12/(SS+SS2+SS3+SS4) = 33,364
재료비 MAJ = JJ * 0.17 = 5,672.0
소 계 :
9.케이싱 손료
*케이싱 구매가의 10% 적용
재료비 79,059*0.1 = 7,905.9
소 계 :단위보정[1,724.481/1,383.864)]
전체 합계
JI1100 말뚝 재하시험 - 정재하시험 반력말뚝이용방식/NR
1.재하장비사용료및시험준비비
* 재하FRAME, 유압 JACK, LOAD CELL, 유압 PUMP
기타 장비사용료 및 시험준비비 : <견적서 참조>
EQK1 = 980,000 * 1 회 = 980,000.0
소 계 :
2.재하FRAME설치,해체비
시험관련기사 : 1 <인> * 3 <일> * 64,129 = 192,387.0
시험관련기능사 : 2 <인> * 3 <일> * 54,318 = 325,908.0
소 계 :
3.재하시험결과분석:<견적서참조>
EQK2 = 800,000* 1 회 = 800,000.0
소 계 :
4.재하장비운반비:<견적서참조>
EQK3 = 600,000* 1 회 = 600,000.0
소 계 :
전체 합계
JI2000 말뚝 재하시험 - 동재하시험 /NR
1.동재하시험및보고서작성
EQK = 540,000 * 1 회 = 540,000.0
소 계 :
전체 합계
JI3000 말뚝 재하시험 - 건전도평가시험 /NR
1.건전도평가시험
EQK = 4,500,000 * 1 회 = 4,500,000.0
소 계 :
전체 합계
JI4000 말뚝 재하시험 - 정재하시험 현장타설말뚝/NR
1.정재하시험
EQK = 120,000,000 * 1 회 = 120,000,000.0
소 계 :
전체 합계
JI5000 말뚝 재하시험 - 수평재하시험 /NR
1.수평재하시험
EQK = 30,000,000 * 1 회 = 30,000,000.0
소 계 :
전체 합계
3

## KA1221~
산 출 근 거 | 적 용 기 준
KA1221 POT받침(고정단용:50~150TON) H = 50TON 이하/NR
* 교좌장치수량
100 TON : H = 35 N1 = 0 <EA>
130 TON : H = 30 N2 = 1 <EA>
H = 45 N3 = 0 <EA>
-----------------------------
TT1 = N1+N2+N3 = 1.00 <EA>
* 교좌장치중량
100 TON : H = 35 G1 = 0 <KG>
130 TON : H = 30 G2 = 53 <KG>
H = 45 G3 = 0 <KG>
-----------------------------
TT2 = G1+G2+G3 = 53.00 <KG>
* 1SET당 평균중량
TTA = TT2/TT1 = 53.00 <KG/SET>
1.재료비
1) 100 TON(H = 35M/M)
현장도착도 (현장창고) : 639,000 = 639,000.0
소 계 : 단위보정 [N1/TT1]
2) 130 TON(H = 30M/M)
현장도착도 (현장창고) : 1,265,000 = 1,265,000.0
소 계 : 단위보정 [N2/TT1]
3) 130 TON(H = 45M/M)
현장도착도 (현장창고) : 1,174,000 = 1,174,000.0
소 계 : 단위보정 [N3/TT1] | 08년 표준품셈 9-1 인력운반 기본공식
2.운반비
(창고 - 현장 : DUMP TRUCK 10.5 TON )
Q1= 10.5 / (TTA/1000) = 198.11 SET/대
가) 적재비 (트럭 크레인 10 TON ) : [E0006011]
* 1 회 2 조 적재
결 승 A = 2 * 36 회 = 72.00
선 회 B = 1 * 36 회 = 36.00
적 재 C = 2 * 36 회 = 72.00
----------------------------
계 TOTAL = A + B + C = 180.00 MIN
* 적재회수 : 창고 1 회
경 비 : 23,436 * TOTAL / 60 = 70,308.0
노무비 : 21,567 * TOTAL / 60 = 64,701.0
재료비 : 6,364 * TOTAL / 60 = 19,092.0
보통인부 : 4 인 * 60,547 * TOTAL / 480 = 90,820.5
나) 운 반 | 08년 표준품셈 10-11 덤프트럭
창고 - 현장 ( DUMP TRUCK 10.5 TON ) : [E0011031]
T1= TOTAL, T3= TOTAL, T4=0.42, E=0.9
T2 = 23.55= 23.55
CM= T1 + T2 + T3 + T4
CM= TOTAL+ T2 + TOTAL + 0.42 = 383.97 MIN
Q = ( 60 * 0.9 ) / CM = 0.14 대/HR
경 비 : 8,792 / Q = 62,800.0
노무비 : 14,722 / Q = 105,157.1
재료비 : 23,446 * T2 / CM / Q = 10,271.5
다) 적하비 : 적재비와 동일 (트럭 크레인 10 TON ) : [E0006011]
경 비 : 23,436 * TOTAL / 60 = 70,308.0
노무비 : 21,567 * TOTAL / 60 = 64,701.0
재료비 : 6,364 * TOTAL / 60 = 19,092.0
보통인부 : 4 인 * 60,547 * TOTAL / 480 = 90,820.5
+---------------------------------------+
I %% 단위보정 %% 2.번 / 198.11 (SET) I
+---------------------------------------+
소 계 : 단위보정 [1/198.11]
3.설치비 | BASIC [RB32300000] POT 받침 설치공 참조
구조물공 BASIC [RB32300000] 참조
333,784=333,784.0
소 계 :
4. 무수축몰탈 | BASIC [S322A00000] 무수축 몰탈 참조
구조물공 BASIC [S322A00000] 참조
274,279=274,279.0
소 계 : 단위보정 [0.0445]
전체 합계
KA1823 탄성받침(고정단용:50~150TON) T = 70 ~ 90 M/M/NR
* 교좌장치수량
100 TON : T = 64MM N1 = 0 <EA>
T = 80MM N2 = 0 <EA>
T = 96MM N3 = 0 <EA>
T = 112MM N4 = 0 <EA>
T = 128MM N5 = 0 <EA>
T = 144MM N6 = 0 <EA>
T = 160MM N7 = 0 <EA>
135 TON : T = 64MM N8 = 0 <EA>
T = 84MM N9 = 1 <EA>
T = 96MM N10= 0 <EA>
T = 112MM N11= 0 <EA>
T = 132MM N12= 0 <EA>
T = 144MM N13= 0 <EA>
T = 160MM N14= 0 <EA>
-----------------------------
TT1 = N1+N2+N3+N4+N5+N6+N7+N8+N9+N10+N11+N12+N13+N14 = 1.00 <EA>
* 교좌장치중량
100 TON : T = 64MM G1 = 0 <KG>
T = 80MM G2 = 0 <KG>
T = 96MM G3 = 0 <KG>
T = 112MM G4 = 0 <KG>
T = 128MM G5 = 0 <KG>
T = 144MM G6 = 0 <KG>
T = 160MM G7 = 0 <KG>
135 TON : T = 64MM G8 = 0 <KG>
T = 84MM G9 = 179 <KG>
T = 96MM G10= 0 <KG>
T = 112MM G11= 0 <KG>
T = 132MM G12= 0 <KG>
T = 144MM G13= 0 <KG>
T = 160MM G14= 0 <KG>
-----------------------------
TT2 = G1+G2+G3+G4+G5+G6+G7+G8+G9+G10+G11+G12+G13+G14 = 179.00 <KG>
* 1SET당 평균중량
TTA = TT2/TT1 = 179.00 <KG/SET>
1.재료비
1) 100 TON(T = 64M/M)
현장도착도 (현장창고) : 1,608,000 = 1,608,000.0
소 계 : 단위보정 [N1/TT1]
2) 100 TON(T = 80M/M)
현장도착도 (현장창고) : 1,693,000 = 1,693,000.0
소 계 : 단위보정 [N2/TT1]
3) 100 TON(T = 96M/M)
현장도착도 (현장창고) : 1,786,000 = 1,786,000.0
소 계 : 단위보정 [N3/TT1]
4) 100 TON(T = 112M/M)
현장도착도 (현장창고) : 1,880,000 = 1,880,000.0
소 계 : 단위보정 [N4/TT1]
5) 100 TON(T = 128M/M)
현장도착도 (현장창고) : 1,934,000 = 1,934,000.0
소 계 : 단위보정 [N5/TT1]
6) 100 TON(T = 144M/M)
현장도착도 (현장창고) : 2,059,000 = 2,059,000.0
소 계 : 단위보정 [N6/TT1]
7) 100 TON(T = 160M/M)
현장도착도 (현장창고) : 2,144,000 = 2,144,000.0
소 계 : 단위보정 [N7/TT1]
8) 135 TON(T = 64M/M)
현장도착도 (현장창고) : 1,886,000 = 1,886,000.0
소 계 : 단위보정 [N8/TT1]
9) 135 TON(T = 84M/M)
현장도착도 (현장창고) : 1,472,000 = 1,472,000.0
소 계 : 단위보정 [N9/TT1]
10) 135 TON(T = 96M/M)
현장도착도 (현장창고) : 2,107,000 = 2,107,000.0
소 계 : 단위보정 [N10/TT1]
11) 135 TON(T = 112M/M)
현장도착도 (현장창고) : 2,219,000 = 2,219,000.0
소 계 : 단위보정 [N11/TT1]
12) 135 TON(T = 132M/M)
현장도착도 (현장창고) : 1,776,000 = 1,776,000.0
소 계 : 단위보정 [N12/TT1]
13) 135 TON(T = 144M/M)
현장도착도 (현장창고) : 2,440,000 = 2,440,000.0
소 계 : 단위보정 [N13/TT1]
14) 135 TON(T = 160M/M)
현장도착도 (현장창고) : 1,371,000 = 1,371,000.0
08년 표준품셈 9-1 인력운반 기본공식
소 계 : 단위보정 [N14/TT1]
2.운반비
(창고 - 현장 : DUMP TRUCK 10.5 TON )
Q1= 10.5 / (TTA/1000) = 58.66 SET/대
가) 적재비 (트럭 크레인 10 TON ) : [E0006011]
* 1 회 2 조 적재
결 승 A = 2 * 240 회 = 480.00
선 회 B = 1 * 240 회 = 240.00
적 재 C = 2 * 240 회 = 480.00
----------------------------
계 TOTAL = A + B + C = 1,200.00 MIN
* 적재회수 : 창고 1 회
경 비 : 23,436 * TOTAL / 60 = 468,720.0
노무비 : 21,567 * TOTAL / 60 = 431,340.0
재료비 : 6,364 * TOTAL / 60 = 127,280.0
보통인부 : 4 인 * 60,547 * TOTAL / 480 = 605,470.0 | 08년 표준품셈 10-11 덤프트럭
나) 운 반
창고 - 현장 ( DUMP TRUCK 10.5 TON ) : [E0011031]
T1= TOTAL, T3= TOTAL, T4=0.42, E=0.9
T2 = 23.55= 23.55
CM= T1 + T2 + T3 + T4
CM= TOTAL+ T2 + TOTAL + 0.42 = 2,423.97 MIN
Q = ( 60 * 0.9 ) / CM = 0.02 대/HR
경 비 : 8,792 / Q = 439,600.0
노무비 : 14,722 / Q = 736,100.0
재료비 : 23,446 * T2 / CM / Q = 11,389.4
다) 적하비 : 적재비와 동일 (트럭 크레인 10 TON ) : [E0006011]
경 비 : 23,436 * TOTAL / 60 = 468,720.0
노무비 : 21,567 * TOTAL / 60 = 431,340.0
재료비 : 6,364 * TOTAL / 60 = 127,280.0
보통인부 : 4 인 * 60,547 * TOTAL / 480 = 605,470.0
+-----------------------------------+
I %% 단위보정 %% 2.번 / 50(SET) I
+-----------------------------------+
소 계 : 단위보정 [1/50]
3.설치비 | BASIC [RB323A0000] 탄성받침설치공 참조
구조물공 BASIC [RB323A0000] 참조
147,814=147,814.0
소 계 :
4. 무수축몰탈 | BASIC [S322A00000] 무수축몰탈 참조
구조물공 BASIC [S322A00000] 참조
274,279=274,279.0
소 계 : 단위보정 [0.0445]
전체 합계
KA2942 마찰형 POT받침(일방향용:300~500TON) H = 50 ~100TON/NR
* 교좌장치수량
350 TON : N1 = 2 <EA>
-----------------------------
TT1=N1= 2.00 <EA>
* 교좌장치중량
350 TON : G1 = 922 <KG>
-----------------------------
TT2=G1 = 922.00 <KG>
* 1SET당 평균중량
TTA = TT2/TT1 = 461.00 <KG/SET>
1.재료비
1) 350 TON
현장도착도 (현장창고) : 5,232,000 = 5,232,000.0
소 계 : 단위보정 [N1/TT1]
2.운반비 | 08년 표준품셈 10-11 덤프트럭
(창고 - 현장 : DUMP TRUCK 10.5 TON )
Q1= 10.5 / (TTA/1000) = 22 SET/대
가) 적재비 (트럭 크레인 10 TON ) : [E0006011]
* 1 회 2 조 적재
* 적재횟수: JJ = (Q1 / 2) + 0.99 =11 회/대
결 승 A = 2 * 11 회 = 22.00
선 회 B = 1 * 11 회 = 11.00
적 재 C = 2 * 11 회 = 22.00
----------------------------
계 TOTAL = A + B + C = 55.00 MIN
* 적재회수 : 창고 1 회
경 비 : 23,436 * TOTAL / 60 = 21,483.0
노무비 : 21,567 * TOTAL / 60 = 19,769.7
재료비 : 6,364 * TOTAL / 60 = 5,833.6
보통인부 : 4 인 * 60,547 * TOTAL / 480 = 27,750.7
나) 운 반
창고 - 현장 ( DUMP TRUCK 10.5 TON ) : [E0011031]
T1= TOTAL, T3= TOTAL, T4=0.42, E=0.9
T2 = 23.55= 23.55
CM= T1 + T2 + T3 + T4
CM= TOTAL+ T2 + TOTAL + 0.42 = 133.97 MIN
Q = ( 60 * 0.9 ) / CM = 0.40 대/HR
경 비 : 8,792 / Q = 21,980.0
노무비 : 14,722 / Q = 36,805.0
재료비 : 23,446 * T2 / CM / Q = 10,303.6
다) 적하비 : 적재비와 동일 (트럭 크레인 10 TON ) : [E0006011]
경 비 : 23,436 * TOTAL / 60 = 21,483.0
노무비 : 21,567 * TOTAL / 60 = 19,769.7
재료비 : 6,364 * TOTAL / 60 = 5,833.6
보통인부 : 4 인 * 60,547 * TOTAL / 480 = 27,750.7
+-----------------------------------+
I %% 단위보정 %% 2.번 / 22 (SET) I
+-----------------------------------+
소 계 : 단위보정 [1/22]
3.설치비 | BASIC [RB323B0000] 마찰형 POT 받침 설치공 참조
구조물공 BASIC [RB323B0000] 참조
215,480=215,480.0
소 계 :
4. 무수축몰탈 | BASIC [S322A00000] 무수축몰탈 참조
구조물공 BASIC [S322A00000] 참조
274,279=274,279.0
소 계 : 단위보정 [0.051]
전체 합계
KA5132 면진받침(E.Q.S : 1000TON) T=351mm/NR
* 교좌장치수량
1000 TON T = 351mm N1 = 4 <EA>
-----------------------------
TT1 = N1 = 4.00 <EA>
* 교좌장치중량
1000 TON T = 351mm G1 = 6852 <KG>
-----------------------------
TT2 = G1 = 6,852.00 <KG>
* 1SET당 평균중량
TTA = TT2/TT1 = 1,713.00 <KG/SET>
1.재료비
1) 1000TON
현장도착도 (현장창고) : 20,080,000 = 20,080,000.0
소 계 : 단위보정 [N1/TT1]
2.운반비 | 08년 표준품셈 10-11 덤프트럭
(창고 - 현장 : DUMP TRUCK 10.5 TON )
Q1= 10.5 / (TTA/1000) = 6 SET/대
가) 적재비 (트럭 크레인 10 TON ) : [E0006011]
* 1 회 2 조 적재
* 적재횟수: JJ = (Q1 / 2) + 0.99 =3 회/대
결 승 A = 2 * 3 회 = 6.00
선 회 B = 1 * 3 회 = 3.00
적 재 C = 2 * 3 회 = 6.00
----------------------------
계 TOTAL = A + B + C = 15.00 MIN
* 적재회수 : 창고 1 회
경 비 : 23,436 * TOTAL / 60 = 5,859.0
노무비 : 21,567 * TOTAL / 60 = 5,391.7
재료비 : 6,364 * TOTAL / 60 = 1,591.0
보통인부 : 4 인 * 60,547 * TOTAL / 480 = 7,568.3
나) 운 반
창고 - 현장 ( DUMP TRUCK 10.5 TON ) : [E0011031]
T1= TOTAL, T3= TOTAL, T4=0.42, E=0.9
T2 = 23.55= 23.55
CM= T1 + T2 + T3 + T4
CM= TOTAL+ T2 + TOTAL + 0.42 = 53.97 MIN
Q = ( 60 * 0.9 ) / CM = 1.00 대/HR
경 비 : 8,792 / Q = 8,792.0
노무비 : 14,722 / Q = 14,722.0
재료비 : 23,446 * T2 / CM / Q = 10,230.7
다) 적하비 : 적재비와 동일 (트럭 크레인 10 TON ) : [E0006011]
경 비 : 23,436 * TOTAL / 60 = 5,859.0
노무비 : 21,567 * TOTAL / 60 = 5,391.7
재료비 : 6,364 * TOTAL / 60 = 1,591.0
보통인부 : 4 인 * 60,547 * TOTAL / 480 = 7,568.3
+-----------------------------------+
I %% 단위보정 %% 2.번 / 6 (SET) I
+-----------------------------------+
소 계 : 단위보정 [1/6]
3.설치비 | BASIC [RB32300000] POT 받침 설치공 참조
구조물공 BASIC [RB32300000] 참조
333,784=333,784.0
소 계 :
4. 무수축몰탈 | BASIC [S322A00000] 무수축몰탈 참조
구조물공 BASIC [S322A00000] 참조
274,279=274,279.0
소 계 : 단위보정 [0.025]
전체 합계
KA6221 마찰형받침(F.D.B : 400TON) T=184mm/NR
* 교좌장치수량
400 TON T = 184mm N1 = 4 <EA>
-----------------------------
TT1 = N1 = 4.00 <EA>
* 교좌장치중량
400 TON T = 184mm G1 = 1148 <KG>
-----------------------------
TT2 = G1 = 1,148.00 <KG>
* 1SET당 평균중량
TTA = TT2/TT1 = 287.00 <KG/SET>
1.재료비
1) 400TON
현장도착도 (현장창고) : 2,626,000 = 2,626,000.0
소 계 : 단위보정 [N1/TT1]
2.운반비 | 08년 표준품셈 10-11 덤프트럭
(창고 - 현장 : DUMP TRUCK 10.5 TON )
Q1= 10.5 / (TTA/1000) = 36 SET/대
가) 적재비 (트럭 크레인 10 TON ) : [E0006011]
* 1 회 2 조 적재
* 적재횟수: JJ = (Q1 / 2) + 0.99 =18 회/대
결 승 A = 2 * 18 회 = 36.00
선 회 B = 1 * 18 회 = 18.00
적 재 C = 2 * 18 회 = 36.00
----------------------------
계 TOTAL = A + B + C = 90.00 MIN
* 적재회수 : 창고 1 회
경 비 : 23,436 * TOTAL / 60 = 35,154.0
노무비 : 21,567 * TOTAL / 60 = 32,350.5
재료비 : 6,364 * TOTAL / 60 = 9,546.0
보통인부 : 4 인 * 60,547 * TOTAL / 480 = 45,410.2
나) 운 반
창고 - 현장 ( DUMP TRUCK 10.5 TON ) : [E0011031]
T1= TOTAL, T3= TOTAL, T4=0.42, E=0.9
T2 = 23.55= 23.55
CM= T1 + T2 + T3 + T4
CM= TOTAL+ T2 + TOTAL + 0.42 = 203.97 MIN
Q = ( 60 * 0.9 ) / CM = 0.26 대/HR
경 비 : 8,792 / Q = 33,815.3
노무비 : 14,722 / Q = 56,623.0
재료비 : 23,446 * T2 / CM / Q = 10,411.6
다) 적하비 : 적재비와 동일 (트럭 크레인 10 TON ) : [E0006011]
경 비 : 23,436 * TOTAL / 60 = 35,154.0
노무비 : 21,567 * TOTAL / 60 = 32,350.5
재료비 : 6,364 * TOTAL / 60 = 9,546.0
보통인부 : 4 인 * 60,547 * TOTAL / 480 = 45,410.2
+-----------------------------------+
I %% 단위보정 %% 2.번 / 36 (SET) I
+-----------------------------------+
소 계 : 단위보정 [1/36]
3.설치비 | BASIC [RB32300000] POT 받침 설치공 참조
구조물공 BASIC [RB32300000] 참조
333,784=333,784.0
소 계 :
4. 무수축몰탈 | BASIC [S322A00000] 무수축몰탈 참조
구조물공 BASIC [S322A00000] 참조
274,279=274,279.0
소 계 : 단위보정 [0.025]
전체 합계
KB1001 맞댐조인트(모노셀) 35MM 이하/M
1.자재비(20 MM)
가) 재료비 (현장도착도) : 1 <M> * 185,000 = 185,000.0
소 계 :
2.신축장치설치비 | 08년 표준품셈 6-7-2 교량신축이음장치 설치
가) 설치공
특별인부 LAL1 = 0.23 인 * 80,531 = 18,522.1
보통인부 LAL2 = 0.136 인 * 60,547 = 8,234.3
나) 공구손료
인건비의 2 %: (LAL1+LAL2)*0.02 = 535.1
소 계 :
3.보강철근가공조립
가) 철근 가공 및 조립 (보통) : 별도계산
나) FILLET 용접 ( T= 5 M/M 현장 하향) | BASIC [RB309A0000] FILLET 용접 참조
교량공 BASIC [RB309A0000] 참조
경 비 : 2.020 * 136 = 274.7
노무비 : 2.020 * 3,794 = 7,663.8
재료비 : 2.020 * 374 = 755.4
소 계 :
4. 무수축콘크리트 | BASIC [S322A00000] 무수축 콘크리트 참조
교량공 BASIC [S322B0000] 참조
경 비 : 0.106 * 11,455 = 1,214.2
노무비 : 0.106 * 110,417 = 11,704.2
재료비 : 0.106 * 103,386 = 10,958.9
소 계 : 단위보정 [/1.8]
5.거푸집
1) 자재비 :
흡음재(JOINT FILLER)
A=(0.22+0.10)*1.0 = 0.32 M2
T=50M/M : B = 31500.00 원/M2 *20/50=12,600.00 원/M2
A = 12,600 원/M2 * 1.05 * 0.32 M2 = 4,233.6
2) 설치비(재료비의5%)
: 4,233.6 * 0.05 = 211.6
소 계 :
6. 실런트 충진
1) 재료비
실런트 MAJ = (0.01*0.01)*2 개소 *1400 KG/M3 * 3,617 = 1,012.7
2) 설치비(재료비의5%)
: MAJ * 0.05 = 50.6
소 계 :
전체 합계
KB3002 핑거조인트 100 ~ 300mm/M
%% 적용수량%%
100S : V1 = 15.4 M
150S : V2 = 27.2 M
160S : V3 = 00 M
250S : V4 = 27.2 M
----------------------
계 : VT = V1+V2+V3+V4 =69.80 M
1.신축장치자재비(핑거조인트 : 100-300 MM)
가) 재료비 (현장도착도) :
100 S : 1 <M> * 1,247,400 *(V1/VT) = 275,214.3
150 S : 1 <M> * 1,950,000 *(V2/VT) = 759,885.3
160 S : 1 <M> * 2,060,000 *(V3/VT) = 0.0
250 S : 1 <M> * 3,350,000 *(V4/VT) = 1,305,444.1
소 계 :
2.신축장치설치비
가) 설치공
특별인부 LAL1 = 0.23 인 * 80,531 = 18,522.1
보통인부 LAL2 = 0.136 인 * 60,547 = 8,234.3
나) 공구손료
인건비의 2 %: (LAL1+LAL2)*0.02 = 535.1
소 계 :
3.보강철근가공조립
가) 철근 가공 및 조립 (보통) : 별도계산
나) FILLET 용접 ( T= 5 M/M 현장 하향) | BASIC [RB309A0000] FILLET 용접 참조
교량공 BASIC [RB309A0000] 참조
경 비 : 2.020 * 136 = 274.7
노무비 : 2.020 * 3,794 = 7,663.8
재료비 : 2.020 * 374 = 755.4
소 계 :
4. 무수축콘크리트 | BASIC [S322B0000] 무수축 콘크리트 참조
교량공 BASIC [S322B0000] 참조
경 비 : 0.183 * 11,455 = 2,096.2
노무비 : 0.183 * 110,417 = 20,206.3
재료비 : 0.183 * 103,386 = 18,919.6
소 계 : 단위보정 [/1.8]
5. 아연도금철판(T=2MM)
A=0.33*2 EA =0.66 M2
1) 자재비 : 0.66 M2 /(0.9*1.8) M2 * 13428 원/매 = 5,470.6
2) 강판절단
아세틸렌 : 0.0123 kg * 7,000 * 2 M = 172.2
산 소 : 20.8 L * 6,500 / 6000 L/병 * 2 M = 45.0
용 접 공 : LAL1 = 0.0046 인 * 97,714 * 2 M = 898.9
특별인부 : LAL2 = 0.0023 인 * 80,531 * 2 M = 370.4
절 단 공 : LAL3 = 0.05 인 * 88,232 * 2 M = 8,823.2
기타기구손료 (인건비의 2 %)
경 비 : ( LAL1 + LAL2 + LAL3 ) * 0.02 = 201.8
3) FILLET 용접 ( T= 5 M/M 현장 하향) | BASIC [RB309A0000] FILLET 용접 참조
C = 0.01 CM *8 개소 = 0.08 M
교량공 BASIC [RB309A0000] 참조
경 비 : 0.08 * 136 = 10.8
노무비 : 0.08 * 3,794 = 303.5
재료비 : 0.08 * 374 = 29.9
소 계 :
6. 실런트 충진
1) 재료비
실런트 MAJ = (0.01*0.01)*2 개소 *1400 KG/M3 * 3,617 = 1,012.7
2) 설치비(재료비의5%)
: MAJ * 0.05 = 50.6
소 계 :
전체 합계
KB4014 레일식조인트 140 ~ 160MM/M
1.신축장치자재비(RAIL)
가) 재료비 (현장도착도) : 1 <M> * 1,920,000 = 1,920,000.0
소 계 :
2.신축장치설치비 | 08년 표준품셈 6-7-2 교량신축이음장치 설치
가) 설치공
특별인부 LAL1 = 0.23 인 * 80,531*0 = 0.0
보통인부 LAL2 = 0.136 인 * 60,547*0 = 0.0
나) 공구손료
인건비의 2 %: (LAL1+LAL2)*0.02*0 = 0.0
소 계 :
3.보강철근가공조립
가) 철근 가공 및 조립 (보통) : 별도계산
나) FILLET 용접 ( T= 5 M/M 현장 하향)
교량공 BASIC [RB309A0000] 참조
경 비 : 2.020 * 136 = 274.7
노무비 : 2.020 * 3,794 = 7,663.8
재료비 : 2.020 * 374 = 755.4
소 계 :
4. 무수축콘크리트
교량공 BASIC [S322B0000] 참조 | BASIC [S322B0000] 무수축 콘크리트 참조
경 비 : 0.183 * 11,455 = 2,096.2
노무비 : 0.183 * 110,417 = 20,206.3
재료비 : 0.183 * 103,386 = 18,919.6
소 계 : 단위보정 [/1.8]
5. 아연도금철판(T=2MM)
A=0.33*2 EA =0.66 M2
1) 자재비 : 0.66 M2 /(0.9*1.8) M2 * 13428 원/매 = 5,470.6
2) 강판절단 | 07년 표준품셈
아세틸렌 : 0.0123 kg * 7,000 * 2 M = 172.2
산 소 : 20.8 L * 6,500 / 6000 L/병 * 2 M = 45.0
용 접 공 : LAL1 = 0.0046 인 * 97,714 * 2 M = 898.9
특별인부 : LAL2 = 0.0023 인 * 80,531 * 2 M = 370.4
절 단 공 : LAL3 = 0.05 인 * 88,232 * 2 M = 8,823.2
기타기구손료 (인건비의 2 %)
경 비 : ( LAL1 + LAL2 + LAL3 ) * 0.02 = 201.8
3) FILLET 용접 ( T= 5 M/M 현장 하향)
C = 0.01 CM *8 개소 = 0.08 M
교량공 BASIC [RB309A0000] 참조
경 비 : 0.08 * 136 = 10.8
노무비 : 0.08 * 3,794 = 303.5
재료비 : 0.08 * 374 = 29.9
소 계 :
6. 실런트 충진
1) 재료비
실런트 MAJ = (0.01*0.01)*2 개소 *1400 KG/M3 * 3,617 = 1,012.7
2) 설치비(재료비의5%)
: MAJ * 0.05 = 50.6
소 계 :
전체 합계
KB8000 신축이음 누수방지 교체장치 /M
1).재료비
누수방지 배수판(NO.30-NO.160)
: 1.00 M * 88,000 = 88,000.0
소 계 :
2. 매입레일 설치비
용 접 공 : 0.060 인 * 97,714 = 5,862.8
특별인부 : 0.170 인 * 80,531 = 13,690.2
보통인부 : 0.170 인 * 60,547 = 10,292.9
발전기(50KM)
Q = 0.08 HR
경 비 : 3,752 * 0.08 = 300.1
노무비 : 13,626 * 0.08 = 1,090.0
재료비 : 12,999 * 0.08 = 1,039.9
소 계 :
3. 방수배수판 설치
특별인부 : 0.060 인 * 80,531 = 4,831.8
보통인부 : 0.060 인 * 60,547 = 3,632.8
발전기(50KM)
Q = 0.220 HR
경 비 : 3,752 * 0.22 = 825.4
노무비 : 13,626 * 0.22 = 2,997.7
재료비 : 12,999 * 0.22 = 2,859.7
소 계 :
4. 기구손료(인건비의2%)
: 38,310.5 * 0.02 = 766.2
소 계 :
전체 합계
KC1000 교량난간 및 중앙분리대(난간) /M
1.재료비(알미늄난간)
재료비 MAJ1 = 1.0 M * 157,100 = 157,100.0
소 계 :
2.설치비 | 08년 표준품셈(건축부문) 15-9 난간 설치
철 공 : 0.02 인/M * 103,303 = 2,066.0
특별인부 : 0.03 인/M * 80,531 = 2,415.9
보통인부 : 0.03 인/M * 60,547 = 1,816.4
소 계 :
전체 합계
KC2000 교량난간및중앙분리대(차량방호책) /M
설계방침
1.생산 | 시멘트 콘크리트 배합비
* 2 종 19M/M * Fck 28 = 240 (KG/CM2)
+----------------------------------------------+
I 시멘트 I 쇄석(R=19)I 모 래 I 혼화제 I SLUMP I
+--------+----------+--------+--------+--------+
I 345 KG I 932 KG I 837 KG I 1035GR I 2-5 CM I
I( 351 ) I ( 959) I( 920 ) I(1055) I I
+----------------------------------------------+
조골재 : 쇄석 R = 19 M/M , 단위수량 169 (KG/M3)
* 모래,자갈 비율
세골재 : S = 837/1600 = 0.5231 M3
조골재 : G = 932/1700 = 0.5482 M3
------------------------------
계 : T = 0.5231 + 0.5482 = 1.0713 M3 | 설계방침 건설계획처-4212 (07.12.21)
현장 콘크리트 생산 원가개선(생산 효율값 조정)
모래비율 : SP = S / ( S + G ) = 0.49
자갈비율 : GP = G / ( S + G ) = 0.51
콘크리트 B/P 생산 (B/P 120 M3/HR)
CM= 1.5
E = 0.4
Q = 1.5 M3 SLUMP 5 CM 이하
QB = (60 * Q * E ) / CM = 24.00 M3/HR
%%콘크리트휘니셔 작업능력 QP1= 60*0.312*0.4*0.7=5.24 M3/HR
1) 콘크리트 B/P 사용료
B/P (120 M3/HR) :[E0031041]
경 비 : 49,945 / 24 = 2,081.0
노무비 : 35,819 / 24 = 1,492.4
재료비 : 45,722 / 24 = 1,905.0
2) 골재투입 (페이로다 1.72 M3 타이어) :[E0004071] | 08년 표준품셈 10-7 로우더
가) 모래 # QS =3600*1.72*1.2*1.0*0.75/34.4 = 162.00 M3/HR
나) 자갈 # QG =3600*1.72*1.0*1.0*0.6/38.4 = 96.75 M3/HR
* 페이로다 투입능력
Q1= QS * 0.49 + QG * 0.51 = 128.72 M3/HR
* 플랜트골재 투입량
Q2 = (0.5231 + 0.5482) * 24 M3/HR = 25.71 M3/HR
경 비 : 22,468 / 24 = 936.1
노무비 : 21,567 / 24 = 898.6
재료비 : 17,004 / 24 * (Q2 / Q1) = 141.5
3) 물 운반비 : (포장공 지하수개발 이용)
4) 모래 구입 및 운반 :[TB402B0000]참조 | 포장공 BASIC [TB402B0000] 포장용 세골재운반 참조
경 비 : 4,017 * 0.92 / 1.6 = 2,309.7
노무비 : 4,458 * 0.92 / 1.6 = 2,563.3
재료비 : 15,945 * 0.92 / 1.6 = 9,168.3
5) 쇄석골재 구입(생산)및 운반 (쇄석 D=19 M/M) :[U424B03000]참조
경 비 : 6,138 * 0.959 / 1.7 = 3,462.5
노무비 : 3,631 * 0.959 / 1.7 = 2,048.3
재료비 : 3,096 * 0.959 / 1.7 = 1,746.5
6) 혼 화 제
A.E 감수제
재료비 : 1.056 KG *500= 528.0
7) 시멘트 구입 및 운반 | 포장공 BASIC [VB519A0000] 분말시멘트 구입 및 운반 참조
부대공 [VB519A0000] 참조
경 비 : 8,000 * 0.351 = 2,808.0
노무비 : 0 * 0.351 = 0.0
재료비 : 53,100 * 0.351 = 18,638.1
8) 프랜트가동시 보조인원 | 08년 표준품셈 12-3-2 콘크리트표층 5.콘크리트 배치플랜트 가설
Q = 24 M3/HR * 8 HR/DAY = 192.00 M3/DAY
보통인부 : 4 인 *60,547/ Q = 946.0
소 계 : 단위보정 [1.02*0.312]
2.운반 | 08년 표준품셈 10-27 콘크리트 운반 1. 콘크리트 믹서트럭 운반
(B/P-현장) (콘크리트믹서 트럭 6 M3) :[E0027111]
Q1= 6 M3 , E= 0.95
T1= 6 / 42 * 60 = 8.57 MIN
T2 = 15.29 = 15.29
T3= 6/QP1*60=68.70, T4=7.5
CM=T1 + T2 + T3 + T4 = 100.06 MIN
Q =( 60 * Q1 * E ) / CM = 3.42 M3/HR
경 비 : 17,304 / Q = 5,059.6
노무비 : 14,722 / Q = 4,304.6
재료비 : 22,557 / Q = 6,595.6
소 계 : 단위보정 [1.02*0.312]
+-----------------------------------+
I 단위보정 :1.2.번 * 0.312 <M3/M>I
+-----------------------------------+
3.포설 | 08년 표준품셈 12-6-4 중앙분리대
가) 구체 콘크리트 포설 (0.312 M3/M)
1) 배치인원(중앙분리대용)1일당 시공량 L=350M(0.33M2기준)
철 근 공 : A1 = 1 인 * 100,835 = 100,835.00
포 설 공 : A2 = 2 인 * 85,175 = 170,350.00
보통인부(포설) : A3 = 2 인 * 60,547 = 121,094.00
보통인부(양생) : A4 = 1 인 * 60,547 = 60,547.00
--------------------------------------------------
계 AS = A1 + A2 + A3 + A4 = 452,826.00
노무비 : AS * (0.312/0.33) /350 M = 1,223.2
2) 기계사용료
A) 콘크리트 휘니셔(중앙분리대용) : [E0074011]
경 비 : 45,609 *8 HR / 350 M = 1,042.4
노무비 : 21,567 *8 HR / 350 M = 492.9
재료비 : 15,072 *8 HR / 350 M = 344.5
B) 굴삭기(1.0M3) : [E0003113]
경 비 : 23,233 *8 HR / 350 M = 531.0
노무비 : 21,567 *8 HR / 350 M = 492.9
재료비 : 28,666 *8 HR / 350 M = 655.2
3) 콘크리트양생 ( 2.067 M2/M)
재료비 : 2.067 M2/M * 357 = 737.9
소 계 :
전체 합계
KC4011 중앙분리대 교량용 일체형(Latex Modified Concre)/M
1.생산 | 시멘트 콘크리트 배합비
+---------------------------------------------+
I 시멘트 I쇄석(R=25) I 모 래 I 혼화제 l SLUMP I
+--------+----------+--------+--------+-------+
I 370 KG I 1001 KG I 863 KG I 1110G l 0-2 CMI
I( 377 ) I (1031 ) I( 949 ) I(1132 )l I
+---------------------------------------------+
조골재 : 쇄석 R = 25 M/M , 단위수량 166 (KG/M3)
* 모래,자갈 비율
모래 : 863 / 1600=0.539 모래 : 46%
자갈 : 1001 / 1700=0.588 자갈 : 54% | 설계방침 건설계획처-4212 (07.12.21)
------------------------------ | 현장 콘크리트 생산 원가개선(생산 효율값 조정)
계 : 1.127 M3
콘크리트 B/P 생산 (B/P 120 M3/HR)
CM= 1.5
E = 0.4
Q = 1.5 M3 SLUMP 5 CM 이하
QB = (60 * Q * E ) / CM = 24.00 M3/HR
%%콘크리트휘니셔 작업능력 QP1= 60*0.421*0.4*0.7=7.07 M3/HR
1) 콘크리트 B/P 사용료
B/P (120 M3/HR) :[E0031041]
경 비 : 49,945 / QB = 2,081.0
노무비 : 35,819 / QB = 1,492.4
재료비 : 45,722 / QB = 1,905.0 | 08년 표준품셈
2) 골재투입 (페이로다 1.72 M3 타이어) :[E0004071]
가) 모래 # QM =3600*1.72*1.2*1.0*0.75/34.4 = 162.00 M3/HR
나) 자갈 # QS =3600*1.72*1.0*1.0*0.6/38.4 = 96.75 M3/HR
* 페이로다 투입능력
Q1= QM * 0.49 + QS * 0.51 = 128.72 M3/HR
* 플랜트골재 투입량
Q2 = (0.863/1.600 + 0.949/1.700) * QP1 M3/HR = 7.76 M3/HR
경 비 : 22,468 / QP1 = 3,177.9
노무비 : 21,567 / QP1 = 3,050.4
재료비 : 17,004 / QP1* ( Q2 / Q1 ) = 144.9
3) 물 운반비 : (포장공 지하수개발 이용)
4) 모래 구입 및 운반 :[TB402B0000]참조 | 포장공 BASIC [TB402B0000] 포장용 세골재운반 참조
경 비 : 4,017 * 0.949 / 1.6 = 2,382.5
노무비 : 4,458 * 0.949 / 1.6 = 2,644.1
재료비 : 15,945 * 0.949 / 1.6 = 9,457.3
5) 쇄석골재 구입(생산) 및 운반 (D=19 M/M) | 포장공 BASIC [U424B04000] 골재 생산(현장암및터널암유용) 참조
포장공 [U424B04000] 참조
경 비: 4,894 * 1.031 / 1.7 = 2,968.0
노무비: 2,944 * 1.031 / 1.7 = 1,785.4
재료비: 2,683 * 1.031 / 1.7 = 1,627.1
6) 혼 화 제
A.E 감수제
재료비 : 1.132 KG *500= 566.0
7) 시멘트 구입 및 운반 | 부대공 BASIC [VB519A0000] 분말시멘트 구입 및 운반 참조
부대공 [VB519A0000] 참조
경 비 : 8,000 * 0.377 = 3,016.0 | 08년 표준품셈 12-3-2 콘크리트표층 5.콘크리트 배치플랜트 가설
노무비 : 0 * 0.377 = 0.0
재료비 : 53,100 * 0.377 = 20,018.7
8) 프랜트가동시 보조인원
Q = 42.00 M3/HR * 8 HR/DAY = 336.00 M3/DAY
보통인부 : 4 인 *60,547/ Q = 540.5
소 계 : 단위보정 [1.02*0.421]
08년 표준품셈 10-27 콘크리트 운반 1. 콘크리트 믹서트럭 운반
1. 콘크리트 믹서트럭 운반
2.운반
(B/P-현장) (콘크리트믹서 트럭 6 M3) :[E0027111]
Q1= 6 M3 , E= 0.95
T1= 6 / 1.5*1.5 = 6.00 MIN
T2 = 15.29 = 15.29
T3= 6/QP1*60=50.92, T4=7.5
CM=T1 + T2 + T3 + T4 = 79.71 MIN
Q =( 60 * Q1 * E ) / CM = 4.29 M3/HR
경 비 : 17,304 / Q = 4,033.5
노무비 : 14,722 / Q = 3,431.7
재료비 : 22,557 / Q = 5,258.0
소 계 : 단위보정 [1.02*0.421]
3.포설 | 08년 표준품셈 12-6-4 중앙분리대
가) 구체 콘크리트 포설 (0.421 M3/M)
1) 배치인원(중앙분리대용)1일당 시공량 L=350M(0.33M2기준)
철 근 공 : A1 = 1 인 * 100,835 = 100,835.00
포 설 공 : A2 = 2 인 * 85,175 = 170,350.00
보통인부(포설) : A3 = 2 인 * 60,547 = 121,094.00
보통인부(양생) : A4 = 1 인 * 60,547 = 60,547.00
--------------------------------------------------
계 AS = A1 + A2 + A3 + A4 = 452,826.00
노무비 : AS * (0.421/0.33) /350 M = 1,650.5
2) 기계사용료
A) 콘크리트 휘니셔(중앙분리대용) : [E0074011]
경 비 : 45,609 *8 HR / 350 M = 1,042.4
노무비 : 21,567 *8 HR / 350 M = 492.9
재료비 : 15,072 *8 HR / 350 M = 344.5
B) 굴삭기(1.0M3) : [E0003113]
경 비 : 23,233 *8 HR / 350 M = 531.0
노무비 : 21,567 *8 HR / 350 M = 492.9
재료비 : 28,666 *8 HR / 350 M = 655.2
3) 콘크리트양생 ( 2.881 M2/M)
재료비 : 2.881 M2/M * 357 = 1,028.5
소 계 :
4.와이어메쉬(D=3.2M/M) | 포장공 BASIC [U407C00000] 와이어 메쉬 설치공 참조
포장공 BASIC [U407C00000] 참조
경 비: 1.015 M2/M * 216,794 * 0.000757 TON/M2 = 166.5
노무비: 1.015 M2/M * 368,320 * 0.000757 TON/M2 = 283.0
재료비: 1.015 M2/M * -9,300 * 0.000757 TON/M2 = -7.1
소 계 :
5.수축줄눈 설치
설치간견 6M
연장 Y2 = 2.881/ 6 M = 0.48 M/M
가) 콘크리트절단(깊이83M/M) | 포장공 BASIC [TB40300000] 콘크리트 절단 참조
포장공 BASIC [TB40300000] 참조
경 비 : 1.0 M * 763 = 763.0
노무비 : 1.0 M * 932 = 932.0
재료비 : 1.0 M * 0 = 0.0
나)BACKUPROD(D=8M/M)
재료비 : 1.0 M * 48 * 1.05 = 50.4
다)프라이마(상온형)
A = (0.01*2) * 1.0 M = 0.02 M2/M
재료비: A M2/M * 0.25 L/M2 *1.03 * 3,000= 15.4
라)충진재(상온형)
B= (0.01*0.006)*1.0 *1400 KG/M3 = 0.08 KG/M
재료비 : B KG/M * 1.03 * 7,000 = 576.8
마)설치비 | 05년 국도설계실무 P727-3.07-l-3
방수공 : 4.0 인 * 60,547 / 100 M * 1.0 M = 3,045.2
소 계 : 단위보정 [0.48]
+------------------------------------------------------+
I 단위보정 :1.2.번 * 1.031 <M3/M> ,5번 * 0.48 <M/M> I
+------------------------------------------------------+
6.조인트마감처리 | 부대공 BASIC [W507B04000] 조인트 마감처리 참조
부대공 BASIC : [W507B04000] 참조
경 비 : 0 = 0.0
노무비 : 2,248 = 2,248.0
재료비 : 0 = 0.0
+----------------------------------------+
I 단위보정 : 조인트마감처리 4 개소 I
I 중앙분리대 연장 472 M I
I----------------------------------------I
I * 4개소/ 472 M I
+----------------------------------------+
소 계 : 단위보정 [ 4 개소/ 472 M]
7.철근자재비:(현장도착도)
D=25 M/M: 0.002209 TON * 673,000 *1.03= 1,531.2
소 계 :
8.철근운반비(창고-현장):배수공BASIC[PB20100000] | 배수공 BASIC [PB20100000] 철근 운반비 참조
경 비 : 3,108 * 0.002209 TON *1.03 = 7.0
노무비 : 7,444 * 0.002209 TON *1.03 = 16.9
재료비 : 1,392 * 0.002209 TON *1.03 = 3.1
소 계 :
9.중앙분리대 시선유도도장(R≥1,000) 일반구간 디자인 색상3도
① 사선 (백색) : 부대공BASIC[W530D03000] | BASIC [W530D03000] 중분대 시선유도 도장(세라믹도료) 참조
경 비 : 393 * 0.021 M = 8.2
노무비 : 11,533 * 0.021 M = 242.1
재료비 : 11,631 * 0.021 M = 244.2
② 사선 (검정색) : 부대공BASIC[W530D03000] | BASIC [W530D03000] 중분대 시선유도 도장(세라믹도료) 참조
경 비 : 393 * 0.021 M = 8.2
노무비 : 11,533 * 0.021 M = 242.1
재료비 : 11,631 * 0.021 M = 244.2
③ 한줄 (청색) : 부대공BASIC[W530D03000] | BASIC [W530D03000] 중분대 시선유도 도장(세라믹도료) 참조
경 비 : 393 * 0.358 M = 140.6
노무비 : 11,533 * 0.358 M = 4,128.8
재료비 : 11,631 * 0.358 M = 4,163.8
소 계[단위보정 1*620/643] :
10.중앙분리대 시선유도도장(R＜1,000) 곡선구간 디자인 색상2도
① 꺽음 (검정색) : 부대공BASIC[W530D02000] | BASIC [W530D03000] 중분대 시선유도 도장(세라믹도료) 참조
경 비 : 393 * 0.3 M = 117.9
노무비 : 11,129 * 0.3 M = 3,338.7
재료비 : 11,055 * 0.3 M = 3,316.5
② 꺾음 (노랑색) : 부대공BASIC[W530D02000] | BASIC [W530D03000] 중분대 시선유도 도장(세라믹도료) 참조
경 비 : 393 * 0.3 M = 117.9
노무비 : 11,129 * 0.3 M = 3,338.7
재료비 : 11,055 * 0.3 M = 3,316.5
소 계[단위보정 1*23/643] :
전체 합계
KC5011 난간방호벽 일반구간(Latex Modified Concre)/M
시멘트 콘크리트 배합비
1.생산
* 2 종 19M/M * Fck 28 = 240 (KG/CM2)
+----------------------------------------------+
I 시멘트 I 쇄석(R=19)I 모 래 I 혼화제 I SLUMP I
+--------+----------+--------+--------+--------+
I 345 KG I 932 KG I 837 KG I 1035 R I 2-5 CM I
I( 351 ) I ( 959) I( 920 ) I( 1055 )I I
+----------------------------------------------+
조골재 : 쇄석 R = 19 M/M , 단위수량 169 (KG/M3)
* 모래,자갈 비율
세골재 : S = 837/1600 = 0.5231 M3
조골재 : G = 932/1700 = 0.5482 M3 | 설계방침 건설계획처-4212 (07.12.21)
------------------------------ | 현장 콘크리트 생산 원가개선(생산 효율값 조정)
계 : T = 0.5231 + 0.5482 = 1.0713 M3
모래비율 : SP = S / ( S + G ) = 0.49
자갈비율 : GP = G / ( S + G ) = 0.51
콘크리트 B/P 생산 (B/P 120 M3/HR)
CM= 1.5
E = 0.4
Q = 1.5 M3 SLUMP 5 CM 이하
QB = (60 * Q * E ) / CM = 24.00 M3/HR
%%콘크리트휘니셔 작업능력 QP1= 60*0.31*0.40*0.7=5.21 M3/HR
1) 콘크리트 B/P 사용료 | 08년 표준품셈
B/P (120 M3/HR) :[E0031041]
경 비 : 49,945 / 24 = 2,081.0
노무비 : 35,819 / 24 = 1,492.4
재료비 : 45,722 / 24 = 1,905.0
2) 골재투입 (페이로다 1.72 M3 타이어) :[E0004071]
가) 모래 # QS =3600*1.72*1.2*1.0*0.75/34.4 = 162.00 M3/HR
나) 자갈 # QG =3600*1.72*1.0*1.0*0.6/38.4 = 96.75 M3/HR
* 페이로다 투입능력
Q1= QS * 0.49 + QG * 0.51 = 128.72 M3/HR
* 플랜트골재 투입량
Q2 = (0.5231 + 0.5482) * 24 M3/HR = 25.71 M3/HR
경 비 : 22,468 / 24 = 936.1
노무비 : 21,567 / 24 = 898.6
재료비 : 17,004 / 24 * (Q2 / Q1) = 141.5
4) 모래 구입 및 운반 : 920 <KG> | 포장공 BASIC [TB402B0000] 포장용 세골재운반 참조
포장공 [TB402B0000] 참조
경 비 : 4,017 / 1.6 TON/M3 * 0.92 = 2,309.7
노무비 : 4,458 / 1.6 TON/M3 * 0.92 = 2,563.3
재료비 : 15,945 / 1.6 TON/M3 * 0.92 = 9,168.3
5) 쇄석골재 생산(구입)및 운반 (D=19 M/M):959 <KG> | 포장공 BASIC [U424B03000] 골재 생산(현장암및터널암유용) 참조
포장공 [U424B03000] 참조
경 비 : 6,138 / 1.7 TON/M3 * 0.959 = 3,462.5
노무비 : 3,631 / 1.7 TON/M3 * 0.959 = 2,048.3
재료비 : 3,096 / 1.7 TON/M3 * 0.959 = 1,746.5
6) 혼 화 제
A.E 감수제
재료비 : 1.055 KG *500= 527.5
7) 시멘트 구입 및 운반 | 부대공 BASIC [VB519A0000] 분말시멘트 구입 및 운반 참조
부대공 [VB519A0000] 참조
경 비 : 8,000 * 0.351 = 2,808.0
노무비 : 0 * 0.351 = 0.0
재료비 : 53,100 * 0.351 = 18,638.1 | 08년 표준품셈 12-3-2 콘크리트표층 5.콘크리트 배치플랜트 가설
8) 프랜트가동시 보조인원
Q = 24 M3/HR * 8 HR/DAY = 192.00 M3/DAY
보통인부 : 4 인 *60,547/ Q = 946.0
소 계 : 단위보정 [1.02*0.31]
08년 표준품셈 10-27 콘크리트 운반 1. 콘크리트 믹서트럭 운반
2.운반 | 1. 콘크리트 믹서트럭 운반
(B/P-현장) (콘크리트믹서 트럭 6 M3) :[E0027111]
Q1= 6 M3 , E= 0.95
T1= 6 / 42 * 60 = 8.57 MIN
T2 = 15.29 = 15.29
T3= 6/QP1*60=69.10, T4=7.5
CM=T1 + T2 + T3 + T4 = 100.46 MIN
Q =( 60 * Q1 * E ) / CM = 3.40 M3/HR
경 비 : 17,304 / Q = 5,089.4
노무비 : 14,722 / Q = 4,330.0
재료비 : 22,557 / Q = 6,634.4
소 계 : 단위보정 [1.02*0.31]
+-----------------------------------+
I 단위보정 :1.2.번 * 0.31 <M3/M> I
+-----------------------------------+
3.포설 | 08년 표준품셈 12-6-4 중앙분리대
가) 구체 콘크리트 포설 (0.31 M3/M)
1) 배치인원(중앙분리대용)1일당 시공량 L=350M(0.33M2기준)
철 근 공 : A1 = 1 인 * 100,835 = 100,835.00
포 설 공 : A2 = 2 인 * 85,175 = 170,350.00
보통인부(포설) : A3 = 2 인 * 60,547 = 121,094.00
보통인부(양생) : A4 = 1 인 * 60,547 = 60,547.00
--------------------------------------------------
계 AS = A1 + A2 + A3 + A4 = 452,826.00
노무비 : AS * (0.31/0.33) /350 M = 1,215.3
2) 기계사용료
A) 콘크리트 휘니셔(중앙분리대용) : [E0074011]
경 비 : 45,609 *8 HR / 350 M = 1,042.4
노무비 : 21,567 *8 HR / 350 M = 492.9
재료비 : 15,072 *8 HR / 350 M = 344.5
B) 굴삭기(1.0M3) : [E0003113]
경 비 : 23,233 *8 HR / 350 M = 531.0
노무비 : 21,567 *8 HR / 350 M = 492.9
재료비 : 28,666 *8 HR / 350 M = 655.2
3) 콘크리트양생 ( 2.201 M2/M)
재료비 : 2.201 M2/M * 357 = 785.7
소 계 :
4.수축줄눈 설치
연장 = 0.4 M/M
가) 콘크리트절단(깊이83M/M) | 포장공 BASIC [TB40300000] 콘크리트 절단 참조
포장공 BASIC [TB40300000] 참조
경 비 : 1.0 M * 763 = 763.0
노무비 : 1.0 M * 932 = 932.0
재료비 : 1.0 M * 0 = 0.0
나)BACKUPROD(D=8M/M)
재료비 : 1.0 M * 48 * 1.05 = 50.4
다)프라이마(상온형)
A = (0.01*2) * 1.0 M = 0.02 M2/M
재료비: A M2/M * 0.25 L/M2 *1.03 * 3,000= 15.4
라)충진재(상온형)
B= (0.01*0.006)*1.0 *1400 KG/M3 = 0.08 KG/M
재료비 : B KG/M * 1.03 * 7,000 = 576.8
마)설치비 | 05년 국도설계실무 P727-3.07-l-3
보통인부 : 4.0 인 *60,547 / 100 M * 1.0 M = 2,724.6
소 계 : 단위보정 [0.40]
+------------------------------------------------------+
I 단위보정 :1.2.3.번 * 0.31 <M3/M> ,6번 * 0.40 <M/M>I
+------------------------------------------------------+
5.철근자재비:(현장도착도)
D=13 M/M: 0.042641 TON * 676,000 *1.03= 29,690.0
소 계 :
6.철근운반비:배수공BASIC[PB20100000] | 배수공 BASIC [PB20100000] 철근 운반비 참조
경 비 : 3,108 * 0.042641 TON *1.03 = 136.5
노무비 : 7,444 * 0.042641 TON *1.03 = 326.9
재료비 : 1,392 * 0.042641 TON *1.03 = 61.1
소 계 :
7.문양거푸집용 비닐
가)재료비
0.75 M2/M * 0.2 * 800 = 120.0
소 계 [단위보정 1 * 0/350]:
8.문양거푸집 몰드사용료
자재비 : 22,000,000 원/SET
콘크리트 피니셔 적용 (3.146*10^(-7))
경비 = 22,000,000 * 3,146 * 10^(-7) / QP1 * 0.382 M3/M = 507.4
소 계 [단위보정 1 * 0/350]:
전체 합계
KC5031 절대방호벽 슬래브구간(Latex Modified Concre)/M
시멘트 콘크리트 배합비
1.생산
* 2 종 19M/M * Fck 28 = 240 (KG/CM2)
+----------------------------------------------+
I 시멘트 I쇄석(R=19)I 모 래 I 혼화제 I SLUMP I
+--------+----------+--------+--------+--------+
I 345 KG I 932 KG I 837 KG I 1035GR I 2-5 CM I
I( 351 ) I ( 959) I( 920 ) I( 1055 )I I
+----------------------------------------------+
조골재 : 쇄석 R = 19 M/M , 단위수량 169 (KG/M3)
* 모래,자갈 비율
세골재 : S = 837/1600 = 0.5231 M3
조골재 : G = 932/1700 = 0.5482 M3 | 설계방침 건설계획처-4212 (07.12.21)
------------------------------ | 현장 콘크리트 생산 원가개선(생산 효율값 조정)
계 : T = 0.5231 + 0.5482 = 1.0713 M3
모래비율 : SP = S / ( S + G ) = 0.49
자갈비율 : GP = G / ( S + G ) = 0.51
콘크리트 B/P 생산 (B/P 120 M3/HR)
CM= 1.5
E = 0.4
Q = 1.5 M3 SLUMP 5 CM 이하
QB = (60 * Q * E ) / CM = 24.00 M3/HR
%%콘크리트휘니셔 작업능력 QP1= 60*0.369*0.4*0.7=6.20 M3/HR
1) 콘크리트 B/P 사용료 | 08년 표준품셈
B/P (120 M3/HR) :[E0031041]
경 비 : 49,945 / 24 = 2,081.0
노무비 : 35,819 / 24 = 1,492.4
재료비 : 45,722 / 24 = 1,905.0
2) 골재투입 (페이로다 1.72 M3 타이어) :[E0004071]
가) 모래 # QS =3600*1.72*1.2*1.0*0.75/34.4 = 162.00 M3/HR
나) 자갈 # QG =3600*1.72*1.0*1.0*0.6 /38.4 = 96.75 M3/HR
* 페이로다 투입능력
Q1= QS * 0.49 + QG * 0.51 = 128.72 M3/HR
* 플랜트골재 투입량
Q2 = (0.5231 + 0.5482) * 24 M3/HR = 25.71 M3/HR
경 비 : 22,468 / 24 = 936.1
노무비 : 21,567 / 24 = 898.6
재료비 : 17,004 / 24 * (Q2 / Q1) = 141.5
3) 물 운반비 : (포장공 지하수개발 이용)
4) 모래 구입 및 운반 :[TB402B0000]참조 | 포장공 BASIC [TB402B0000] 포장용 세골재운반 참조
경 비 : 4,017 * 0.92 / 1.6 = 2,309.7
노무비 : 4,458 * 0.92 / 1.6 = 2,563.3
재료비 : 15,945 * 0.92 / 1.6 = 9,168.3
5) 쇄석골재 생산(구입)및 운반 (D=19 M/M) | 포장공 BASIC [U424B03000] 골재 생산(현장암및터널암유용) 참조
포장공 [U424B03000] 참조
경 비: 6,138 * 0.959 / 1.7 = 3,462.5
노무비: 3,631 * 0.959 / 1.7 = 2,048.3
재료비: 3,096 * 0.959 / 1.7 = 1,746.5
6) 혼 화 제
A.E 감수제
재료비 : 0.4 KG *500= 200.0
7) 시멘트 구입 및 운반 | 포장공 BASIC [VB519A0000] 분말시멘트 구입 및 운반 참조
부대공 [VB519A0000] 참조
경 비 : 8,000 * 0.351 = 2,808.0
노무비 : 0 * 0.351 = 0.0 | 08년 표준품셈 12-3-2 콘크리트표층 5.콘크리트 배치플랜트 가설
재료비 : 53,100 * 0.351 = 18,638.1
8) 프랜트가동시 보조인원
Q = 24 M3/HR * 8 HR/DAY = 192.00 M3/DAY
보통인부 : 4 인 *60,547/ Q = 946.0
소 계 : 단위보정 [1.02*0.369]
08년 표준품셈 10-27 콘크리트 운반 1. 콘크리트 믹서트럭 운반
2.운반 | 1. 콘크리트 믹서트럭 운반
(B/P-현장) (콘크리트믹서 트럭 6 M3) :[E0027111]
Q1= 6 M3 , E= 0.95
T1= 6 / 1.5 * 1.5 = 6.00 MIN
T2 = 15.29 = 15.29
T3= 6/QP1*60=58.06, T4=7.5
CM=T1 + T2 + T3 + T4 = 86.85 MIN
Q =( 60 * Q1 * E ) / CM = 3.94 M3/HR
경 비 : 17,304 / Q = 4,391.8
노무비 : 14,722 / Q = 3,736.5
재료비 : 22,557 / Q = 5,725.1
소 계 : 단위보정 [1.02*0.369]
+-----------------------------------+
I 단위보정 :1.2.번 * 0.369 <M3/M>I
+-----------------------------------+
3.포설 | 08년 표준품셈 12-6-4 중앙분리대
가) 구체 콘크리트 포설 (0.369 M3/M)
1) 배치인원(중앙분리대용)1일당 시공량 L=350M(0.33M2기준)
철 근 공 : A1 = 1 인 * 100,835 = 100,835.00
포 설 공 : A2 = 2 인 * 85,175 = 170,350.00
보통인부(포설) : A3 = 2 인 * 60,547 = 121,094.00
보통인부(양생) : A4 = 1 인 * 60,547 = 60,547.00
--------------------------------------------------
계 AS = A1 + A2 + A3 + A4 = 452,826.00
노무비 : AS * (0.369/0.33) /350 M = 1,446.6
2) 기계사용료
A) 콘크리트 휘니셔(중앙분리대용) : [E0074011]
경 비 : 45,609 *8 HR / 350 M = 1,042.4
노무비 : 21,567 *8 HR / 350 M = 492.9
재료비 : 15,072 *8 HR / 350 M = 344.5
B) 굴삭기(1.0M3) : [E0003113]
경 비 : 23,233 *8 HR / 350 M = 531.0
노무비 : 21,567 *8 HR / 350 M = 492.9
재료비 : 28,666 *8 HR / 350 M = 655.2
3) 콘크리트양생 ( 2.683 M2/M)
재료비 : 2.683 M2/M * 357 = 957.8
소 계 :
4.수축줄눈 설치
설치간견 6M
연장 Y2 = 2.683/ 6 M = 0.45 M/M
가) 콘크리트절단(깊이83M/M) | 포장공 BASIC [TB40300000] 콘크리트 절단 참조
포장공 BASIC [TB40300000] 참조
경 비 : 1.0 M * 763 = 763.0
노무비 : 1.0 M * 932 = 932.0
재료비 : 1.0 M * 0 = 0.0
나)BACKUPROD(D=8M/M)
재료비 : 1.0 M * 48 * 1.05 = 50.4
다)프라이마(상온형)
A = (0.01*2) * 1.0 M = 0.02 M2/M
재료비: A M2/M * 0.25 L/M2 *1.03 * 3,000= 15.4
라)충진재(상온형)
B= (0.01*0.006)*1.0 *1400 KG/M3 = 0.08 KG/M
재료비 : B KG/M * 1.03 * 7,000 = 576.8
마)설치비 | 05년 국도설계실무 P727-3.07-l-3
보통인부 : 4.0 인 *60,547 / 100 M * 1.0 M = 2,724.6
소 계 : 단위보정 [0.45]
+------------------------------------------------------+
I 단위보정 :1.2.번 * 0.959 <M3/M> ,4번 * 0.45 <M/M> I
+------------------------------------------------------+
5.전선관 설치(한행선측 방호벽만 설치)
통신관로공사에서 별도발주
소 계 :
6.철근자재비:(현장도착도)
H=13 M/M: 0.027422 TON * 681,000 *1.03= 19,234.6
H=16 M/M: 0.029328 TON * 678,000 *1.03= 20,480.9
소 계 :
7.철근운반비:배수공BASIC[PB20100000] | 배수공 BASIC [PB20100000] 철근 운반비 참조
경 비 : 3,108 * 0.05675 TON *1.03 = 181.6
노무비 : 7,444 * 0.05675 TON *1.03 = 435.1
재료비 : 1,392 * 0.05675 TON *1.03 = 81.3
소 계 :
전체 합계
KC5034 방호벽 방호벽+난간(Latex Modified Concre)/M
시멘트 콘크리트 배합비
A.방호벽
1.생산
* 2 종 19M/M * Fck 28 = 240 (KG/CM2)
+----------------------------------------------+
I 시멘트 I 쇄석(R=19)I 모 래 I 혼화제 I SLUMP I
+--------+----------+--------+--------+--------+
I 345 KG I 932 KG I 837 KG I 1035GR I 2-5 CM I
I( 351 ) I ( 959) I( 920 ) I( 1055 )I I
+----------------------------------------------+
조골재 : 쇄석 R = 19 M/M , 단위수량 169 (KG/M3)
* 모래,자갈 비율
세골재 : S = 837/1600 = 0.5231 M3 | 설계방침 건설계획처-4212 (07.12.21)
조골재 : G = 932/1700 = 0.5482 M3 | 현장 콘크리트 생산 원가개선(생산 효율값 조정)
------------------------------
계 : T = 0.5231 + 0.5482 = 1.0713 M3
모래비율 : SP = S / ( S + G ) = 0.49
자갈비율 : GP = G / ( S + G ) = 0.51
콘크리트 B/P 생산 (B/P 120 M3/HR)
CM= 1.5
E = 0.4
Q = 1.5 M3 SLUMP 5 CM 이하
QB = (60 * Q * E ) / CM = 24.00 M3/HR
%%콘크리트휘니셔 작업능력 QP1= 60*0.31*0.4*0.7=5.21 M3/HR | 08년 표준품셈
1) 콘크리트 B/P 사용료
B/P (120 M3/HR) :[E0031041]
경 비 : 49,945 / 24 = 2,081.0
노무비 : 35,819 / 24 = 1,492.4
재료비 : 45,722 / 24 = 1,905.0
2) 골재투입 (페이로다 1.72 M3 타이어) :[E0004071]
가) 모래 # QS =3600*1.72*1.2*1.0*0.75/34.4 = 162.00 M3/HR
나) 자갈 # QG =3600*1.72*1.0*1.0*0.6 /38.4 = 96.75 M3/HR
* 페이로다 투입능력
Q1= QS * 0.49 + QG * 0.51 = 128.72 M3/HR
* 플랜트골재 투입량
Q2 = (0.5231 + 0.5482) * 24 M3/HR = 25.71 M3/HR
경 비 : 22,468 / 24 = 936.1
노무비 : 21,567 / 24 = 898.6
재료비 : 17,004 / 24 * (Q2 / Q1) = 141.5
3) 물 운반비 : (포장공 지하수개발 이용)
4) 모래 구입 및 운반 :[TB402B0000]참조 | 포장공 BASIC [TB402B0000] 포장용 세골재운반 참조
경 비 : 4,017 * 0.92 / 1.6 = 2,309.7
노무비 : 4,458 * 0.92 / 1.6 = 2,563.3
재료비 : 15,945 * 0.92 / 1.6 = 9,168.3
5) 쇄석골재 생산(구입)및 운반 (D=19 M/M) | 포장공 BASIC [U424B03000] 골재 생산(현장암및터널암유용) 참조
포장공 [U424B03000] 참조
경 비: 6,138 * 0.959 / 1.7 = 3,462.5
노무비: 3,631 * 0.959 / 1.7 = 2,048.3
재료비: 3,096 * 0.959 / 1.7 = 1,746.5
6) 혼 화 제
A.E 감수제
재료비 : 0.4 KG *500= 200.0
7) 시멘트 구입 및 운반 | 부대공 BASIC [VB519A0000] 분말시멘트 구입 및 운반 참조
부대공 [VB519A0000] 참조
경 비 : 8,000 * 0.351 = 2,808.0
노무비 : 0 * 0.351 = 0.0 | 08년 표준품셈 12-3-2 콘크리트표층 5.콘크리트 배치플랜트 가설
재료비 : 53,100 * 0.351 = 18,638.1
8) 프랜트가동시 보조인원
Q = 24 M3/HR * 8 HR/DAY = 192.00 M3/DAY
보통인부 : 4 인 *60,547/ Q = 946.0
소 계 : 단위보정 [1.02*0.31]
08년 표준품셈 10-27 콘크리트 운반 1. 콘크리트 믹서트럭 운반
2.운반 | 1. 콘크리트 믹서트럭 운반
(B/P-현장) (콘크리트믹서 트럭 6 M3) :[E0027111]
Q1= 6 M3 , E= 0.95
T1= 6 / 1.5 * 1.5 = 6.00 MIN
T2 = 15.29 = 15.29
T3= 6/QP1*60=69.10, T4=7.5
CM=T1 + T2 + T3 + T4 = 97.89 MIN
Q =( 60 * Q1 * E ) / CM = 3.49 M3/HR
경 비 : 17,304 / Q = 4,958.1
노무비 : 14,722 / Q = 4,218.3
재료비 : 22,557 / Q = 6,463.3
소 계 : 단위보정 [1.02*0.31]
+-----------------------------------+
I 단위보정 :1.2.번 * 0.31 <M3/M>I
+-----------------------------------+
3.포설
가) 구체 콘크리트 포설 (0.31 M3/M) | 08년 표준품셈 12-6-4 중앙분리대
1) 배치인원(중앙분리대용)1일당 시공량 L=350M(0.33M2기준)
철 근 공 : A1 = 1 인 * 100,835 = 100,835.00
포 설 공 : A2 = 2 인 * 85,175 = 170,350.00
보통인부(포설) : A3 = 2 인 * 60,547 = 121,094.00
보통인부(양생) : A4 = 1 인 * 60,547 = 60,547.00
--------------------------------------------------
계 AS = A1 + A2 + A3 + A4 = 452,826.00
노무비 : AS * (0.31/0.33) /350 M = 1,215.3
2) 기계사용료
A) 콘크리트 휘니셔(중앙분리대용) : [E0074011]
경 비 : 45,609 *8 HR / 350 M = 1,042.4
노무비 : 21,567 *8 HR / 350 M = 492.9
재료비 : 15,072 *8 HR / 350 M = 344.5
B) 굴삭기(1.0M3) : [E0003113]
경 비 : 23,233 *8 HR / 350 M = 531.0
노무비 : 21,567 *8 HR / 350 M = 492.9
재료비 : 28,666 *8 HR / 350 M = 655.2
3) 콘크리트양생 ( 2.201 M2/M)
재료비 : 2.201 M2/M * 357 = 785.7
소 계 :
4.수축줄눈 설치
설치간견 6M
연장 Y2 = 2.201/ 6 M = 0.37 M/M
가) 콘크리트절단(깊이83M/M) | 포장공 BASIC [TB40300000] 콘크리트 절단 참조
포장공 BASIC [TB40300000] 참조
경 비 : 1.0 M * 763 = 763.0
노무비 : 1.0 M * 932 = 932.0
재료비 : 1.0 M * 0 = 0.0
나)BACKUPROD(D=8M/M)
재료비 : 1.0 M * 48 * 1.05 = 50.4
다)프라이마(상온형)
A = (0.01*2) * 1.0 M = 0.02 M2/M
재료비: A M2/M * 0.25 L/M2 *1.03 * 3,000= 15.4
라)충진재(상온형)
B= (0.01*0.006)*1.0 *1400 KG/M3 = 0.08 KG/M
재료비 : B KG/M * 1.03 * 7,000 = 576.8
마)설치비 | 05년 국도설계실무 P727-3.07-l-3
보통인부 : 4.0 인 *60,547 / 100 M * 1.0 M = 2,724.6
소 계 : 단위보정 [0.37]
+------------------------------------------------------+
I 단위보정 :1.2.3.번 * 0.959 <M3/M> ,6번 * 0.37 <M/M> I
+------------------------------------------------------+
5.전선관 설치(한행선측 방호벽만 설치)
통신관로공사에서 별도발주
소 계 :
6.철근자재비:(현장도착도)
D=13 M/M: 0.042641 TON * 676,000 *1.03= 29,690.0
소 계 :
7.철근운반비:배수공BASIC[PB20100000] | 배수공 BASIC [PB20100000] 철근 운반비 참조
경 비 : 3,108 * 0.042641 TON *1.03 = 136.5
노무비 : 7,444 * 0.042641 TON *1.03 = 326.9
재료비 : 1,392 * 0.042641 TON *1.03 = 61.1
소 계 :
B.난간
1.재료비(알미늄난간)
재료비 MAJ1 = 1.0 M * 157,100 = 157,100.0
소 계 :
2.설치비
철 공 : 0.02 인/M * 103,303 = 2,066.0
특별인부 : 0.03 인/M * 80,531 = 2,415.9
보통인부 : 0.03 인/M * 60,547 = 1,816.4
소 계 :
전체 합계
KC5041 강재방호책 슬라브용(Latex Modified Concre)/M
※ 견적서 참조
1.강재방호책(H=900, 1경간당:8M기준)
1) 재료비
재료비 : 2,685,400 / 8 <M> = 335,675.0
2) 설치비
보통인부 : 6.08 <인> * 60,547 / 8 <M> = 46,015.7
특별인부 : 5.15 <인> * 80,531 / 8 <M> = 51,841.8
3) 잡재료비
노무비의 3% : 97,857.5 * 0.03 = 2,935.7
소 계 :
2.거푸집(보통마감:수직면(합판3회) | 배수공 BASIC [PB212B0200] 합판거푸집 참조
배수공 BASIC [PB212B0200] 참조
경 비 : 0.608 M2/M * 3,639 = 2,212.5
노무비 : 0.608 M2/M * 13,686 = 8,321.0
재료비 : 0.608 M2/M * 0 = 0.0
소 계 :
3.콘크리트생산및운반(강도240KG/CM2:2종32M/M) | 배수공 BASIC [PB221P0000] 콘크리트 생산,운반 참조
배수공 BASIC [PB221P0000] 참조
경 비 : 0.126 M3 * 13,018 = 1,640.2
노무비 : 0.126 M3 * 9,349 = 1,177.9
재료비 : 0.126 M3 * 33,543 = 4,226.4
소 계 :
4.콘크리트타설(강도240KG/CM2:2종32M/M) | 배수공 BASIC [PB211B0100] 콘크리트타설(VIB제외) 참조
배수공 BASIC [PB211B0100] 참조
경 비 : 0.126 M3/M * 0 = 0.0
노무비 : 0.126 M3/M * 20,916 = 2,635.4
재료비 : 0.126 M3/M * 0 = 0.0
소 계 :
5.철근가공(간단) | 배수공 BASIC [PB209E0000] 철근 가공 참조
배수공 BASIC [PB209E0000] 참조
경 비 : 0.017 TON/M * 0 = 0.0
노무비 : 0.017 TON/M * 121,935 = 2,072.8
재료비 : 0.017 TON/M * -5,129 = -87.1
소 계 :
6.철근자재비:(하치장도)
D=13 M/M: 0.017 TON * 676,000 *1.03= 11,836.7
소 계 :
7.철근운반비:배수공BASIC[PB20100000] | 배수공 BASIC [PB20100000] 철근 운반비 참조
경 비 : 3,108 * 0.017 TON *1.03 = 54.4
노무비 : 7,444 * 0.017 TON *1.03 = 130.3
재료비 : 1,392 * 0.017 TON *1.03 = 24.3
소 계 :
전체 합계
KC6001 방풍벽 H=3.0M/M
1.방풍판자재비(견적참조)
6 매 * 160000 / 4 M/경간 =240,000.0
소 계 :
2.방풍벽 지주 자재비(견적참조)☞매입길이1M
1) 지주: H-형강(200*200*8*12): 105000 * 4.05 M/경간 / 4 M/경간 =106,312.5
2) 부속자재(간격4M,교량용) : 11025 * 3.0 M2/M =33,075.0
소 계 :
3.지주설치비(견적참조)
경 비 : 4.05 M/경간 *17500/4 M/경간 * 1.0 = 17,718.7
소 계 :
4.방풍판설치비(견적참조)
경 비 : 12 M2 *11000/4 M/경간 * 1.0 = 33,000.0
소 계 :
6.앵카볼트설치비(견적참조)
경 비 : 4 EA *7000/4 M/경간 * 1.0 = 7,000.0
소 계 :
전체 합계
KC9001 신축이음덮개시설(COVER PLATE) 중분대용일체형/NR
1.재료비 | 08년 표준품셈 1-9-5 강재류 할증
가) 스텐레스 ( T=3 M/M )
: 42.536 KG * 1.1 * 3,670,000 / 1000 = 171,717.8
나) 스텐레스 볼트(R= 10*30MM)
재료비 : 8 EA * 459 = 3,672.0
다) 고 재 : 4.2536 KG * - 320 = -1,361.1
소 계 :
2.제작및설치비(잡철물제작설치) | 배수공 BASIC [PB213B0000] 잡철물 제작 설치 참조
배수공 BASIC [PB213B0000] 참조
경 비 : 42.536 * 9,815 W/TON / 1000 KG = 417.4
노무비 : 42.536 * 3,209,938 W/TON / 1000 KG = 136,537.9
재료비 : 42.536 * 147,117 W/TON / 1000 KG = 6,257.7
소 계 :
전체 합계
KD1100 배수시설 하천용 배수구 /NR
재료비 : 46,179 * 1 개 = 46,179.0
노무비 : 2,308 * 1 개 = 2,308.0
경 비 : 0 * 1 개 = 0.0
소 계 :
전체 합계
KD2100 배수시설 하천용 직관 /M
재료비 : 38,904 * 1 M = 38,904.0
노무비 : 100,774 * 1 M = 100,774.0
경 비 : 9,237 * 1 M = 9,237.0
소 계 :
전체 합계
KD2300 교면 내부침투수 처리공(08방침) 교면 물빼기공/M
08방침 | 08년 설계실무자료집 5-8 교면 내부침투수 배수처리방법 개선(안)
방침 설계처-3447(07.12. 4)
▨ 교량포장 및 바닥판 손상방지를 위한 내부 침투수 배수처리
- 종방향(Φ15mm), 횡방향(Φ10mm) 드레인파이프 설치
- 횡방향(Φ10mm) 드레인파이프 설치→배수구 설치간격마다 설치(최대20m)
- 하부도로 통과구간 내부 침투수 배수관은 주 배수관에 연결(주 배수관에 천공후연결 실런트마감)
- L1 = 100.0 M(종방향 유공배수관 설치연장:공구변수→수량산출서 참조)
- L2 = 58.50 M(횡방향 유공배수관 전체설치연장:공구변수→수량산출서 참조)
- R1 = 50.0 M(내부침투수 배수관 전체설치연장:공구변수→수량산출서 참조)
- R2 = 5.0 EA(하부도로 통과구간 내부침투수 배수관 전체설치갯수:공구변수→수량산출서 참조)
A.종방향
1.유공 배수관 설치
1) 유공관(D=15MM, 유공관,철재스프링 평균단가적용)
1.05 M * 19,000 = 19,950.0
2) 테이프
1,060 * 0.05 M * 2 EA = 106.0
3) 설치비
보통인부: 0.03 인 * 60,547 = 1,816.4
4) 잡재료비(노무비의5%)
1,816.4 * 0.05 = 90.8
소 계 :단위보정[/100<M>] *1/100 <M>
B.횡방향
1.유공 배수관 설치
1) 유공관(D=10MM, 유공관,철재스프링 평균단가적용)
1.05 M * 19,000 = 19,950.0
2) 테이프
1,060 * 0.05 M * 2 EA = 106.0
3) 설치비
보통인부: 0.03 인 * 60,547 = 1,816.4
4) 잡재료비(노무비의5%)
1,816.4 * 0.05 = 90.8
소 계 :단위보정[*58.5<M>/100<M>] *1*58.5 <M> / 100 <M>
C.내부침투수 배수관
1.일반구간
1) 내부침투수 배수관(D=20MM)
3,330 * 50 M = 166,500.0
2) 설치비(재료비의 5%)
166,500 * 0.05 = 8,325.0
소 계 :단위보정[/100<M>] *1/100 <M>
2.하부도로 통과구간
- 하부도로 통과구간 내부침투수 배수관 1개소당 천공,실런트주입단가이며
내부침투수 배수관은 일반구간에 포함
1) 내부침투수 배수관(D=20MM)
개소당: MAJ = 3,330 * 1.3 M = 4,329.00
2) 잡재료비(실런트마감,주재료비의 2%)
4,329 * 0.02 = 86.5
3) 설치비(재료비의 5%)
4,329 * 0.05 = 216.4
소 계 :단위보정[*5<개소>/100<M>] *5 <개소> *1/100 <M>
전체 합계
KD3200 배수시설 육교용 곡관 /NR
재료비 : 44,646 * 1 개 = 44,646.0
노무비 : 2,232 * 1 개 = 2,232.0
경 비 : 0 * 1 개 = 0.0
소 계 :
전체 합계
KD4100 배수시설 하천용 연결부‡ /NR
경 비 : 0 * 1 M = 0.0
노무비 : 2,202 * 1 M = 2,202.0
재료비 : 44,047 * 1 M = 44,047.0
소 계 :
전체 합계
KD5110 배수시설 하천용 집수구(형식-1) (250*250)/NR
08 방침
재료비: 219,450 * 1 M =219,450.0
노무비: 6,583 * 1 M =6,583.0
경 비: 0 * 1 M =0.0
소 계 :
전체 합계
KD5210 배수시설 육교용 집수구‡ /NR
재료비 : 219,450 * 1 개 = 219,450.0
노무비 : 6,583 * 1 개 = 6,583.0
경 비 : 0 * 1 개 = 0.0
소 계 :
전체 합계
KD6000 상부고정대‡ /NR
재료비 : 37,275 * 1 개 = 37,275.0
노무비 : 1,863 * 1 개 = 1,863.0
경 비 : 0 * 1 개 = 0.0
소 계 :
전체 합계
KD9100 배수침전조 300*300*200/NR
1.콘크리트생산 및 포설다짐(150KG/CM2:5종40M/M) | 배수공 BASIC [PB221F0000] 5종 콘크리트 생산,운반(무근) 참조
배수공 BASIC [PB221F0000] 참조
경 비 : 0.038 M3 * 11,849 = 450.2
노무비 : 0.038 M3 * 8,988 = 341.5
재료비 : 0.038 M3 * 27,348 = 1,039.2
소 계 :
2.거푸집(거친마감:수직면(합판6회) | 배수공 BASIC [PB212B0300] 합판거푸집 참조
배수공 BASIC [PB212B0300] 참조
노무비 : 0.735 M2/M * 10,910 = 8,018.8
재료비 : 0.735 M2/M * 0 = 0.0
소 계 :
전체 합계
KD9200 초기우수처리시설 교량부/SUM
1. 초기우수처리시설
교량노면의 배수시 하천내에 오염수가 유입되지 않도록
노면수를 집수하여 정화시켜 배출시키는 장치임
환경영향평가에 의해 결정된 수량을 적용함
신설 공정으로 품셈적용 기준이 없어 < 견적서 >를 적용함
1) 내린천교 2개소
가. 2.4 * 4.6 * 3.4 : N1 = 2 개소
경 비 : 2 개소 * 73,750,000 = 147,500,000.0
2) 현리1교 5개소
가. 1.6 * 3.0 * 3.4 : N2 = 5 개소
경 비 : 5 개소 * 46,500,000 = 232,500,000.0
소 계 :
전체 합계
KE1112 교대 안전점검통로 형식-2 교대용 2차로/NR
%% 수량및 중량
군업1교 : N1 = 2 EA , G1 = 465.0 KG
군업4교 : N2 = 4 EA , G2 = 461.0 KG
N = 6 = 6.00 EA
G = 2,774 = 2,774.00 KG
%% EA당 평균중량
T = 2,774 TON / 6 EA = 462.333 TON/EA
1. 재료비(견적서 참조)
군업1교,군업4교: (13,637,022*N1+10,667,881*N2) / 6 EA = 11,657,594.6
소 계:
2. 운 반 (하치장-현장, 상차도) | 08년 표준품셈 10-11-5 덤프트럭
T1 = 20, T3 = 20, T4 = 0.42
T2 = 344.93
CM = 20 + 344.93 + 20 + 0.42 = 385.35 MIN
1) 트럭 트레일러 (20 TON) : [E0050011]
경 비: 12,357 * 385.35 / 60 = 79,362.8
노무비: 18,004 * 385.35 / 60 = 115,630.6
재료비: 27,636 * 385.35 / 60 * (344.93/385.35) = 158,874.7
2) 트럭 크레인 (10 TON) : [E0006011]
경 비: 23,436 * 20 / 60 = 7,812.0
노무비: 21,567 * 20 / 60 = 7,189.0
재료비: 6,364 * 20 / 60 = 2,121.3
3) 인건비 (적하) | 08년 표준품셈 9-1 인력운반 기본공식
비 계 공: 4 인 * 107,592 * 20 / 480 = 17,932.0
보통인부: 3 인 * 60,547 * 20 / 480 = 7,568.3
소 계: 단위보정 [1/20*462.333]
3. 제작및 설치 | 08년 표준품셈 1-16-9-나 위험할증률
고소할증율 산출
지상 10M 미만 : 0%: 0 개소
11 - 20M : 10%: 4 개소
21 - 30M : 20%: 0 개소
30 - 50M : 30%: 2 개소
51 - 60M : 40%: 0 개소
61 - 70M : 50%: 0 개소
71 - 90M : 60%: 0 개소
91 -110M : 70%: 0 개소
111 -130M : 80%: 0 개소
---------------------------------------
평균할증율: HA=(0*0+10*2+20*0+30*4)/(6)= 23.33 %
(고소할증 = 23.33 %)
(간단구조 = 0 %)
1) 잡철물제작(간단구조) | 배수공 BASIC [PB213A0000] 잡철물 제작 참조
배수공 BASIC [PB213A0000] 참조
경 비 : 0.9 TON * 9,815 * 1 = 8,833.5
노무비 : 0.9 TON * 3,209,938 * 1 = 2,888,944.2
재료비 : 0.9 TON * 147,117 * 1 = 132,405.3
2) 잡철물설치 | 배수공 BASIC [PB213C0000] 잡철물 설치 참조
배수공 BASIC [PB213C0000] 참조
경 비 : 0.9 TON * 1,472 * (1+(27/100)) = 1,682.4
노무비 : 0.9 TON * 733,734 * (1+(27/100)) = 838,657.9
재료비 : 0.9 TON * 29,492 * (1+(27/100)) = 33,709.3
3) MAN POST HANDRAIL POST 설치 0.82 TON | 배수공 BASIC [PB213C0000] 잡철물 설치 참조
배수공 BASIC [PB213C0000] 참조
경 비 : 0.82 TON * 1,472 * (1+(27/100)) = 1,532.9
노무비 : 0.82 TON * 733,734 * (1+(27/100)) = 764,110.5
재료비 : 0.82 TON * 29,492 * (1+(27/100)) = 30,712.9
4)EMBEDDED ANCHOR 설치
노무비(특별인부): 80,531 * 42 EA * 0.24 = 811,752.4
5)기계사용료(트럭크레인20TON)
7일 1개소 작업
트럭 크레인 (20 TON) : [E0006031]
경 비: 23,436 * 8 HR * 7 DAY = 1,312,416.0
노무비: 21,567 * 8 HR * 7 DAY = 1,207,752.0
재료비: 6,364 * 8 HR * 7 DAY = 356,384.0
소 계:
전체 합계
KE1131 점검통로 사다리 옥외공동구/NR
<견적서 참조> 내촌4교
1.재료비
634,966 * 335 M = 212,713,610.0
소 계:[단위보정 * 1]=
2.노무비
130,888 * 335 M = 43,847,480.0
소 계:[단위보정 * 1]=
3.경 비
49,566 * 335 M = 16,604,610.0
소 계:[단위보정 * 1]=
전체 합계
KE1140 교량내부유지관리 점검통로 P C BOX검사구/NR
1.재료비
1) MAIN BRACET(800 x 850 x 160)
재료비 : 55 EA * 200000 = 11,000,000.0
2) HANDRAIL BRACET(1121 x 80)
재료비 : 59 M * 120000 = 7,080,000.0
3) L CHANNEL(60 x 60 x 6t)
재료비 : 154.962 M * 27000 = 4,183,974.0
4) T-BAR (30 x 30 x 5t)
재료비 : 154.508 M * 6500 = 1,004,302.0
5) PIPE (42 x 34 x 1.5t)
재료비 : 220.014 M * 3500 = 770,049.0
6) 타공판(3t)
재료비 : 55.0325 M2 * 78000 = 4,292,535.0
7) ANCHOR BOLT (M12 x 120L(STS))
재료비 : 336 EA * 3800 = 1,276,800.0
8) BOLT & NUT(M10 x 50L(STS))
재료비 : 334 EA * 322 = 107,548.0
9) ANCHOR BOLT(M8 x 30L(STS))
재료비 : 180 EA * 131 = 23,580.0
10) 출입사다리
재료비 : 2 EA * 500000 = 1,000,000.0
소 계 : 단위보정 [*1.05]
2.설치비
1) 점검통로
특별인부 : 80,531 * 15.287 = 1,231,077.3
보통인부 : 60,547 * 34.3955 = 2,082,544.3
철 공 : 103,303 * 84.0775 = 8,685,457.9
소 계 : 단위보정 [*1.00]
3. 기계사용료(트럭크레인20TON)
Q = 8 <HR/SET> * 7 = 56.00
경 비: 44,361 * Q = 2,484,216.0
노무비: 21,567 * Q = 1,207,752.0
재료비: 9,044 * Q = 506,464.0
소 계 : 단위보정 [*1.00]
4. 운 반 (하치장-현장, 상차도)
T1 = 20, T3 = 20, T4 = 0.42
T2 = 344.93
CM = 20 + 344.93 + 20 + 0.42 = 385.35 MIN
1) 트럭 트레일러 (20 TON) : [E0050011]
경 비: 12,357 * 385.35 / 60 = 79,362.8
노무비: 18,004 * 385.35 / 60 = 115,630.6
재료비: 27,636 * 385.35 / 60 * (344.93/385.35) = 158,874.7
2) 트럭 크레인 (10 TON) : [E0006011]
경 비: 23,436 * 20 / 60 = 7,812.0
노무비: 21,567 * 20 / 60 = 7,189.0
재료비: 6,364 * 20 / 60 = 2,121.3
3) 인건비 (적하)
비 계 공: 4 인 * 107,592 * 20 / 480 = 17,932.0
보통인부: 3 인 * 60,547 * 20 / 480 = 7,568.3
소 계 : 단위보정 [*1.00]
전체 합계
KE1200 엑세스커버 및 프레임 P C BOX검사구/NR
1.재료비 | 08년 표준품셈 1-9-5 강재류 할증
1) PLATE (T= 10MM)
재료비 : 0.260 TON * 774,600 * 1.1 = 221,535.6
2) PLATE (T= ? 5MM)
재료비 : 0.020 TON * 580,000 * 1.1 = 12,760.0
3) 원형철근(D= 16MM)
재료비 : 2 KG * 790 * 1.03 = 1,627.4
4) BOLT & NUT (R= 22*100MM)
재료비 : 4 EA * 489 = 1,956.0
5) BOLT & NUT (R= 10*100MM)
재료비 : 6 EA * 94 = 564.0
6) 고재대
재료비 : ((0.260+0.020)*0.1+0.002*0.03) * (-310,000) = -8,698.6
소 계 :
2.잡철물제작설치 | 배수공 BASIC [PB213B0000] 잡철물 제작 설치 참조
배수공 BASIC [PB213B0000] 참조
경 비 : 0.282 TON * 9,815 = 2,767.8
노무비 : 0.282 TON * 3,209,938 = 905,202.5
재료비 : 0.282 TON * 147,117 = 41,486.9
소 계 :
3.PLATE운반비:상차도
% 적재적하 : 10 TON 크레인 (타이어)
운 반 : 20 TON 트레일러
1) 적재 (10 TON)
결 승 A = 4 분 * 1 회 = 4.00 분
선 회 B = 1 분 * 1 회 = 1.00 분
적 재 C = 2 분 * 1 회 = 2.00 분
------------------------------------------
계 S = A + B + C = 7.00 분 | 08년 표준품셈 10-11-5 덤프트럭
2) 운 반 (20 TON 트레일러) : [E0050011]
T1= 70, T3= 70, T4= 0.42
T2 = 968.91 = 968.91
CM= T1 + T2 + T3 + T4
CM= 70 + T2 + 70 + 0.42 = 1,109.33 MIN
N = ( 60 * 0.9 ) / CM = 0.05 회/HR
경 비 : 12,357 / N = 247,140.0
노무비 : 18,004 / N = 360,080.0
재료비 : 27,636 * (T2/CM)/ N = 482,756.1
3) 적하비 : (적재비와 동일)
A) 크레인 10 TON : [E0006011]
경 비 : 23,436 * S / 60 = 2,734.2
노무비 : 21,567 * S / 60 = 2,516.1
재료비 : 6,364 * S / 60 = 742.4
B) 인건비 | 08년 표준품셈 9-1 인력운반 기본공식
비계공 : 2 인 * 107,592 * ( S / 480 ) = 3,138.1
인 부 : 2 인 * 60,547 * ( S / 480 ) = 1,765.9
소 계 : 단위보정 [0.282*1.1/20]
전체 합계
KE1300 교량내부 유지관리시설 /M
- P.S.C BOX
0 0 0교 : L1 = 0.0 M * 2 련 = 0.00 M
내린천교 : L2 = 232.5 M * 4 련 = 930.00 M
0 0 0교 : L3 = 00 M * 4 련 = 0.00 M
--------------------------------------------------
L = 930 = 930.00 M
- P.S.C BOX
백열등 3M 당 1 개 A1 = 930/3 = 310.00 개
전선관 A2 = 2*930 = 1,860.00 M
전 선 A3 = 2*930 = 1,860.00 M
소 켓 A4 = A1 = 310.00 개
노출 박스 A5 = A1 = 310.00 개
스위치 : 3로 A6 = 2*(3+12) = 30.00 개
4로 A7 = 1*(3+12) = 15.00 개
힐트핀 A8 = A2/3 = 620.00 M
** 전체 **************************************
백열등 T1 = A1 = 310.00 개
전선관 T2 = A2 = 1,860.00 M
전 선 T3 = A3 = 1,860.00 M
소 켓 T4 = A4 = 310.00 개
노출 박스 T5 = A5 = 310.00 개
스위치 : 3로 T6 = A6 = 30.00 개
4로 T7 = A7 = 15.00 개
힐트핀 T8 = A8 = 620.00 M
1.자재비
백열등 : T1 개 * 290 = 89,900.0
전선관 : T2 M * 850 = 1,581,000.0
전 선 : T3 M * 1,682 = 3,128,520.0
소 켓 : T4 개 * 249 = 77,190.0
노출박스 : T5 개 * 4,383 = 1,358,730.0
스위치 3로: T6 개 * 1,336 = 40,080.0
4로: T7 개 * 1,748 = 26,220.0
소 계 :[단위보정 * 1 / 930M]
2.설치비
1)전선관및 전선설치 : (경질비닐관참조)
내선전공 LAL1 = 0.016 인 * 88,317 * T2 M = 2,628,313.9
보통인부 LAL2 = 0.032 인 * 60,547 * T2 M = 3,603,757.4
2)기타부속설치(노무비의 5%)
LS : (LAL1 + LAL2) * 0.05 = 311,603.5
소 계 :[단위보정 * 1 / 930M]
전체 합계
KE1400 점검용 계단 /M
05년 국도설계실무 P753-4.27 점검용 계단
< 계 단 >
1.P.C블럭(400*300*235)
재료비 : 8.13 EA * 1.04 * 1,792 = 15,151.7
소 계 :
2.설치비
조적공 : 0.21 인 * 86,508 = 18,166.6
인 부 : 0.20 인 * 60,547 = 12,109.4
소 계 :
3.기초콘크리트생산 및 타설(5종40M/M) | 배수공 BASIC [PB221F0000] 5종 콘크리트 생산,운반(무근) 참조
배수공 BASIC [PB221F0000] 참조
경 비 : 0.090 M3 * 11,849 = 1,066.4
노무비 : 0.090 M3 * 8,988 = 808.9
재료비 : 0.090 M3 * 27,348 = 2,461.3
배수공 BASIC [PB211B0100] 참조
경 비 : 0.090 M3 * 0 = 0.0
노무비 : 0.090 M3 * 20,916 = 1,882.4
재료비 : 0.090 M3 * 0 = 0.0
소 계 :
4.거푸집(합판6회) | 배수공 BASIC [PB212B0300] 합판거푸집 참조
배수공 BASIC [PB212B0300] 참조
노무비 : 0.200 M2 * 10,910 = 2,182.0
재료비 : 0.200 M2 * 0 = 0.0
경 비 : 0.200 M2 * 3,078 = 615.6
소 계 :
< 기초 및 상단 >
5.기초콘크리트타설(5종40M/M) | 배수공 BASIC [PB211B0100] 콘크리트타설(VIB제외) 참조
배수공 BASIC [PB211B0100] 참조
노무비 : 0.342 M3 *8,988*15 개소 /117.05 M = 393.9
재료비 : 0.342 M3 *27,348*15 개소 /117.05 M = 1,198.5
배수공 BASIC [PB211B0100] 참조
경 비 : 0.090 M3 * 0*15 개소 /117.05 M = 0.0
노무비 : 0.090 M3 * 20,916*15 개소 /117.05 M = 241.2
재료비 : 0.090 M3 * 0*15 개소 /117.05 M = 0.0
소 계 :
6.거푸집(합판6회) | 배수공 BASIC [PB212B0300] 합판거푸집 참조
배수공 BASIC [PB212B0300] 참조
노무비 : 2.525 M2 *10,910*15 개소 /117.05 M = 3,530.2
재료비 : 2.525 M2 *0*15 개소 /117.05 M = 0.0
경 비 : 2.525 M2 *3,078*15 개소 /117.05 M = 995.9
소 계 :
7.상단마무리몰탈(1:3) | 배수공 BASIC [PB210C0000] MORTAR 생산 참조
배수공 BASIC [PB210C0000] 참조
경 비 : 0.0023 M3 *12,572*15 개소 /117.05 M = 3.7
노무비 : 0.0023 M3 *76,575*15 개소 /117.05 M = 22.5
재료비 : 0.0023 M3 *61,355*15 개소 /117.05 M = 18.0
소 계 :
전체 합계
KE1510 교량유지 관리용표지판(BOX GIRDER내부용 /NR
1.재료비
1).표시판
규격 : 930 x 350 x 0.5 (알루미늄)
0.93 * 0.35 * 0.5 /1000 * 2708 KG/M3 = 0.44 KG | 08년 표준품셈
: 0.44 KG * 3,740 = 1,645.6
2).접착제
소요량 : 93x35x0.05 CM = 162.75 CC
: 162.75 G / 1000 * 9,300 = 1,513.5
소 계 :
2.설치비
보통인부 : (3 / 5) 인 * 60,547 = 36,328.2
소 계 :
3.도색비 | 08년 표준품셈(건축부문) 19-2 바탕만들기
1).바탕처리(아연도금면적용)
도장공 LAL1 = 0.01 인 * 91,764 = 917.6
2).바탕도색(조합페인트2회) | 08년 표준품셈(건축부문) 19-3 조합 유성페인트칠
(바탕은전체도색 문자는바탕도색의1/2면적가정)
조합페인트 : 0.179 L * 3,500 * 1.5 M2 = 939.7 :MMA1
신 너 : 0.008 L * 1,470 * 1.5 M2 = 17.6 :MMA2
도장공 LAL2 = 0.03 인 * 91,764 * 1.5 M2 = 4,129.3
LALS = LAL1 + LAL2 = 5,046.9
기구손료:노무비의 2%
: LALS * 0.02 = 100.9
소모재료비(페인트,신너의5%)
: (MMA1+MMA2) * 0.05 = 47.8
소 계 : 단위보정 [0.93*0.35]
건교부실적 | 08년 상반기 건설교통부 실적공사비 (토목-32)
노무비 : 18834
경 비 : 3066
전체 합계
KE1520 교량유지 관리용표지판(교각용) /NR
1. 교각설치 번호판(1.2*0.9)
1)재료비
(1) 표시판 : 규격 : 1200 * 900 * 1.0 (알루미늄) | 08년 표준품셈
1.20 * 0.90 * 1.0 /1000 * 2708 KG/M3 = 2.92 KG/EA
: 2.92 KG * 3,740 = 10,920.8
(2) 고휘도반사지 (바탕면적의 50%)
: 1.08 M2 / 2 * 54,000 = 29,160.0
소 계 :
2)설치비: 고소작업50%할증 노임
보통인부 LAL1 = (3 / 5) 인 * 60,547 * 1.5 = 54,492.3
소 계 :
3)도색비
(1) 바탕처리(아연도금면적용) | 08년 표준품셈(건축부문) 19-2 바탕만들기
도장공 LAL2 = 0.01 인 * 91,764 = 917.6
(2) 바탕도색(조합페인트2회) | 08년 표준품셈(건축부문) 19-3 조합 유성페인트칠
조합페인트 : 0.179 L * 3,500 * 1.0 M2 = 626.5 :MMA1
신 너 : 0.008 L * 1,470 * 1.0 M2 = 11.7 :MMA2
도장공 LAL3 = 0.03 인 * 91,764 * 1.0 M2 = 2,752.9
기구손료 (노무비의 2 %) : ( 917.6+2,752.9 )* 0.02 = 73.4
소모재료비(페인트,신너의5%): (MMA1+MMA2) * 0.05 = 31.9
소 계 : [단위보정 1.2*0.9]
건교부실적 | 08년 상반기 건설교통부 실적공사비 (토목-32)
노무비 : 27536
경 비 : 38026
전체 합계
KE1530 교량유지 관리용표지판(방호벽용) /NR
1. 난간설치 번호판(0.20*0.15)
1)재료비
(1) 표시판 : 규격 : 200 * 150 * 1.0 (알루미늄) | 08년 표준품셈
0.20 * 0.15 * 1.0 /1000 * 2708 KG/M3 = 0.08 KG/EA
: 0.08 KG * 3,740 = 299.2
(2) 고휘도반사지 (바탕면적의 50%)
: 0.03 M2 / 2 * 54,000 = 810.0
소 계 :
2)설치비:
보통인부 : (3 / 5) 인 * 60,547 = 36,328.2
소 계 :
3)도색비 | 08년 표준품셈(건축부문) 19-2 바탕만들기
(1) 바탕처리(아연도금면적용)
도장공 LAL5 = 0.01 인 * 91,764 = 917.6
(2) 바탕도색(조합페인트2회) | 08년 표준품셈(건축부문) 19-3 조합 유성페인트칠
조합페인트 : 0.179 LAL * 3,500 * 1.0 M2 = 626.5 :MMA1
신 너 : 0.008 LAL * 1,470 * 1.0 M2 = 11.7 :MMA2
도장공 LAL6 = 0.03 인 * 91,764 * 1.0 M2 = 2,752.9
기구손료 (노무비의 2 %) : ( 917.6+2,752.9 ) * 0.02 = 73.4
소모재료비(페인트,신너의5%): (MMA1+MMA2) * 0.05 = 31.9
소 계 : 단위보정 [0.2*0.15]
전체 합계
KE1902 종방향 검사로(L=5M,1경간) 교량교축방향통로/SUM
%% 수량및 중량
내린천교: L1 = 360.0 M , M= 5.0 M/경간
%% 개소당 평균중량
T = 224.984 KG/경간 / 1000 =0.2250
1. 재료비(견적서 참조)
JJ = 2,914,346 경간 = 2,914,346.0
소 계[단위보정:1/5*360]
2. 잡재료비(주재료비의 3%)
2,914,346 * 0.03 =87,430.3
소 계[단위보정:1/5*360]
3. 제작및 설치
특별인부: 1.000 * 80,531 = 80,531.0
보통인부: 2.250 * 60,547 = 136,230.7
철 공: 5.500 * 103,303 = 568,166.5
소 계[단위보정:1/5*360]
4. 잡철물제작설치 | 배수공 BASIC [PB213B0000] 잡철물 제작 설치 참조
배수공 BASIC [PB213B0000] 참조
경 비 : 0.023 TON * 9,815 = 225.7
노무비 : 0.023 TON * 3,209,938 = 73,828.5
재료비 : 0.023 TON * 147,117 = 3,383.6
도금비 : 0.023 TON * 450000 = 10,350.0
소 계[단위보정:1/5*360]
5. 기계사용료(트럭크레인20TON)
Q = 0.3 <일/SET> * 8 <HR/일> = 2.40
경 비: 44,361 * Q = 106,466.4
노무비: 21,567 * Q = 51,760.8
재료비: 9,044 * Q = 21,705.6
소 계[단위보정:1/5*360]
6. 운 반 (하치장-현장, 상차도) | 08년 표준품셈 10-11-5 덤프트럭
T1 = 20, T3 = 20, T4 = 0.42
T2 = 344.93
CM = 20 + 344.93 + 20 + 0.42 = 385.35 MIN
1) 트럭 트레일러 (20 TON) : [E0050011]
경 비: 12,357 * 385.35 / 60 = 79,362.8
노무비: 18,004 * 385.35 / 60 = 115,630.6
재료비: 27,636 * 385.35 / 60 * (344.93/385.35) = 158,874.7
2) 트럭 크레인 (10 TON) : [E0006011]
경 비: 23,436 * 20 / 60 = 7,812.0
노무비: 21,567 * 20 / 60 = 7,189.0
재료비: 6,364 * 20 / 60 = 2,121.3
3) 인건비 (적하) | 08년 표준품셈 9-1 인력운반 기본공식
비 계 공: 4 인 * 107,592 * 20 / 480 = 17,932.0
보통인부: 3 인 * 60,547 * 20 / 480 = 7,568.3
소 계: 단위보정 [1/20*0.225/5*360]
현리1교 공동구(B=2.0,L=3@35.0=105.0m)
1.강재재료비 | 08년 표준품셈 1-9-5 강재류 할증
박스형 가설교량 GIRDER(1.3*0.8*10m, TYPE-B(중앙부) 단위중량:5.929TON)
: 6 본 * 16,770,000 * 0.8286389 = 83,377,645.4
박스형 가설교량 GIRDER(1.3*0.8*7.5m, TYPE-D(단부) 단위중량:5.020TON)
: 6 본 * 12,330,000 * 0.7643426 = 56,546,067.7
SPLICE PLATE (T=9-20mm)
: 4.320 TON * 1.10 * 765,000 = 3,635,280.0
점검용발판 (PL-1000*2300*10T)
: 18.958 TON * 1.10 * 765,000 = 15,953,157.0
점검용발판받침(H-200*200*8*12)
: 12.299 TON * 1.07 * 800,000 = 10,527,944.0
상판덮개판(알루미늄타공판 0.4*1.2*3)
: 2.827 TON * 1.10 * 3,740*1000 = 11,630,278.0
TENDON(KS T36)
: 186.00 M * 1.05 * 35,000 = 6,835,500.0
COUPLER(KS C36)
: 12.00 EA * 1.00 * 65,710 = 788,520.0
ANCHOR NUT(KS N36)
: 48.00 EA * 1.00 * 30,000 = 1,440,000.0
ANCHOR PLATE(KS P36)
: 48.00 EA * 1.00 * 42,857 = 2,057,136.0
난간-POST-RAIL(H-100*100*6*8)
: 14.149 TON * 1.07 * 800,000 = 12,111,544.0
난간-BASE-BEAM(H-125*125*6.5*9)
: 4.998 TON * 1.07 * 800,000 = 4,278,288.0
난간-덮개(타공판)받침(ㄷ-125*65*6*8)
: 3.154 TON * 1.07 * 780,000 = 2,583,126.0
난간-전선관받침FRAME(ㄱ-50*50*4)
: 1.762 TON * 1.05 * 770 = 1,451.7
난간-보도용난간
: 210.00 M * 1.00 * 642,917 = 135,012,570.0
BOLT,NUT
M22* 90: 2364 EA * 1.03 * 429 = 1,044,580.6
M22* 60: 1504 EA * 1.03 * 381 = 590,214.7
M20* 80 : 144 EA * 1.03 * 445 = 66,002.4
교좌장치
: 12 EA * 1.00 * 340,000 = 4,080,000.0
내마모고무판(15T)
: 12.84 M2 * 1.00 * 134,130 = 1,722,229.2
고재 # 1.10 A = 78.605 TON
1.07 B = 33.208 TON
1.05 C = 3.154 TON
계 D = (A + B + C) = 114.967 TON
재료비 : -(A*0.10 + B*0.07 + C*0.05) * 310,000 = -3,206,255.6
소 계 :[1]
2. 강재운반비 | 08년 표준품셈 9-1 인력운반 기본공식
(1) PLATE 운반비(포항제철-현장)
: PL = A * 1.10 = 86.47 TON
% 적재적하 : 5 TON 트럭탑재형
운 반 : 20 TON 트레일러
1) 적재 (1회 2TON)
결 승 A1 = 4 분 * 10 회 = 40.00 분
선 회 B1 = 1 분 * 10 회 = 10.00 분
적 재 C1 = 2 분 * 10 회 = 20.00 분
------------------------------------------
계 S = A1 + B1 + C1 = 70.00 분
A) 트럭탑재형 5 TON : [E0006131]
경 비 : 10,362 * S / 60 = 12,089.0
노무비 : 14,722 * S / 60 = 17,175.6
재료비 : 7,374 * S / 60 = 8,603.0
B) 인건비
비계공 : 4 인 * 107,592 * ( S / 450 ) = 66,946.1
인 부 : 2 인 * 60,547 * ( S / 450 ) = 18,836.8
2) 운 반 (20 TON 트레일러) : [E0050011] | 08년 표준품셈 10-11-5 덤프트럭
T1= 70, T3= 70, T4= 0.42
T2 = 968.91 = 968.91
CM= T1 + T2 + T3 + T4
CM= 70 + T2 + 70 + 0.42 = 1,109.33 MIN
N = ( 60 * 0.9 ) / CM = 0.05 회/HR
경 비 : 12,357 / N = 247,140.0
노무비 : 18,004 / N = 360,080.0
재료비 : 27,636 * (T2 / CM) / N = 482,756.1
3) 적하비 : (적재비와 동일)
A) 트럭탑재형 5 TON : [E0006131]
경 비 : 10,362 * S / 60 = 12,089.0
노무비 : 14,722 * S / 60 = 17,175.6
재료비 : 7,374 * S / 60 = 8,603.0
B) 인건비
비계공 : 4 인 * 107,592 * ( S / 450 ) = 66,946.1
인 부 : 2 인 * 60,547 * ( S / 450 ) = 18,836.8
소 계 : 단위보정 [1/20*PL]
(2) H-형강 및 기타자재 운반비
: PL1 = B * 1.07 + C * 1.05 = 38.84 TON
1) 적 재 : 가) 항의 적재비와 동일
A) 트럭탑재형 5 TON : [E0006131]
경 비 : 10,362 * S / 60 = 12,089.0
노무비 : 14,722 * S / 60 = 17,175.6
재료비 : 7,374 * S / 60 = 8,603.0
B) 인건비
비계공 : 4 인 * 107,592 * ( S / 450 ) = 66,946.1
인 부 : 2 인 * 60,547 * ( S / 450 ) = 18,836.8
2) 운 반 (20 TON 트레일러) : [E0050011]
T1= 70, T3= 70, T4= 0.42
T2 = 344.93 = 344.93
CM= T1 + T2 + T3 + T4
CM= 70 + T2 + 70 + 0.42 = 485.35 MIN
N = ( 60 * 0.9 ) / CM = 0.11 회/HR
경 비 : 12,357 / N = 112,336.3
노무비 : 18,004 / N = 163,672.7
재료비 : 27,636 * (T2 / CM) / N = 178,549.4
3) 적하비 : (적재비와 동일)
A) 트럭탑재형 5 TON : [E0006131]
경 비 : 10,362 * S / 60 = 12,089.0
노무비 : 14,722 * S / 60 = 17,175.6
재료비 : 7,374 * S / 60 = 8,603.0
B) 인건비
비계공 : 4 인 * 107,592 * ( S / 450 ) = 66,946.1
인 부 : 2 인 * 60,547 * ( S / 450 ) = 18,836.8
소 계 : 단위보정 [1/20*PL1]
3.철골가공및조립 | 08년 표준품셈(건축부문) 7-1-2 철골공수 산정방법
1)철골공 L1 = 7.888 인 * 100,401 = 791,963.09
용접공 L2 = 1.667 인 * 97,714 = 162,889.24
-----------------------------------------------------------------
계 LAT = (L1 + L2)*1.0 = 954,852.3
2) 재료비
산 소 : 7000 L * 6,500/6000 = 7,583.3
아세틸렌 : 3.5 KG * 7,000 = 24,500.0
CO2와이어 : 6.24 L * 0 = ?MA5+
탄산가스 : 3.25 L * 0 = ?MA5+
3) 잡재료비 및 기타 (인건비의 15 %)
: LAT * 0.15 = 143,227.8
소 계 :단위보정 [* 59.64 <TON>]
4.거더 가설공 | 08년 표준품셈
거더가설중량 : 56.82 TON
1) 트럭 크레인 100 TON
거더류 : 14 TON/일,2대 E = 14 / 8 hr = 1.75 <TON/hr>
경 비 : 66,840 * 1.25 * 2 = 167,100.0
노무비 : 21,567 * 1.25 * 2 = 53,917.5
재료비 : 18,918 * 1.25 * 2 = 47,295.0
2) 인건비
비 계 공 : 0.40 인 * 107,592 = 43,036.8
철 공 : 0.50 인 * 103,303 = 51,651.5
특별인부 : 0.40 인 * 80,531 = 32,212.4
보통인부 : 0.30 인 * 60,547 = 18,164.1
소 계 : 단위보정 [* 56.82 <TON>]
5.강봉인장 | 08년 표준품셈 6-5-1 PSC BOX 설치
1) 노무비
기계설치공 L1 = 1.005 인 * 81,846 = 82,255.23
기 계 공 L2 = 3.904 인 * 74,069 = 289,165.38
특별 인부 L3 = 2.885 인 * 80,531 = 232,331.94
계 LAT = (L1 + L2 + L3)*1.0 = 603,752.5
2) 경비 (인건비의 20 %)
: LAT * 0.20 = 120,750.5
소 계 :단위보정 [* 6 <개소>]
전체 합계
KE1903 교량출입시설 장평2교/SUM
%% 수량및 중량
장평2교 : N1 = 4 EA
1. 재료비(견적서 참조)
장평2교: (2,914,346*N1) = 11,657,384.0
소 계:
2. 잡재료비(주재료비의 3%)
11,657,384 * 0.03 =349,721.5
소 계:
3. 제작및 설치
특별인부: 2.400 * 80,531 = 193,274.4
보통인부: 5.400 * 60,547 = 326,953.8
철 공: 13.200 * 103,303 = 1,363,599.6
소 계
4. 기계사용료(트럭크레인20TON)
Q = 0.8 <일/SET> * 8 <HR/일> = 6.40
경 비: 44,361 * Q = 283,910.4
노무비: 21,567 * Q = 138,028.8
재료비: 9,044 * Q = 57,881.6
소 계
5. 운 반 (하치장-현장, 상차도)
T1 = 20, T3 = 20, T4 = 0.42
T2 = 344.93
CM = 20 + 344.93 + 20 + 0.42 = 385.35 MIN
1) 트럭 트레일러 (20 TON) : [E0050011]
경 비: 12,357 * 385.35 / 60 = 79,362.8
노무비: 18,004 * 385.35 / 60 = 115,630.6
재료비: 27,636 * 385.35 / 60 * (344.93/385.35) = 158,874.7
2) 트럭 크레인 (10 TON) : [E0006011]
경 비: 23,436 * 20 / 60 = 7,812.0
노무비: 21,567 * 20 / 60 = 7,189.0
재료비: 6,364 * 20 / 60 = 2,121.3
3) 인건비 (적하)
비 계 공: 4 인 * 107,592 * 20 / 480 = 17,932.0
보통인부: 3 인 * 60,547 * 20 / 480 = 7,568.3
소 계:단위보정1/20]
계
전체 합계
KE1904 내부점검용 안전시설 안전고리 및 로프/M
1.견적서 참조(설치비 포함)
재료비 MAJ = 1.0 M * 12,500 = 12,500.0
소 계 :
전체 합계
KE2100 다웰 설치공 교량용/NR | 05년 국도설계실무 P751-4.17 다웰바
1.재료비
가) 철근가공조립 : 별도계산
다) 타르지 : (0.4 * 0.3) - (0.15 * 0.15) = 0.097 M2/EA
재료비 : 0.097 M2/EA * 10,000 = 970.0
라) 고무판 (150*150) : 0.15 * 0.15 = 0.02<M2/EA>
재료비 : 0.02 M2/EA * 2,799 = 55.9
마) 강관(D= 60 M/M)
재료비 : 0.30 * 1.05 * 2,389 = 752.5
바) 아스팔트 : 0.001 M3 * 1100 KG/M3 = 1.100 KG
재료비 : 1.100 KG * 1.02 * 700 = 785.4
소 계 :
2.설치비
특별인부 : 0.1 인 * 80,531 = 8,053.1
소 계 :
전체 합계
KE2200 다웰 설치공 APPROACH-SLAB 용/NR | 05년 국도설계실무 P751-4.17 다웰바
1.재료비
가) 철근가공조립 : 별도계산
다) 타르지 : (0.4 * 0.3) - (0.15 * 0.15) = 0.097 M2/EA
재료비 : 0.097 M2/EA * 10,000 = 970.0
라) 고무판 (150*150) : 0.15 * 0.15 = 0.02<M2/EA>
재료비 : 0.02 M2/EA * 2,799 = 55.9
마) 강관(D= 60 M/M)
재료비 : 0.30 * 1.05 * 2,389 = 752.5
바) 아스팔트 : 0.001 M3 * 1100 KG/M3 = 1.100 KG
재료비 : 1.100 KG * 1.02 * 700 = 785.4
소 계 :
2.설치비
특별인부 : 0.1 인 * 80,531 = 8,053.1
소 계 :
전체 합계
KE2300 다웰 설치공 지하차도용/NR | 05년 국도설계실무 P751-4.17 다웰바
1.재료비
가) 철근가공조립 : 별도계산
다) 타르지 : (0.4 * 0.3) - (0.15 * 0.15) = 0.097 M2/EA
재료비 : 0.097 M2/EA * 10,000 = 970.0
라) 고무판 (150*150) : 0.15 * 0.15 = 0.02<M2/EA>
재료비 : 0.02 M2/EA * 2,799 = 55.9
마) 강관(D= 32 M/M)
재료비 : 1.00 * 1.05 * 935 = 981.7
바) 아스팔트 : 0.001 M3 * 1100 KG/M3 = 1.100 KG
재료비 : 1.100 KG * 1.02 * 700 = 785.4
소 계 :
2.설치비
특수인부 : 0.1 인 * 80,531 = 8,053.1
소 계 :
전체 합계
KE2500 조인트 폴리스티렌,T=10M/M/M2 | 08년 표준품셈(건축부문) 20-6 단열재 설치
1.재료비
T1 = 0.9 * 1.80 = 1.62 M2
T2 = 60 / T1 = 37.04
재료비 : T2 * 1.10 * 10 M/M = 407.4
소 계 :
2.접착제(본드)
T3 = 0.01 * 1.0 * 0.002 * 1000 KG/M3 = 0.02 KG/M2
재료비 : T3 KG * 1,500 = 30.0
소 계 :
3.설치비
노무비 : 0.03 인 * 60,547 = 1,816.4
소 계 :
전체 합계
KE3100 교명판 /NR | 05년 국도설계실무 P753-4.24-b
1.재료비
알루미늄 주물 (450*250*10 M/M )
재료비 MAJ = 0.45 * 0.25 * 0.01 * 2800 KG/M3 *7,500= 23,625.0
소 계 :
2.설치비
( 재료비의 5 % )
노무비 : MAJ * 0.05 = 1,181.2
소 계 :
전체 합계
KE3200 설명판 /NR | 05년 국도설계실무 P753-4.24-c
1.재료비
알루미늄 주물 (500*300*10 M/M )
재료비 MAJ = 0.50 * 0.30 * 0.01 * 2800 KG/M3 *7,500= 31,500.0
소 계 :
2.설치비
( 재료비의 5 % )
노무비 : MAJ * 0.05 = 1,575.0
소 계 :
전체 합계
KE5100 세굴방지용 사석채움 /M3
1.깬잡석채취및운반 | 배수공 BASIC [PB215D0000] 깬잡석 채취 및 운반 참조
배수공 BASIC [PB215D0000] 참조
경 비 : 1.0 M3 * 5,343 = 5,343.0
노무비 : 1.0 M3 * 3,936 = 3,936.0
재료비 : 1.0 M3 * 2,829 = 2,829.0
소 계 :
1.부설비 | 08년 표준품셈
1) 백호우 1.0 M3 : [E0003113]
Q1=1.0 , F= 1.0
K =0.55, E=0.65, CM=21.00 초(선회 135 도)
QP2 = 3600 * 1.0 * 0.55 * 1.0 * 0.65 / CM = 61.29 M3/HR
경 비 : 23,233/ QP2 M3/HR = 379.0
노무비 : 21,567/ QP2 M3/HR = 351.8
재료비 : 28,666/ QP2 M3/HR = 467.7
소 계 :
2)인력 면고르기
작업반장: 0.02/10 = 0.002 인/M2
0.002 인/M2 * 1.48 M2/M3 = 0.003 인/M3
석 공: 0.38/10 = 0.038 인/M2
0.038 인/M2 * 1.48 M2/M3 = 0.056 인/M3
보통인부: 0.02/10 = 0.002 인/M2
0.002 인/M2 * 1.48 M2/M3 = 0.003 인/M3
작업반장 : 0.003 * 80,830 = 242.4
석 공 : 0.056 * 97,834 = 5,478.7
보통인부 : 0.003 * 60,547 = 181.6
소 계 :
전체 합계
KE5150 세굴방지용 보호블럭 2TON,4TON/M2
1.콘크리트블록2.0TON급 | BASIC [RB37101000] 세굴방지용보호블럭 참조 | RB37101000
경 비 : 17,925 = 17,925.0
노무비 : 7,783 = 7,783.0
재료비 : 66,528 = 66,528.0
소 계 [단위보정 0 / 1,123]:
2.콘크리트블록4.0TON급 | BASIC [RB37102000] 세굴방지용보호블럭 참조
경 비 : 33,270 = 33,270.0
노무비 : 10,010 = 10,010.0
재료비 : 90,112 = 90,112.0
소 계 [단위보정 1,123 / 1,123]:
+---------------------------------+
I단위보정 2TON급 : 0 M2 I
I 4TON급 : 1,123 M2 I
I---------------------------------I
I 계 : 1,123 M2 I
+---------------------------------+
전체 합계
KE5210 교대 보호 BLOCK(형식-2) 하천용/M2
1.재료비(현장도착도) | 08년 표준품셈
규격 (I형 T= 40x40x10 M/M) : 8,000 * 1.05 = 8,400.0
소 계 :
2.설치비
특별인부 : 0.11 인 * 80,531 = 8,858.4
보통인부 : 0.09 인 * 60,547 = 5,449.2
소 계 :
6.P.V.CPIPE(D=50M/M,L=0.35M/M2) | BASIC [RB315B0000] PVC PIPE 참조
구조물공 BASIC [RB315B0000] 참조
노무비 : 68 * 0.35 = 23.8
재료비 : 0 * 0.35 = 0.0
소 계 :
건교부실적 | 08년 상반기 건설교통부 실적공사비 (토목-58)
노무비 : 10662
경 비 : 7722
전체 합계
KE5220 교대 보호 BLOCK(형식-2) 육교용/M2
1.재료비(현장도착도) | 08년 표준품셈
규격 (U 형 T=60M/M) : 7,000 * 1.05 = 7,350.0
소 계 :
2.설치비
특수인부 : 0.11 인 * 80,531 = 8,858.4
보통인부 : 0.09 인 * 60,547 = 5,449.2
소 계 :
건교부실적 | 08년 상반기 건설교통부 실적공사비 (토목-58)
노무비 : 11773
경 비 : 4579
전체 합계
KE6000 측량기준점 설치 /NR | 05년 국도설계실무 P753-4.25
1.재료비:황동주물5(KG/EA)
재료비 : MAJ = 5 Kg * 9,000 = 45,000.0
소 계 :
2.설치비
( 재료비의 5% )
노무비 : MAJ * 0.05 = 2,250.0
소 계 :
건교부실적 | 08년 상반기 건설교통부 실적공사비 (토목-58)
노무비 : 1183
경 비 : 22479
전체 합계
KE8100 NOTCH 설치 /M
1.면목(20X30MM) | 05년 국도설계실무 P753-4.29
재료비 MAJ = 1.0 M * 1.05 * 404 = 424.2
소 계 :
2.설치비(주재료비의5%)
노무비 : MAJ * 0.05 = 21.2
소 계 :
전체 합계
KE8200 유도배수용 면목 /M
1.면목(50X20MM) | 05년 국도설계실무 P753-4.29
재료비 MAJ = 1.0 M * 1.05 * 1,340 = 1,407.0
소 계 :
2.설치비(주재료비의5%)
노무비 : MAJ * 0.05 = 70.3
소 계 :
전체 합계
KE9000 중공교각 배수 파이프 D=100MM/NR
1.재료비(P.V.C PIPE)
교각당 설치연장 : AA1 = 1.2 M
재료비 : 1.0 M *1.02 * 5,865 = 5,982.3
소 계 :단위보정[1*1.2M]
2.설치비(주재료비의5%) | 05년 국도설계실무 P726-3.07-g
노무비 : MAJ * 0.05 = 299.1
소 계 :
3. 무수축 몰탈 | BASIC [S322A00000] 무수축 몰탈 참조
교각당 몰탈양 : AA2 = 0.0095 M3
구조물공 BASIC [S322A00000] 참조
경 비 : 1 M3 * 46,405 = 46,405.0
노무비 : 1 M3 * 151,442 = 151,442.0
재료비 : 1 M3 * 76,432 = 76,432.0
소 계 :단위보정[1*0.0095M3]
전체 합계
KE9200 물끊기용링 PCT 구조/NR
< 견적서참조 >
1.물끊기용링
경 비 : 1.0 개소 * 22,000 = 22,000.0
노무비 : 1.0 개소 * 0 = 0.0
재료비 : 1.0 개소 * 0 = 0.0
소 계 :
전체 합계
KE9300 거부 장전함 /NR
◆ 군거부시설(화약장전함): 견적서 참조
1.재료비
가. 장전함 받침대
1) MAIN BRACET(800*850*160): J1 = 5.0 EA * 200000 원/EA = 1,000,000.0
2) L CHANNEL(60*60*6T) : J2 = 7.546 M * 27000 원/M = 203,742.0
3) T-BAR(30*30*5T) : J3 = 6.000 M * 6500 원/M = 39,000.0
4) H형강(150*150*7*10) : J4 = 0.000 M * 82000 원/M = 0.0
5) 타공판(3 TON) : J5 = 2.160 M2 * 108000 원/M2 = 233,280.0
6) ANCHOR BOLT(M12*120L,STS) : J6 = 20.0 EA * 3800 원/EA = 76,000.0
7) BOLT & NUT(M10*50L,STS) : J7 = 20.0 EA * 322 원/EA = 6,440.0
나. 출입사다리
1) 사다리: J8 = 1.0 EA * 500000 원/EA = 500,000.0
다. 잡재료비(받침대+사다리 재료비의5%)
2,058,462 * 0.05 = 102,923.1
소 계 :
2.설치비
가. 인건비
특별인부: 80,531 * 0.60 인 = 48,318.6
보통인부: 60,547 * 1.35 인 = 81,738.4
철 공: 103,303 * 3.30 인 = 340,899.9
나. 장비사용료(트럭크레인 20TON 1대)[E0006031]
Q = 0.5 HR * 8 HR = 4.00 HR
경 비 : Q * 44,361 = 177,444.0
노무비 : Q * 21,567 = 86,268.0
재료비 : Q * 9,044 = 36,176.0
소 계 :
3.운반비:구역화물운반적용(2TON/100KM이내)
< 공장 - 현장 >
운반비 : 1 식 * 84460 = 84,460.0
소 계 :
전체 합계
KR1300 교량추진 P.C.T GIRDER용/SUM
1.PCT GIRDER 추진 | BASIC [S340F07130] 교량추진 :장평2교 참조
교량공[S340F07130]참조
경 비 : 215,866,952 *2 행선 =431,733,904.0
노무비 : 394,355,569 *2 행선 =788,711,138.0
재료비 : 173,428,985 *2 행선 =346,857,970.0
소 계 :
전체 합계
KR2100 F.C.M (P.S.C BOX용) /SUM
1.F.C.M 시공중 계측 | BASIC [S343A01000] F.C.M 시공중 계측 참조
교량공[S343A01000]참조
경 비 : 93,300,000 =93,300,000.0
노무비: 50,000,000 =50,000,000.0
재료비: 328,300,000 =328,300,000.0
소 계 :
2.FORM TRAVELLER 제작대
A.(춘천방향150TON) | BASIC [S343A02001] FORM TRAVELLER 제작대 참조
교량공[S343A02001]참조
경 비 : 170,276,570 =170,276,570.0
노무비: 415,587,233 =415,587,233.0
재료비: 162,225,797 =162,225,797.0
B.(양양방향180TON) | BASIC [S343A02051] FORM TRAVELLER 제작대 참조
교량공[S343A02051]참조
경 비 : 202,115,884 =202,115,884.0
노무비: 498,558,227 =498,558,227.0
재료비: 195,357,106 =195,357,106.0
소 계 :단위보정[1*2<조>]
3.FORM TRAVELLER 설치 및 해체(양양,춘천방향 각1회) | BASIC [S343A03000] FORM TRAVELLER 설치 및 해체 참조
교량공[S343A03000]참조
경 비 : 0 =0.0
노무비: 99,000,000 =99,000,000.0
재료비: 0 =0.0
소 계 :단위보정[6<회>]
4.FORM TRAVELLER 가동비 | BASIC [S343A04000] FORM TRAVELLER 가동비 참조
교량공[S343A04000]참조
경 비 : 36,515 =36,515.0
노무비: 1,404,234 =1,404,234.0
재료비: 349,568 =349,568.0
소 계 :단위보정[1*216<SEG>]
5.F/T용 거푸집 : 본공종 거푸집에 적용
6.P.S.C BOX용 강재동바리 : 본공종 동바리에 적용
7.작업용 승강기 사용료 : 공통공사 비계공공종에 적용
8.작업용 승강기 설치 및 해체 : 공통공사 비계공공종에 적용
9.주두부제작 및 가시설 | BASIC [S343A07001] 주두부 가시설 참조
교량공[S343A07001]참조
경 비 : 2,847,974 =2,847,974.0
노무비: 706,838,455 =706,838,455.0
재료비: 328,944,579 =328,944,579.0
소 계 :
10.KEY-SEGMENT 제작 | BASIC [S343A08000] KEY SEG 가설장치 참조
교량공[S343A08000]참조
경 비 : 622,167 =622,167.0
노무비: 146,292,547 =146,292,547.0
재료비: 49,476,443 =49,476,443.0
소 계 :
11.CAMBER 관리 | BASIC [S343A09000] CAMBER 관리 참조
교량공[S343A09000]참조
경 비 : 29,280 =29,280.0
노무비: 2,928,087 =2,928,087.0
재료비: 0 =0.0
소 계 :단위보정[1*108<회>]
12.측경간 가시설
1) 교대용[S343A11000]참조 | BASIC [S343A11000] 측경간 가시설(교대) 참조
경 비 : 2,292,201 =2,292,201.0
노무비: 562,118,733 =562,118,733.0
재료비: 121,311,877 =121,311,877.0
2) 교각용[S343A12000]참조 | BASIC [S343A12000] 측경간 가시설(교각) 참조
경 비 : 1,059,289 =1,059,289.0
노무비: 328,706,748 =328,706,748.0
재료비: 74,866,460 =74,866,460.0
소 계 :
13.기계비(장비임대:견적참조)
긴장JACK(ZPE460,양단긴장,22X15.2M/M,19X15.2M/M 용)
경 비 : 2,400,000 * 4.0 대 * 20 개월 = 192,000,000.0
긴장JACK(ZPE7/A,일단긴장,5X12.7M/M)
경 비 : 760,000 * 2.0 대 * 20 개월 = 30,400,000.0
JACK용 PUMP(EHP-3/4)
경 비 : 960,000 * 6.0 대 * 20 개월 = 115,200,000.0
강연선삽입기(EMK)
경 비 : 1,040,000 * 2.0 대 * 20 개월 = 41,600,000.0
삽입기용 PUMP(EHP-33)
경 비 : 1,480,000 * 2.0 대 * 20 개월 = 59,200,000.0
GROUTING MIXER & PUMP
경 비 : 2,640,000 * 2.0 대 * 20 개월 = 105,600,000.0
소 계 :
전체 합계
KR2200 교량 가설공(F.C.M) P.C.T GIRDER용/SUM
1.F.C.M 시공중 계측
공통공사 공종에 적용
2.FORM TRAVELLER 제작 | BASIC [S342K01000] FORM TRAVELLER 제작대 참조
교량공[S342K01000]참조
경 비 : 7,500,000 =7,500,000.0
노무비: 39,000,000 =39,000,000.0
재료비: 223,704,000 =223,704,000.0
소 계 :단위보정[1*4<대>] * 1*4 <대>
3.FORM TRAVELLER 설치 및 해체 | BASIC [S342K02000] FORM TRAVELLER 설치 및 해체 참조
교량공[S342K02000]참조
경 비 : 0 =0.0
노무비: 31,200,000 =31,200,000.0
재료비: 0 =0.0
소 계 :단위보정[1*12<회>] * 1*12 <회>
4.FORM TRAVELLER 가동비 | BASIC [S342K03000] FORM TRAVELLER 가동비 참조
교량공[S342K03000]참조
경 비 : 0 =0.0
노무비: 638,857 =638,857.0
재료비: 42,781 =42,781.0
소 계 :단위보정[1*156<SEG>] * 1*156 <SEG>
5.F/T용 거푸집 | BASIC [S342K04000] F/T용 거푸집 참조
교량공[S342K04000]참조
경 비 : 0 =0.0
노무비: 19,329 =19,329.0
재료비: 7,063 =7,063.0
소 계 :단위보정[1*8132<M2>] * 1*8132 <M2>
6.P.S.C BOX용 강재동바리
공통공사 동바리공공종에 적용
소 계 :
7.작업용 승강기 사용료
공통공사 비계공공종에 적용
소 계 :
8.작업용 승강기 설치 및 해체
공통공사 비계공공종에 적용
소 계
9.주두부 가시설 | BASIC [S342P00000] 주두부 가시설 참조
교량공[S342P00000]참조
경 비 : 925,655 =925,655.0
노무비: 116,336,220 =116,336,220.0
재료비: 48,280,329 =48,280,329.0
소 계 :
10.KEY-SEGMENT 제작 | BASIC [S342Q00000] KEY SEG 가설장치 참조
교량공[S342Q00000]참조
경 비 : 172,573 =172,573.0
노무비: 61,948,595 =61,948,595.0
재료비: 18,278,008 =18,278,008.0
소 계 :
11.CAMBER 관리 | BASIC [S342T00000] CAMBER 관리 참조
교량공[S342T00000]참조
경 비 : 29,280*1 =29,280.0
노무비: 2,928,087*1 =2,928,087.0
재료비: 0*1 =0.0
소 계 :단위보정[1*156<회>] * 1*156 <회>
12.TOWER CRANE 설치및 해체 | BASIC [RB331B0000] 타워크레인 설치및 해체 참조
교량공[RB331B0000]참조
경 비 : 3,310,998 =3,310,998.0
노무비: 11,780,652 =11,780,652.0
재료비: 33,643,055 =33,643,055.0
소 계 :단위보정[1*8<회>] * 1*8 <회>
13.TOWER CRANE 사용료 | BASIC [S311K00000] TOWER CRANE 사용료 참조
교량공[S311K00000]참조
경 비 : 1,297,944 =1,297,944.0
노무비: 3,668,808 =3,668,808.0
재료비: 3,122,796 =3,122,796.0
소 계 :단위보정[1대*46.8월>] * 1*46.8 <개월>
14.가설BENT제작 및 가시설 | BASIC [S342P02000] 가설BENT제작 및 설치해체 참조
교량공[S342P02000]참조
경 비 : 4,766,084 =4,766,084.0
노무비: 137,714,616 =137,714,616.0
재료비: -9,652,087 =-9,652,087.0
소 계 :
전체 합계
KR3100 교량 가설공(F.S.M) 강교용(가설 BENT)/SUM
1.가설BENT설치철거
1) 재료비
A) H 형강
(800*300*14*26)
재료비 : 535.08 TON * 1.07 * 476,000*0.3 = 81,758,083.6
(700*300*13*24)
재료비 : 122.656 TON * 1.07 * 476,000*0.3 = 18,741,346.1
(440*300*11*18)
재료비 : 166.408 TON * 1.07 * 476,000*0.3 = 25,426,476.7
(300*300*10*15)
재료비 : 2.82 TON * 1.07 * 413,000*0.3 = 373,855.8
(250*250*10*15)
재료비 : 710.679 TON * 1.07 * 413,000*0.3 = 94,216,847.0
(244*175*7*11)
재료비 : 163.26 TON * 1.07 * 413,000*0.3 = 21,643,867.9
B) L 형강 (90*90*7)
재료비 : 144.705 TON * 1.05 * 378,000*0.3 = 17,230,024.3
C) L 형강 (100*100*10)
재료비 : 0 TON * 1.05 * 378,000*0.3 = 0.0
D) PLATE
(T= 10 - 20 MM)
재료비 : 123.75 TON * 1.1 * 765,000*0.3 = 31,240,687.5
(T= 20 - 50 MM)
재료비 : 16.834 TON * 1.1 * 776,900*0.3 = 4,315,850.4
E) BOLT & NUT
(M22*110)
재료비 : 7,488 EA * 1.05 * 866 = 6,808,838.4
(M22*100)
재료비 : 1,472 EA * 1.05 * 794 = 1,227,206.4
(M22*80)
재료비 : 4,332 EA * 1.05 * 517 = 2,351,626.2
(M22*70)
재료비 : 39,912 EA * 1.05 * 465 = 19,487,034.0
(M22*60)
재료비 : 11,792 EA * 1.05 * 465 = 5,757,444.0
F) ANCHOR BOLT (M22*150)
재료비 : 864 EA * 1.05 * 1,519 = 1,378,036.8
G) J A C K (100 TON)
재료비 : 768 EA * 220,000 * 0.3 = 50,688,000.0
H) TIMBER (3600*300*300)
재료비 : 0 M3 *1.05 * 208,982 *0.6= 0.0
I) SUPER JOINT(TYP)
재료비 : 1040 EA * 1,500 * 1.05 = 1,638,000.0
J) 고 재
GO = (1,700.903) * 0.07 + (144.705) * 0.05 + (140.584) * 0.10 = 140.36 TON
재료비 : -GO TON *310,000 = -43,511,600.0
소 계 :
2)강재 운반비
가. PLATE 운반비 (포항제철-현장)
: PL = 140.584 * 1.1 = 154.64 TON
% 적재 적하 : 10 TON 크레인(트럭)
운 반 : 20 TON 트레일러
(1) 적하(1회 2TON)
결 승 A = 4 분 * 10 회 = 40.00 분
선 회 B = 1 분 * 10 회 = 10.00 분
적 하 C = 2 분 * 10 회 = 20.00 분
---------------------------------------
계 S = A + B + C = 70.00 분
A) 크레인 10 TON : [E0006011]
경 비 : 23,436 * S / 60 = 27,342.0
노무비 : 21,567 * S / 60 = 25,161.5
재료비 : 6,364 * S / 60 = 7,424.6
B) 인 건 비
비계공 : 2 인 * (S / 480) *107,592= 31,381.0
인 부 : 2 인 * (S / 480) *60,547= 17,659.5
(2)운 반
% 포항제철 - 현장
적재시간 T1 = 70 = 70.00
운 반 T2 = 968.91 = 968.91
적하시간 T3 = 70 = 70.00
대기시간 T4 = 0.42 = 0.42
-----------------------------
계 CM = T1 + T2 + T3 + T4 = 1,109.33 MIN
N = ( 60 * 90) / CM = 4.87 회/HR
1) TRAILER 20 TON : [E0050011]
경 비 : 12,357 * N = 60,178.5
노무비 : 18,004 * N = 87,679.4
재료비 : 27,636 * ( T2 / CM ) / N = 4,956.4
2) CRANE 10TON (적하) : [E0006011]
경 비 : 23,436 * S / 60 = 27,342.0
노무비 : 21,567 * S / 60 = 25,161.5
재료비 : 6,364 * S / 60 = 7,424.6
3) 인건비 (적하)
비 계 공: 2 인 * 107,592 * (S / 480) = 31,381.0
보통인부: 2 인 * 60,547 * (S / 480) = 17,659.5
소 계 : 단위보정 [2/20*PL]
나. H-형강 및 기타자재 운반비
: PL1 = 1,700.903+144.705+0 * 1.07 = 1,845.61
(1) 적 재 : 가)항 의 적재비와 동일
A) 크레인 5 TON : [E0006131]
경 비 : 10,362 * S / 60 = 12,089.0
노무비 : 14,722 * S / 60 = 17,175.6
재료비 : 7,374 * S / 60 = 8,603.0
B) 인 건 비
비계공 : 2 인 * (S / 480) *107,592= 31,381.0
인 부 : 2 인 * (S / 480) *60,547= 17,659.5
(2)운 반
% 하치장 - 현장
적재시간 T1 = 70 = 70.00
운 반 T2 = 344.93 = 344.93
적하시간 T3 = 70 = 70.00
대기시간 T4 = 0.42 = 0.42
-----------------------------
계 CM = T1 + T2 + T3 + T4 = 485.35 MIN
N = ( 60 * 90) / CM = 11.13 회/HR
1) TRAILER 20 TON : [E0050011]
경 비 : 12,357 * N = 137,533.4
노무비 : 18,004 * N = 200,384.5
재료비 : 27,636 * ( T2 / CM ) / N = 1,764.6 | 08년 표준품셈(건축부문)
2) CRANE 5 TON (적하) : [E0006131]
경 비 : 10,362 * S / 60 = 12,089.0
노무비 : 14,722 * S / 60 = 17,175.6
재료비 : 7,374 * S / 60 = 8,603.0
3) 인건비 (적하)
비 계 공: 2 인 * 107,592 * (S / 480) = 31,381.0
보통인부: 2 인 * 60,547 * (S / 480) = 17,659.5
소 계 : 단위보정 [2/20*PL1]
3) 제작비 (철골가공조립)
* 강재총사용량 : 100≤W＜300TON
* 기본철골공수 : A = 6.60 인
* 부재 종류에따른 분류 : B = 0.71
* 작업난이도에 따른 분류 : C = 1.125
* 철 골 공 수 D = A * B * C = 5.27
1) 노무비
철 골 공 : 5.27 인 * 100,401 = 529,113.2
2) 소요부자재 | 08년 표준품셈(건축부문) 7-1-2 철골공수 산정방법
산 소 : 3.5 M3 * 6,500 * 1000 / 6000 = 3,791.6
아세틸렌 : 1.7 KG * 7,000 = 11,900.0
서비스볼트 : 1.0 본 * 56 = 56.0
보조강재 : 2.0 KG * 583 = 1,166.0
소 계 :[단위보정 1*154.64]
3) 소운반 (트럭 크레인 15 TON)
% 12 조 제작하여 총 2 회 가설
결승 : 4 분 선회 : 1 분 ------> 이동 : 10 분
선회 : 1 분 결승해체 : 4 분 ------> 계 : 20 분/회
CM = 20 = 20.00
A) 트럭 크레인 (15 TON) : [E0006021]
경 비 : 34,596 * CM / 60 = 11,532.0
노무비 : 21,567 * CM / 60 = 7,189.0
재료비 : 7,872 * CM / 60 = 2,624.0
B) 인건비
비계공 : 2 인 * 107,592 * ( CM / 480 ) = 8,966.0
인 부 : 2 인 * 60,547 * ( CM / 480 ) = 5,045.5
소 계 :[단위보정 1*2*1,845.61]
5) 현장세우기 및 철거 | 08년 표준품셈(건축부문)
가) 세우기
하루 세우는 수량 15 (TON/일)
세우기 시간 : T = 9.757 TON / 15 * 8 HR * 60 = 312.22 분
A) 트럭 크레인 (15 TON) : [E0006021]
경 비 : 34,596 * T / 60 = 180,026.0
노무비 : 21,567 * T / 60 = 112,227.4
재료비 : 7,872 * T / 60 = 40,963.2
B) 인건비
비계공 : 1 인 *107,592* (T / 480) = 69,984.1
철골공 : 2 인 *100,401* (T / 480) = 130,613.3
나) 철거 (세우기의 70 %)
A) 트럭 크레인 (15 TON) : [E0006021]
경 비 : 34,596 * T / 60 * 0.7 = 126,018.2
노무비 : 21,567 * T / 60 * 0.7 = 78,559.2
재료비 : 7,872 * T / 60 * 0.7 = 28,674.2
B) 인건비
비계공 : 1 인 *107,592* (T / 480) * 0.7 = 48,988.8
철골공 : 2 인 *100,401* (T / 480) * 0.7 = 91,429.3
소 계 : 단위보정 [1*1,845.61]
전체 합계
3,600·q·K·f·E
3,600·q·K·f·E
3,600·q·K·f·E
3,600·q·K·f·E
3,600·q·K·f·E
3,600·q·K·f·E

## LC2100~RB2100
산 출 근 거 | 적 용 기 준
LC2100 아스콘포장(택코팅) 일반구간/M2
08년 표준품셈 12-3-1 아스팔트 표층
%% 살포량 : RSC-4 (30 L/A)
1.ASPHALT살포비
ASPHALT DISTRIBUTOR 3800 L :[E0035021]
%% 1일 시공량 Q1 = 8000 M2/DAY
1일 시공량 Q2 = 8000 M2/DAY / 8 HR = 1,000.00 M2/HR
경 비 : 8,914 / Q2 = 8.9
노무비 : 18,004 / Q2 = 18.0
재료비 : 16,418 / Q2 = 16.4
소 계 :
2.인력
보통인부 LAL1 = 2.0 인 / Q1 * 60,547 = 15.1
소 계 :
3.아스팔트구입및운반 | 포장공 BASIC [TB421B0000] 아스팔트 구입 및 운반 참조
포장공 BASIC [TB421B0000] 참조
경 비 : 8 * 1.00 = 8.0
노무비 : 21 * 1.00 = 21.0
재료비 : 404 * 1.00 = 404.0
소 계 :단위보정[1*0.3]
건교부실적 | 08년 상반기 건설교통부 실적공사비 (토목-60)
노무비 : 95
경 비 : 86
전체 합계
LC8410 교면포장(Latex Modified Concre) T= 5.0 CM/M2
1. 포장준비공 | 07년 표준품셈 참고품 14. LMC(Latex Modified Concrete) 교면포장
% 콘크리트바닥판절삭,절삭폐기물모으기,교면물청소,습윤상태유지(비닐덮기)포함%
1) 표면처리 노무비
특별인부 : LL1 = 0.0396 <인> * 80,531 = 3,189.0
보통인부 : LL2 = 0.0489 <인> * 60,547 = 2,960.7
잡재료비 :(노무비의 2%) : (3,189 + 2,960.7) * 0.02 = 122.9
소 계 :
2).표면처리 기계경비
(1) 콘크리트표면절삭기(320mm) : [E0099110010]
재료비 : 0.175 HR/M2 * 4,886 = 855.0
노무비 : 0.175 HR/M2 * 0 = 0.0
경 비 : 0.175 HR/M2 * 10,397 = 1,819.4
(2) 숏블라스트기(380mm) : [E0099110020]
재료비 : 0.022 HR/M2 * 0 = 0.0
노무비 : 0.022 HR/M2 * 13,626 = 299.7
경 비 : 0.022 HR/M2 * 42,150 = 927.3
(3) 발전기(100kw) : [E0039041]
재료비 : 0.022 HR/M2 * 25,999 = 571.9
노무비 : 0.022 HR/M2 * 13,626 = 299.7
경 비 : 0.022 HR/M2 * 4,533 = 99.7
(4) 물탱크차 (16,000L) : [E0072040160]
재료비 : 0.023 HR/M2 * 20,207 = 464.7
노무비 : 0.023 HR/M2 * 14,722 = 338.6
경 비 : 0.023 HR/M2 * 15,005 = 345.1
소 계 :
2. 레일 및 레일받침대 설치 및 해체
% 포설은 차로폭에 따라 증감이 있음, 2차로(B=11.7M) 적용
(1) 설치 및 해체비
보통인부: LL1 = 0.1063 인 * 60,547 = 6,436.1
특별인부: LL2 = 0.0549 인 * 80,531 = 4,421.1
공구손료:(노무비의 2%) : (6,436.1 + 4,421.1) * 0.02 = 217.1
(2) 레일 및 받침대 구입비
공기에 대한 사용손율은 레일 및 받침대 수량에 포함
레 일 : 0.0035 개 * 6,000 = 21.0
레일받침대(거치대) : 0.0056 개 * 35,200 = 197.1
소 계 :단위보정[2/11.7M]
+-----------------------------------+
¦단위보정 : * (좌,우) / 교량폭원 ¦
+-----------------------------------+
3. 장비 조립 및 해체 | 07년 표준품셈 참고품 14. LMC(Latex Modified Concrete) 교면포장
% CONC ROLLER PAVER, 콘크리트조면마무리기, 양생작업대 등의 조립, 해체%
1).노무비
건설기계조장: 2.56 인/회 * 85,854 = 219,786.2
건설기계운전사: 7.69 인/회 * 86,771 = 667,268.9
2).기계경비(지계차7.5TON) : [E0025020075]
재료비 : 20.5 HR * 10,895 = 223,347.5
노무비 : 20.5 HR * 18,004 = 369,082.0
경 비 : 20.5 HR * 7,218 = 147,969.0
소 계 : [단위보정 * 4 / 16,821 ]
+-----------------------------------+
¦단위보정 : * 설치횟수 / 포장면적 ¦
+-----------------------------------+
%% 장비 조립및 해체 횟수는 교량개소별로 실시. 최대 시공폭12M
상,하행선 분리시 조립 및 해체횟수는 각각 계상함.
- 현리1교,내린천교(2개소,상하행분리) 설치및 해체(4회), 포장면적 16,821M2 %%
4.LMC 포장(T=5CMC, 인력+기계) | 시멘트 콘크리트 배합비
LMC 표준배합비
┌───┬──┬───┬────-┬────┐
│구 분│단위│수 량│할증수량 │비 고│
├───┼──┼───┼───-─┼────┤
│시멘트│ KG │ 400 │ 412 │할 증 3%│
├───┼──┼───┼───-─┼────┤
│모 래│ KG │ 947 │ 1,060 │할 증12%│
├───┼──┼───┼──-──┼────┤
│자 갈│ KG │ 733 │ 806 │할 증10%│
├───┼──┼───┼──-──┼────┤
│라텍스│ KG │ 128 │ 132 │할 증 3%│
├───┼──┼───┼───-─┼────┤
│ 물 │ KG │ │ 80 │ │
└───┴──┴───┴──-──┴────┘
1) 시멘트 구입 및 운반
배수공 BASIC [PB202C0000] 참조
( 1 <M3> : 0.4 <TON> = 0.05 <M3> : X <TON> X = 0.02 <TON> )
재료비 : 83,109 * 0.02 <TON> = 1,662.1
노무비 : 23,141 * 0.02 <TON> = 462.8
경 비 : 13,160 * 0.02 <TON> = 263.2
소 계 : [단위보정 1.03*1.04 ]
2) 라텍스
( 1 <M3> : 128 <KG> = 0.05 <M3> : X <KG> X = 6.4 <KG> )
재료비 : 6.40 <KG> * 1,800 WON/KG = 11,520.0
소 계 : [단위보정 1.03*1.04]
3) 세골재 구입 및 운반
( 1 <M3> : 947 <KG> = 0.05 <M3> : X <KG> X = 47.35 <KG> )
( 1 <M3> : 1.6 <TON> = X <M3> : 0.04735 <TON> X = 0.02959 <M3> )
부대공 BASIC [VB510A0000] 참조
재료비 : 16,847 * 0.02959 <M3> = 498.5
노무비 : 5,037 * 0.02959 <M3> = 149.0
경 비 : 4,538 * 0.02959 <M3> = 134.2
소 계 : [단위보정 1.12*1.04 ]
4) 조골재 구입 및 운반(D=13 <M/M>)
( 1 <M3> : 733 <KG> = 0.05 <M3> : X <KG> X = 36.65 <KG> )
( 1 <M3> : 1.7 <TON> = X <M3> : 0.03665 <TON> X = 0.02156 <M3> )
포장공 BASIC [RB320A0200] 참조
재료비 : 6,370 * 0.02156 <M3> = 137.3
노무비 : 4,194 * 0.02156 <M3> = 90.4
경 비 : 6,370 * 0.02156 <M3> = 137.3
소 계 : [단위보정 1.10*1.04 ]
5) LMC 생산
(1) LMC 믹서(7.0M3) : [E0099110030]
Q1 = 842 M2 / (8 HR *2 대 ) = 52.63 <M2/HR>
재료비 : 44,589 / 52.63 M2/HR = 847.2
노무비 : 18,004 / 52.63 M2/HR = 342.0
경 비 : 90,824 / 52.63 M2/HR = 1,725.7
(2) 골재투입(굴삭기 0.7M3) : [E0003112]
Q2 = 842 M2 / (8 hr *1 대 ) = 105.25 <M2/HR>
재료비 : 17,053 / 105.25 M2/HR = 162.0
노무비 : 21,567 / 105.25 M2/HR = 204.9
경 비 : 18,961 / 105.25 M2/HR = 180.1
(3) 트럭크레인(5ton) : [E0006131]
Q3 = 842 M2 / (8 hr *1 대 ) = 105.25 <M2/HR>
재료비 : 7,374 / 105.25 M2/HR = 70.0
노무비 : 14,722 / 105.25 M2/HR = 139.8
경 비 : 10,362 / 105.25 M2/HR = 98.4
(4) 라텍스투입
가) 공기압축기 3.5M3/Min : [E0022011]
Q4 = 842 M2 / (8 hr *1 대 ) = 105.25 <M2/HR>
재료비 : 8,666 / 105.25 M2/HR = 82.3
노무비 : 18,004 / 105.25 M2/HR = 171.0
경 비 : 1,746 / 105.25 M2/HR = 16.5
나) 발전기(25kw) : [E0039029]
Q4 = 842 M2 / (8 hr *1 대 ) = 105.25 <M2/HR>
재료비 : 6,425 / 105.25 M2/HR = 61.0
노무비 : 13,626 / 105.25 M2/HR = 129.4
경 비 : 2,706 / 105.25 M2/HR = 25.7
(5) 물탱크차(16,000L) : [E0072040160]
Q5 = 842 M2 / (8 hr *1 대 ) = 105.25 <M2/HR>
재료비 : 20,207 / 105.25 M2/HR = 191.9
노무비 : 14,722 / 105.25 M2/HR = 139.8
경 비 : 15,005 / 105.25 M2/HR = 142.5
(6) 인력(혼화제 배합 및 투입)
특별인부: 0.0002 인 * 80,531 = 16.1
보통인부: 0.0005 인 * 60,547 = 30.2
소 계 :
6) LMC 포장 | 07년 표준품셈 참고품 14. LMC(Latex Modified Concrete) 교면포장
1) 노무비
포 장 공: LL1 = 0.0079 인 * 88,878 = 702.1
특별인부: LL2 = 0.0262 인 * 80,531 = 2,109.9
보통인부: LL3 = 0.0413 인 * 60,547 = 2,500.5
공구손료:(노무비의 2%) : (702.1 + 2,109.9 + 2,500.5) * 0.02 = 106.2
2) 콘크리트롤러페이버(12.0M) : [E0099110040]
재료비 : 0.0095 HR/M2 * 6,071 = 57.6
노무비 : 0.0095 HR/M2 * 18,004 = 171.0
경 비 : 0.0095 HR/M2 * 14,707 = 139.7
3) 콘크리트조면마무리기(12.0M) : [E0099110050]
재료비 : 0.0095 HR/M2 * 7,552 = 71.7
노무비 : 0.0095 HR/M2 * 14,722 = 139.8
경 비 : 0.0095 HR/M2 * 15,088 = 143.3
소 계 :
5. 양생(뒷정리 포함)
1) 노무비
특별인부: LL1 = 0.005 인 * 80,531 = 402.6
보통인부: LL2 = 0.016 인 * 60,547 = 968.7
공구손료:(노무비의 2%) : (402.6 + 968.7) * 0.02 = 27.4
2) 재료비 및 중기사용료
(1) 양생작업대(12m) : [E0099110060]
재료비 : 0.01 HR/M2 * 4,442 = 44.4
노무비 : 0.01 HR/M2 * 13,626 = 136.2
경 비 : 0.01 HR/M2 * 6,435 = 64.3
(2) 양생제 살포
재료비 : 1.125 L * 2,000 = 2,250.0
(3) 양생포 덮기(부직포 200G/M2)
재료비 : 0.12 개 * 1,540 = 184.8
(4) 비닐깔기(T=0.1M/M)
재료비 : 0.13 M2 * 323 = 41.9
(5) 물탱크차 (16,000L) : [E0072040160]
재료비 : 0.012 HR/M2 * 20,207 = 242.4
노무비 : 0.012 HR/M2 * 14,722 = 176.6
경 비 : 0.012 HR/M2 * 15,005 = 180.0
소 계 :
전체 합계
LC8440 교면포장(8MM SMA포장) T= 8.0 CM/M2
※건교부 아스팔트 포장수명 연장 방안 수립시행 | ※건교부 아스팔트 포장수명 연장 방안 수립시행
(건교부 도로건설팀 4138-07.11.8): 아스콘 단가 * 17% | (건교부 도로건설팀 4138-07.11.8): 아스콘 단가 * 17%
1.아스콘구입비(현장도착도)-바이오탑포함
재료비 : 0.0940 * 90,000 * 1.02 * 2 * 1.17 (17%) = 20,192.3
소 계 :
2.교면보강(BONIFIBER)
재료비 : 0.1872 TON * 460 WON/TON * 1.02 = 87.8
투입인건비 : 0.1872 TON * 0.02 인 * 60,547 = 226.6
소 계 :
3.포설및다짐비 | 포장공 BASIC [TB410G0000] 표층 아스콘 포설 및 다짐 참조
T= 4.0CM 2회포설
포장공[TB410G0000]참조
경 비 : 119 = 119.0
노무비 : 272 = 272.0
재료비 : 125 = 125.0
소 계 :[2]
전체 합계
N13200 유공관 설치 Φ15/M
1.유공관(C.S.P,R=15M/M) | 05년 국도설계실무 P728-3.07-q
1) 자재비 : (현장 도착도)
: 1 M * 24,140 * 1.02 = 24,622.8
2) 설치비(자재비의 10%)
: 24,622.8 * 0.10 =2,462.2
소 계 :
2.실런트
1) 자재비 MAJ = 0.015 * 0.020 * 1400 KG/M3 * 3,617 = 1,519.1
2) 설치비(재료비의5%)
: 1,519.1 * 0.05 = 75.9
소 계 :
전체 합계
NR2030 내부 외장재 /nr
<견적서 참조>내촌2터널
1.터널내부 내장재설치
경 비 : 135,000 * 1.00 = 135,000.0
소 계:
전체 합계
OH1110 돌망태 /M2
1.자재비(현장도착도)
가) 돌망태 (몸체 #8-45-95)
재료비 : 3,609 * 1.0 M = 3,609.0
나) 뚜 껑 ( 2 개 #8-45-95)
재료비 : 2 개 * 1,318 / 4 = 659.0
소 계 :
2.돌채움(깬잡석)
가) 채집, 운반 | 배수공 BASIC [PB215D0000] 깬잡석 채취 및 운반 참조
배수공 BASIC [PB215D0000] 참조
경 비 : 0.300 M3/M2 * 5,343 = 1,602.9
노무비 : 0.300 M3/M2 * 3,936 = 1,180.8
재료비 : 0.300 M3/M2 * 2,829 = 848.7
나) 채움인부 | 08년 표준품셈 13-2 돌망태 설치
인 부 : 0.18 인 * 60,547 = 10,898.4
소 계 :
3.조립및설치비
인 부 : 0.03 인 * 60,547 = 1,816.4
소 계 :
전체 합계
QQ1100 아스팔트 코팅 수평면 상부/M2
1.재료비 | 08년 표준품셈 (건축부문) 13-3 아스팔트 바름
아스팔트 : 1.5 KG * 700 * 2 회 = 2,100.0
소 계 :
2.설치비
방 수 공 : 0.015 인 * 76,130 * 2 회 = 2,283.9
인 부 : 0.02 인 * 60,547 * 2 회 = 2,421.8
소 계 :
건교부실적 | 08년 상반기 건설교통부 실적공사비 (토목-111)
노무비 : 3749
경 비 : 1848
전체 합계
QQ1200 아스팔트 코팅 수평면 하부/M2
1.재료비 | 08년 표준품셈 (건축부문) 13-3 아스팔트 바름
아스팔트 : 1.5 KG * 700 * 2 회 = 2,100.0
소 계 :
2.설치비
방 수 공 : 0.015 인 * 76,130 * 2 회 = 2,283.9
인 부 : 0.02 인 * 60,547 * 2 회 = 2,421.8
소 계 :
건교부실적 | 08년 상반기 건설교통부 실적공사비 (토목-111)
노무비 : 3749
경 비 : 1848
전체 합계
QQ1300 아스팔트 코팅 수직면/M2
1.재료비 | 08년 표준품셈 (건축부문) 13-3 아스팔트 바름
아스팔트 : 2.0 KG * 700 * 2 회 = 2,800.0
소 계 :
2.설치비
방 수 공 : 0.017 인 * 76,130 * 2 회 = 2,588.4
인 부 : 0.02 인 * 60,547 * 2 회 = 2,421.8
소 계 :
건교부실적 | 08년 상반기 건설교통부 실적공사비 (토목-111)
노무비 : 3749
경 비 : 1848
전체 합계
QQ2110 SHEET 방수 수평면 상부(T=3.0M/M)/M2
1.자재비 | 08년 표준품셈 (건축부문) 13-5 시트방수
SHEET 방 수 지 : 1.2 M2 * 7,909 = 9,490.8
아스팔트 프라이머 : 0.3 L * 833 = 249.9
연료 (L . P . G) : 0.08 <Kg> * 1,103 = 88.2
소 계 :
2.인건비
방수공 LAL1 = 0.09 인 * 76,130 = 6,851.7
인 부 LAL2 = 0.043 인 * 60,547 = 2,603.5
소 계 :
3.공구손료:(인건비의3%)
경 비 : (LAL1+LAL2) * 0.03 = 283.6
소 계 :
전체 합계
QQ2210 SHEET 방수 수평면 하부/M2
1.자재비 | 08년 표준품셈 (건축부문) 13-5 시트방수
SHEET 방 수 지 : 1.2 M2 * 8,700 = 10,440.0
아스팔트 프라이머 : 0.3 L * 833 = 249.9
연료 (L . P . G) : 0.08 <Kg> * 1,103 = 88.2
소 계 :
2.인건비
방수공 LAL1 = 0.09 인 * 76,130 = 6,851.7
인 부 LAL2 = 0.043 인 * 60,547 = 2,603.5
소 계 :
3.공구손료:(인건비의3%)
경 비 : (LAL1+LAL2) * 0.03 = 283.6
소 계 :
전체 합계
QQ2310 SHEET 방수 수직면(T=3.0M/M)/M2
1.자재비 | 08년 표준품셈 (건축부문) 13-5 시트방수
SHEET 방 수 지 : 1.2 M2 * 7,909 = 9,490.8
아스팔트 프라이머 : 0.3 L * 833 = 249.9
연료 (L . P . G) : 0.08 <Kg> * 1,103 = 88.2
소 계 :
2.인건비
방수공 LAL1 = 0.09 인 * 76,130 * 1.5 = 10,277.5
인 부 LAL2 = 0.043 인 * 60,547 * 1.5 = 3,905.2
소 계 :
3.공구손료:(인건비의3%)
경 비 : (LAL1+LAL2) * 0.03 = 425.4
소 계 :
전체 합계
QQ2600 SHEET 방수 폭300MM 이하/M2
1.자재비 | 08년 표준품셈 (건축부문) 13-5 시트방수
SHEET 방 수 지 : 1.15 M2 * 8,700 = 10,005.0
아스팔트 프라이머 : 0.4 L * 833 = 333.2
소 계 :
2.인건비
방수공 LAL1 = 0.11 인 * 76,130 = 8,374.3
인 부 LAL2 = 0.08 인 * 60,547 = 4,843.7
소 계 :
전체 합계
QQ3100 도막방수 (교면방수,방수막식) 수평면 상부/M2
1.자재비
1차프라이머 : 0.2 KG * 4,000 = 800.0
2차프라이머 : 0.2 KG * 4,000 = 800.0
방수제 : 1.8 KG * 5,000 = 9,000.0
신 너 : 0.3 KG * 1,200 = 360.0
소 계 :
2.인건비
연마공 LAL1 = 0.02 인 * 82,822 = 1,656.4
보통인부 LAL2 = 0.03 인 * 60,547 = 1,816.4
도장공 LAL3 = 0.05 인 * 91,764 = 4,588.2
방수공 LAL4 = 0.02 인 * 76,130 = 1,522.6
특별인부 LAL5 = 0.04 인 * 80,531 = 3,221.2
소 계 :
3.공구손료:(인건비의3%)
경 비 : (LAL1+LAL2+LAL3+LAL4+LAL5) * 0.03 = 384.1
소 계 :
건교부실적 | 08년 상반기 건설교통부 실적공사비 (토목-111)
노무비 : 8180
경 비 : 9225
전체 합계
QQ4100 침투식 방수 (교면방수) 수평면 상부/M2
1.방수제
재 료 비 MAJ = 0.40 L/M2 * 7,000 = 2,800.0
소 계 :
2.인건비
보통인부 LAL = 0.016 인 * 60,547 = 968.7
소 계 :
3.기구손료
( 인건비의 3 % )
경 비 : LAL * 0.03 = 29.0
소 계 :
4.잡재료비
( 재료비의 2 % )
재 료 비 : MAJ * 0.02 = 56.0
소 계 :
건교부실적 | 08년 상반기 건설교통부 실적공사비 (토목-111)
노무비 : 3103
경 비 : 826
전체 합계
QQ6110 방수모르터 수평면 상부(T=50mm)/M2
1.보호 몰탈(T=50mm) 참조 | 배수공 BASIC [Q215L04000] 보호 몰탈 참조
배수공 BASIC [Q215L04000] 참조
경 비 : 1.0 * 722 = 722.0
노무비 : 1.0 * 8,103 = 8,103.0
재료비 : 1.0 * 3,528 = 3,528.0
소 계 :
전체 합계
QQ6210 방수모르터 수평면 하부(T=30mm)/M2
1.보호 몰탈(T=30mm) 참조 | 배수공 BASIC [Q215L03000] 보호 몰탈 참조
배수공 BASIC [Q215L03000] 참조
경 비 : 1.0 * 434 = 434.0
노무비 : 1.0 * 6,142 = 6,142.0
재료비 : 1.0 * 2,116 = 2,116.0
소 계 :
전체 합계
QQ6300 방수모르터 수직면/M2
1.재료비 | 배수공 BASIC [PB210C0000] MORTAR 생산 참조
배수공 BASIC [PB210C0000] 참조
경 비 : 0.005 M3/M2 * 12,572 * 1.15 = 72.2
노무비 : 0.005 M3/M2 * 76,575 * 1.15 = 440.3
재료비 : 0.005 M3/M2 * 61,355 * 1.15 = 352.7
소 계 :
2.바르기 | 08년 표준품셈 (건축부문) 13-1 모르타르 바름
미장공 : 0.05 인 * 89,567 = 4,478.3
인 부 : 0.05 인 * 60,547 = 3,027.3
소 계 :
전체 합계
QQ6800 고름모르터 T=10mm/M2
1.보호 몰탈(T=10mm) 참조 | 배수공 BASIC [Q215L02000] 보호 몰탈 참조
배수공 BASIC [Q215L02000] 참조
경 비 : 1.0 * 144 = 144.0
노무비 : 1.0 * 3,881 = 3,881.0
재료비 : 1.0 * 705 = 705.0
소 계 :
전체 합계
QQ9001 팽창성 지수제 /M
1.지수제 | 배수공 BASIC [Y608O00000] 수팽창 고무 지수재 참조
배수공 BASIC [Y608O00000] 참조
경 비 : 0 * 1.0 = 0.0
노무비 : 0 * 1.0 = 0.0
재료비 : 510 * 1.0 = 510.0
소 계 [단위보정 1 / 1] :
2.실런트 | 배수공 BASIC [Y608O10000] 팽창성 실런트 참조
배수공 BASIC [Y608O10000] 참조
경 비 : 0 * 1.0 = 0.0
노무비 : 0 * 1.0 = 0.0
재료비 : 2,658 * 1.0 = 2,658.0
소 계 [단위보정 1 / 1] :
전체 합계
QQ9200 격점부 방수 /M
1. 자재비
우레탄프라이머 : 0.4 KG * 4,500 = 1,800.0
우레탄방수제 : 0.4 KG * 5,200 = 2,080.0
2. 노무비
미장공 : 0.08 인 * 89,567 = 7,165.3
3. 기구손료(인건비의 5%) : 7,165.3 * 0.05 = 358.2
소 계
전체 합계
RB2100 석축,찰쌓기 H= 0.0~3.0 M/M2
***H=1.5-3.0 M***
1.뒷채움(터널암및 현장암유용, SB-1) | 토공 BASIC [DI6400] 뒷채움 및 다짐공 참조
토공BASIC[_DI6400] 참조
경 비 : 3,270 * 0.45 M3/M2 = 1,471.5
노무비 : 4,111 * 0.45 M3/M2 = 1,849.9
재료비 : 3,601 * 0.45 M3/M2 = 1,620.4
소 계 :
2.뒷채움 콘크리트생산 및 타설(빈배합:강도150KG/CM2:5종50MM-무근) | 배수공 BASIC [PB221F0000] 5종 콘크리트 생산,운반(무근) 참조
배수공 BASIC [PB221F0000] 참조
경 비 : 0.28 M3/M2 * 11,849 = 3,317.7
노무비 : 0.28 M3/M2 * 8,988 = 2,516.6
재료비 : 0.28 M3/M2 * 27,348 = 7,657.4
소 계 :
3.P.V.C PIPE(D=50MM)설치 | 배수공 BASIC [Q219D00000] P.V.C PIPE 참조
배수공 BASIC [Q219D00000] 참조
경 비 : 0.7 M/NR *1 NR/M2 * 1,301 = 910.7
노무비 : 0.7 M/NR *1 NR/M2 * 68 = 47.6
재료비 : 0.7 M/NR *1 NR/M2 * 0 = 0.0
소 계 :
4.깬잡석채취 및 운반 ( T=35 CM ) : M2 | 08년 표준품셈 3-1-2-1-(주)
현장암유용
1) 기계 사용료
브레이카 + 유압식백호우 0.7 M3 : [E0003302]
Q = (30cm미만+30cm이상)/2
Q = (9.0+11.0)/2 = 10.00 M3/HR
경 비 : 28,760 / Q = 2,876.0
노무비 : 21,567 / Q = 2,156.7
재료비 : 16,214 / Q = 1,621.4
2) 치즐 소모량 | 08년 표준품셈 10-20 대형브레이커
(0.006+0.02+0.03)/3 = ? 0.019 | 2.작업능력
: 200,000 * 0.019 본/HR / Q = 380.0
3) 적사비 | 08년 표준품셈 10-5 굴삭기
백호우 1.0 M3 [E0003113]
Q1=1.0, K=0.55, F=0.62, E= 0.45
CM= 21 SEC (135 DEGREE)
Q = 3600 * 1.0 * 0.55 * 0.62 * 0.45 / CM = 26.31 M3/HR
경 비 : 23,233 / Q = 883.0
노무비 : 21,567 / Q = 819.7
재료비 : 28,666 / Q = 1,089.5
4) 운반비 | 08년 표준품셈 10-11 덤프트럭
가.덤프운반
덤프트럭 15 TON : [E0011043]
F = 1.00, E= 0.9
Q1 = 15 / 2.4 * 1.625 = 10.16
N = Q1 / ( 1.00 * 0.55 ) = 18.47 회
T1 =( 21 * N ) / ( 60 * 0.45 ) = 14.37
T3 =0.8, T4=0.42, T5=0.5
T2 = 7.51 = 7.51
CM = T1 + T2 + T3 + T4 + T5
CM = T1 + T2 + 0.8 + 0.42 + 0.5 = 23.60 MIN
Q = 60 * Q1 * 1.00 * 0.9 / CM = 23.25 M3/HR
경 비 : 16,983 / Q = 730.4
노무비 : 18,004 / Q = 774.3
재료비 : 26,440 / Q * ((T2+T3+T4) / CM) = 420.6
나.자동덮개
자동덮개: 329 / Q =14.1
소 계 : 단위보정[1/2000*340]
%% 단위보정 : ( 1) 에서 4) ) / 2000 <KG/M3> * 340 <KG/M2>
5.설치비 | 08년 표준품셈 7-1 돌쌓기
석 공 : 0.18 인 * 97,834 = 17,610.1
인 부 : 0.18 인 * 60,547 = 10,898.4
소 계 :
6.MORTAR(1:3) | 배수공 BASIC [PB210C0000] MORTAR 생산 참조
배수공 BASIC [PB210C0000] 참조
경 비 : 0.052 M3/M2 * 12,572 = 653.7
노무비 : 0.052 M3/M2 * 76,575 = 3,981.9
재료비 : 0.052 M3/M2 * 61,355 = 3,190.4
소 계 :
전체 합계
3,600·q·K·f·E

## BASIC-RB24DD0600~
산 출 근 거 | 적 용 기 준
RB24DD0600 강 판 절 단 (t= 6mm,수동)/M | 07년 표준품셈 17-4-1 수동절단
1. 재 료 비
산 소 : 71.3 <ℓ> * 6,500/6000 = 77.2
아세치렌 : 0.0417 <kg> * 7,000 = 291.9
2. 인 건 비
용 접 공 : 0.0054 <인> * 97,714 = 527.6
특별인부 : 0.0027 <인> * 80,531 = 217.4
3. 기구 손료 (인건비의 2％)
745 * 0.02 = 14.9
계 :
전체 합계
RB302A0100 토사 기계 터파기(H=6M이하) B/H 1.0 M3/M3 | 08년 표준품셈 10-5 굴삭기(무한궤도)
기계 터파기
유압식 백호우 1.0 M3 (EXCAVATION) : [E0003113]
Q1=1.0, K=0.9, F=0.77
E=(0.6+0.7)/2-0.05=0.60
CM= 21 SEC (135 DEGREE 선회)
Q = ( 3600 * 1.0 * 0.9 * 0.77 * 0.60 ) / CM = 71.28
경 비 : 23,233 / Q = 325.9
노무비 : 21,567 / Q = 302.5
재료비 : 28,666 / Q = 402.1
소 계 :
건교부실적 | 08년 상반기 건설교통부 실적공사비<토목-32>
노무비 : 328
경 비 : 537
전체 합계
RB302A0200 토사 기계 터파기(H=6M이상) B/H 1.0 M3/M3 | 08년 표준품셈 10-5 굴삭기(무한궤도)
기계 터파기
유압식 백호우 1.0 M3 (EXCAVATION) : [E0003113]
Q1=1.0, K=0.9, F=0.77
E=(0.55+0.45)/2-0.05=0.45
CM= 23 = 23.00 SEC (180 DEGREE 선회)
Q = ( 3600 * 1.0 * 0.9 * 0.77 * 0.45 ) / CM = 48.81
경 비 : 23,233 / Q = 475.9
노무비 : 21,567 / Q = 441.8
재료비 : 28,666 / Q = 587.2
소 계 :
전체 합계
RB302B0100 풍화암 기계 터파기(H=6M이하) B/H 1.0 M3/M3 | 08년 표준품셈 10-5 굴삭기(무한궤도)
기계 터파기
유압식 백호우 1.0 M3 (EXCAVATION) : [E0003113]
Q1=1.0, K=0.7, F=0.74
E=(0.65+0.45)/2-0.05=0.50
CM= 21 SEC (135 DEGREE 선회)
Q = ( 3600 * 1.0 * 0.7 * 0.74 * 0.50 ) / CM = 44.40
경 비 : 23,233 / Q = 523.2
노무비 : 21,567 / Q = 485.7
재료비 : 28,666 / Q = 645.6
소 계 :
전체 합계
RB302B0200 풍화암 기계 터파기(H=6M이상) B/H 1.0 M3/M3 | 08년 표준품셈 10-5 굴삭기(무한궤도)
기계 터파기
유압식 백호우 1.0 M3 (EXCAVATION) : [E0003113]
Q1=1.0, K=0.7, F=0.74
E=(0.50+0.35)/2-0.05=0.38
CM= 23 = 23.00 SEC (180 DEGREE 선회)
Q = ( 3600 * 1.0 * 0.7 * 0.74 * 0.38 ) / CM = 30.81
경 비 : 23,233 / Q = 754.0
노무비 : 21,567 / Q = 700.0
재료비 : 28,666 / Q = 930.4
소 계 :
전체 합계
RB302C0100 발파암 기계 터파기(H=6M이하) B/H 1.0 M3/M3 | 08년 표준품셈 10-5 굴삭기(무한궤도)
기계 터파기
유압식 백호우 1.0 M3 (EXCAVATION) : [E0003113]
Q1=1.0, K=0.55, F=0.62
E=0.45-0.05=0.40
CM= 21 = 21.00 SEC (135 DEGREE 선회)
Q = ( 3600 * 1.0 * 0.55 * 0.62 * 0.40 ) / CM = 23.38
경 비 : 23,233 / Q = 993.7
노무비 : 21,567 / Q = 922.4
재료비 : 28,666 / Q = 1,226.0
소 계 :
전체 합계
RB302C0200 발파암 기계 터파기(H=6M이상) B/H 1.0 M3/M3 | 08년 표준품셈 10-5 굴삭기(무한궤도)
기계 터파기
유압식 백호우 1.0 M3 (EXCAVATION) : [E0003113]
Q1=1.0, K=0.55, F=0.62
E=0.35-0.05=0.30
CM= 23 SEC (180 DEGREE 선회)
Q = ( 3600 * 1.0 * 0.55 * 0.62 * 0.30 ) / CM = 16.01
경 비 : 23,233 / Q = 1,451.1
노무비 : 21,567 / Q = 1,347.0
재료비 : 28,666 / Q = 1,790.5
소 계:
전체 합계
RB303A0000 육상 풍화암 발파비 /M3 | 08년 표준품셈 3-1-2-1-사 암석절취(착암기)
1.기계사용료
1) AIR HOSE (3/4 INCH) : [E0057311]
경 비 : 54 * 0.203 HR/M3 = 10.9
2) SINKER (2.7 M3/MIN) : [E0057011]
경 비 : 598 * 0.203 HR/M3 = 121.3
3) 공기 압축기 (10.3 M3, 365 C.F.M.) : [E0022031]
경 비 : 3,991 * 0.074 HR/M3 = 295.3
재료비 : 18,004 * 0.074 HR/M3 = 1,332.2
재료비 : 19,848 * 0.074 HR/M3 = 1,468.7
소 계 :
2.발파비 | 08년 표준품셈 3-1-2-1-㈜-⑤
폭 약 : 0.35 * 2,720 = 952.0
뇌 관 : 1.0 * 1,200 = 1,200.0
빗 드 : 0.008 * 42,000*0.9 = 302.4
화약공 : 0.041 * 1.5 * 88,932 = 5,469.3
인 부 : 0.103 * 1.5 * 60,547 = 9,354.5
착암공 : 0.041 * 1.5 * 71,432 = 4,393.0
소 계 :
전체 합계
RB303B0000 육상 발파암 발파비 /M3 | 08년 표준품셈 3-1-2-1-사 암석절취(착암기)
1.기계사용료
1) AIR HOSE (3/4 INCH) : [E0057311]
경 비 : 54 * 0.203 HR/M3 = 10.9
2) SINKER (2.7 M3/MIN) : [E0057011]
경 비 : 598 * 0.203 HR/M3 = 121.3
3) 공기 압축기 (10.3 M3, 365 C.F.M.) : [E0022031]
경 비 : 3,991 * 0.074 HR/M3 = 295.3
재료비 : 18,004 * 0.074 HR/M3 = 1,332.2
재료비 : 19,848 * 0.074 HR/M3 = 1,468.7
소 계:
2.발파비 | 08년 표준품셈 3-1-2-1-㈜-⑤
폭 약 : 0.35 * 2,720 = 952.0
뇌 관 : 1.0 * 1,200 = 1,200.0
빗 드 : 0.008 *42,000*0.9 = 302.4
화약공 : 0.041 * 1.5 * 88,932 = 5,469.3
인 부 : 0.103 * 1.5 * 60,547 = 9,354.5
착암공 : 0.041 * 1.5 * 71,432 = 4,393.0
소 계:
전체 합계
RB304A0000 P.C STRAND 구입 및 운반 /TON
1.P.CSTRAND재료비
: 1 TON * 1,020,000 * 1.05 = 1,071,000.0 | 08년 표준품셈 1-9-5 강재류 할증
소 계 :
3.고철대(5%)
: 0.05 TON * -310,000 = -15,500.0
소 계 :
전체 합계
RB305A0000 P.C BEAM 제작대 L= 35 M/본 | 08년 표준품셈 6-4-1-6 PSC빔 제작대
1) 각재 (손율= 30%)
: 1.24 M3 * 0.300 * 359,281 = 133,652.5
2) 판재 (손율= 10%)
: 0.12 M3 * 0.100 * 251,497 = 3,017.9
3) 꺽쇠
: 80 EA * 700 * 0.092 = 5,152.0
08년 표준품셈(건축) 2-5-1-㈜-② 목재 동바리
4) 조약돌 채취 및 운반 | 배수공 BASIC [PB215D0000] 깬잡석채취및운반(암유용) 참조
배수공 BASIC [PB215D0000] 참조
경 비 : 2 M3 * 5,343 = 10,686.0
노무비 : 2 M3 * 3,936 = 7,872.0
재료비 : 2 M3 * 2,829 = 5,658.0
5) 못 : 2 KG * 589 = 1,178.0
6) 형틀목공 : 1.5 인 * 96,690 = 145,035.0
7) 보통인부 : 4 인 * 60,547 = 242,188.0
** 제작대 = (1 - 7 의 합) * 3.5
소 계:단위보정 [3.5]
전체 합계
RB306A0000 P.C BEAM 용 강재거푸집 L=35 M/M2
조달청조사가격:설치및해체
1.제작 | 08년 표준품셈 1-9-5 강재류 할증
가) 재료비
L형강(75*75*6) : 6.308 <TON> *1.05 * 770,000 = 5,100,018.0
강 판(T#3.2MM) : 5.143 <TON> *1.10 * 583,200 = 3,299,337.3
철근 (D-13) : 9.154 <KG> *1.03 * 676 = 6,373.7
볼트,넛트(16*50) : 281 <EA> * 155 = 43,555.0
볼트,넛트(16*60) : 132 <EA> * 172 = 22,704.0
볼트,넛트(16*70) : 120 <EA> * 191 = 22,920.0
목재(150*80*820) : 1.379 <M3> * 359,281 = 495,448.4
고재 + 잔존율 (10%)
A=-(6.308 * 0.05 + 5.143*0.10 + 9.154*0.03/1000) * 310,000 = -257,292.13
B=-(6.308 * 780,000 +5.143*583,200 +9.154*676) * 0.1 = -792,582.57
재료비 : A + B = -1,049,874.7
나) 제작비 (잡철물 제작) | 배수공 BASIC [PB213A0000] 잡철물제작 참조
배수공 BASIC [PB213A0000] 참조
경 비 : 11.451 TON * 8,343 = 95,535.6 | 08년 표준품셈 6-3-4-1 인력거치 및 해체
노무비 : 11.451 TON * 2,552,594 = 29,229,753.8
재료비 : 11.451 TON * 120,121 = 1,375,505.5
소 계 : 단위보정 [1/35/204.717]
+----------------------------------------------------+
I %% 단위보정 %% 1. 번 / 35 회 / 204.717 (M2/조) I
+----------------------------------------------------+
2.설치및해체
형틀목공 : 6.2 인 * 96,690*0 = 0.0
비 계 공 : 9.0 인 * 107,592*0 = 0.0
보통인부 : 12.0 인 * 60,547*0 = 0.0
조달청조사가격: 20090 = 20,090.0
소 계 : 단위보정 [1/100]
08년 표준품셈 6-3-4-㈜-④ 강재 거푸집
+------------------------------------+
I %% 단위보정 %% 2. 번 / 100 (M2) I
+------------------------------------+
전체 합계
RB306C0250 P.C BEAM 강재격벽 자재비 L=25 M/본 | 08년 설계실무자료집 5-2 PSC 및 IPC BEAM교 중간부 조립식 강재 격벽 적용방안 검토
% 격벽제작 총중량
강판 (SM 400) : ST1 = 0.7268 TON
RH형강 (600*200*11*17) : ST2 = 2.925 TON
철근 (Φ25) : ST3 = 0.221 TON
(Φ16) : ST4 = 0.086 TON
(Φ13) : ST5 = 0.0105 TON
------------------------------------------------------------
계: STT = ST1+ST2+ST3+ST4+ST5 = 3.969 TON
1.자재비
1) SM 400
┌───────┬──────┬───┬───┬───---─┐
│ │ TON │두께 │재질 │ EXTRA 계 │
│ │ │EXTRA │EXTRA │ │
├───────┼──────┼───┼───┼──---──┤
│ 6 ＜ T ≤ 38 │ 0.7268 │ │ │26,100 │
├───────┼──────┼───┼───┼──---──┤
│ RH형강 │ 2.925 │ │ │ │
├───────┼──────┼───┼───┼───---─┤
│ 50 ＜ T ≤100│ 0 │ │ │51,000 │
├───────┼──────┼───┼───┼─---───┤
│ 계 │ 3.6518 │ │ │ │
└───────┴──────┴───┴───┴──---──┘
X1 = 0.7268 T0N *1.06*(840,000+26,100 EXTRA 가격 ) = 667,250.37 | 08년 표준품셈 17-1-2 재료비
X2 = 2.925 T0N *1.06*(674,000) = 2,109,451.50
A = X1+X2 = 2,776,701.87
2) 철근 B25 = 0.221 TON * 1.03 * 673,000 = 153,194.99
B16 = 0.086 TON * 1.03 * 673,000 = 59,614.34
B13 = 0.0105 TON * 1.03 * 676,000 = 7,310.94
B = 220,120.27
3) 고재
GO = (ST1)*0.06+(ST2)*0.07 = 0.25 TON
C = 0.25 TON * -310,000 = -77,500.00
-------------------------------------------------------------
계 TOTAL = A+B+C = 2,919,322.14
%% 재료비 : TOTAL * 1 = 2,919,322.1
소 계 : 단위보정 [1/15 본]
전체 합계
RB306D0250 P.C BEAM 강재격벽 제작비 L=25 M/본 | 08년 설계실무자료집 5-2 PSC 및 IPC BEAM교 중간부 조립식 강재 격벽 적용방안 검토
% 격벽제작 총중량
강판 (SM 400) : ST1 = 0.7268 TON
RH형강 (600*200*11*17) : ST2 = 2.925 TON
철근 (Φ25) : ST3 = 0.221 TON
(Φ16) : ST4 = 0.086 TON
(Φ13) : ST5 = 0.0105 TON
------------------------------------------------------------
계: STT = ST1+ST2+ST3+ST4+ST5 = 3.969 TON
계: STT1 = ST1+ST2 = 3.652 TON
% 강판 재질별 비율 (합성판형I)
가. SM400 : 0.20
나. SM490 : 0.8
% 강판 증감율 (별첨 참조)(합성판형I)
가. SM400 : 1
나. SM490 : 1
% 부재별 비율 (별첨 참조)(합성판형I)
가. 대형부재 : 0
나. 소형부재 : 1
% 용접종류별 비율 (별첨 참조)(합성판형I)
가. 맞댐 : 0
나. 필렛 : 1
#.단순플레이트거더 | 08년 표준품셈 17-1-1-1 용접교(SM400~SM520, SS400)
+------------+----------------+--------------------+-----------------+------------+---------+
¦ ¦ 공 종 ¦부재제작 및 조립 ¦ 용 접 ¦ 가 조 립 ¦ ¦
¦ +----------------+--------------------+-----------------+------------+ 계 ¦
¦ 형 식 ¦ ¦ 철판공(인) ¦ 용접공(인) ¦ 철 공(인) ¦ ¦
│ │구 분 +--------------------+-----------------+ │ │
¦ ¦ ¦ 대형부재│소형부재 │ 맞댐 │ 필렛 │ ¦ │
¦============+================+====================+=================+============+=========¦
¦표준제작공수¦단순플레이트거더¦ 0.58 ¦ 2.05 ¦ 2.25 ¦ 1.68 ¦ 0.00
+------------+----------------+--------------------+-----------------+------------+---------+
¦ ¦단순플레이트거더¦ │ ¦ │ ¦ ¦ ¦
¦적용제작공수│ SM 400 ¦ 0.58 ¦ 2.05 ¦ 2.25 ¦ 1.68 ¦ 0.00
¦=표준제작× +----------------+--------------------+-----------------+------------+---------+
¦ 강판증감율 ¦단순플레이트거더¦ ¦ ¦ ¦ ¦ │ │
¦ │ SM 490 ¦ 0.58 ¦ 2.05 ¦ 2.25 ¦ 1.68 ¦ 0.00
+------------+----------------+----------+---------+---------+--------+------------+---------+
1.제작노무비
가) 제작 노무비
1) 철 판 공
LAL1 =(0.58*0.2*0+0.58*0.8*0+2.05*0.2*1+2.05*0.8*1) 인 *95,595= 195,969.7
2) 용 접 공
LAL2 =(2.25*0.2*0 + 2.25*0.8*0+1.68*0.2*1+1.68*0.8*1) 인 *97,714= 164,159.5
--------------------------------------------------------------------------------------
계 SUM1 = LAL1+LAL2 = 360,129.20
나) 재 료 비 | 08년 표준품셈 17-1-2 재료비
1) 용 접 봉 MAJ1 = 26.00 KG *1,320= 34,320.0
2) 산 소 MAJ2 = 15.00 M3 / 6000 * 1000 *6,500= 16,250.0
3) L. P. G MAJ3 = 10.00 KG *1,103= 11,030.0
---------------------------------------------------
계 SUM2 = MAJ1 + MAJ2 + MAJ3 = 61,600.00
4) 잡품기타 (부재료비의 5% )
재 료 비 : SUM2 * 0.05 = 3,080.0
다) 공장 제작에 따른 제경비
제경비 : 직접 노무비의 60.0%
경 비 : SUM1 * 60.00% = 0.0
소 계 : 단위보정 [*3.652TON/15 본]
2.바탕처리(SHOT BLASTING)-소재표면처리(공장) | BASIC [RB306D0251] 강재외부도장(세라믹계,공장,L=25 M) 참조
구조물공 BASIC [RB306D0251] 참조
133,202=133,202.0
소 계 :
전체 합계
RB306D0251 강재 외부 도장(세라믹계,공장) L=25 M/본
% 가로보 바탕처리 총면적
RH형강 (600*200*11*17) : A1 = 2,925 / 106 Kg/m *2.8 M = 77.26 M2
단방향가로보연결재 : A2 = 1.904 = 1.90 M2
양방향가로보연결재 : A3 = 6.094 = 6.09 M2
AT = A1+A2+A3 = 85.25 M2
% 전처리 프라이머 : 무기질아연말 숍프라이머 1회(20㎛)
% 제1층 : 세라믹코팅제 2회(120㎛)
% 제2층 : 세라믹우레탄 1회(40㎛)
1. 표면처리비(공장) | 08년 표준품셈 17-2-1 표면처리
(1) 소재 표면처리
1) Steel shot (철구) : 0.127 kg * 580 = 73.6
2) 무기질아연말 숍프라이머 : 0.046 L * 6,900 = 317.4
3) 숍프라이머 신 너 : 0.012 L * 2,222 = 26.6
4) 도장공 : 0.011 인 * 91,764 = 1,009.4
(2) 제품 표면처리
1) Steel grit (그리트): 0.245 kg * 580 = 142.1
2) 도장공 : 0.031 인 * 91,764 = 2,844.6
소 계 : 단위보정 [*85.25 M2 / 15 본]
2. 재료비
1)세라믹코팅제(AM-C-I): 0.372 kg * 27,000 = 10,044.0
2) K.H.M-129(희석제) : 0.130 L * 6,000 = 780.0
3)세라믹우레탄(AM-C-U): 0.134 kg * 18,000 = 2,412.0
4) K.H.M-129(희석제) : 0.047 L * 6,000 = 282.0
소 계 : 단위보정 [*85.25 M2 / 15 본]
3. 도장비(AIRLESS SPRAY) | 08년 표준품셈 17-2-2-2 도장품
% 제1층 : 철재면 2회 적용
% 제2층 : 철재면 1회 적용
1) 도장공 :
0.020 인 * 3 회 * 91,764 = 5,505.8
소 계 : 단위보정 [*85.25 M2 / 15 본]
전체 합계
RB306E0250 P.C BEAM 강재격벽 운반및가설 L=25 M/본 | 08년 설계실무자료집 5-2 PSC 및 IPC BEAM교 중간부 조립식 강재 격벽 적용방안 검토
1.격벽운반(포철 - 제작공장) | BASIC [RB306F0252] 강재격벽자재운반(포철-제작공장,L=25M) 참조
구조물공 BASIC [RB306F0252] 참조
3,130=3,130.0
소 계 :
2.격벽운반(제작공장 - 현장) | BASIC [RB306F0251] 강재격벽운반(제작공장-현장,L=25M) 참조
구조물공 BASIC [RB306F0251] 참조
53,855=53,855.0
소 계 :
3.격벽가설
A.크레인가설
1) CROSS BEAM, 이음판 | BASIC [RB306E0251] 강재격벽가설(CROSS BEAM및이음판,L=25M) 참조
구조물공 BASIC [RB306E0251] 참조
16,975=16,975.0
소 계 :
4.고장력볼트 조이기 | BASIC [RB306E0252] 강재격벽가설(고장력볼트조이기,L=25M) 참조
구조물공 BASIC [RB306E0252] 참조
25,406=25,406.0
소 계 :
5.작업용비계 | BASIC [RB306F0000] 강재격벽가설(작업용비계) 참조
구조물공 BASIC [RB306F0000] 참조
156,517=156,517.0
소 계 :
전체 합계
RB306E0251 강재격벽 가설(CROSS BEAM및이음판) L=25 M/본 | 08년 설계실무자료집 5-2 PSC 및 IPC BEAM교 중간부 조립식 강재 격벽 적용방안 검토
% 격벽제작 총중량
강판 (SM 400) : ST1 = 0.7268 TON
RH형강 (600*200*11*17) : ST2 = 2.925 TON
철근 (Φ25) : ST3 = 0.221 TON
(Φ16) : ST4 = 0.086 TON
(Φ13) : ST5 = 0.0105 TON
------------------------------------------------------------
계: STT = ST1+ST2+ST3+ST4+ST5 = 3.969 TON
%%% 가로보 총중량 WT = 0.7268 TON
1. 소운반
%% 1회에 2 TON 운반하는 것으로 봄
ME = 0.7268 <TON> / 2 <TON/회> = 0.36 회
적용 회수 = 1 회
결승 A = 4 분/회 * ME = 4.00 분
선회 B = 1 분/회 * ME = 1.00 분
운반 C = 20 분/회 * ME = 20.00 분
선회 D = 1 분/회 * ME = 1.00 분
결승해제 F = 4 분/회 * ME = 4.00 분
------------------------------------------
소계 S1 = A + B + C + D + F = 30.00 분
A) 트럭 크레인 ( 10TON ) : [E0006011]
경 비 : 23,436 * S1 / 60 = 11,718.0
노무비 : 21,567 * S1 / 60 = 10,783.5
재료비 : 6,364 * S1 / 60 = 3,182.0
B) 인건비
비계공 A1 = 4 인 * 107,592 = 430,368.00
인 부 A2 = 2 인 * 60,547 = 121,094.00
--------------------------------------------
소 계 AS = A1 + A2 = 551,462.00
노무비 : AS * S1 / 450 = 36,764.1
2. 작업 비계상 인상작업
결승 G = 4 분/회 * ME 회 = 4.00 분
선회 H = 1 분/회 * ME 회 = 1.00 분
적재 I = 2 분/회 * ME 회 = 2.00 분
------------------------------------------
소계 S2 = G + H + I = 7.00 분
(A) 트럭 크레인 ( 10 TON ) : [E0006011]
경 비 : 23,436 * ( S2 / 60 ) = 2,734.2
노무비 : 21,567 * ( S2 / 60 ) = 2,516.1
재료비 : 6,364 * ( S2 / 60 ) = 742.4
(B) 인건비
인 부 : 4 인 * 60,547 * ( S2 / 450 ) = 3,767.3
3. 설치비
철골공 : 2.5 인/TON *100,401* WT TON = 182,428.6
+==================================+
I 전체 단위보정 : [1/본수] I
+==================================+
소 계 : 단위보정 [1/본수]
전체 합계
RB306E0252 강재격벽 가설(고장력볼트조이기) L=25 M/본 | 08년 설계실무자료집 5-2 PSC 및 IPC BEAM교 중간부 조립식 강재 격벽 적용방안 검토
% 격벽제작 총중량
강판 (SM 400) : ST1 = 0.7268 TON
RH형강 (600*200*11*17) : ST2 = 2.925 TON
철근 (Φ25) : ST3 = 0.221 TON
(Φ16) : ST4 = 0.086 TON
(Φ13) : ST5 = 0.0105 TON
------------------------------------------------------------
계: STT = ST1+ST2 = 3.652 TON
1.자재비 | 08년 표준품셈 1-9-5 강재류 할증
1) 자재비
M12 * 50 MM : 0 EA * 1.03 * 142 = 0.0
M12 * 65 MM : 0 EA * 1.03 * 179 = 0.0
M16 * 70 MM : 0 EA * 1.03 * 254 = 0.0
M16 *125 MM : 0 EA * 1.03 * 413 = 0.0
M16 *150 MM : 0 EA * 1.03 * 458 = 0.0
M20 * 60 MM : 0 EA * 1.03 * 360 = 0.0
M20 * 70 MM : 0 EA * 1.03 * 393 = 0.0
M20 * 80 MM : 0 EA * 1.03 * 445 = 0.0
M22 * 50 MM : 0 EA * 1.03 * 374 = 0.0
M22 * 55 MM : 0 EA * 1.03 * 627 = 0.0
M22 * 60 MM : 0 EA * 1.03 * 428 = 0.0
M22 * 65 MM : 234 EA * 1.03 * 664 = 160,037.2
M22 * 70 MM : 0 EA * 1.03 * 465 = 0.0
M22 * 75 MM : 0 EA * 1.03 * 701 = 0.0
M22 * 80 MM : 0 EA * 1.03 * 517 = 0.0
M22 * 85 MM : 0 EA * 1.03 * 738 = 0.0
M22 * 90 MM : 0 EA * 1.03 * 569 = 0.0
M22 * 95 MM : 0 EA * 1.03 * 775 = 0.0
M22 *100 MM : 0 EA * 1.03 * 794 = 0.0
M22 *105 MM : 0 EA * 1.03 * 812 = 0.0
M22 *110 MM : 0 EA * 1.03 * 829 = 0.0
M22 *115 MM : 0 EA * 1.03 * 848 = 0.0
M22 *120 MM : 0 EA * 1.03 * 866 = 0.0
M22 *125 MM : 0 EA * 1.03 * 885 = 0.0
M22 *130 MM : 0 EA * 1.03 * 958 = 0.0
M22 *160 MM : 0 EA * 1.03 * 1,014 = 0.0
------------------------------------------------------
소 계 : SU = 234 <ea>
소 계 :단위보정[/15]
2) 조이기
A) 인건비
%% 2인 1조 1일 500 EA 조립
리벳공 A1 = 1 인 * 100,401 = 100,401.00
인 부 A2 = 1 인 * 60,547 = 60,547.00
-----------------------------------------
소 계 AS = A1 + A2 = 160,948.00
인건비 LAL1 = AS * 2 조 / 500 = 643.7
B) 중기 사용료
임펙트 렌치 2대 P = 228,000 * 2027 * 10**-7 = 46.22
경 비 : P * 2 * 8 / 1000 = 0.7
COMPRESSOR ( 7.1 M3/MIN) : 1 대 : [E0022021]
경 비: 3,159 * 8 / 1000 = 25.2
노무비: 18,004 * 8 / 1000 = 144.0
재료비: 13,978 * 8 / 1000 = 111.8
C) 잡품비 (인건비의 3 % )
: LAL1 * 0.03 = 19.3
+----------------------------------------+
I 2)번 단위 보정 : 2) * 234 I
+----------------------------------------+
소 계 :단위보정[234/15]
+========================================+
I 전체 단위 보정 : 1 / 15 I
+========================================+
전체 합계
RB306F0000 강재격벽 가설(작업용비계) /본 | 08년 설계실무자료집 5-2 PSC 및 IPC BEAM교 중간부 조립식 강재 격벽 적용방안 검토
1.작업용비계
%% 철골조용 비계 참조
긴비계목 C1 = 0.25 EA *9,000 = 2,250.00
발 판 C2 = 0.10 매 *20,000 * 0.09 (3개월손율) = 180.00
철근(R#16 M/M) C3 = 0.80 KG *673 = 538.40
철선(R#3.2 M/M) C4 = 0.10 KG *620 = 62.00
비계공 C5 = 0.06 인 *107,592 = 6,455.52
%% PLATE GIRDER
1.0 M 당 : AA = 1.10 M2 / 2 개소 = 0.55 M2/M
R = (1 련 * 30 M ) = 30.00 M
A = 30 M * 0.55 M2/M = 16.50 M2
B = 16.5 = 16.50
노무비 : A M2 * C5 = 106,516.0
재료비 : B M2 * ( C1 + C2 + C3 + C4 ) = 50,001.6
+================================+
I 전체 단위보정 : 1 I
+================================+
소 계 : 단위보정[1]
전체 합계
RB306F0251 강재격벽 운반(제작공장-현장) L=25 M/본 | 08년 설계실무자료집 5-2 PSC 및 IPC BEAM교 중간부 조립식 강재 격벽 적용방안 검토
% 격벽제작 총중량
강판 (SM 400) : ST1 = 0.7268 TON
RH형강 (600*200*11*17) : ST2 = 2.925 TON
철근 (Φ25) : ST3 = 0.221 TON
(Φ16) : ST4 = 0.086 TON
(Φ13) : ST5 = 0.0105 TON
------------------------------------------------------------
계: STT = ST1+ST2 = 3.652 TON
1.운반비(제작장-현장창고)
(제작장-현장창고)
290 KM 이내 적용
운반비 : 1 TON * 209,260 = 209,260.0
소 계 : 단위보정 [*3.652TON/15 본]
2.운반비(현장창고-현장) | 08년 표준품셈 10-11-5 덤프트럭
크레인탑재형트럭 5 TON : [E0006131]
T1= 15.00, T3= 15.00, T4=0.42
T2 = 23.55 = 23.55
CM= (15.0*2) + T2 + 0.42 = 53.97 MIN
Q = 60 * 5 * 0.9 / CM = 5.00 TON/HR
경 비 : 10,362 / Q = 2,072.4
노무비 : 14,722 / Q = 2,944.4
재료비 : 7,374 / Q *((T2+T4)/CM) = 655.0
소 계 : 단위보정 [*3.652TON/15 본]
3.적재및적하비
현장창고 : 적재 1 회
현 장 : 적하 1 회
------------------------
계 : 하차비 1 회, 상차비 1 회
가. 적재 및 적하비 (크레인탑재형트럭 5 TON)
인 부 : 트럭상 2 <인> 1회당 : 로프매기 1.0 <MIN>
트럭하 2 <인> 선회 및 풀기 2.0 <MIN>
---------------- -------------------------
계 4<인> 계 3.0 <MIN>
* 1회당 1.00 TON 상.하차 1.0 TON / 1.00 TON = ? 1 회
1) 트럭탑재형 크레인 5 TON : [E0006131]
경 비 : 10,362 * 3 / 60 = 518.1
노무비 : 14,722 * 3 / 60 = 736.1
재료비 : 7,374 * 3 / 60 = 368.7
2) 인 부
1일 작업회수 N = 480 MIN/일 / 3.0 MIN = 160.00 회/일
Q = 160 * 1.00 TON/회 * 1 회 = 160.00 TON/일
노무비 : 4 인 *60,547 / Q = 1,513.6
소 계 : 단위보정 [1*2*3.652TON/15 본]
전체 합계
RB306F0252 강재격벽 자재운반(포철-제작공장) L=25 M/본 | 08년 설계실무자료집 5-2 PSC 및 IPC BEAM교 중간부 조립식 강재 격벽 적용방안 검토
% 격벽제작 총중량
강판 (SM 400) : ST1 = 0.7268 TON
RH형강 (600*200*11*17) : ST2 = 2.925 TON
철근 (Φ25) : ST3 = 0.221 TON
(Φ16) : ST4 = 0.086 TON
(Φ13) : ST5 = 0.0105 TON
------------------------------------------------------------
계: STT = ST1+ST2 = 3.652 TON
＊강교 제작 중량 : WS = 3.652 TON
＊강판 운반 중량(NET) : WX = 3.652*1.1 TON
1.구입 자재 운반(포철-제작공장) : 상차도
%% 적재,적하 : 트럭 크레인 5 TON
%% 운반 차량 : 트럭 트레일러 20 TON
1) 적재 (1회에 2 TON 적재)
20 TON / 2 TON / 회 = 10 회
결속 A = 4 분/회 * 10 = 40.00 분
선회 B = 1 분/회 * 10 = 10.00 분
적재 C = 2 분/회 * 10 = 20.00 분
----------------------------------
계 S1 = A + B + C = 70.00 분
2) 운반 ( 트럭 트레일러 20 TON ) : [E0050011] | 08년 표준품셈 10-11-5 덤프트럭
T1= 70 분 , T3= 70 분 , T4=0.42 분
T2= 8.8 = 8.80
CM= T1 + T2 + T3 + T4
CM= 70 + T2 + 70 + 0.42 = 149.22 MIN
N = 60 * 0.9 / CM = 0.36 회/HR
경 비 : 12,357 / N = 34,325.0
노무비 : 18,004 / N = 50,011.1
재료비 : 27,636 / N * (T2 / CM) = 4,527.1
3) 적하 : 적재와 동일
A) 크레인 ( 5 TON ) : [E0006131]
경 비 : 10,362 * S1 / 60 = 12,089.0
노무비 : 14,722 * S1 / 60 = 17,175.6
재료비 : 7,374 * S1 / 60 = 8,603.0
B) 인건비
비계공 A1 = 4 인 * 107,592 = 430,368.00
인 부 A2 = 2 인 * 60,547 = 121,094.00
--------------------------------------------
소 계 AS = A1 + A2 = 551,462.00
노무비 : AS * S1 / 450 = 85,782.9
소 계 : 단위보정 [1/20<TON/대>*1.1*WX<TON>/15<본>]
전체 합계
RB30700000 그라우팅 MILK /M3
1.시멘트구입및운반:1400 <KG>(할증포함) | 배수공 BASIC [PB202A0000] 시멘트구입및운반(MORTAR용) 참조
배수공 BASIC [PB202A0000] 참조
경 비 : 14,947 * 1.40 = 20,925.8 | 05년 국도설계실무 p765-4.37-e
노무비 : 36,595 * 1.40 = 51,233.0
재료비 : 84,117 * 1.40 = 117,763.8
소 계 :
2.혼화제: 14 KG *1,600=22,400.0
소 계 :
3.GROUTINGMIXER(별도계산)
소 계 :
전체 합계
RB307A0000 I.P.C BEAM 제작대 L=30 M/본 | 08년 표준품셈 6-4-1-6 PSC빔 제작대
1) 각재 (손율 = 30%)
: 1.248 M3 * 0.300 * 359,281 = 134,514.8
2) 판재 (손율 = 10%)
: 0.155 M3 * 0.100 * 251,497 = 3,898.2
3) 꺽쇠
: 80 EA * 700 * 0.092 = 5,152.0
4) 못 : 2 KG * 589 = 1,178.0
08년 표준품셈(건축) 2-5-1-㈜-② 목재 동바리
5) 조약돌 채취 및 운반 | 배수공 BASIC [PB215D0000] 깬잡석채취및운반(암유용) 참조
배수공 BASIC [PB215D0000] 참조
경 비 : 2 M3 * 5,343 = 11,556.9
노무비 : 2 M3 * 3,936 = 8,513.5
재료비 : 2 M3 * 2,829 = 6,119.1
6) 형틀목공 : 1.5 인 * 96,690 = 145,035.0
7) 보통인부 : 4 인 * 60,547 = 242,188.0
** 제작대 = ( 1 - 7 의 합) * 3.0
소 계:단위보정 [3.0]
전체 합계
RB307B0000 I.P.C BEAM 강재거푸집 L=30 M/M2
1.제작 | 08년 표준품셈 1-9-5 강재류 할증
가) 재료비
L형강(75*75*6) : 4.476 <TON> * 1.05 * 770,000 = 3,618,846.0
강 판(T=4.0MM) : 4.330 <TON> * 1.10 * 583,200 = 2,777,781.6
철근 (D-13) : 9.154 <KG> * 1.03 * 676 = 6,373.7
볼트,넛트(16*50) : 211 <EA> * 155 = 32,705.0
볼트,넛트(16*60) : 120 <EA> * 172 = 20,640.0
볼트,넛트(16*70) : 120 <EA> * 191 = 22,920.0
목재(150*80*820) : 1.246 <M3> * 359,281 = 447,664.1
고재 + 잔존율 (10%)
A=-(4.476*0.005 +4.330*0.10 +9.154*0.03/1000) * 310,000 = -141,252.93
B=-(4.476*770,000 +4.330*583,200 +9.154*676) *0.1 = -597,796.41
재료비 : A + B = -739,049.3
나) 제작비 (잡철물 제작) | 배수공 BASIC [PB213A0000] 잡철물제작 참조
배수공 BASIC [PB213A0000] 참조
경 비 : 8.815 TON * 8,343 = 73,543.5 | 08년 표준품셈 6-3-4-㈜-④ 강재 거푸집
노무비 : 8.815 TON * 2,552,594 = 22,501,116.1
재료비 : 8.815 TON * 120,121 = 1,058,866.6
소 계 : 단위보정 [1/35/137.888]
+----------------------------------------------------+
I %% 단위보정 %% 1. 번 / 35 회 / 137.888 (M2/조) I
+----------------------------------------------------+
2.설치및해체 | 08년 표준품셈 6-3-4-1 인력거치 및 해체
형틀목공 : 6.2 인 * 96,690 = 599,478.0
비 계 공 : 9.0 인 * 107,592 = 968,328.0
보통인부 : 12.0 인 * 60,547 = 726,564.0
소 계 : 단위보정 [1/100]
+------------------------------------+
I %% 단위보정 %% 2. 번 / 100 (M2) I
+------------------------------------+
전체 합계
RB307C0000 I.P.C STRAND 가공조립 ￠15.2M/M/TON
1.P.C STRAND 재료비 | 08년 표준품셈 1-9-5 강재류 할증
재료비 : 1.0 TON * 1.05 * 1,150,000 = 1,207,500.0
소 계 :
2.P.C STRAND 운반비 | 배수공 BASIC [PB20100000] 철근운반비(현장창고-현장) 참조
배수공 BASIC [PB20100000] 참조
경 비 : 1.0 TON * 1.05 * 3,108*0 = 0.0
노무비 : 1.0 TON * 1.05 * 7,444*0 = 0.0
재료비 : 1.0 TON * 1.05 * 1,392*0 = 0.0
소 계 :
3.철근공 | 08년 표준품셈 6-5-1-1 강연선 조립설치
LAL1 = (8.52 + 10.53) / 2 인 * 100,835 = 960,453.3
소 계 :
4.특별인부
LAL2 = (4.72 + 5.91) / 2 인 * 80,531 = 428,022.2
소 계 :
5.잡자재
: (LAL1 + LAL2) * 0.02 = 27,769.5
소 계 :
6.고철대(5%)
: 0.05 TON * -310,000 = -15,500.0
소 계 :
전체 합계
RB307E0000 쉬이즈관조립 ￠75.0M/M/M | 08년 표준품셈 6-5-1-3 쉬즈 조립설치
1.재료비
재 료 비 : 1.0 M * 2,430 * 1.08 = 2,624.4
소 계 :
2.인건비
철근공 LAL1 = 0.101 인 * 100,835 = 10,184.3
인 부 LAL2 = 0.100 인 * 60,547 = 6,054.7
소 계 :
3.잡재료비(인건비의5%)
: (LAL1 + LAL2) * 0.05 = 811.9
소 계 :
전체 합계 | 08년 표준품셈 1-9-6 기타 재료의 할증률
RB307F0000 I.P.C STRAND 정착공 ￠15.2M/M, 12EA/SET | 08년 표준품셈 6-5-1-2 정착구 설치
1.재료비
재 료 비 : 1.0 조 * 165,750 = 165,750.0
소 계 :
2.인건비
철근공 LAL1 = 0.707 인 * 100,835 = 71,290.3
인 부 LAL2 = 0.658 인 * 60,547 = 39,839.9
소 계 :
3.잡재료비(인건비의7%)
: (LAL1 + LAL2) * 0.07 = 7,779.1
소 계 :
전체 합계
RB307H1000 I.P.C BEAM 1차 인장작업 ￠15.2M/M, 16EA/개소 | 08년 표준품셈 6-5-1-4 인장작업
1.인장비
기계설치공 : LAL1 = (0.342 + 0.616) / 2 * 81,846 = 39,204.2
기 계 공 : LAL2 = (1.317 + 2.393) / 2 * 74,069 = 137,397.9
특별인부 : LAL3 = (0.974 + 1.768) / 2 * 80,531 = 110,408.0
소 계 :
2.경비(인장비의 5%)
경 비 : (LAL1 + LAL2 + LAL3) * 0.05 = 14,350.5
소 계 :
전체 합계
RB307I0000 I.P.C BEAM 2차 인장작업 ￠15.2M/M, 9EA/개소
1.작업대 설치 및 해체,인장기 인상
- 작업대 설치 및 해체,인장기 인강-1일 2개소(2본,4공)
비 계 공: 3 인 * 107,592 / 4 공 = 80,694.0
보통인부: 6 인 * 60,547 / 4 공 = 90,820.5
소 계:
2.인장작업 노무비(고소할증작업 : 30%) | 08년 표준품셈 1-16-9-나 위험할증률
기계설치공 : L1=81,846 * 0.200 인 * 1.3 = 21,279.9 | 08년 표준품셈 6-5-1-4 인장작업
기 계 공 : L2=74,069 * 0.768 인 * 1.3 = 73,950.4
특별 인부 : L3=80,531 * 0.568 인 * 1.3 = 59,464.0
소 계:
3.기계손료 (인건비의 5％)
(21,279.9+73,950.4+59,464)*0.05= 7,734.7
소 계:
전체 합계
RB307J0000 I.P.C BEAM 정착 보호 CAP /SET
1.재료비
보호캡: M= 1 SET *152,150 = 152,150.0
소 계:
2.설치비(재료비의 10%)
설치비: M * 0.1 = 15,215.0
소 계:
전체 합계
RB309A0000 FILLET 용접 T = 5 MM 현장하향/M | 08년 표준품셈(기계) Ⅲ-1-2-5-5 전기아크용접(Fillet용접)
용접봉 MAJ = 0.27 KG * 1,320 = 356.4
소요전력 : 1.9 KW * 66 = 125.4
용 접 공 : 0.01 인 / 0.3 * 97,714 = 3,257.1
특별인부 : 0.002 인 / 0.3 * 80,531 = 536.8
용접기사용료 (200 AMP 교류)
V= 0.15 M/MIN , E= 0.75
[E0040011] 참조
시간당 경비 T = 72 / 60 = 1.20 원/MIN
경비 : T / (0.15 * 0.75) = 10.6
기타기구손료 (재료비의 5 %)
경 비 : MAJ * 0.05 = 17.8
소 계 :
전체 합계
RB309C0000 V형 용접 T = 12 MM 현장횡향(반자동)/M | 08년 표준품셈(기계) Ⅲ-1-2-5-1 전기아크용접(V형)
용접봉 MAJ = 1.80 KG * 1,320 = 2,376.0
소요전력 : 10.0 KW * 66 = 660.0
용 접 공 : 0.134 인 / 0.3 * 97,714 = 43,645.5
특별인부 : 0.032 인 / 0.3 * 80,531 = 8,589.9
용접기사용료 (200 AMP 교류) : [E0040011] 참조
V= 0.15 M/MIN , E= 0.75
시간당 경비 T = 72 / 60 = 1.20 원/MIN
경비 : T / (0.15 * 0.75) = 10.6
기타기구손료 (재료비의 5 %)
경 비 : MAJ * 0.05 = 118.8
소 계 :
전체 합계
RB309D0000 V형 용접 T=7MM 현장횡향/M | 08년 표준품셈(기계) Ⅲ-1-2-5-1 전기아크용접(V형)
용접봉 MAJ = 0.80 KG * 1,320 = 1,056.0
소요전력 : 3.20 KW * 66 = 211.2
용 접 공 : 0.068 인 / 0.3 * 97,714 = 22,148.5
특별인부 : 0.017 인 / 0.3 * 80,531 = 4,563.4
용접기사용료 (200 AMP 교류) : [E0040011] 참조
V= 0.15 M/MIN , E= 0.75
시간당 경비 T = 72 / 60 = 1.20 원/MIN
경비 : T / (0.15 * 0.75) = 10.6
기타기구손료 (재료비의 5 %)
경 비 : MAJ * 0.05 = 52.8
소 계 :
전체 합계
RB309M0000 강판절단(수동) T=14 MM/M | 07년 표준품셈 17-4-1 수동절단
아세틸렌 : 0.098 kg * 7,000 = 686.0
산 소 : 168 L * 6,500 / 6000 L/병 = 182.0
용 접 공 LAL1 = 0.0071 인 * 1.2 * 97,714 = 832.5
특별인부 LAL2 = 0.0035 인 * 1.2 * 82,822 = 347.8
기타기구손료 (인건비의 2%)
경 비 : ( LAL1 + LAL2 ) * 0.02 = 23.6
소 계 :
전체 합계
RB312B0000 소재표면처리 공장/M2
1.재료비 | 08년 표준품셈 17-2-1-1 표면처리
SHOT BALL : 0.127 KG/M2
재료비 : 0.127 * 580 = 73.6
소 계 :
2.전처리프라이머
무기질아연말샵프라이머(20μ) : 0.157 L/M2
재료비 : 0.157 * 6,900 = 1,083.3
희석재(도료사용량의 25%) : 0.157 * 0.25 = 0.039 L/M2
재료비 : 0.039 * 1,328 = 51.7
소 계 :
08년 표준품셈 17-2-2-1 재료사용량
2.노무비(공장경비포함)
도 장 공 : 0.011 인 * 91,764 = 1,009.4
소 계 :
전체 합계
RB312B0002 제품표면처리 공장,외부/M2 | 08년 표준품셈 17-2-1-2 제품 표면처리
1. 인건비(공장경비포함)
도 장 공: 0.031 인 * 91,764 = 2,844.6
소 계:
2. 재료비
STEEL GRIT : 0.245 KG/M2
0.245 KG * 580 = 142.1
소 계:
전체 합계
RB312B0003 제품표면처리 공장,내부/M2 | 08년 표준품셈 17-2-1-2 제품 표면처리
1. 인건비(공장경비포함)
도 장 공: 0.031 인 * 91,764 * 1.6 = 4,551.4
소 계:
2. 재료비
STEEL GRIT : 0.245 KG/M2
0.245 KG * 580 = 142.1
소 계:
전체 합계
RB31300000 페인팅 녹막이1회,조합2회/M2
1.녹막이페인트(1회) | 08년 표준품셈(건축) 19-4 녹막이 페인트칠
1) 광명단 : MA6 = 0.080 L * 5,500 = 440.0
2) 신 너 : MA7 = 0.004 L * 1,470 = 5.8
3) 연마지 : 0.050 매 * 150 = 7.5
4) 도장공 LAL = 0.019 인 * 91,764 = 1,743.5
5) 기구손료 (인건비의 2%)
경 비 : LAL * 0.02 = 34.8
6) 소모재료 (페인트,신너의5%)
자 재 비 : (MA6+MA7) * 0.05 = 22.2
소 계 :
2.조합페인트(2회) | 08년 표준품셈(건축) 19-4 녹막이 페인트칠
1) 조합페인트 : MA3 = 0.166 L * 3,500 = 581.0
2) 신 너 : MA4 = 0.008 L * 1,470 = 11.7
3) 퍼 디 : 0.080 KG * 1,764 = 141.1
4) 연 마 지 : 0.100 매 * 150 = 15.0
5) 도 장 공 LAL = 0.046 인 * 91,764 = 4,221.1
6) 기구손료 (인건비의 2%)
경 비 : LAL * 0.02 = 84.4
7) 소모재료 (페인트,신너의5%)
자 재 비 : (MA3+MA4) * 0.05 = 29.6
소 계 :
전체 합계
RB315A0000 PVC PIPE D=25 M/M/M
1.재료비(P.V.CPIPE) | 08년 표준품셈 1-9-5 강재류 할증
재료비 : M = 1 M * 1.05 * 822 = 838.4
소 계 :
2.설치비(재료비의 5%) | 05년 국도설계실무 p726-3.07-g
설치비: 838.4 * 0.05 = 41.9
소 계:
전체 합계
RB315B0000 PVC PIPE D=50 M/M/M
08년 표준품셈 1-9-5 강재류 할증
1.재료비(P.V.CPIPE)
재료비 : M = 1 M * 1.05 * 1,930 = 1,968.6
소 계 :
2.설치비(재료비의 5%) | 05년 국도설계실무 p726-3.07-g
설치비: 1,968.6 * 0.05 = 98.4
소 계:
건교부실적 | 08년 상반기 건설교통부 실적공사비<토목-38>
노무비 : 68
경 비 : 1301
전체 합계
RB315C0000 PVC PIPE D=100 M/M/M
08년 표준품셈 1-9-5 강재류 할증
1.재료비(P.V.CPIPE)
재료비 : M = 1 M * 1.05 * 5,865 = 5,982.3
소 계 :
2.설치비(재료비의 5%) | 05년 국도설계실무 p726-3.07-g
설치비: 5,982.3 * 0.05 = 299.1
소 계:
건교부실적 | 08년 상반기 건설교통부 실적공사비<토목-38>
노무비 : 219
경 비 : 4166
전체 합계
RB315D0000 PVC PIPE D=150 M/M/M
08년 표준품셈 1-9-5 강재류 할증
1.재료비(P.V.CPIPE)
재료비 : M = 1 M * 1.05 * 11,875 = 12,112.5
소 계 :
2.설치비(재료비의 5%) | 05년 국도설계실무 p726-3.07-g
설치비: 12,112.5 * 0.05 = 605.6
소 계:
건교부실적 | 08년 상반기 건설교통부 실적공사비<토목-38>
노무비 : 525
경 비 : 9992
전체 합계
RB31600000 금속 방청 EPOXY 코팅 1회/M2
1.재료비
EPOXY-TAR : 1.2 KG * 4,600 = 5,520.0
신 나 : 0.2 L * 1,470 = 294.0
연마지 : 0.3 매 * 150 = 45.0
넝 마 : 0.01 KG * 1,650 = 16.5
휘발유 : 0.05 L * 1,397 = 69.8
소 계 :
2.노무비
도 장 공 LAL1 = 0.034 인 * 91,764 = 3,119.9
보통인부 LAL2 = 0.012 인 * 60,547 = 726.5
소 계 :
3.기구손료:인건비의2%
경 비 : ( LAL1 + LAL2 ) * 0.02 = 76.9
소 계 :
전체 합계
RB320A0200 골재생산 및 운반(C/R - 현장) D = 13MM/M3
1.쇄석골재 생산(R=13M/M):1000<KG> | 포장공 BASIC [TB413C0900] 쇄석골재생산(터널암유용,D=13M/M) 참조
포장공 [U424B01000] 참조
경 비 : 8,707/ 1.7 TON/M3 * 1.000 = 5,121.7 | 08년 표준품셈 1-9-5 강재류 할증
노무비 : 5,051/ 1.7 TON/M3 * 1.000 = 2,971.1
재료비 : 3,945/ 1.7 TON/M3 * 1.000 = 2,320.5
소 계 : 단위보정 [1*1.03]
2.적사비 | 08년 표준품셈 10-7 로더
(타이어 페이로다 2.87 M3) : [E0004091]
Q1 = 2.87, E= 0.6 (양호) , K= 1.0, F= 1.0, M= 1.8
T1 = 9, T2= 14
CM= 1.8 * 8 + T1 + T2
CM= 1.8 * 8 + 9 + T2 = 37.40 SEC
Q = 3600 * Q1 * 1.0 * 1.0 * 0.6 / CM = 165.75 M3/HR
경 비 : 30,904 / Q = 186.4
노무비 : 21,567 / Q = 130.1
재료비 : 28,457 / Q = 171.6
소 계 :
3.운반비 | 07년 설계실무자료집 2-5 덤프트럭 설계 적용기준 검토
1.덤프운반(덤프트럭15TON 80% + 24TON 20%)
가.(C / R - 현장 덤프트럭 15 TON) : [E0011041]
Q1= 15 / 1.7 = 8.82
N = Q1 / (2.87 * 1.0 ) = 3.07 회
T1= 37.40 * N / (60 * 0.6 ) = 3.19 MIN
T3 = 0.8, T4= 0.42, E= 0.9
T2 = 23.55 = 23.55
T5 = 0.5
CM= T1 + T2 + T3 + T4 + T5
CM= T1 + T2 + 0.8 + 0.42 + 0.5 = 28.46 MIN
Q = 60 * Q1 * 1.0 * 0.9 / CM = 16.74 M3/HR
경 비 : 14,383 / Q M3/HR * 0.8 = 687.3
노무비 : 18,004 / Q M3/HR * 0.8 = 860.4
재료비 : 26,440 / Q M3/HR * 0.8 = 1,263.5
나.자동덮개
자동덮개: 329 / Q =19.6
다.(C / R - 현장 덤프트럭 24 TON) : [E0011047]
Q1= 24 / 1.7 = 14.12
N = Q1 / (2.87 * 1.0 ) = 4.92 회
T1= 37.40 * N / (60 * 0.6 ) = 5.11 MIN
T3 = 0.8, T4= 0.42, E= 0.9 | 08년 표준품셈 10-11 덤프트럭
T2 = 23.55 = 23.55
T5 = 0.5
CM= T1 + T2 + T3 + T4 + T5
CM= T1 + T2 + 0.8 + 0.42 + 0.5 = 30.38 MIN
Q = 60 * Q1 * 1.0 * 0.9 / CM = 25.10 M3/HR
경 비 : 25,279 / Q M3/HR * 0.2 = 201.4
노무비 : 18,004 / Q M3/HR * 0.2 = 143.4
재료비 : 38,246 / Q M3/HR * 0.2 = 304.7
소 계 :
전체 합계
RB320C0300 프리캐스트 콘크리트 패널 IPC BEAM 연속경간/M2
1.자재비(IPC BEAM용)
LB-DECK PLATE (T=60MM)
1.0 M2 * 1.03 * 42,000 = 43,260.0
소 계 :
2.자재운반비
중량 : TT = 264.6 KG/EA (1.2×1.47×0.06×2500 )
가) 적재 :상차도(1회 6 EA 적재)==> 264.6*6=1,587.60 kg/회
결승( A ) = 4 분 * 10=40.00 분
선회( B ) = 1 분 * 10=10.00 분
적재( C ) = 2 분 * 10=20.00 분
S = 70 분
나) 운 반 (20 TON 트레일러) : [E0050011] | 08년 표준품셈 10-11-5 덤프트럭
T1 = 70 ,T3 = 70,T4=0.42
T2 = 234 (200/60*60 + 20/35*60 )
진천공장 ----> 현장현장
(고속국도 200km + 일반국도 20 km)
CM = 70+70+0.42+234=374.42
N = (60 * 0.9)/CM=0.14 회/HR
경 비 : 12,357 / N = 88,264.2
노무비 : 18,004 / N = 128,600.0
재료비 : 27,636 * (T2/CM) / N = 123,368.4
다) 적하비
1) 크레인 10 TON : [E0006011]
경 비 : 23,436 * S / 60 = 27,342.0
노무비 : 21,567 * S / 60 = 25,161.5
재료비 : 6,364 * S / 60 = 7,424.6
2) 인건비
비계공 LAA1 = 2 인 * 107,592 * ( S / 480 ) = 31,381.0
인 부 LAA2 = 2 인 * 60,547 * ( S / 480 ) = 17,659.5
소계 : 단위보정[1/20*264.6KG/1000/(1.2*1.47)]
3.설치비 | 08년 표준품셈 6-7-5 프리캐스트 콘크리트 패널 설치
LB-DECK 설치 장비 및 인력조합
* 비계공, 특별인부, 보통인부
* 크레인(80톤)1대, 지게차(5TON)1대, 발전기(50KW) 1대
1) 인건비
보통인부 LAL2 = 0.067 인 * 60,547 = 4,056.6
특별인부 LAL1 = 0.014 인 * 80,531 = 1,127.4
비 계 공 LAL3 = 0.029 인 * 107,592 = 3,120.1
2) 크레인 80 TON : [E0006121]
경 비 : 109,130 * 0.114 = 12,440.8
노무비 : 21,567 * 0.114 = 2,458.6
재료비 : 23,269 * 0.114 = 2,652.6
3) 지게차 5 TON : [E0044042]
경 비 : 6,262 * 0.114 = 713.8
노무비 : 18,004 * 0.114 = 2,052.4
재료비 : 9,409 * 0.114 = 1,072.6
4) 발전기(50KW) : [E0039031]
경 비 : 3,752 * 0.114 = 427.7
노무비 : 13,626 * 0.114 = 1,553.3
재료비 : 12,999 * 0.114 = 1,481.8
소 계:
4.고무패드 설치
0.03 m2 /M2 (t = 3.2 mm)
0.03 × 1.2 × 2 (양측) / ( 1.2×1.47 ) = 0.031M2
가. 재료비(고무판,3.2t)
MA1=0.031 *4,417 = 136.9
나. 설치비(재료비의 5%)
136.9 * 5/100 = 6.8
소 계:
5. 이음부 실런트 처리
가. 재료비(1.2*2+1.47*2)/(1.2*1.47)=2.68M/M2
실런트 MAJ = 0.01*0.01*2.68*1400 KG/M3 * 3,617 = 1,357.0
나. 설치비(재료비의5%)
: MAJ * 0.05 = 67.8
소 계:
전체 합계
RB321A0100 P.S.C BEAM 제작 L=25M 표준빔/본
1.P.CBEAM제작대 | BASIC [RB305C0000] P.C BEAM제작대(L=40M초과) 참조
구조물공 BASIC [RB305C0000] 참조
1,663,318=1,663,318.0
소 계 :
2.철근가공조립:별도계산
소 계 :
3. V형용접 (T=7MM 현장횡향) | BASIC [RB309D0000] V형용접(T=7MM,현장횡향) 참조
용접길이 산정(가로보 철근 용접):
LL = 0.08 M * 2 개소 * (14 EA +10 EA ) * 2 개소 = 7.68 M
구조물공 BASIC [RB309D0000] 참조
경 비 : 7.68 M * 222 = 1,704.9
노무비 : 7.68 M * 26,712 = 205,148.1
재료비 : 7.68 M * 1,108 = 8,509.4
소 계 :
4.용접부위검사 | 02년 공사시방서 7-158 표7-28 현장용접검사
용접부 전연장중 10% 을 SAMPLING하여 자분탐상검사를 실시
경 비: 7.68 M * 1/10 * 20,700 = 15,897.6
소 계 :
5.P.C STRAND 구입 및 운반 | BASIC [RB304A0000] P.C STRAND구입및운반 참조
구조물공 BASIC [RB304A0000] 참조
경 비 : 0.7609 TON * 0 = 0.0
노무비 : 0.7609 TON * 0 = 0.0
재료비 : 0.7609 TON * 1,055,500 = 803,129.9
소 계 :
6.쉬이스관조립(R= 66M/M) | 08년 표준품셈 6-4-1-5 쉬즈관 조립
가) 재료비 : 78.106 M * 2,025 = 158,164.6
나) 인건비
철근공 : 0.060 인 *100,835* 78.106 M / 1.08 = 437,545.4
인 부 : 0.060 인 *60,547* 78.106 M / 1.08 = 262,726.8
소 계 :
08년 표준품셈 1-9-6 기타 재료의 할증률
7.P.C STRAND정착공(8조) | 08년 표준품셈 6-4-1-1 콘조립
가) 재료비 (12*12.7 M/M)
: 165,000 * 6 SET = 990,000.0
나) 인건비
특수인부 LAL1 = 0.1 인 * 80,531 * 6 SET = 48,318.6
인 부 LAL2 = 0.1 인 * 60,547 * 6 SET = 36,328.2
다) 결속선 : 0.005 KG * 1,000 * 6 SET = 30.0
소 계 :
8.강재거푸집 | BASIC [RB306B0000] P.C BEAM용강재거푸집(L=30M) 참조
구조물공 BASIC [RB306B0000] 참조
경 비 : 116.553 M2 * 14 = 1,631.7
노무비 : 116.553 M2 * 24,479 = 2,853,100.8
재료비 : 116.553 M2 * 1,418 = 165,272.1
소 계 :
9.콘크리트생산,운반,타설:별도계산(22.82M3/본)
소 계 :
10.인장작업(4EA) | 08년 표준품셈 6-4-1-3 인장작업
기계설치공 LAL3 = 0.1 인 * 81,846 * 4 = 32,738.4
기 계 공 LAL4 = 0.4 인 * 74,069 * 4 = 118,510.4
특수 인부 LAL5 = 0.3 인 * 80,531 * 4 = 96,637.2
기구손료(인건비의 5% )
: (LAL3+LAL4+LAL5) * 0.05 = 12,394.3
소 계 :
11.GROUTING
가) GROUTING MILK : 구조물공 BASIC [RB30700000] 참조 | BASIC [RB30700000] 그라우팅MILK 참조
경 비 : 0.166 M3 * 20,925 = 3,473.5
노무비 : 0.166 M3 * 51,233 = 8,504.6 | 08년 표준품셈 6-4-1-4 그라우팅
재료비 : 0.166 M3 * 140,164 = 23,267.2
나) 기계공 : 0.023 인 *74,069* 78.106 / 1.08 = 123,204.0
다) 인 부 : 0.023 인 *60,547* 78.106 / 1.08 = 100,711.9
라) GROUTING MIXER ( 2 KW 190*2 ) : [E0029011]
* 1 일 3 본 시공
경 비 : 632 * 8 HR / 3 EA = 1,685.3
재료비 : 0 * 8 HR / 3 EA = 0.0
마) GROUTING PUMP ( 3.7 KW 30-60 <L/HR>) : [E0030011]
경 비 : 1,430 * 8 HR / 3 EA = 3,813.3
재료비 : 889 * 8 HR / 3 EA = 2,370.6
소 계 :
12.MORTAR(1:3):배수공BASIC[PB210C0000]참조 | 배수공 BASIC [PB210C0000] MORTAR생산(1:3) 참조
경 비 : 0.165 M3/본 * 12,572 = 2,074.3
노무비 : 0.165 M3/본 * 76,575 = 12,634.8
재료비 : 0.165 M3/본 * 61,355 = 10,123.5
소 계 :
13.P.V.C.PIPE(D = 100M/M):건교부실적 | 08년 상반기 건설교통부 실적공사비<토목-38>
노무비 : 219
경 비 : 4166
소 계 :
14.합판거푸집(1회)
P.S.C BEAM 제작대의 판재로 대체
소 계 :
15.장판(T=2.0M/M)
자재비 = 19.120 M2 * 12,500 = 239,000.0
소 계 :
16.SOLEPLATE제작및설치 | 08년 표준품셈 1-9-5 강재류 할증
## 재료산출근거
% PLATE : 660x680x25 - 2EA/본): PL = 146= 146.000 KG/본
% STUD : D25x200 4 EA x 2 개소/본: ST = 0.2 * 3.85 * 8 = 6.160 KG/본
가) 재료비
1) PLATE
: 146 KG * 1.1 * 776 = 124,625.6
2) STUD
: 6.16 KG/EA * 1.03 * 790 = 5,012.3
3) 고재대
: -(146*0.1+6.16*0.03) * 310,000/ 1000 = -4,583.2
소 계 :
나) 제작비 (잡철물 제작) | 배수공 BASIC [PB213A0000] 잡철물제작 참조
배수공 BASIC [PB213A0000] 참조
경 비 : 8,343 * 152.16 KG/본 / 1000 = 1,269.4
노무비 : 2,552,594 * 152.16 KG/본 / 1000 = 388,402.7
재료비 : 120,121 * 152.16 KG/본 / 1000 = 18,277.6
소 계 :
전체 합계
RB321A0330 P.S.C 강재격벽 제작 및 가설 L=25M 표준빔/본
1.P.C BEAM 격벽 자재비 | BASIC [RB306C0250] P.C BEAM강재격벽자재비(L=25M) 참조
구조물공 BASIC [RB306C0250] 참조
194,621=194,621.0
소 계 :
2.P.C BEAM 격벽 제작비 | BASIC [RB306D0250] P.C BEAM강재격벽제작비(L=25M) 참조
구조물공 BASIC [RB306D0250] 참조
236,628=236,628.0
소 계 :
3.P.C BEAM 격벽 운반및가설 | BASIC [RB306E0250] P.C BEAM강재격벽운반및가설(L=25M) 참조
구조물공 BASIC [RB306E0250] 참조
255,883=255,883.0
소 계 :
전체 합계
RB321B0100 P.S.C BEAM 가설 L=25M 표준빔/본
% 중량 : 16.077 <M3/본> * 2.5 <TON/M3> = 40.193 <TON/본> :JR
CRAWLER CRANE 100 TON : 2 대
TRUCK TRAILER 60 TON : 1 대
% 운반 및 가설시간
적 재 : 30
운 반 : 8.5 (0.5 KM / 7 KM/HR X 2 X 60분) | 08년 표준품셈 10-11-3 운반도로와 평균주행속도
가 설 : 32 (40.193 <TON/본> / 604 <TON/일> * 8 <HR> * 60 )
회 차 : 7.5 (0.5 KM / 8 KM/HR X 2 X 60분)
------------------------------------------
계 : 78 MIN
1.중기사용료 | 08년 표준품셈 6-6-1 PSC빔 가설공
가) CRAWLER CRANE(100 TON ) : 2 대 : [E0005092]
경 비 : 82,706 * 78 / 60 * 2 = 215,035.6
노무비 : 21,567 * 78 / 60 * 2 = 56,074.2
재료비 : 34,559 * 78 / 60 * 62 / 78 * 2 = 71,421.9
나) TRUCK TRAILER ( 60 TON ) : 1 대 : [E0050041]
경 비 : 30,756 * 78 / 60 * 1 = 39,982.8
노무비 : 18,004 * 78 / 60 * 1 = 23,405.2
재료비 : 44,051 * 78 / 60 * 16 / 78 * 1 = 11,746.9
소 계 :
2.인건비
가) 적재비
비 계 공 A1 = 2 인 * 107,592 = 215,184.00
인 부 A2 = 4 인 * 60,547 = 242,188.00
-------------------------------------------
소 계 AS = A1 + A2 = 457,372.00
노무비 : AS * 30 / 480 = 28,585.7
나) 설치비
특별인부 A1 = 8 인 * 80,531 = 644,248.00
인 부 A2 = 6 인 * 60,547 = 363,282.00
-------------------------------------------
소 계 AS = A1 + A2 = 1,007,530.00
노무비 : AS * 32 / 480 = 67,168.6
소 계 :
3.전도방지공:본당
P.C강연선,턴버클,클럽은 35회 사용하는 것으로 본다. | 08년 표준품셈 6-3-4-㈜-④ 강재 거푸집
가) 재료비
1) 10mm 와이어로프(6X24 FC, 도금, L= 3.0M)
: 3 M *4.0 EA * 1,249 *1.05 / 35 = 449.6
2) 턴버클 (1"* 12")
: 4.0 EA * 3,570 / 35 = 408.0
3) 클립 (3/8")
: 8.0 EA * 510 / 35 = 116.5
4) ANCHOR BAR (D16, L=1.0M)
: 0.00624 TON * 790 * 1.03 * 1000 = 5,077.4
소 계 :
나) 철근 가공 조립 (간단) | 배수공 BASIC [PB209A0000] 철근가공조립(간단) 참조
배수공 BASIC [PB209A0000] 참조
경 비: 0.00624 TON * 6,428 = 40.1
노무비: 0.00624 TON * 314,971 = 1,965.4
재료비: 0.00624 TON * -9,300 = -58.0
소 계 :
전체 합계
RB321B0800 I.P.C BEAM 제작(30M)-단경간 (중량50-100TON)/NR
1.I.P.C BEAM제작대 | BASIC [RB307A0000] I.P.C BEAM제작대(L=30M) 참조
구조물공 BASIC [RB307A0000] 참조
1,674,466=1,674,466.0
소 계 :
2.철근가공조립:별도계산
소 계 :
3. V형용접 (T=7MM 현장횡향) | BASIC [RB309D0000] V형용접(T=7MM,현장횡향) 참조
용접길이 산정(가로보 철근 용접):
LL = 2.422 = 2.42 M
구조물공 BASIC [RB309D0000] 참조
경 비 : 2.42 M * 222 = 537.2
노무비 : 2.42 M * 26,712 = 64,643.0
재료비 : 2.42 M * 1,108 = 2,681.3
소 계 :
4.용접부위검사 | 02년 공사시방서 7-158 표7-28 현장용접검사
용접부 전연장중 10% 을 SAMPLING하여 자분탐상검사를 실시
경 비: 2.42 M * 1/10 * 20,700 = 5,009.4
소 계 :
5.I.P.C STRAND 가공조립 | BASIC [RB307C0000] I.P.C STRAND가공조립(￠15.2M/M) 참조
구조물공 BASIC [RB307C0000] 참조
경 비 : 1.584 TON * 0 = 0.0
노무비 : 1.584 TON * 1,388,476 = 2,199,345.9
재료비 : 1.584 TON * 1,219,769 = 1,932,114.0
소 계 :
6.UMBONDED I.P.C STRAND 가공조립 | BASIC [RB307D0000] UNBONDED I.P.C STRAND가공조립(￠15.2M/M) 참조
구조물공 BASIC [RB307D0000] 참조
경 비 : 0.132 TON * 0 = 0.0
노무비 : 0.132 TON * 1,388,476 = 183,278.8
재료비 : 0.132 TON * 1,251,269 = 165,167.5
소 계 :
7.쉬이스관조립(R= 75M/M) | BASIC [RB307E0000] 쉬이즈관조립(￠75.0M/M) 참조
구조물공 BASIC [RB307E0000] 참조
경 비 : 140.745 M * 0 = 0.0
노무비 : 140.745 M * 16,239 = 2,285,558.0
재료비 : 140.745 M * 3,436 = 483,599.8
소 계 :
8.I.P.C STRAND정착공(12조) | BASIC [RB307F0000] I.P.C STRAND정착공(￠15.2M/M,12EA) 참조
구조물공 BASIC [RB307F0000] 참조
경 비 : 6 EA * 0 = 0.0
노무비 : 6 EA * 111,130 = 666,780.0
재료비 : 6 EA * 173,529 = 1,041,174.0
소 계 :
9.I.P.C STRAND정착공(9조) | BASIC [RB307G0000] I.P.C STRAND정착공(￠15.2M/M,9EA) 참조
구조물공 BASIC [RB307G0000] 참조
경 비 : 4 EA * 0 = 0.0
노무비 : 4 EA * 16,138 = 64,552.0
재료비 : 4 EA * 89,319 = 357,276.0
소 계 :
10.강재거푸집 | BASIC [RB307B0000] I.P.C BEAM강재거푸집(L=30M) 참조
구조물공 BASIC [RB307B0000] 참조
경 비 : 138.838 M2 * 15 = 2,082.5
노무비 : 137.838 M2 * 27,606 = 3,805,155.8
재료비 : 137.838 M2 * 1,501 = 206,894.8
소 계 :
11.콘크리트생산,운반,타설:별도계산(23.275 M3/본)
소 계 :
12.1차인장작업(12조) | BASIC [RB307H0000] I.P.C BEAM1차인장작업(￠15.2M/M,12EA) 참조
구조물공 BASIC [RB307H0000] 참조
경 비 : 6 EA * 0 = 0.0
노무비 : 6 EA * 61,972 = 371,832.0
재료비 : 6 EA * 3,098 = 18,588.0
소 계 :
13.2차인장작업(9조) | BASIC [RB307I0000] I.P.C BEAM1차인장작업(￠15.2M/M,9EA) 참조
구조물공 BASIC [RB307I0000] 참조
경 비 : 4 EA * 0 = 0.0
노무비 : 4 EA * 343,029 = 1,372,116.0
재료비 : 4 EA * 7,734 = 30,936.0
소 계 :
14.GROUTING:[S333A01090]참조 | BASIC [S333A01090] GROUTING-단경간(I.P.C,L=30M) 참조
경 비: 78,104 * 1 본 =78,104.0
노무비: 1,187,554 * 1 본 =1,187,554.0
재료비: 153,116 * 1 본 =153,116.0
소 계
15.MORTAR(1:3):배수공BASIC[PB210C0000]참조 | 배수공 BASIC [PB210C0000] MORTAR생산(1:3) 참조
경 비 : 0.184 M3/본
노무비 : 0.184 M3/본 * 76,575 = 14,089.8
재료비 : 0.184 M3/본 * 61,355 = 11,289.3
소 계 :
16.P.V.C.PIPE(D = 100M/M) | 05년 국도설계실무 p726-3.07-g
가) 자재비 MAJ = 0 * 5,865*1.02 = 0.0
나) 설치비 (재료비의 5 % )
: MAJ * 0.05 = 0.0
소 계 :
17.합판거푸집(1회)
I.P.C BEAM 제작대의 판재로 대체
소 계 :
18.정착구 보호캡 설치 | BASIC [RB307J0000] I.P.C BEAM정착보호CAP 참조
구조물공 BASIC [RB307J0000] 참조
경 비 : 4 EA * 0 = 0.0
노무비 : 4 EA * 0 = 0.0
재료비 : 4 EA * 167,365 = 669,460.0
소 계 :
19.SOLE PLATE 제작및설치(700*800):[S333A01127]참조 | BASIC [S333A01127] SOLE PLATE제작및설치-단경간(L=30M) 참조
경 비: 691 * 2 개소 =1,382.0
노무비: 225,976 * 2 개소 =451,952.0
재료비: 116,028 * 2 개소 =232,056.0
소 계
20.거더설치비(BEAM가설및전도방지공):[RB321B0400]참조 | BASIC [RB321B0400] I.P.S.C BEAM가설(L=30M표준빔) 참조
경 비: 408,670 * 1 본 =408,670.0
노무비: 493,853 * 1 본 =493,853.0
재료비: 279,243 * 1 본 =279,243.0
소 계
전체 합계
RB321C0400 I.P.C 강재격벽 제작 및 가설 L=40M 표준빔/본
1.I.P.C BEAM 격벽 자재비 | BASIC [RB306C0400] I.P.C BEAM강재격벽자재비(L=40M) 참조
구조물공 BASIC [RB306C0400] 참조
471,704=471,704.0
소 계 :
2.I.P.C BEAM 격벽 제작비 | BASIC [RB306D0400] I.P.C BEAM강재격벽제작비(L=40M) 참조
구조물공 BASIC [RB306D0400] 참조
483,984=483,984.0
소 계 :
3.I.P.C BEAM 격벽 운반및가설 | BASIC [RB306E0400] I.P.C BEAM강재격벽운반및가설(L=40M) 참조
구조물공 BASIC [RB306E0400] 참조
256,317=256,317.0
소 계 :
전체 합계
RB322A0100 강교 자재비(박스거더) 일반강재/TON
% 강교 제작 총중량
강판 (SM 400) : ST1 = 31.966 TON
강판 (SM 490) : ST2 = 130.185 TON
전단 연결재 : ST3 = 1.952 TON
ANGLE : ST4 = 0.019 TON
슬래브 앵카 : ST5 = 0.019 TON
원형강 (Φ16) : ST6 = 0.006 TON
(Φ19) : ST7 = 0.000 TON
------------------------------------------------------------
계: STT = ST1+ST2+ST3+ST4+ST5+ST6+ST7 = 164.147 TON
1.자재비 | 08년 표준품셈 17-1-2 재료비
1) SM 400
┌───────┬──────┬───┬───┬───---─┐
│ │ TON │두께 │재질 │ EXTRA 계 │
│ │ │EXTRA │EXTRA │ │
├───────┼──────┼───┼───┼──---──┤
│ 6 ＜ T ≤ 38│31.966 │ │ │26,100 │
├───────┼──────┼───┼───┼──---──┤
│ 38 ＜ T ≤ 50│0 │ │ │41,300 │
├───────┼──────┼───┼───┼───---─┤
│ 50 ＜ T ≤100│0.002 │ │ │51,000 │
├───────┼──────┼───┼───┼─---───┤
│ 계 │31.968 │ │ │ │
└───────┴──────┴───┴───┴──---──┘
X1 = 31.966 T0N *1.06*(840,000+26,100 EXTRA 가격 ) = 29,346,897.76
X2 = 0 T0N *1.06*(840,000+41,300 EXTRA 가격 ) = 0.00
X3 = 0.002 T0N *1.06*(840,000+51,000 EXTRA 가격 ) = 1,888.92
A = X1+X2+X3 = 29,348,786.68
2) SM 490B
┌───────┬────-──┬───┬───┬─-─----─---─┐
│ │ TON │두께 │재질 │ EXTRA 계 │
│ │ │EXTRA │EXTRA │ │
├───────┼────-──┼───┼───┼─----─----──┤
│ 6 ＜ T ≤25 │118.456 │ │ │47,100 │
├───────┼────-──┼───┼───┼──--------──┤
│ 25 ＜ T ≤38 │ 11.729 │ │ │55,800 │
├───────┼────-──┼───┼───┼─----─----──┤
│ 38 ＜ T ≤50 │ 0 │ │ │63,700 │
├───────┼─────-─┼───┼───┼──--------──┤
│ 50 ＜ T ≤100│ 0 │ │ │73,100 │
├───────┼─────-─┼───┼───┼──--------──┤
│ 계 │130.185 │ │ │ │
└───────┴─────-─┴───┴───┴──--------──┘
Y1 = 118.456 TON *1.06*(840,000+47,100 EXTRA가격 )= 111,387,256.66
Y2 = 11.729 TON *1.06*(840,000+55,800 EXTRA가격 )= 11,137,248.49
Y3 = 0 TON *1.06*(840,000+63,700 EXTRA가격 )= 0.00
Y4 = 0 TON *1.06*(840,000+73,100 EXTRA가격 )= 0.00
B = Y1 + Y2 + Y3 + Y4 = 122,524,505.15
3) SM 490C
┌───────┬────-─----─┬───┬───┬─-─----─---─┐
│ │ TON │두께 │재질 │ EXTRA 계 │
│ │ │EXTRA │EXTRA │ │
├───────┼──----──-──┼───┼───┼─----─----──┤
│ 6 ＜ T ≤25 │0 │ │ │47,400 │
├───────┼────-----──┼───┼───┼──--------──┤
│ 25 ＜ T ≤38 │ 0 │ │ │55,200 │
├───────┼───----─-──┼───┼───┼─----─----──┤ | 08년 표준품셈 1-9-5 강재류 할증
│ 38 ＜ T ≤50 │ 0 │ │ │64,700 │
├───────┼───----──-─┼───┼───┼──--------──┤
│ 50 ＜ T ≤100│ 0 │ │ │73,400 │
├───────┼─────-----─┼───┼───┼──--------──┤
│ 계 │0 │ │ │ │
└───────┴─────-----─┴───┴───┴──--------──┘
Z1 = 0 TON *1.06*(840,000+47,400 EXTRA가격 )= 0.00
Z2 = 0 TON *1.06*(840,000+55,200 EXTRA가격 )= 0.00
Z3 = 0 TON *1.06*(840,000+64,700 EXTRA가격 )= 0.00
Z4 = 0 TON *1.06*(840,000+73,400 EXTRA가격 )= 0.00
C = Z1 + Z2 + Z3 + Z4 = 0.00
3) 철 근 (SD-30) : 사급자재(별도계산)
4) 전단연결재
D = ST3 TON * 1.05 * 690,000 = 1,414,224.00
5) ANGLE E = ST4 TON * 1.05 * 770,000 = 15,361.50
6) 원형강 F = (0.019+0.006) TON * 1.05 * 992,438 = 26,051.50
7) 고재
GO = ( ST1+ST2)*0.06+(ST3+ST6+ST7)*0.05+(ST4)*0.05+(ST5)*0.03 = 9.83 TON
H = (GO) TON * -310,000 = -3,047,300.00
-------------------------------------------------------------
계 TOTAL = A+B+C+D+E+D = 154,717,101.33
%% 재료비 : TOTAL / STT TON = 942,552.1
소 계 :
전체 합계
RB322A0200 강교 제작비(박스거더) 일반강재/TON
% 강교 제작 총중량
강판 (SM 400) : ST1 = 31.966 TON
강판 (SM 490) : ST2 = 130.185 TON
전단 연결재 : ST3 = 1.952 TON
ANGLE : ST4 = 0.019 TON
슬래브 앵카 : ST5 = 0.019 TON
원형강 (Φ16) : ST6 = 0.006 TON
(Φ19) : ST7 = 0.000 TON
------------------------------------------------------------
계: STT = ST1+ST2+ST3+ST4+ST5+ST6+ST7 = 164.147 TON
% 강판 재질별 비율 (박스거더)
가. SM400 : A1 = 31.966/(31.966+130.185)=0.197
나. SM490 : A2 = 1-0.197= 0.803
% 강판 증감율 (별첨 참조)(박스거더)
가. SM400 : B1=1+(-0.03+0+0+0.25)=1.220
나. SM490 : B2=1.22
% 부재별 비율 (별첨 참조)(박스거더)
가. 대형부재 : C1=0.6199
나. 소형부재 : C2=1-0.6199=0.380
% TON당 용접길이 (별첨 참조)(박스거더)
가. 맞댐 : E1=59 M /164.147=0.359
나. 필렛 : E2=5,506 M /164.147=33.543
#.박스거더 | 08년 표준품셈 17-1-1-1 용접교(SM400~SM520, SS400)
+------------+--------------+--------------------+------------------+------------+---------+
¦ ¦ 공 종 ¦부재제작 및 조립 ¦ 용 접 ¦ 가 조 립 ¦ ¦
¦ +--------------+--------------------+------------------+------------+ 계 ¦
¦ 형 식 ¦ ¦ 철판공(인) ¦ 용접공(인) ¦ 철 공(인) ¦ ¦
¦ ¦ 구 분 +--------------------+------------------+ │ │
¦ ¦ ¦ 대형부재 ¦소형부재 ¦ 맞댐 ¦ 필렛 ¦ ¦ ¦
¦============+==============+====================+==================+============+=========¦
¦표준제작공수¦ 박스거더 ¦ 1.00 ¦ 3.32 ¦ 1.26 ¦ 0.69 ¦ 0.75
+------------+--------------+--------------------+------------------+------------+---------+
¦ ¦ 박스거더 ¦ ¦ ¦ ¦ ¦ ¦ ¦
¦적용제작공수¦ SM 400 ¦ 1.22 ¦ 4.05 ¦ 1.54 ¦ 0.84 ¦ 0.92
¦=표준제작× +--------------+--------------------+------------------+------------+---------+
¦ 강판증감율 ¦ 박스거더 ¦ ¦ ¦ ¦ ¦ │ │
¦ ¦ SM 490 ¦ 1.22 ¦ 4.05 ¦ 1.54 ¦ 0.84 ¦ 0.92
+------------+-- -----------+----------+---------+---------+--------+------------+---------+
1.제작노무비 | 08년 표준품셈 17-1-2 재료비
가) 제작 노무비
1) 철 판 공
LAL1 = (1.22*0.197*0.6199+1.22*0.803*0.6199+4.05*0.197*0.38+4.05*0.803*0.38)인*95,595= 219,4
2) 용 접 공
LAL2 =(1.54*0.197*0.359+1.54*0.803*0.359+0.84*0.197*33.543+0.84*0.803*33.543)인/10*97,714=
--------------------------------------------------------------------------------------
계 SUM1 = LAL1+LAL2 = 500,139.40
나) 재 료 비
1) 용 접 봉 MAJ1 = 26.00 KG *1,320= 34,320.0
2) 산 소 MAJ2 = 15.00 M3 / 6000 * 1000 *6,500= 16,250.0
3) L. P. G MAJ3 = 10.00 KG *1,103= 11,030.0
---------------------------------------------------
계 SUM2 = MAJ1 + MAJ2 + MAJ3 = 61,600.00
4) 잡품기타 (부재료비의 5% )
재 료 비 : SUM2 * 0.05 = 3,080.0
다) 공장 제작에 따른 제경비
제경비 : 직접 노무비의 60.0%
경 비 : SUM1 * 0.60% = 300,083.6
소 계 : 단위보정 [STT/STT]
2.제작도(SHOPDRAWING)
박스거더, 프레이트거더 = 0.4 인/톤 , 그외 형식 = 0.56 인/톤
-증감율은 동일 A = 1.22
중급기능사 = (0.40 * A) 인/톤 * 107,821 = 52,616.6
소 계 :
전체 합계
RB322A0300 강교 가조립비(박스거더) 일반강재/TON
% 강교 제작 총중량
강판 (SM 400) : ST1 = 31.966 TON
강판 (SM 490) : ST2 = 130.185 TON
전단 연결재 : ST3 = 1.952 TON
ANGLE : ST4 = 0.019 TON
슬래브 앵카 : ST5 = 0.019 TON
원형강 (Φ16) : ST6 = 0.006 TON
(Φ19) : ST7 = 0.000 TON
------------------------------------------------------------
계: STT = ST1+ST2+ST3+ST4+ST5+ST6+ST7 = 164.147 TON
% 강판 재질별 비율 (박스거더)
가. SM400 : A1 = 31.966/(31.966+130.185)=0.197
나. SM490 : A2 = 1-0.197= 0.803
% 강판 증감율 (별첨 참조)(박스거더)
가. SM400 : B1=1+(-0.03+0+0+0.25)=1.220
나. SM490 : B2=1.22
#.박스거더 | 08년 표준품셈 17-1-1-1 용접교(SM400~SM520, SS400)
+------------+--------------+--------------------+------------------+------------+---------+
¦ ¦ 공 종 ¦ 부재제작 및 조립 ¦ 용 접 ¦ 가 조 립 ¦ ¦
¦ +--------------+--------------------+------------------+------------+ 계 ¦
¦ 형 식 ¦ ¦ 철판공(인) ¦ 용접공(인) ¦ 철 공(인) ¦ ¦
¦ ¦ 구 분 +--------------------+------------------+ │ │
¦ ¦ ¦ 대형부재 ¦소형부재 ¦ 맞댐 ¦ 필렛 ¦ ¦ │
¦============+==============+====================+=================+============+=========¦
¦표준제작공수¦ 박스거더 ¦ 1.00 ¦ 3.32 ¦ 1.26 ¦ 0.69 ¦ 0.75
+------------+--------------+--------------------+------------------+------------+---------+
¦ ¦ 박스거더 ¦ ¦ ¦ ¦ ¦ ¦ ¦
¦적용제작공수¦ SM 400 ¦ 1.22 ¦ 4.05 ¦ 1.54 ¦ 0.84 ¦ 0.92
¦=표준제작× +--------------+--------------------+------------------+------------+---------+
¦ 강판증감율 ¦ 박스거더 ¦ ¦ ¦ ¦ ¦ │ │
¦ ¦ SM 490 ¦ 1.22 ¦ 4.05 ¦ 1.54 ¦ 0.84 ¦ 0.92
+------------+-- -----------+----------+---------+---------+--------+------------+---------+
1.제작노무비
가) 제작 노무비
A1=0.197, A2=0.803
1) 철 공 LAL3 = (0.92*0.197+0.92*0.803) 인 * 103,303 = 95,038.7
---------------------------------------------------
계 SUM1 = LAL3 = 95,038.70
나) 공장 제작에 따른 제경비 | 08년 표준품셈 17-1-2-㈜-① 재료비
제경비 : 직접 노무비의 60.0%
경 비 : SUM1 * 0.60% = 57,023.2
소 계 : 단위보정 [STT/STT]
전체 합계
RB322C0100 강교 가설(박스거더) 크레인가설/TON
% 강교 제작 총중량
강판 (SM 400) : ST1 = 31.966 TON
강판 (SM 490) : ST2 = 130.185 TON
전단 연결재 : ST3 = 1.952 TON
ANGLE : ST4 = 0.019 TON
슬래브 앵카 : ST5 = 0.019 TON
------------------------------------------------------------
계: STT = ST1+ST2+ST3+ST4+ST5 = 164.141 TON
1.%%GIRDER 1편씩 트럭크레인 30TON으로 소운반
가설위치에서 GIRDER 2-4편을 육상조립
크로라크레인 150 TON 2 대로 가설
%% 총 중량 P0 = 150.252 TON
%% 총 편수 P1 = 10 편
평균 중량 P2 = 150.252 / 10 = 15.03 TON/편
%% 총 가설열수 P3 = 2 회
%% 1열당 1편 가설 P4 = 0 회
%% 1열당 2편 가설 P5 = 0 회
%% 1열당 3편 가설 P6 = 0 회
%% 1열당 4편 가설 P7 = 0 회
%% 1열당 5편 가설 P8 = 2 회
%% 1열당 6편 가설 P9 = 0 회
-----------------------------
소 계 PS = P4+P5+P6+P7+P8+P9 = 2.00 회
%% BOX GIRDER의 소운반은 공장에서 가설위치로 직접운반하는
것으로 계상 (강교 손상의 방지를 위한 운반회수 최소화) | 08년 표준품셈 6-6-2 강재거더 가설공
1) 육상에서 2-4 편 가설
* 1 회당 평균 중량 : PY = 150.252 / 2 회 = 75.126 TON/회
* 1 회당 최대 중량 : PYM = 15.03 TON/편 * 6 편 = 90.180 TON/회
* 일당 가설 중량 : PYD = 17, 17<TON/일>-150TON, 14<TON/일>-100TON
* 회당 가설 시간 : T = 75.126 TON / 17 TON/일 * 8 HR = 35.35 HR/회
(A) 크로라 크레인150 TON 2 대 : [E0005092]
경 비 : 122,196 * T * 2 = 8,639,257.2
노 무 비 : 21,567 * T * 2 = 1,524,786.9
재 료 비 : 35,282 * T * 2 = 2,494,437.4
(B) 인 건 비
비 계 공 A1 = 4 인 * 107,592 = 430,368.00
철 골 공 A2 = 5 인 * 100,401 = 502,005.00
특별인부 A3 = 4 인 * 80,531 = 322,124.00
인 부 A4 = 3 인 * 60,547 = 181,641.00
-------------------------------------------
소 계 AS = A1 + A2 + A3 + A4 = 1,436,138.00
인 건 비 : AS * T / 8 HR = 6,345,934.7
+--------------------------------------+
I 단위보정 : 2 회 / 164.141 I
+--------------------------------------+
소 계 : 단위보정 [2/ 164.141]
전체 합계
RB322C0200 강교 가설(박스거더) CROSS BEAM 및 이음판/TON
% 강교 제작 총중량
강판 (SM 400) : ST1 = 31.966 TON
강판 (SM 490) : ST2 = 130.185 TON
전단 연결재 : ST3 = 1.952 TON
ANGLE : ST4 = 0.019 TON
슬래브 앵카 : ST5 = 0.019 TON
------------------------------------------------------------
계: STT = ST1+ST2+ST3+ST4+ST5 = 164.141 TON
%%% CROSS BEAM 총중량 WT = 11.897 TON
1. 소운반
%% 1회에 2 TON 운반하는 것으로 봄
ME = 11.897 <TON> / 2 <TON/회> = 5.95 회
적용 회수 = 6 회
결승 A = 4 분/회 * ME = 24.00 분
선회 B = 1 분/회 * ME = 6.00 분
운반 C = 20 분/회 * ME = 120.00 분
선회 D = 1 분/회 * ME = 6.00 분
결승해제 F = 4 분/회 * ME = 24.00 분
------------------------------------------
소계 S1 = A + B + C + D + F = 180.00 분
A) 트럭 크레인 ( 10TON ) : [E0006011]
경 비 : 23,436 * S1 / 60 = 70,308.0
노무비 : 21,567 * S1 / 60 = 64,701.0
재료비 : 6,364 * S1 / 60 = 19,092.0
B) 인건비
비계공 A1 = 4 인 * 107,592 = 430,368.00
인 부 A2 = 2 인 * 60,547 = 121,094.00
--------------------------------------------
소 계 AS = A1 + A2 = 551,462.00
노무비 : AS * S1 / 450 = 220,584.8
2. 작업 비계상 인상작업
결승 G = 4 분/회 * ME 회 = 24.00 분
선회 H = 1 분/회 * ME 회 = 6.00 분
적재 I = 2 분/회 * ME 회 = 12.00 분
------------------------------------------
소계 S2 = G + H + I = 42.00 분
(A) 트럭 크레인 ( 10 TON ) : [E0006011]
경 비 : 23,436 * ( S2 / 60 ) = 16,405.2
노무비 : 21,567 * ( S2 / 60 ) = 15,096.9
재료비 : 6,364 * ( S2 / 60 ) = 4,454.8
(B) 인건비
인 부 : 4 인 * 60,547 * ( S2 / 450 ) = 22,604.2
3. 설치비
철골공 : 2.5 인/TON *100,401* WT TON = 2,986,176.7
+==================================+
I 전체 단위보정 : [1/164.141] I
+==================================+
소 계 : 단위보정 [1/164.141]
전체 합계
RB322C0300 강교 가설(박스거더) 고장력 볼트 조이기,일반강재/TON
% 강교 제작 총중량
강판 (SM 400) : ST1 = 31.966 TON
강판 (SM 490) : ST2 = 130.185 TON
전단 연결재 : ST3 = 1.952 TON
ANGLE : ST4 = 0.019 TON
슬래브 앵카 : ST5 = 0.019 TON
---------------------------------------------------
계: STT = ST1+ST2+ST3+ST4+ST5 = 164.141 TON
1.자재비 | 08년 표준품셈 1-9-5 강재류 할증
1) 자재비
M12 * 50 MM : 0 EA * 1.03 * 142 = 0.0
M12 * 65 MM : 0 EA * 1.03 * 179 = 0.0
M16 * 70 MM : 0 EA * 1.03 * 254 = 0.0
M16 *125 MM : 0 EA * 1.03 * 413 = 0.0
M16 *150 MM : 0 EA * 1.03 * 458 = 0.0
M20 * 60 MM : 0 EA * 1.03 * 360 = 0.0
M20 * 70 MM : 0 EA * 1.03 * 393 = 0.0
M20 * 80 MM : 0 EA * 1.03 * 445 = 0.0
M22 * 50 MM : 0 EA * 1.03 * 374 = 0.0
M22 * 55 MM : 0 EA * 1.03 * 627 = 0.0
M22 * 60 MM : 0 EA * 1.03 * 428 = 0.0
M22 * 65 MM : 0 EA * 1.03 * 664 = 0.0
M22 * 70 MM : 0 EA * 1.03 * 465 = 0.0
M22 * 75 MM : 3456 EA * 1.03 * 701 = 2,495,335.6
M22 * 80 MM : 2416 EA * 1.03 * 517 = 1,286,544.1
M22 * 85 MM : 0 EA * 1.03 * 738 = 0.0
M22 * 90 MM : 0 EA * 1.03 * 569 = 0.0
M22 * 95 MM : 0 EA * 1.03 * 775 = 0.0
M22 *100 MM : 800 EA * 1.03 * 794 = 654,256.0
M22 *105 MM : 0 EA * 1.03 * 812 = 0.0
M22 *110 MM : 0 EA * 1.03 * 829 = 0.0
M22 *115 MM : 0 EA * 1.03 * 848 = 0.0
M22 *120 MM : 0 EA * 1.03 * 866 = 0.0
M22 *125 MM : 0 EA * 1.03 * 885 = 0.0
M22 *130 MM : 0 EA * 1.03 * 958 = 0.0
M22 *160 MM : 0 EA * 1.03 * 1,014 = 0.0
------------------------------------------------------
소 계 : SU = 6,672 <ea>
소 계 :단위보정[1/164.141]
2) 조이기
A) 인건비
%% 2인 1조 1일 500 EA 조립
리벳공 A1 = 1 인 * 100,401 = 100,401.00
인 부 A2 = 1 인 * 60,547 = 60,547.00
-----------------------------------------
소 계 AS = A1 + A2 = 160,948.00
인건비 LAL1 = AS * 2 조 / 500 = 643.7
B) 중기 사용료
임펙트 렌치 2대 P = 228,000 * 2027 * 10**-7 = 46.22
경 비 : P * 2 * 8 / 1000 = 0.7
COMPRESSOR ( 7.1 M3/MIN) : 1 대 : [E0022021]
경 비: 3,159 * 8 / 1000 = 25.2
노무비: 18,004 * 8 / 1000 = 144.0
재료비: 13,978 * 8 / 1000 = 111.8
C) 잡품비 (인건비의 3 % )
: LAL1 * 0.03 = 19.3
+----------------------------------------+
I 2)번 단위 보정 : 2) * 6,672 I
+----------------------------------------+
소 계 :단위보정[6,672/164.141]
+========================================+
I 전체 단위 보정 : 1 / 164.141 I
+========================================+
전체 합계
RB322C0400 강교 가설(박스거더) 작업용 비계/TON
% 강교 제작 총중량
강판 (SM 400) : ST1 = 31.966 TON
강판 (SM 490) : ST2 = 130.185 TON
전단 연결재 : ST3 = 1.952 TON
ANGLE : ST4 = 0.019 TON
슬래브 앵카 : ST5 = 0.019 TON
-----------------------------------------------
계: STT = ST1+ST2+ST3+ST4+ST5 = 164.141 TON
1.
%% 철골조용 비계 참조
긴비계목 C1 = 0.25 EA *9,000 = 2,250.00
발 판 C2 = 0.10 매 *20,000 = 2,000.00
철근(R#16 M/M) C3 = 0.80 KG *673 = 538.40
철선(R#3.2 M/M) C4 = 0.10 KG *620 = 62.00
비계공 C5 = 0.06 인 *107,592 = 6,455.52
%% BOX GIRDER
1.0 M 당 : 0.50 M2 * 2 개소 = 1.0 M2/M
R = (2 련 *50 M + 0 련 *000 M ) = 100.00 M
A = R M * 1.00 M2/M = 100.00 M2
B = A / 4 = 25.00
노무비 : A M2 * C5 = 645,552.0
재료비 : B M2 * ( C1 + C2 + C3 + C4 ) = 121,260.0
+================================+
I 전체 단위보정 : 1/ 164.141 I
+================================+
소 계 : 단위보정[1/164.141]
전체 합계
RB322D0901 강교 자재운반(박스거더) 포철-제작공장/TON
＊강교 제작 중량 : WS = 171.706 TON
＊강판 운반 중량(NET) : WX = 162.151 TON
1.구입 자재 운반(포철-제작공장) : 상차도
%% 적재,적하 : 트럭 크레인 10 TON
%% 운반 차량 : 트럭 트레일러 20 TON
1) 적재 (1회에 2 TON 적재)
20 TON / 2 TON / 회 = 10 회
결속 A = 4 분/회 * 10 = 40.00 분
선회 B = 1 분/회 * 10 = 10.00 분
적재 C = 2 분/회 * 10 = 20.00 분
----------------------------------
계 S1 = A + B + C = 70.00 분
2) 운반 ( 트럭 트레일러 20 TON ) : [E0050011] | 08년 표준품셈 10-11-5 덤프트럭
T1= 70 분 , T3= 70 분 , T4=0.42 분
T2= 8.8 = 8.80
CM= T1 + T2 + T3 + T4
CM= 70 + T2 + 70 + 0.42 = 149.22 MIN
N = 60 * 0.9 / CM = 0.36 회/HR
경 비 : 12,357 / N = 34,325.0
노무비 : 18,004 / N = 50,011.1
재료비 : 27,636 / N * (T2 / CM) = 4,527.1
3) 적하 : 적재와 동일
A) 크레인 ( 10 TON ) : [E0006011]
경 비 : 23,436 * S1 / 60 = 27,342.0
노무비 : 21,567 * S1 / 60 = 25,161.5
재료비 : 6,364 * S1 / 60 = 7,424.6
B) 인건비
비계공 A1 = 2 인 * 107,592 = 215,184.00
인 부 A2 = 2 인 * 60,547 = 121,094.00
--------------------------------------------
소 계 AS = A1 + A2 = 336,278.00
노무비 : AS * S1 / 480 = 49,040.5
소 계 : 단위보정 [1/20<TON/대>*1.1*WX<TON>/WS<TON>]
전체 합계
RB322D0902 강교 운반(박스거더) 제작공장-현장/TON
＊ BOX GIRDER 중량 : BO = 162.151 TON
＊CROSS BEAM 중량 : CR = 11.151 TON
--------------------------------------------------
계: STG = 162.151+11.151 = 173.302 TON
% 강교 제작 총중량
강판 (SM 400) : ST1 = 31.966 TON
강판 (SM 490) : ST2 = 130.185 TON
전단 연결재 : ST3 = 1.952 TON
ANGLE : ST4 = 0.019 TON
슬래브 앵카 : ST5 = 0.019 TON
---------------------------------------------
계: STT = ST1+ST2+ST3+ST4+ST5 = 164.141 TON
1) 강교 부재 운반 ( 제작공장-현장 )
가) BOX GIRDER 운반
총중량 : WT = 162.151 TON - 11.151 TON = 151.00 TON
총편수 : BOX GIRDER = 10 편
BOX GIRDER 1회운반시 1편
총운반회수 A = 10 회
S = A = 10.00 회
평균중량 : WT TON / S 회 = 15.100 TON/회
A) 적재 ( 트럭 크레인 30 TON )
결승 A = 10 분 * 1 회 = 10.00 분
선회 B = 6 분 * 1 회 = 6.00 분
적재 C = 10 분 * 1 회 = 10.00 분
-------------------------------------
소계 S3 = A + B + C = 26.00 분
(1) 트럭 크레인 ( 30 TON ) : [E0006051]
경 비 : 45,952 * ( S3 / 60 ) = 19,912.5
노무비 : 21,567 * ( S3 / 60 ) = 9,345.7
재료비 : 12,897 * ( S3 / 60 ) = 5,588.7
(2) 인건비 (구입자재운반 참조)
비계공 A1 = 2 인 * 107,592 = 215,184.00
인 부 A2 = 2 인 * 60,547 = 121,094.00 | 08년 표준품셈 10-11-5 덤프트럭
--------------------------------------------
소 계 AS = A1 + A2 = 336,278.00
노무비 : AS *(S3 / 480) = 18,215.0
B) 운반 ( 트럭 트레일러 30 TON ) : [E0050021]
T1= 26 분 , T3= 26 분 , T4=0.42 분
T2= 946.67 = 946.67
CM= T1 + T2 + T3 + T4
CM= 26 + T2 + 26 + 0.42 = 999.09 MIN
N = 60 * 0.9 / CM = 0.05 회/HR
경 비: 16,651 / N = 333,020.0
노무비: 18,004 / N = 360,080.0
재료비: 28,809 / N * (T2 / CM)= 545,949.1
C) 적하 : 적재와 동일
(1) 트럭 크레인 ( 30 TON ) : [E0006051]
경 비 : 45,952 * ( S3 / 60 ) = 19,912.5
노무비 : 21,567 * ( S3 / 60 ) = 9,345.7
재료비 : 12,897 * ( S3 / 60 ) = 5,588.7
(2) 인건비 (구입자재운반 참조)
% 비계공 2 인 + 인부 2 인
노무비 : AS * ( S3 / 480 ) = 18,215.0
소 계 : 단위보정 [1* S/164.141]
나) CROSS BEAM 및 이음판 운반
CROSS BEAM 및 이음판 : 11.151 TON
CRN = 11.151 TON / 2 TON/회 = 6 회
1회에 2 TON 적재 하는 것으로 봄
적용 회수 = 6 회
A) 적재 ( 트럭 크레인 5 TON )
결승 A = 4 분 * 6 회 = 24.00 분
선회 B = 1 분 * 6 회 = 6.00 분
적재 C = 2 분 * 6 회 = 12.00 분
--------------------------------------
소계 S2 = A + B + C = 42.00
(1) 트럭 크레인 ( 10 TON ) : [E0006011]
경 비 : 23,436 * ( S2 / 60 ) = 16,405.2
노무비 : 21,567 * ( S2 / 60 ) = 15,096.9
재료비 : 6,364 * ( S2 / 60 ) = 4,454.8
(2) 인건비 (구입자재운반 참조)
* 비계공 2 인 + 인부 2 인
노무비 : AS * ( S2 / 480 ) = 29,424.3
B) 운반 ( 트럭 트레일러 30 TON ) : [E0050021]
%% BOX GIRDER 평균 운반 중량이 13.342 TON 이므로
주형(BOX GIRDER) 과 동시에 운반하는 것으로하여
20 TON 트레일러의 적재(T1), 적하(T3) 시간만 계상
T1=S2, T3= T1 분
CM= T1 + T3
CM= T1 + T3 = 84.00 MIN
N = 60 * 0.9 / CM = 0.64 회/HR
경 비 : 16,651 / N = 26,017.1
노무비 : 18,004 / N = 28,131.2
C) 적하 : 적재와 동일
(1) 크레인 ( 10 TON ) : [E0006011]
경 비 : 23,436 * ( S2 / 60 ) = 16,405.2
노무비 : 21,567 * ( S2 / 60 ) = 15,096.9
재료비 : 6,364 * ( S2 / 60 ) = 4,454.8
(2) 인건비 (구입자재운반 참조)
* 비계공 2 인 + 인부 2 인
노무비 : AS * ( S2 / 480 ) = 29,424.3
소 계 : 단위보정 [1/164.141]
전체 합계
RB32300000 POT 받침 설치공 /조 | 08년 표준품셈 6-7-1 교량받침 설치공
* 소요 일수 산정
(0.2 * A * N + 2 )
여기서 N : 교량받침설치개수
N = 4
A : 1 기당 교량받침의 중량에 의한 수정 계수 (품셈 참조)
DAY = (0.2 * 0.464 * 4 + 2 ) = 2.37 일
* 할 증
1)교각높이별 할증
20M 미만(100%) A1 = 4 기
20 - 50M(120%) A2 = 0 기
50M 이상(150%) A3 = 0 기
P = (A1*1.0+A2*1.2+A3*1.5)/(A1+A2+A3)= 1.00
1.설치비
1) 특별 인부 A1 = 4.6 인 * 80,531 = 370,442.60
2) 용 접 부 A2 = 0.4 인 * 97,714 = 39,085.60
3) 보통 인부 A3 = 1.0 인 * 60,547 = 60,547.00
-----------------------------------------------
소 계 AS = A1 + A2 + A3 = 470,075.20
노무비 LAL1 = AS * DAY 일 / N SET = 278,519.5
소 계 : 단위보정[P]
2.장비비
A) 트럭 크레인 ( 25TON ) : [E0006041]
경 비 : 44,797 * 0.9 * 8 hr/일 * DAY 일 /N SET = 191,104.0
노무비 : 21,567 * 0.9 * 8 hr/일 * DAY 일 /N SET = 92,004.8
재료비 : 10,217 * 0.9 * 8 hr/일 * DAY 일 /N SET = 43,585.7
B) 발전기(35KW) : [E0039031]
경 비 : 3,752 * 0.8 * 8 hr/일 * DAY 일 /N SET = 14,227.5
노무비 : 13,626 * 0.8 * 8 hr/일 * DAY 일 /N SET = 51,669.7
재료비 : 12,999 * 0.8 * 8 hr/일 * DAY 일 /N SET = 49,292.2
C) 용접기(500AMP): [E0040041]
경 비 : 124 * 0.4 * 8 hr/일 * DAY 일 /N SET = 235.1
소 계 : 단위보정[P]
전체 합계
RB323A0000 탄성받침 설치공 /조 | 08년 표준품셈 6-7-1 교량받침 설치공
* 소요 일수 산정
(0.2 * A * N + 2 )
여기서 N : 교량받침설치개수
N = 118
A : 1 기당 교량받침의 중량에 의한 수정 계수
DAY = (0.2 * 0.793 * 118 + 2 ) = 20.71 일
* 할 증
1)탄성받침할증 = 탄성받침 할증(30%)
2)교각높이별 할증 (강재거푸집 고소할증 참조)
20M 미만(100%) A1 = 30 기
20 - 50M(120%) A2 = 88 기
50M 이상(150%) A3 = 0 기
P = (A1*1.0+A2*1.2+A3*1.5)/(A1+A2+A3)= 1.15
1.설치비
1) 특별 인부 A1 = 4.6 인 * 80,531 = 370,442.60
2) 용 접 부 A2 = 0.4 인 * 97,714 = 39,085.60
3) 보통 인부 A3 = 1.0 인 * 60,547 = 60,547.00
-----------------------------------------------
소 계 AS = A1 + A2 + A3 = 470,075.20
노무비 LAL1 = (AS * DAY 일 / N SET ) * P = 94,877.5
소 계 : 단위보정[1.3]
2.장비비
A) 트럭 크레인 ( 25TON ) : [E0006041]
경 비 : (44,797 * 0.9 * 8 hr/일 * DAY 일 /N SET ) * P = 65,099.4
노무비 : (21,567 * 0.9 * 8 hr/일 * DAY 일 /N SET ) * P = 31,341.3
재료비 : (10,217 * 0.9 * 8 hr/일 * DAY 일 /N SET ) * P = 14,847.4
B) 발전기(35KW) : [E0039031]
경 비 : (3,752 * 0.8 * 8 hr/일 * DAY 일 /N SET ) * P = 4,846.6
노무비 : (13,626 * 0.8 * 8 hr/일 * DAY 일 /N SET ) * P = 17,601.2
재료비 : (12,999 * 0.8 * 8 hr/일 * DAY 일 /N SET ) * P = 16,791.3
C) 용접기(500AMP): [E0040041]
경 비 : (124 * 0.4 * 8 hr/일 * DAY 일 /N SET ) * P = 80.0
소 계 : 단위보정[1.3]
전체 합계
RB323B0000 마찰형 POT 받침 설치공 /조 | 08년 표준품셈 6-7-1 교량받침 설치공
* 소요 일수 산정
(0.2 * A * N + 2 )
여기서 N : 교량받침설치개수
N = 16
A : 1 기당 교량받침의 중량에 의한 수정 계수
DAY = (0.2 * 1.289 * 16 + 2 ) = 6.12 일
* 할 증
1)교각높이별 할증 (강재거푸집 고소할증 참조)
20M 미만(100%) A1 = 16 기
20 - 50M(120%) A2 = 0 기
50M 이상(150%) A3 = 0 기
P = (A1*1.0+A2*1.2+A3*1.5)/(A1+A2+A3)= 1.00
1.설치비
1) 특별 인부 A1 = 4.6 인 * 80,531 = 370,442.60
2) 용 접 부 A2 = 0.4 인 * 97,714 = 39,085.60
3) 보통 인부 A3 = 1.0 인 * 60,547 = 60,547.00
-----------------------------------------------
소 계 AS = A1 + A2 + A3 = 470,075.20
노무비 LAL1 = AS * DAY 일 / N SET = 179,803.7
소 계 : 단위보정[P]
2.장비비
A) 트럭 크레인 ( 25TON ) : [E0006041]
경 비 : 44,797 * 0.9 * 8 hr/일 * DAY 일 /N SET = 123,370.9
노무비 : 21,567 * 0.9 * 8 hr/일 * DAY 일 /N SET = 59,395.5
재료비 : 10,217 * 0.9 * 8 hr/일 * DAY 일 /N SET = 28,137.6
B) 발전기(35KW) : [E0039031]
경 비 : 3,752 * 0.8 * 8 hr/일 * DAY 일 /N SET = 9,184.8
노무비 : 13,626 * 0.8 * 8 hr/일 * DAY 일 /N SET = 33,356.4
재료비 : 12,999 * 0.8 * 8 hr/일 * DAY 일 /N SET = 31,821.5
C) 용접기(500AMP): [E0040041]
경 비 : 124 * 0.4 * 8 hr/일 * DAY 일 /N SET = 151.7
소 계 : 단위보정[P]
전체 합계
RB32600000 H-PILE 항타비 /M | 08년 표준품셈 10-35-1 H파일
크레인 35 TON + 진동햄머 40 KW + 발전기 100 KW
TS = 10.0 = 10.00
N = 30, R= 0.03 N + 0.6 = 1.5
L =25, K= 1.0, F=F0 + (F1 + F2 + F3 + F4)=0.80
F0=0.8, F1=0, F2=0, F3=0, F4=0
TB = R * L * K
TB = 1.5 * 25 * 1.0 = 37.50
TC = ( TS + TB ) / F
TC = ( 10 + TB ) / 0.80 = 59.38
Q = 60 / TC = 1.01 본/HR
가) CRANE 40 TON CRAWLER : [E0005061]
경 비 : 41,471 / Q = 41,060.3
노무비 : 21,567 / Q = 21,353.4
재료비 : 16,629 / Q = 16,464.3
나) 진동파일 햄머(60 KW) : [E0044034]
경 비 : 26,659 / Q = 26,395.0
노무비 : 0 / Q = 0.0
재료비 : 0 / Q * ((TC-TS) / TC) = 0.0
다) 발전기(100 KW) : [E0039041]
경 비 : 4,533 / Q = 4,488.1
노무비 : 13,626 / Q = 13,491.0
재료비 : 25,999 / Q * ((TC-TS) / TC ) = 21,406.5
라) 인건비
비 계 공 : 2 인 *107,592* TC / 480 = 26,620.0
보통 인 부 : 1 인 *60,547* TC / 480 = 7,490.1
수작업반장 : 1 인 *80,830* TC / 480 = 9,999.3
소 계 : 단위보정 [1/L]
+----------------------------+
I 단위보정 : 전체 / L I
+----------------------------+
전체 합계
RB32700000 H-PILE 철거 /M | 08년 표준품셈 10-35-1 H파일
크레인 40 TON + 진동햄머 60 KW + 발전기 100 KW
R = 0.5, L=25, K= 0.95
F =F0 + (F1 + F2 + F3 + F4)= 0.9
F0=0.9, F1=0.0, F2=0.0, F3=0.0, F4=0.0
TS = 6.0 = 6.00
TB = R * L * K
TB = 0.5 * 25 * 0.95 = 11.88
TC = (TS + TB) / F
TC = ( TS + TB ) / 0.9 = 19.87
Q = 60 / TC = 3.02 본/HR
가) CRANE 40 TON CRAWLER : [E0005061]
경 비 : 41,471 / Q = 13,732.1
노무비 : 21,567 / Q = 7,141.3
재료비 : 16,629 / Q = 5,506.2
나) 진동파일 햄머 60 KW : [E0044034]
경 비 : 26,659 / Q = 8,827.4
노무비 : 0 / Q = 0.0
재료비 : 0 / Q = 0.0
다) 발전기 100 KW : [E0039041]
경 비 : 4,533 / Q = 1,500.9
노무비 : 13,626 / Q = 4,511.9
재료비 : 25,999 / Q = 8,608.9
라) 인건비
비 계 공 : 2 인 *107,592* TC / 480 = 8,907.7
보통 인 부 : 1 인 *60,547* TC / 480 = 2,506.3
수작업반장 : 1 인 *80,830* TC / 480 = 3,346.0
소 계 : 단위보정 [1/L]
+----------------------------+
I 단위보정 : 전체 / L I
+----------------------------+
전체 합계
RB331A0000 TOWER CRANE 시간당 사용료 /HR
%% TOWER CRANE (12TON 70M * 35.0M)
%% TOWER CRANE 사용기간 산정
YARD장 : 1 개월
FIRST SEG 제작 : 1 개월
SEG 제작기간 : 6 개월
LAST SEG 제작 : 1 개월
-------------------------
총계 : 9 개월
1.TOWERCRANE
1) 기계경비
: 34,000,000 * 1848 * 10 ** (- 7) = 6,283.2
2) 인건비
중기조정원 : 1.0 인 * 86,771 * 15/12 * 25/20 * 1/8 = 16,947.4
3)자 재 비 :
와이어 : 0.003 * 1,830 * 120 = 658.8
소 계 :
2.발전기시간당사용료100KW:[E0039041]
경 비 : 4,533 = 4,533.0
노무비 : 13,626 = 13,626.0
재료비 : 25,999 = 25,999.0
소 계 :
전체 합계
RB331B0000 타워크레인 설치및 해체 /개
1.설치비
1) 표준 높이 설치 (크로라 크레인 40 TON)
H = 30.0 M 까지의 중량 37.5 TON
TOWER CRANE 중량
30.0 / 2.5 = ? 12 SET 설치
12 * 1.50 = ? 18.0 TON
. 작업 붐대 : 12.0 TON (60M / 8 = 7 개 )
. 총중량 : 18.0 + 7.5 + 12.0 = 37.5 TON
(1) 크로라 크레인 : [E0005061] | 08년 표준품셈(건축) 7-7-2 철골세우기의 작업능력
1 일 처리 능력 : 15 TON
37.5 TON/대 / 15.0 TON * 8 HR = ? 20.0 HR/대
20.0 HR/대 * 60 MIN = ? 1200 MIN/대
경 비 : 41,471 * 1200 / 60 = 829,420.0
노무비 : 21,567 * 1200 / 60 = 431,340.0
재료비 : 16,629 * 1200 / 60 = 332,580.0
(2) 인건비
1일 6인 1조로 7일간 작업
노무비 # 비계공 LAL1 = 6 인 * 7 일 * 107,592 = 4,518,864.0
(3) 일반공구 손료 (인건비의 3 %)
경 비 : LAL1 * 0.03 = 135,565.9
소 계 :
2.수직이동
1) H = 30.0 M 이상 사용
TOWER CRANE 자체사용 (10 TON)
1일 처리 능력 : 15 TON
(35 - 30) / 2.5 = ? 2 SET 인상
2 SET * 1.5 TON/EA = 3 TON
3 TON/대 / 15.0 TON * 8 * 60 MIN = 96 MIN/대
구조물공 BASIC [RB331A0000] 참조 | BASIC [RB331A0000] TOWER CRANE시간당사용료 참조
경 비 : 10,816 * 96 / 60 = 17,305.6
노무비 : 30,573 * 96 / 60 = 48,916.8
재료비 : 26,658 * 96 / 60 = 42,652.8
2) 인건비
1일 6인 1조로 12회 작업
노무비 # 특수비계공 LAL1 = 6 인 / 2 회 * 117,101 = 351,303.0
3) 일반공구 손료 (인건비의 3 %)
경 비 : LAL1 * 0.03 = 10,539.0
소 계 :
3.해체비
설치비+ 수직 이동비
1) 표준 높이 설치 (크로라 크레인 40 TON)
H = 30.0 M 까지 사용
TOWER CRANE 중량
30.0 / 2.5 = 12 SET 설치
12 * 1.50 = 18.0 TON
. 총중량 : 18.0 + 7.5 + 12.0 = 37.5 TON
(1) 크로라 크레인 : [E0005061]
1 일 처리 능력 : 15 TON
37.5 TON/대 / 15.0 TON / 8 HR = ? 20.0 HR/대
20.0 HR/대 * 60 MIN = ? 1200 MIN/대
경 비 : 41,471 * 1200 / 60 = 829,420.0
노무비 : 21,567 * 1200 / 60 = 431,340.0
재료비 : 16,629 * 1200 / 60 = 332,580.0
(2) 인건비
1일 6인 1조로 7일간 작업
노무비 # 비계공 LAL1 = 6 인 * 7 일 * 107,592 = 4,518,864.0
(3) 일반공구 손료 (인건비의 3 %)
경 비 : LAL1 * 0.03 = 135,565.9
2) 수직이동
(1) H = 30.0 M 이상 사용
TOWER CRANE 자체사용 (10 TON)
1일 처리 능력 : 15 TON
(35 - 30) / 2.5 = 2 SET 인상
2 SET * 1.5 TON/EA = 3 TON
3 TON/대 / 15.0 TON * 8 * 60 MIN = 96 MIN/대
구조물공 BASIC [RB331A0000] 참조 | BASIC [RB331A0000] TOWER CRANE시간당사용료 참조
경 비 : 10,816 * 96 / 60 = 17,305.6
노무비 : 30,573 * 96 / 60 = 48,916.8
재료비 : 26,658 * 96 / 60 = 42,652.8
(2) 인건비 | 08년 표준품셈 1-9-5 강재류 할증
1일 6인 1조로 12회 작업
노무비 # 특수비계공 LAL1 = 6 인 / 2 회 * 117,101 = 351,303.0
(3) 일반공구 손료 (인건비의 3 %)
경 비 : LAL1 * 0.03 = 10,539.0
소 계 : [1*0.8]
5.H형강 자재 및 운반비
A) 재료비
1) H-형강
(300*300*10*15): 37.75 <TON> * 1.07 * 800,000 = 32,314,000.0
2) 고 재
고재중량 : BB = BA *0.07 = 2.643 TON
재료비 : -2.643 TON * 310,000 = -819,330.0
소 계 : 단위보정 [1]
B) 운반비 | 08년 표준품셈 10-11-5 덤프트럭
1) 적 재 : 상차도
2) 운 반 (20 TON 트레일러) : [E0050011]
T1= 70, T3= 70, T4= 0.42
T2 = 344.93 = 344.93
CM= T1 + T2 + T3 + T4
CM= 70 + T2 + 70 + 0.42 = 485.35 MIN
N = ( 60 * 0.9 ) / CM = 0.11 회/HR
경 비 : 12,357 / N = 112,336.3
노무비 : 18,004 / N = 163,672.7
재료비 : 27,636 * (T2 / CM) / N = 178,549.4
3) 적하비
결 승 A = 4 분 * 10 회 = 40.00 분
선 회 B = 1 분 * 10 회 = 10.00 분
적 재 C = 2 분 * 10 회 = 20.00 분
------------------------------------------
계 S = A + B + C = 70.00 분
가) 크레인 5 TON : [E0006131]
경 비 : 10,362 * S / 60 = 12,089.0
노무비 : 14,722 * S / 60 = 17,175.6
재료비 : 7,374 * S / 60 = 8,603.0
나) 인건비
비계공 : 2 인 * 107,592 * ( S / 480 ) = 31,381.0
인 부 : 2 인 * 60,547 * ( S / 480 ) = 17,659.5
소 계 : 단위보정 [1/20*(37.75*1.07)]
6.기초설치(H-PILE항타비)
H-PILE 총 N1=16 본
H-PILE 총 HP=400 M
2) H-PILE 항타 | BASIC [RB32600000] H-PILE항타비 참조
구조물공 BASIC [RB32600000] 참조
경 비 : 400 M * 2,877 = 1,150,800.0
노무비 : 400 M * 3,158 = 1,263,200.0
재료비 : 400 M * 1,515 = 606,000.0
3) H-PILE 철거 | BASIC [RB32700000] H-PILE철거 참조
구조물공 BASIC [RB32700000] 참조
경 비 : 400 M * 962 = 384,800.0
노무비 : 400 M * 1,056 = 422,400.0
재료비 : 400 M * 565 = 226,000.0
소 계 :
전체 합계
RB335B0010 강재거푸집 트랙형 7.00x1.5,ø=1.5m/M2
조달청조사가격:설치및해체
%%% 교 각 용 %%%
* 거푸집 높이 : 3.0<M>
거푸집 높이를 3.0M로 제작 0.5M를 중첩하여 사용 .
* 거푸집 1m 당 면적: AR = 4*2 + 3.14 * 1.5 m = 12.71 M2
* 강재거푸집 사용 총높이: AH = 13.298 M * 63 EA = 837.77 M
* 강재거푸집 사용 총면적: AT = AR * AH = 10,648.06 M2
* 제작 조수 : JJ = 837.77 M / 2.5 M / 35 회/조 = 10 조
* 자재 사용후 잔존율 10% 적용 (손율 90%) | 08년 표준품셈 6-3-4-㈜-④ 강재 거푸집
1.재료비
( 1) ROUND FORM
D1500x2400L 1/2: 2 EA * 1,356,480 = 2,712,960.0
( 2) SIDE FORM
2400x2400: 4 EA * 691,200 = 2,764,800.0
2400x1200: 4 EA * 345,600 = 1,382,400.0
700x2400: 2 EA * 201,600 = 403,200.0
700x1200: 2 EA * 100,800 = 201,600.0
( 3) ANCHOR BRACKET
25KIP: 12 EA * 70,000 = 840,000.0
( 4) LADDER
H-1200L: 2 EA * 13,500 = 27,000.0
H-2400L: 1 EA * 22,500 = 22,500.0
( 5) WALKWAY BRACKET
1000x1200H: 14 EA * 25,000 = 350,000.0
800x1200H: 14 EA * 23,000 = 322,000.0
( 6) SPEED BOLT
D3/4"x2": 800 EA * 900 = 720,000.0
( 7) TYLAG BOLT
FC-4: 12 EA * 6,000 = 72,000.0
( 8) INNER UNIT WINGNUT PLATE
D22x2300L: 21 EA * 15,000 = 315,000.0
( 9) 안전발판
26 ㎡ * 38,000 = 988,000.0
(10) INSERT (FD-4)
재료비 : 12 EA * 5,000 = 60,000.0
소 계 : 단위보정 [0.9*10조/10,648.06M2]
+---------------------------------------------------+
I %% 단위보정 : 1.번 * 0.9 (손율) *10조/10,648.06M2 I
+---------------------------------------------------+
2.강재운반비
1) PLATE 운반비 (포항제철-현장) : 상차도
% 적재적하 : 10 TON 크레인 (타이어)
운 반 : 20 TON 트레일러
가) 적재 (1회 2.0ton 씩 적재)
결 승 A = 4 분 * 10 회 = 40.00 분
선 회 B = 1 분 * 10 회 = 10.00 분
적 재 C = 2 분 * 10 회 = 20.00 분
------------------------------------------
계 S = A + B + C = 70.00 분
나) 운 반 (20 TON 트레일러) : [E0050011] | 08년 표준품셈 10-11-5 덤프트럭
T1 = 70, T3= 70, T4= 0.42
T2 = 968.91 = 968.91
CM= T1 + T2 + T3 + T4 = 1,109.33 MIN
N = ( 60 * 0.9 ) / CM = 0.05 회/HR
경 비 : 12,357 / N = 247,140.0
노무비 : 18,004 / N = 360,080.0
재료비 : 27,636 * (T2 / CM) / N = 482,756.1
다) 적하비
A) 크레인 10 TON : [E0006011]
경 비 : 23,436 * S / 60 = 27,342.0
노무비 : 21,567 * S / 60 = 25,161.5
재료비 : 6,364 * S / 60 = 7,424.6
B) 인건비
비계공 : 4 인 * 107,592 * ( S / 480 ) = 62,762.0
인 부 : 2 인 * 60,547 * ( S / 480 ) = 17,659.5
소 계 : 단위보정 [1/20*X1/1000*1.1*10조/10,648.06M2]
2) 기타자재 운반비 | 08년 표준품셈 10-11-5 덤프트럭
가) 적 재 : 상차도
나) 운 반 (20 TON 트레일러) : [E0050011]
T1 = 70, T3= 70, T4= 0.42
T2 = 344.93 = 344.93
CM= T1 + T2 + T3 + T4 = 485.35 MIN
N = ( 60 * 0.9 ) / CM = 0.11 회/HR
경 비 : 12,357 / N = 112,336.3
노무비 : 18,004 / N = 163,672.7
재료비 : 27,636 * (T2 / CM) / N = 178,549.4
다) 적하비
A) 크레인 10 TON : [E0006011]
경 비 : 23,436 * S / 60 = 27,342.0
노무비 : 21,567 * S / 60 = 25,161.5
재료비 : 6,364 * S / 60 = 7,424.6
B) 인건비
비계공 : 4 인 * 107,592 * ( S / 480 ) = 62,762.0
인 부 : 2 인 * 60,547 * ( S / 480 ) = 17,659.5
소 계 : 단위보정 [1/20*(X2+X3)/1000*1.05*10조/10,648.06M2]
3.제작비 | 배수공 BASIC [PB213A0000] 잡철물제작 참조
* 제작 중량 : JT = (1000+500+500)/1000 = 2.000 ton/set
* 배수공 BASIC [PB213A0000] 참조
경 비 : JT TON * 8,343 = 16,686.0
노무비 : JT TON * 2,552,594 = 5,105,188.0
재료비 : JT TON * 120,121 = 240,242.0
소 계 : 단위보정 [10조/10,648.06M2]
4.설치및해체 | 08년 표준품셈 6-3-4-1 인력거치 및 해체
***** 평균 높이: AAH = 13.298 M
***** 높이에 따른 품할증계상(7M이상 매3M마다 10%가산)
RA = (7*1.0+3*1.1+3*1.2+0.298*1.3+0*1.4+0*1.5+0*1.6)/AAH = 1.074
1) 형틀목공 : 96,690 * 6.2 / 100 * RA*0 = 0.0
2) 비 계 공 : 107,592 * 9.0 / 100 * RA*0 = 0.0
3) 보통인부 : 60,547 * 12.0 / 100 * RA*0 = 0.0
조달청조사가격 20090 * RA = 21,576.6
소 계 :
전체 합계
RB335E1000 강재거푸집 원형 교각 D=3.5m/M2
조달청조사가격:설치및해체
%%% 교 각 용 %%%
* 거푸집 높이 : 3.0<M>
거푸집 높이를 3.0M로 제작 0.5M를 중첩하여 사용 .
* 거푸집 1m 당 면적: AR = 3.14 * 3.5 m = 10.99 M2
* 강재거푸집 사용 총높이: AH = 7 M * 8 EA = 56.00 M
* 강재거푸집 사용 총면적: AT = AR * AH = 615.44 M2
* 제작 조수(35 회 사용) : JJ = 56 M / 2.5 M / 35 회/조 = 0.64 조
적용 조수 = 1 조
* 자재 사용후 잔존율 10% 적용 (손율 90%) | 08년 표준품셈 6-3-4-㈜-④ 강재 거푸집
1.재료비
1) PLATE (5.0t) X1 = 1294.73 kg
: X1 kg *580,000/1000 * 1.1 = 826,037.7
2) FLAT BAR (100x16t) X2 = 690.52 kg -- 측면 보강
: X2 kg *720 * 1.05 = 522,033.1
FLAT BAR (100x12t) X3 = 226.08 kg -- 측면 보강
: X3 kg *720 * 1.05 = 170,916.4
3) CHANNEL (125*65*6T) X4 = 160.80 kg -- JOINT BAR
: X4 kg *780,000/1000 * 1.05 = 131,695.2
4) WORKING DECK (현장도착도)
: 1 조 *150,000 = 150,000.0
5) BOLT,NUT (M19*50) X5 = 30 EA
: X5 EA * 298 * 1.05 = 9,387.0
6) 고재
: -(X1*0.10 + (X2+X3+X4)*0.05) * 320 = -58,669.7
소 계 : 단위보정 [0.9*1조/615.44M2]
+---------------------------------------------------+
I %% 단위보정 : 1.번 * 0.9 (손율) *1조/615.44M2 I
+---------------------------------------------------+
2.강재운반비
1) PLATE 운반비 (포항제철-현장) : 상차도
% 적재적하 : 10 TON 크레인 (타이어)
운 반 : 20 TON 트레일러
가) 적재 (1회 2.0ton 씩 적재)
결 승 A = 4 분 * 10 회 = 40.00 분
선 회 B = 1 분 * 10 회 = 10.00 분
적 재 C = 2 분 * 10 회 = 20.00 분
------------------------------------------
계 S = A + B + C = 70.00 분
나) 운 반 (20 TON 트레일러) : [E0050011] | 08년 표준품셈 10-11-5 덤프트럭
T1 = 70, T3= 70, T4= 0.42
T2 = 968.91 = 968.91
CM= T1 + T2 + T3 + T4 = 1,109.33 MIN
N = ( 60 * 0.9 ) / CM = 0.05 회/HR
경 비 : 12,357 / N = 247,140.0
노무비 : 18,004 / N = 360,080.0
재료비 : 27,636 * (T2 / CM) / N = 482,756.1
다) 적하비
A) 크레인 10 TON : [E0006011]
경 비 : 23,436 * S / 60 = 27,342.0
노무비 : 21,567 * S / 60 = 25,161.5
재료비 : 6,364 * S / 60 = 7,424.6
B) 인건비
비계공 : 4 인 * 107,592 * ( S / 480 ) = 62,762.0
인 부 : 2 인 * 60,547 * ( S / 480 ) = 17,659.5
소 계 : 단위보정 [1/20*X1/1000*1.1*1조/615.44M2]
2) 기타자재 운반비
가) 적 재 : 상차도
나) 운 반 (20 TON 트레일러) : [E0050011]
T1 = 70, T3= 70, T4= 0.42
T2 = 344.93 = 344.93
CM= T1 + T2 + T3 + T4 = 485.35 MIN
N = ( 60 * 0.9 ) / CM = 0.11 회/HR
경 비 : 12,357 / N = 112,336.3
노무비 : 18,004 / N = 163,672.7
재료비 : 27,636 * (T2 / CM) / N = 178,549.4
다) 적하비
A) 크레인 10 TON : [E0006011]
경 비 : 23,436 * S / 60 = 27,342.0
노무비 : 21,567 * S / 60 = 25,161.5
재료비 : 6,364 * S / 60 = 7,424.6
B) 인건비
비계공 : 4 인 * 107,592 * ( S / 480 ) = 62,762.0
인 부 : 2 인 * 60,547 * ( S / 480 ) = 17,659.5
소 계 : 단위보정 [1/20*(X2+X3+X4)/1000*1.05*1조/615.44M2]
3.제작비 | 배수공 BASIC [PB213A0000] 잡철물제작 참조
* 제작 중량 : JT = (X1+X2+X3+X4)/1000 = 2.372 ton/set
* 배수공 BASIC [PB213A0000] 참조
경 비 : JT TON * 8,343 = 19,789.5
노무비 : JT TON * 2,552,594 = 6,054,752.9
재료비 : JT TON * 120,121 = 284,927.0
소 계 : 단위보정 [1조/615.44M2]
4.설치및해체 | 08년 표준품셈 6-3-4-1 인력거치 및 해체
***** 평균 높이: AAH = 7.000 M
***** 높이에 따른 품할증계상(7M이상 매3M마다 10%가산)
RA = (7*1.0+0*1.1+0*1.2+0*1.3+0*1.4+0*1.5+0*1.6)/AAH = 1.000
1) 형틀목공 : 96,690 * 6.2 / 100 * RA *0= 0.0
2) 비 계 공 : 107,592 * 9.0 / 100 * RA *0= 0.0
3) 보통인부 : 60,547 * 12.0 / 100 * RA *0= 0.0
조달청조사가격: 20090 *RA = 20,090.0
소 계 :
전체 합계
RB33700002 말뚝박기천공(T-4) 발파암/M | 02년 지하철 적산기준(Ⅰ) 4-1-라-(3) 암(발파암) 천공(T-4)
1. 발파암 천공에 적용 (T-4)
2. Bit : Air-Hammer식 Mega Drill Bit ( φ 15" )
3. 천공능력(발파암)
1 시간 : 1.5 m/hr
4. 인력편성
1) 중급 기술자 (1인 / 8hr / 1.5m/hr = 0.0833 인/m)
0.0833 <인/M> * 150,970 = 12,575.8
2) 보 링 공 (2인 / 8hr / 1.5m/hr = 0.1667 인/m)
0.1667 <인/M> * 83,739 = 13,959.2
3) 특별인부 (2인 / 8hr / 1.5m/hr = 0.1667 인/m)
0.1667 <인/M> * 80,531 = 13,424.5
4) 보통인부 (4인 / 8hr / 1.5m/hr = 0.3333 인/m)
0.3333 <인/M> * 60,547 = 20,180.3
5) 잡재료비(인건비의5%)
60,139.8 * 0.05 = 3,006.9
소 계 :
5. 기계 사용료 (T-4)
Q = 1.5 (M/HR)
경 비 : 119,431 / 1.5 = 79,620.6
노 무 비 : 21,567 / 1.5 = 14,378.0
재 료 비 : 76,348 / 1.5 = 50,898.6
소 계 :
6. Buttom bit 손료
내용년한 : 167 m/개, 0.0059 개/M
5195 <$> * 1,187.8 <원/$> * 0.0059 <개/M> = 36,406.6
소 계 :
7. Air Hammer 손료
내용년한 : 1,250 m/개, 0.0008 개/M
15989 <$> * 1,187.8 <원/$> * 0.0008 <개/M> = 15,193.3
소 계 :
계 :
전체 합계
RB33800002 말뚝박기천공(T-4) 연암/M | 02년 지하철 적산기준(Ⅰ) 4-1-라-(3) 암(리핑+발파암) 천공(T-4)
1. 연암 천공에 적용 (T-4)
2. Bit : Air-Hammer식 Mega Drill Bit ( φ 15" )
3. 천공능력(연암)
1 시간 : 2 m/hr
4. 인력편성
1) 중급 기술자 (1인 / 8hr / 2m/hr = 0.0625 인/m)
0.0625 <인/M> * 150,970 = 9,435.6
2) 보 링 공 (2인 / 8hr / 2m/hr = 0.1250 인/m)
0.125 <인/M> * 83,739 = 10,467.3
3) 특별인부 (2인 / 8hr / 2m/hr = 0.1250 인/m)
0.125 <인/M> * 80,531 = 10,066.3
4) 보통인부 (4인 / 8hr / 2m/hr = 0.2500 인/m)
0.25 <인/M> * 60,547 = 15,136.7
5) 잡재료비(인건비의5%)
45,105.9 * 0.05 = 2,255.2
소 계 :
5. 기계 사용료 (T-4)
Q = 2 (M/HR)
경 비 : 119,431 / 2 = 59,715.5
노 무 비 : 21,567 / 2 = 10,783.5
재 료 비 : 76,348 / 2 = 38,174.0
소 계 :
6. Buttom bit 손료
내용년한 : 250 m/개, 0.0040 개/M
5195 <$> * 1,187.8 <원/$> * 0.0040 <개/M> = 24,682.4
소 계 :
7. Air Hammer 손료
내용년한 : 1,875 m/개, 0.00053 개/M
15989 <$> * 1,187.8 <원/$> * 0.00053 <개/M> = 10,065.6
소 계 :
계 :
전체 합계
RB33900002 말뚝박기천공(T-4) 자갈,전석/M | 02년 지하철 적산기준(Ⅰ) 4-1-라-(3) 호박돌층 천공(T-4)
1. 자갈,전석 천공에 적용 (T-4)
2. Bit : Air-Hammer식 Mega Drill Bit ( φ 15" )
3. 천공능력(자갈,전석)
1 시간 : 1.2 m/hr
4. 인력편성
1) 중급 기술자 (1인 / 8hr / 1.2m/hr = 0.1042 인/m)
0.1042 <인/M> * 150,970 = 15,731.0
2) 보 링 공 (2인 / 8hr / 1.2m/hr = 0.2083 인/m)
0.2083 <인/M> * 83,739 = 17,442.8
3) 특별인부 (2인 / 8hr / 1.2m/hr = 0.2083 인/m)
0.2083 <인/M> * 80,531 = 16,774.6
4) 보통인부 (4인 / 8hr / 1.2m/hr = 0.4167 인/m)
0.4167 <인/M> * 60,547 = 25,229.9
5) 잡재료비(인건비의5%)
75,178.3 * 0.05 = 3,758.9
소 계 :
5. 기계 사용료 (T-4)
Q = 1.2 (M/HR)
경 비 : 119,431 / 1.2 = 99,525.8
노 무 비 : 21,567 / 1.2 = 17,972.5
재 료 비 : 76,348 / 1.2 = 63,623.3
소 계 :
6. Buttom bit 손료
내용년한 : 134 m/개, 0.0074 개/M
5195 <$> * 1,187.8 <원/$> * 0.0074 <개/M> = 45,662.5
소 계 :
7. Air Hammer 손료
내용년한 : 1,000 m/개, 0.0010 개/M
15989 <$> * 1,187.8 <원/$> * 0.0010 <개/M> = 18,991.7
소 계 :
계 :
전체 합계
RB340A0000 PIER COPING용 거푸집 형식-1, 11.7x3x2.2 M/M2
조달청조사가격:설치및해체
* 거푸집 사용 평균높이: AH = 21.9825 M
* 거푸집 사용 총면적 : AT = 10,566.286 M2
1.재료비
(1) PLATE GIRDER PANNEL
1) SIDE PANNEL(2.3x2.7)
재료비 : 2 매 * 866,800 = 1,733,600.0
2) SIDE PANNEL(2.7x2.7)
재료비 : 4 매 * 995,500 = 3,982,000.0
3) SIDE PANNEL(3.0x2.7)
재료비 : 4 매 * 1,130,800 = 4,523,200.0
4) END PANNEL(1.5x3.0)
재료비 : 2 매 * 677,600 = 1,355,200.0
5) SLOPE SOFFIT PANNEL(3.0x3.0)
재료비 : 2 매 * 1,256,200 = 2,512,400.0
6) SLOPE SOFFIT PANNEL(1.2x3.0)
재료비 : 2 매 * 569,800 = 1,139,600.0
소계 : 단위보정[1*4/45/10,566.286]
+-----------------------------------------+ | 08년 표준품셈 6-3-4-㈜-④ 강재 거푸집
I %%단위보정 (1) 1*4<조>/45<회>/10,566.286<M2> I
+-----------------------------------------+
(2) ANCHOR SYSTEM
1) SPREADER BEAM(H800x2000L)
재료비 : 2 본 * 550,200 = 1,100,400.0
2) ANCHOR BRACKET(100 TON)
재료비 : 2 EA * 330,000 = 660,000.0
3) SCREW JACK(D100x0.5L)
재료비 : 2 EA * 220,000 = 440,000.0
4) THRU BOLT(D65x3800L)
재료비 : 4 EA * 330,000 = 1,320,000.0
소계 : 단위보정[1*4/45/10,566.286]
+-----------------------------------------+
I %%단위보정 (2) 1*4<조>/45<회>/10,566.286<M2> I
+-----------------------------------------+
(3) CRORNER ANGLE
1) V.CORNER ANGLE(L= 1.5)
재료비 : 4 EA * 22,000 = 88,000.0
2) H.CORNER ANGLE(L= 3.0)
재료비 : 2 EA * 28,600 = 57,200.0
3) R-ANGLE (R= 1.5)
재료비 : 2 EA * 44,000 = 88,000.0
소계 : 단위보정[1*4/45/10,566.286]
+-----------------------------------------+
I %%단위보정 (3) 1*4<조>/45<회>/10,566.286<M2> I
+-----------------------------------------+
(4) WIND BEAM SYSTEM
1) WIND BEAM(L= 7.0)
재료비 : 2 본 * 696,300 = 1,392,600.0
2) WIND BEAM SHOES
재료비 : 4 EA * 12,650 = 50,600.0
3) BRACE (L= 2.55)
재료비 : 4 EA * 66,000 = 264,000.0
4) BRACE BRACKET
재료비 : 4 EA * 7,150 = 28,600.0
5) HITCH PIN
재료비 : 8 EA * 1,100 = 8,800.0
6) COTTER PIN
재료비 : 8 EA * 550 = 4,400.0
소계 : 단위보정[1*4/45/10,566.286]
+-----------------------------------------+
I %%단위보정 (4) 1*4<조>/45<회>/10,566.286<M2> I
+-----------------------------------------+
(5) HEAVY DUTY TIE SYSTEM
1) TOP YOKE(L= 3.5)
재료비 : 14 EA * 51,700 = 723,800.0
2) BOTTOM YOKE(L= 4.0)
재료비 : 8 EA * 267,300 = 2,138,400.0
3) SPACER
재료비 : 24 EA * 620 = 14,880.0
4) COUNTER PLATE
재료비 : 12 EA * 1,815 = 21,780.0
5) NUT
재료비 : 12 EA * 450 = 5,400.0
6) TIE ROD DW/20 (L= 3.5)
재료비 : 6 EA * 10,450 = 62,700.0
소계 : 단위보정[1*4/45/10,566.286]
+-----------------------------------------+
I %%단위보정 (5) 1*4<조>/45<회>/10,566.286<M2> I
+-----------------------------------------+
(6) WORKING SYSTEM
1) W/WAY BRACKET
재료비 : 50 EA * 18,700 = 935,000.0
2) W/WAY MOUNT
재료비 : 18 EA * 7,150 = 128,700.0
3) LADDER (L= 2.7)
재료비 : 2 EA * 82,000 = 164,000.0
4) LIFT BRACKET
재료비 : 4 EA * 11,450 = 45,800.0
소계 : 단위보정[1*4/45/10,566.286]
+-----------------------------------------+
I %%단위보정 (6) 1*4<조>/45<회>/10,566.286<M2> I
+-----------------------------------------+
(7) BOLT & NUT
1) GIRDER BOLT & NUT(1"x4")
재료비 : 70 EA * 1,650 = 115,500.0
2) QUICK BOLT & NUT(3/4"x2")
재료비 : 1500 EA * 950 = 1,425,000.0
3) QUICK BOLT & NUT(3/4"x5")
재료비 : 50 EA * 1,650 = 82,500.0
소계 : 단위보정[1*4/45/10,566.286]
+-----------------------------------------+
I %%단위보정 (7) 1*4<조>/45<회>/10,566.286<M2> I
+-----------------------------------------+
(8) LOST ITEM(1회 사용)
SLEEVE TUBE (D76.3x4Wx3.0)
재료비 : 1 EA * 3,840 = 3,840.0
소계 : 단위보정[1*34/10,566.286]
+-----------------------------------+
I %%단위보정 (8) 1*34<조>/10,566.286<M2> I
+-----------------------------------+
2.거푸집조립해체
* 높이에 따른 품할증율, 평균 높이: AH = 21.98 M
RA = 1+(0.1*(21.9825-7)/3) = 1.499
1) 형틀목공 : 96,690 * 6.2 / 100 * RA *0= 0.0
2) 비 계 공 : 107,592 * 9.0 / 100 * RA *0= 0.0
3) 보통인부 : 60,547 * 12.0 / 100 * RA *0= 0.0
조달청조사가격: 20090 *RA = 30,114.9
소계 :
3.자재운반비
가) 적재 : 상차도
결 승 A = 4 분 * 10 회 = 40.00 분
선 회 B = 1 분 * 10 회 = 10.00 분
적 재 C = 2 분 * 10 회 = 20.00 분
------------------------------------------------------------
계 S = A + B + C = 70.00 분
나) 운 반 (20 TON 트레일러) : [E0050011] | 08년 표준품셈 10-11-5 덤프트럭
T1 = 70, T3= 70, T4= 0.42
T2 = 339.37 = 339.37
CM = T1 + T2 + T3 + T4 = 479.79 분
N = (60*0.9) / CM = 0.11 회/HR
경 비 : 12,357 / N = 112,336.3
노무비 : 18,004 / N = 163,672.7
재료비 : 27,636 * (T2/CM) / N = 177,707.0
다) 적하비
1) 크레인 10 TON : [E0006011]
경 비 : 23,436 * S / 60 = 27,342.0
노무비 : 21,567 * S / 60 = 25,161.5
재료비 : 6,364 * S / 60 = 7,424.6
2) 인건비
비계공 LAA1 = 4 인 * 107,592 * ( S / 480 ) = 62,762.0
인 부 LAA2 = 2 인 * 60,547 * ( S / 480 ) = 17,659.5
소계 : 단위보정[1/20*12.6/10,566.286]
+----------------------------------------------+
I %%단위보정 1.번 1/20<TON>*12.6<TON>/10,566.286<M2> I
+----------------------------------------------+
전체 합계
RB346A0400 트레미 파이프 /HR
ㅇ 굴착심도 25.705 M 일때 트레미 파이프 길이
트레미 파이프 조합 # T-P : 2 M * 1 본 = 2 M
T-P : 3 M * 2 본 = 6 M
T-P : 6 M * 3 본 = 18 M
트레미 파이프 손료
T-P 2 M A1 = 1 본 *965 * 985.3 = 950,814.50
T-P 3 M A2 = 2 본 *1,051 * 985.3 = 2,071,100.60
T-P 6 M A3 = 3 본 *1,390 * 985.3 = 4,108,701.00
T-P Shoe A4 = 219 * 985.3 = 215,780.70
LIFTING HEAD A5 = 638 * 985.3 = 628,621.40
콘크리트 판넬 A6 = 1,889 * 985.3 = 1,861,231.70
T-P HOLDER A7 = 917 * 985.3 = 903,520.10
--------------------------------------------------------
계 TOTAL = A1+A2+A3+A4+A5+A6+A7 = 10,739,770.00 원
경 비 : TOTAL * 5000/10000000 = 5,369.8
소 계 :
전체 합계
RB346A0500 장비운반및 조립해체 /식
1.HYDRAULIC CLANE(도청-현장L=230KM이내)
1) 운 반 (구역화물)
트레일러 20TON : (22,096+(20-12)/0.5*4180)*1.5/1.1 = 121,330.9
덤프트럭 12TON : 26,694 * 1.5 / 1.1 = 36,400.9
덤프트럭 8TON : 31,650 * 1.5 / 1.1 = 43,159.0
2) 조립 및 해체
기 계 공 LAL1 = (21 + 31) * 74,069 / 8 = 481,448.5
특수인부 LAL2 = (16 + 24) * 80,531 / 8 = 402,655.0
보통인부 LAL3 = ( 5 + 7) * 60,547 / 8 = 90,820.5
비 계 공 LAL4 = ( 5 + 7) * 107,592 / 8 = 161,388.0
잡재료비(10%) : (LAL1+LAL2+LAL3+LAL4) * 0.1 = 113,631.2
트럭크레인 (25TON) [E0006041]
경 비 : 44,797 * 2.5 일 * 8 HR = 895,940.0
노무비 : 21,567 * 2.5 * 8 = 431,340.0
재료비 : 10,217 * 2.5 * 8 = 204,340.0
트럭크레인 (20TON) [E0006031]
경 비 : 44,361 * 3.5 일 * 8 HR = 1,242,108.0
노무비 : 21,567 * 3.5 * 8 = 603,876.0
재료비 : 9,044 * 3.5 * 8 = 253,232.0
소 계 :
2.굴착기
1) 운 반 (구역화물)
트레일러 27TON : (20,308+(27-12)/0.5*4180)*1.5/1.1 = 198,692.7
덤프트럭 12TON : 26,694* 1.5 / 1.1 = 36,400.9
덤프트럭 8TON : 31,650* 1.5 / 1.1 = 43,159.0
2) 조립 및 해체
기 계 공 LAL1 = ( 9 + 13) * 74,069 / 8 = 203,689.7
보통인부 LAL2 = ( 5 + 7) * 60,547 / 8 = 90,820.5
비 계 공 LAL2 = ( 5 + 7) * 107,592 / 8 = 161,388.0
잡재료비(10%) : (LAL1+LAL2+LAL3) * 0.1 = 45,589.8
트럭크레인 (20TON) [E0006031]
경 비 : 44,361 * 2 일 * 8 HR = 709,776.0
노무비 : 21,567 * 2 * 8 = 345,072.0
재료비 : 9,044 * 2 * 8 = 144,704.0
소 계 :
3.기타장비
덤프트럭 12TON : 176920 * 1.5 / 1.1 * 3 대 = 723,763.6
상하차 트럭크레인 (20TON) [E0006031]
경 비 : 44,361 * 2 일 * 8 HR = 709,776.0
노무비 : 21,567 * 2 * 8 = 345,072.0
재료비 : 9,044 * 2 * 8 = 144,704.0
소 계 :
전체 합계
RB346A0700 SPACER 제작 /개
1.철판 (T=4MM)
재료비 : 1.57 KG * 583 = 915.3
소 계 :
2.강판절단BASIC[RB24DD0600]참조 | BASIC [RB24DD0600] 강판절단(t= 6mm,수동) 참조
경 비 : 0 * 1.2 M = 0.0
노무비 : 745 * 1.20 = 894.0
재료비 : 384 * 1.20 = 460.8
소 계 :
3.강판용접BASIC[RB309A0000]참조 | BASIC [RB309A0000] FILLET용접(T=5MM,현장하향) 참조
경 비 : 136 * 0.2 M = 27.2
노무비 : 3,794 * 0.20 = 758.8
재료비 : 374 * 0.20 = 74.8
소 계 :
전체 합계
RB350B0000 PCT 용 강재운반 /TON
1.
1) 구입 자재 운반(포철-제작공장) : 상차도
%% 적재,적하 : 트럭 크레인 10 TON
%% 운반 차량 : 트럭 트레일러 20 TON
가) 적재 (1회에 2 TON 적재)
20 TON / 2 TON / 회 = ? 10 회
결속 A = 4 분/회 * 10 = 40.00 분
선회 B = 1 분/회 * 10 = 10.00 분
적재 C = 2 분/회 * 10 = 20.00 분
---------------------------------------------
계 S1 = A + B + C = 70.00 분
나) 운반 ( 트럭 트레일러 20 TON ) : [E0050011]
T1= 70 분 , T3= 70 분 , T4=0.42 분
T2= 8.8 = 8.80
CM= T1 + T2 + T3 + T4
CM= 70 + T2 + 70 + 0.42 = 149.22 MIN
N = 60 * 0.9 / CM = 0.36 회/HR
경 비 : 12,357 / N = 34,325.0
노무비 : 18,004 / N = 50,011.1
재료비 : 27,636 / N * (T2 / CM) = 4,527.1
다) 적하 : 적재와 동일
A) 트럭 크레인 ( 10 TON ) : [E0006011]
경 비 : 23,436 * S1 / 60 = 27,342.0
노무비 : 21,567 * S1 / 60 = 25,161.5
재료비 : 6,364 * S1 / 60 = 7,424.6
B) 인건비
비계공 A1 = 2 인 * 107,592 = 215,184.00
인 부 A2 = 2 인 * 60,547 = 121,094.00 | 08년 표준품셈 1-9-5 강재류 할증
--------------------------------------------
소 계 AS = A1 + A2 = 336,278.00
노무비 : AS * S1 / 480 = 49,040.5
+-------------------------------+
I 1) 번 단위보정 I
I 경 비: 1 /20 <TON/대> * 1.1 I
I 노무비: 1 /20 <TON/대> * 1.1 I
I 재료비: 1 /20 <TON/대> * 1.1 I
+-------------------------------+
소 계 : 단위보정 [1/20*1.1]
전체 합계
RB36100000 유압식와이어쇼 DS-22KW/HR
- 내용년수 : 5년
- 년간관리비율 : 5%
- 년간평균가동일수 : 100 일
- 내용시간 : 5000 HR
- 정비비율 : 60%
- 상각비율 : 90%
1.기초가격: E=51,132 $ *985.3=50,380,359.60
상각비 : E * 0.9 / 5000 = 9,068.4 원/HR
정비비 : E * 0.6 / 5000 = 6,045.6 원/HR
관리비 : E * 0.64 * 0.05/ 1000 = 1,612.1 원/HR
소 계 :
2.노무비
작업반장 LAL1 = 0.4 인 * 85,854 / 8 HR = 4,292.7
특수인부 LAL2 = 2.0 인 * 80,531 / 8 HR = 20,132.7
조 수 LAL3 = 1.0 인 * 52,471 / 8 HR = 6,558.8
보통인부 LAL4 = 2.0 인 * 60,547 / 8 HR = 15,136.7
소 계 :
전체 합계
RB36200000 와이어접속용프레스 30TON/HR
- 내용년수 : 5년
- 년간관리비율 : 5%
- 년간평균가동일수 : 100 일
- 내용시간 : 5000 HR
- 정비비율 : 60%
- 상각비율 : 90%
1.기초가격: E=4,044 $ *985.3=3,984,553.20
상각비 : E * 0.9 / 5000 = 717.2 원/HR
정비비 : E * 0.6 / 5000 = 478.1 원/HR
관리비 : E * 0.64 * 0.05/ 1000 = 127.5 원/HR
소 계 :
전체 합계
RB36300000 아이도라뿌리체고무 /개소
- 기초가격 : 260 $ * 985.3 = 256,178.0
소 계 :
전체 합계
RB37101000 세굴방지용보호블럭 2TON/M2
☞ 단위면적 A1=3.75 M2
1.재료비
1) 콘크리트블럭2.0톤급
227,000/ 3.75 M2 = 60,533.3
소 계 : 단위보정 [1]
2.블럭운반 | BASIC [RB371A0000] 콘크리트블럭운반(2.0톤급) 참조
구조물공 BASIC [RB371A0000] 참조
경 비 : 50,861 / 3.75 EA/M2 = 13,562.9
노무비 : 1,521 / 3.75 EA/M2 = 405.6
재료비 : 236 / 3.75 EA/M2 = 62.9
소 계 : 단위보정 [1]
3.블럭소운반 | BASIC [RB371A0300] 콘크리트블럭소운반(2.0톤급) 참조
구조물공 BASIC [RB371A0300] 참조
경 비 : 1,597 / 3.75 EA/M2 = 425.8
노무비 : 2,332 / 3.75 EA/M2 = 621.8
재료비 : 1,638 / 3.75 EA/M2 = 436.8
소 계 : 단위보정 [1]
4.터파기 | 본공종 [_DE1110] 육상토사터파기(기계-100%,0-2M) 참조
배수공 BASIC [_DE1110] 참조
경 비 : 495 * 2.51 M3 = 1,242.4
노무비 : 302 * 2.51 M3 = 758.0
재료비 : 0 * 2.51 M3 = 0.0
소 계 : 단위보정 [/3.75]
5.하상정리 | BASIC [RB371D0000] 하상정리(백호우,0.7M3) 참조
구조물공 BASIC [RB371D0000] 참조
경 비 : 219 * 1 M2 = 219.0
노무비 : 250 * 1 M2 = 250.0
재료비 : 197 * 1 M2 = 197.0
소 계 : 단위보정 [1]
6.저면매트부설 | BASIC [RB371C0000] 저면매트부설(PET-10TON) 참조
구조물공 BASIC [RB371C0000] 참조
경 비 : 0 * 1 M2 = 0.0
노무비 : 544 * 1 M2 = 544.0
재료비 : 4,600 * 1 M2 = 4,600.0
소 계 : 단위보정 [1]
7.블럭거치 | BASIC [RB371B0000] 콘크리트블록거치(크레인20TON) 참조
구조물공 BASIC [RB371B0000] 참조
경 비 : 12,674 / 3.75 EA/M2 = 3,379.7
노무비 : 21,541 / 3.75 EA/M2 = 5,744.2
재료비 : 2,584 / 3.75 EA/M2 = 689.0
소 계 : 단위보정 [1]
전체 합계
RB371A0000 콘크리트블럭운반 2.0톤급/EA
#콘크리트블록 2.0톤급 운반
공장-->현장(200KM이상)
1.적하
1)크레인 트럭 10.0 TON
Qo = 1.0, E= 0.90
Cm = 2.0 MIN
Q =60 * 1 * 0.9 / 2 = 27.00 개/hr
노무비: 23,436/Q = 868.0
재료비: 6,364/Q = 235.7
경 비: 23,436/Q = 868.0
소 계
2).인건비
Q =8*27 개 =216.00 개/일
특별인부: 80,531*1.0 인 /Q = 372.8
보통인부: 60,547*1.0 인 /Q = 280.3
소 계
2.운 반 : 화물자동차 11ton
콘크리트블럭 2.0톤급 무게: 2.00TON/EA
1회 적재량: Q=11/2.00=5.50 EA
1EA당 운반비: 302,460/1.1/5.5=49,993.3
소 계
계
전체 합계
RB371A0300 콘크리트블럭소운반 2.0톤급/EA
#콘크리트블록 2.0톤급 소운반(0.5km)
1.적재,적하(백호우0.7M3)
T =0.033 hr/EA
경 비: 18,961 * T * 2 = 1,251.4
노무비: 21,567 * T * 2 = 1,423.4
재료비: 17,053 * T * 2 = 1,125.4
소 계
2.운반(덤프트럭4.5TON) | 08년 표준품셈 10-11 덤프트럭
L = 0.5 KM , q=2.00 TON/EA , E=0.9
V1=15 KM/HR , V2=20 KM/HR
Qt=4.5 TON /q = 2.25 EA
T1 = 2.0 MIN , T3= 2.0 MIN
T2 = (L/V1+L/V2) * 60 = 3.50 MIN
CM= T1 + T2 + T3 = 7.50 MIN
Q = 60 * Qt * E / CM = 16.20 EA/HR
경 비 : 5,598 / Q = 345.5
노무비 : 14,722 / Q = 908.7
재료비 : 8,314 / Q = 513.2
소 계
계
전체 합계
RB371B0000 콘크리트블록거치 크레인20TON/EA
#.콘크리트블록 거치(2.0TON)
1. 크레인 트럭20TON [74,972]
Q =28 개/일 /8 HR = 3.50 개/HR
경 비: 44,361/3.5 = 12,674.5
노무비: 21,567/3.5 = 6,162.0
재료비: 9,044/3.5 = 2,584.0
소 계
2.인건비
Q =28 개/일
작업반장: 80,830*1.0 인 /28 = 2,886.7
비 계 공: 107,592*1.0 인 /28 = 3,842.5
보통인부: 60,547*4.0 인 /28 = 8,649.5
소 계
계
전체 합계
RB371C0000 저면매트부설 PET-10TON/M2 | 08년 표준품셈 5-13 매트부설
1. 재료비
1) 자재대 : 4,000 * 1.15 m2 = 4,600.0
2) 봉재비 (재료비의 5%)
4,600 * 0.05 *0=0.0
소 계
2.인건비
특별인부: 80,531*0.0015 인 = 120.7
보통인부: 60,547*0.005 인 = 151.3
소 계
계
전체 합계
RB371D0000 하상정리 백호우(0.7M3)/M2 | 08년 표준품셈 10-22 법면다짐기
#.하상정리
[법면다짐 백호우의 90%적용]
1. 기 계 (백호우 0.7 M3)
Q =77.7 = 77.70 M2/HR
재료비 : 17,053/ 77.7*0.9 = 197.5
노무비 : 21,567/ 77.7*0.9 = 249.8
경 비 : 18,961/ 77.7*0.9 = 219.6
계
전체 합계
RB70C00100 Precast Arch Rahmen SEGMENT 제작 L=1.5M/SEG
※ 1 SEGMENT의 길이 ( L = 1.5 M )
1.콘크리트생산운반타설:별도계산
Q = 16.431 * 1.01 = 16.595 M3/NR
소 계 :
2.철근구입운반및가공조립:별도계산
Q = 4.742 ton
소 계 :
3.스페이서 설치 : 별도계산
⊙ 견적서 참조
4.LIFT ANCHOR
1)재료비
-ANCHOR(20-400L,제작용) : 1.0 * 18,000 * 4 <EA/NR> = 72,000.0
-ANCHOR(20-400L,설치용) : 1.0 * 18,000 * 4 <EA/NR> = 72,000.0
2)노무비(재료비의 10%)
144,000 * 0.1 = 14,400.0
소 계 :
08년 표준품셈 2-2-1-손율
5.강재거푸집
◎거푸집 이동하지 않고 한곳에서 작업이루어짐
1) BOTTOM FORM 제작(1회 설치로 전NR시공:32.862M2/46NR=0.714)
가) 재료비(손율 50%) : 1년미만
BOTTOM FORM : 12.007 <TON> * 1.1 * 580,500 * 0.5 = 3,833,534.9 | 08년 표준품셈 1-9-5 강재류 할증
고재(10%) : 12.007 <TON> * 0.1 * -310,000 = -372,217.0
나) 제작비 (잡철물 제작):보통(할증:20%) | 배수공 BASIC [PB213A0000] 잡철물제작 참조
- BOTTOM FORM : J1 = 46 NR / 35 회 = 1.314 조
배수공 BASIC [PB213A0000] 참조 | 08년 표준품셈(건축) 15-6 각종 잡철물 설치
경 비 : 12.007 TON * 8,343 * 1.314 * 1.2 = 157,954.9
노무비 : 12.007 TON * 2,552,594 * 1.314 * 1.2 = 48,327,337.1
재료비 : 12.007 TON * 120,121 * 1.314 * 1.2 = 2,274,207.3
소 계 : 단위보정 [1/35/32.862*0.714]
다) 설치및해체 | 08년 표준품셈 6-3-4-1 인력거치 및 해체
형틀목공 : 6.2 인 * 96,690 = 599,478.0
비 계 공 : 9.0 인 * 107,592 = 968,328.0
보통인부 : 12.0 인 * 60,547 = 726,564.0
소 계 : 단위보정 [1/100*32.862]
2) WALL FORM 제작
가) 재료비(손율 50%) : 1년미만
WALL FORM : 13.854 <TON> * 1.1 * 580,500 * 0.5 = 4,423,235.8
고장력볼트(M20*50) : 1,500 <EA> * 320 * 1.03 = 494,400.0
고재(10%) : 13.854 <TON> * 0.1 * -310,000 = -429,474.0
나) 제작비 (잡철물 제작):보통(할증:20%) | 배수공 BASIC [PB213A0000] 잡철물제작 참조
- WALL FORM : J2 = 46 SEG / 35 회 = 1.314 조
배수공 BASIC [PB213A0000] 참조
경 비 : 13.854 TON * 8,343 * 1.314 * 1.2 = 182,252.7
노무비 : 13.854 TON * 2,552,594 * 1.314 * 1.2 = 55,761,383.2
재료비 : 13.854 TON * 120,121 * 1.314 * 1.2 = 2,624,041.7
소 계 : 단위보정 [1/35/70.277*70.277]
다) 설치및해체
형틀목공 : 6.2 인 * 96,690 = 599,478.0
비 계 공 : 9.0 인 * 107,592 = 968,328.0
보통인부 : 12.0 인 * 60,547 = 726,564.0
소 계 : 단위보정 [1/100*70.277]
3)P.A.B 거푸집(받침대)-1회 설치로 전NR시공
%% 손율 1년미만, 잔존율 10% 적용
-FORM : 3.835 TON * 1.07 * 600,000 = 2,462,070.0
고재대: 3.835 TON * 0.07 * -310,000 = -83,219.5 | 08년 표준품셈 10-11-5 덤프트럭
소 계 : 단위보정[0.5*0.9/46NR]
4)P.A.B 거푸집구입강재운반(BOTTOM FORM, WALL FORM, 받침대)
% 적재 : 공장상차도
% 적하 : 트럭크레인 10 TON
% 운반차량 : 트럭트레일러 20 TON
-적재(1회에 2 TON 적재) : 0 분
-운반 (20 TON 트레일러) : [E0050011]
T1 = 70, T3= 70, T4= 0.42
T2 = 968.91 = 968.91
CM= T1 + T2 + T3 + T4 = 1,109.33 MIN
N = ( 60 * 0.9 ) / CM = 0.05 회/HR
경 비 : 12,357 / N = 247,140.0
노무비 : 18,004 / N = 360,080.0
재료비 : 27,636 * (T2 / CM) / N = 482,756.1
-적하(1회에 2 TON 적재) : S = 70 분
A) 크레인 10 TON : [E0006011]
경 비 : 23,436 * S / 60 = 27,342.0
노무비 : 21,567 * S / 60 = 25,161.5
재료비 : 6,364 * S / 60 = 7,424.6
B) 노무비
비계공 : 2 인 * 107,592 * ( S / 480 ) = 31,381.0
인 부 : 2 인 * 60,547 * ( S / 480 ) = 17,659.5
소 계 : 단위보정 [1/20*29.696TON/46회]
6.증기양생
1)인건비
양 생 공 : 1.0 인 * 60,547 * 10 <HR/NR> / 8 HR = 75,683.7
보일러공 : 1.0 인 * 81,886 * 10 <HR/NR> / 8 HR = 102,357.5
2)장비비
(1)색쇼날 BOILT<1.0 TON>(손료 계수는 발전기에 준함)
경 비: 20,400,000 * 2860 * 10^-7 * 10 <HR/NR> = 58,344.0
(2)버너<7 KW>(손료 계수는 발전기에 준함)
경 비: 1,150,000 * 2860 * 10^-7 * 10 <HR/NR> = 3,289.0
(3)급수용 펌프<7.5 HP>(손료 계수는 발전기에 준함)
경 비: 216,000 * 2860 * 10^-7 * 10 <HR/NR> = 617.7
3)자재비
%% 손료 80% 적용
경 유: 75 L * 0.8 * 1,205 * 10 <HR/NR> = 723,000.0
소 계 :
7.P.A.B SEGMENT 제작장:구조물공 BASI[RB70C00300]참조 | BASIC [RB70C00300] Precast Arch Rahmen SEGMENT제작장(L=1.5M) 참조
경 비 : 1 <NR> * 8,651 = 8,651.0
노무비 : 1 <NR> * 29,103 = 29,103.0
재료비 : 1 <NR> * 8,954 = 8,954.0
소 계 :
전체 합계
RB70C00200 Precast Arch Rahmen SEGMENT 운반및설치 L=1.5M/SEG
⊙ 견적서 참조
%% 표준 P.A.B SEGMENT 운반및설치
- 운반은 60 TON 트럭 트레일러 1대
- 설치는 80 TON 크레인 2대로 가설함
1일 작업량
중량: W = 16.431 <M3/NR> * 2.5 <TON/M3> = 41.08 <TON/NR>
% 거푸집탈형후 야적장 운반 및 양생후 운반가설시간
적 재 : T1 = 30 * 2 = 60.00 분
운 반 : T2 = 12 * 2 = 24.00 분
야적장적하 : T3 = 30 분
가 설 : T4 = 41.08 <TON/NR> /604 <TON/일> * 8 HR * 60 = 32.65 분 | 08년 표준품셈 6-6-1 PSC빔 가설공
회 차 : T5 = 8.5 * 2 = 17.00 분
--------------------------------------------------------------
계 : T = T1 + T2 + T3 + T4 + T5 = 163.65 분
Q = 480 / 163.65 = 2.93 NR
1.중기사용료
1) 크레인(무한궤도) 80 TON : [E0005091]
경 비 : 88,252 * T / 60 * 2 대 = 481,414.6
노무비 : 21,567 * T / 60 * 2 대 = 117,647.9
재료비 : 27,618 * T / 60 * 2 대 = 150,656.1
2) 트럭 트레일러 60 TON : [E0050041]
경 비 : 30,756 * T / 60 * 1 대 = 83,886.9
노무비 : 18,004 * T / 60 * 1 대 = 49,105.9
재료비 : 44,051 * T / 60 * 1 대 = 120,149.1
소 계 :
2.인건비
1) 적재비
비 계 공 : 2 인 * 107,592 * ( 90 / 480 ) = 40,347.0
인 부 : 4 인 * 60,547 * ( 90 / 480 ) = 45,410.2
2) 설치비
특별인부 : 8 인 * 80,531 * ( 32.65 / 480 ) = 43,822.2
인 부 : 6 인 * 60,547 * ( 32.65 / 480 ) = 24,710.7
소 계 :
3.P.A.B SEGMENT 연결부 방수:외부(상부및측면)
Q = 18.631 * 46 = 857.026 M
Qa (슬래브) = 16.025 * 1.0 * 45 = 721.125 M
Qb (벽 체) = 2.606 * 1.0 * 45 = 117.270 M
Q1 (슬래브+벽체) = 18.631 * 0.3 * 45 = 251.518 M2
Q2 (슬래브) = 16.025 * 0.3 * 45 = 216.337 M2
Q3 (벽 체) = 2.606 * 0.3 * 45 = 35.181 M2
1) 자재비(슬래브 및 벽체)
WRAP RUBBER(2*300) : Q1 * 1.1 * 30,000 = 8,300,094.0
BUTY ROPE(15*20) : Q * 1.1 * 12,000 = 11,312,743.2
아스팔트 프라이머(0.4 L/M2) : Q1 * 0.4 L * 833 = 83,805.7
2) 설치비
(1) WARP RUBBER
가. 슬래브
방 수 공 : LAL1 = 0.090 인 * 76,130 * Q2 * 0.9 = 1,334,048.6
인 부 : LAL2 = 0.043 인 * 60,547 * Q2 * 0.9 = 506,914.1
나. 벽 체
방 수 공 : LAL3 = 0.090 인 * 76,130 * Q3 * 1.5 = 361,574.4
인 부 : LAL4 = 0.043 인 * 60,547 * Q3 * 1.5 = 137,391.7
(2) BUTY RUBBER(15*20)
가. 슬래브
방 수 공 : LAL5 = 0.090 인 * 76,130 * Qa * 0.9 = 4,446,838.9
인 부 : LAL6 = 0.043 인 * 60,547 * Qa * 0.9 = 1,689,717.6
나. 벽 체
방 수 공 : LAL7 = 0.090 인 * 76,130 * Qb * 1.5 = 1,205,248.2
인 부 : LAL8 = 0.043 인 * 60,547 * Qb * 1.5 = 457,972.3
(3) BACK UP재(10m/m)
재료비 : Q * 60 * 1.03 = 52,964.2
(4) 공구손료(인건비의 3%)
경 비 : (LAL1+LAL2+LAL3+LAL4+LAL5+LAL6+LAL7+LAL8) * 0.03 = 304,191.1
소 계 : 단위보정[1/46<NR>]
4.P.A.B SEGMENT 연결부 방수(종방향)
QQ2 = 69.072 * 0.3 * 2.0 = 41.443 M2
1) 자재비
WRAP RUBBER(2*300) : QQ2 * 1.1 * 30,000 = 1,367,619.0
아스팔트 프라이머(0.4 L/M2) : QQ2 * 0.4 L * 833 = 13,808.8
2) 설치비
방 수 공 : LAL11 = 0.090 인 * 76,130 * QQ2 * 1.5 = 425,932.5
인 부 : LAL21 = 0.043 인 * 60,547 * QQ2 * 1.5 = 161,846.5
3) 공구손료(인건비의 3%)
경 비 : (LAL11+LAL21) * 0.03 = 17,633.3
소 계 : 단위보정[1/46<NR>]
5.P.A.B SEGMENT 연결부 방수(내부)
QQ3 = 16.212 * 45.0 = 729.540 M
1) 재료비
RUBBER SEAL : 0.02 * 0.025 * 1400 KG/M3 * 3,617 * QQ3 = 1,847,122.3
2) BACK UP재(10m/m)
재료비 : QQ3 * 60 * 1.03 = 45,085.5
3) 설치비
인 부 : 0.06 인 * 60,547 * QQ3 = 2,650,287.5
소 계 : 단위보정[1/46<NR>]
전체 합계
RB70C00300 Precast Arch Rahmen SEGMENT 제작장 L=1.5M/SEG
%% 제작장 : A = 69.00 M * 9.60 M = 662.40 M2
--------------------------------------------------------------
계 : A = 662.40 M2
%% 총생산 량 : 46 SEQ
%% 골재 포설량 VS = A M2 * 0.2 = 132.48 M3
1.동상방지층재생산및운반(CR장-현장) | 배수공 BASIC [PB207A0000] 동상방지층재(SB-1)생산및운반비(C/R-현장) 참조
경 비: 1 M3 * 3,004 = 3,004.0
노무비: 1 M3 * 2,234 = 2,234.0
재료비: 1 M3 * 3,109 = 3,109.0
소 계 : 단위보정[1*132.48<M3>/46<NR>]
2.골재포설 | 07년 표준품셈 12-1 자갈부설
인 부 : 0.13 인 * 60,547 * 1 M3 = 7,871.1
소 계 : 단위보정[1*132.48<M3>/46<NR>]
전체 합계
RB80RC4310 아스팔트 포장절단 /M | 08년 표준품셈 12-3-1-2-가-③ 포장절단 및 줄눈설치
1.운전경비
A) 블레이드 : 0.27 EA * 152,000 / 100 M = 410.4
B) 보통인부 : 3 인 * 60,547 / 400 M = 454.1
C) 물운반비 (5500 L) : 2000 L 소요 [E0047011]
L= 1.0 KM , V= 20 KM/HR
흡입준비 : 5 분
흡 입 : 10 분
대 기 : 5 분
살 수 : 20 분
-------------------
계 : 40 <분>
T2 = 1.0 / 20 * 2 * 60 = 6.00 분
CM = 5 + 10 + 5 + 20 + T2 = 46.00 분
Q = ( 60 * 5500 * 0.9 ) / CM = 6,456.52 L/HR
경 비 : 7,823 / Q * 2000 / 100 = 24.2
노무비 : 14,722 / Q * 2000 / 100 = 45.6
재료비 : 14,568 / Q * (36 / CM) * 2000 / 100 = 35.3
2.기계사용료
Q = 8 / 400 = 0.02 HR/M
콘크리트캇타 [E0065011]
경 비 : 1,460 * Q HR/M = 29.2
노무비 : 13,626 * Q HR/M = 272.5
재료비 : 9,387 * Q HR/M = 187.7
소 계 :
건교부실적 | 08년 상반기 건설교통부 실적공사비<토목-8>
노무비 : 820
경 비 : 699
전체 합계

## BASIC-S311K00000
산 출 근 거 | 적 용 기 준
S311K00000 TOWER CRANE 사용료 /월
%% TOWER CRANE (12TON 70M * 57.7M)
1.TOWERCRANE
1) 기계경비
: 34,000,000 * 1848 * 10 ** (- 7) = 6,283.2
2) 인건비
중기조정원 : 1.0 인 * 86,771 * 15/12 * 25/20 * 1/8 = 16,947.4
3)자 재 비 :
와이어 : 0.003 * 8120 = 24.3
소 계 : 단위보정 [1*6*20]
2.발전기시간당사용료100KW:[E0039041]
경 비 : 4,533 = 4,533.0
노무비 : 13,626 = 13,626.0
재료비 : 25,999 = 25,999.0
소 계 : 단위보정 [1*6*20]
전체 합계
S322A00000 무수축 몰탈 /M3
%% 배합비 (M3당)
혼화재료 : 팽창제 68KG: 유동화제:25KG
모 래 : 1056 (KG)
시멘트 : 777 (KG)
W/C : 31 %
---------------------------------------------------
계 : 1926 (KG)
1.재료비
가) 팽 창 제 : 68 KG * 1.02 * 1,500 *0 = 0.0
유동화제 : 25 KG * 1.02 * 1,000 *0 = 0.0
나) 모래 구입 및 운반 | 배수공 BASIC [PB205B0000] MORTAR용모래운반비(상차도) 참조
배수공 BASIC [PB205B0000] 참조
경 비 : 1056 KG * 4,499 / 1600 KG/M3 = 2,969.3
노무비 : 1056 KG * 4,993 / 1600 KG/M3 = 3,295.3
재료비 : 1056 KG * 16,778 / 1600 KG/M3 = 11,073.4
다) 시멘트구입및 운반 | 배수공 BASIC [PB202A0000] 시멘트구입및운반(MORTAR용) 참조
배수공 BASIC [PB202A0000] 참조
경 비 : 777 KG * 14,947 / 1000 KG/M3 = 11,613.8
노무비 : 777 KG * 36,595 / 1000 KG/M3 = 28,434.3
재료비 : 777 KG * 84,117 / 1000 KG/M3 = 65,358.9
소 계 :
2.배합및치기 | 08년 표준품셈 10-25 콘크리트 믹서
가) 콘크리트 믹서 ( 0.45 M3 ) : [E0027061]
Q = 60 / 4 * 0.45 * 0.8 = 5.40 M3/HR
경 비 : 4,095 / Q *0 = 0.0
노무비 : 13,626 / Q *0 = 0.0
재료비 : 5,557 / Q *0 = 0.0
나) 인건비 | 08년 표준품셈(건축) 16-1 모르타르 바름
인 부 : 1.00 인 * 60,547 *0 = 0.0
*******실적공사비(건교부)******** | 08년 상반기 건설교통부 실적공사비<토목-35>
경 비 : 31822 = 31,822.0
노무비 : 119712 = 119,712.0
재료비 : 0 = 0.0
소 계 :
전체 합계
S322B00000 무수축 콘크리트 /M3
%% 배합비 (M3당)
혼화재료 : 팽창제 36KG , 유동화제 6 KG
모 래 : 787 (KG)
시멘트 : 364 (KG)
자 갈 (19MM) : 1075 (KG)
W/C : 39.5 %
---------------------------------------------------
계 : 2268 (KG)
1.재료비
가) 팽창제 36 KG * 1.02 * 1,500 = 55,080.0
유동화제 6 KG * 1.02 * 1,000 = 6,120.0
나) 모래 구입 및 운반 | 배수공 BASIC [PB205B0000] MORTAR용모래운반비(상차도) 참조
배수공 BASIC [PB205B0000] 참조
경 비 : 787 KG * 4,499 / 1600 KG/M3 = 2,212.9
노무비 : 787 KG * 4,993 / 1600 KG/M3 = 2,455.9
재료비 : 787 KG * 16,778 / 1600 KG/M3 = 8,252.6
다) 시멘트구입및 운반 | 배수공 BASIC [PB202A0000] 시멘트구입및운반(MORTAR용) 참조
배수공 BASIC [PB202A0000] 참조
경 비 : 364 KG * 14,947 / 1000 KG/M3 = 5,440.7
노무비 : 364 KG * 36,595 / 1000 KG/M3 = 13,320.5
재료비 : 364 KG * 84,117 / 1000 KG/M3 = 30,618.5
라) 쇄석 골재 구입 및 운반 (D= 19 M/M) | BASIC [RB320B0000] 골재생산및운반(C/R-현장,D=19MM) 참조
구조물공 BASIC [RB320B0000] 참조
경 비 : 1075 KG * 4,813 / 1700 KG/M3 = 3,043.5
노무비 : 1075 KG * 3,334 / 1700 KG/M3 = 2,108.2
재료비 : 1075 KG * 3,615 / 1700 KG/M3 = 2,285.9
소 계 :
2.배합및치기 | 08년 표준품셈 10-25 콘크리트 믹서
가) 콘크리트 믹서 ( 0.45 M3 ) : [E0027061]
Q = 60 / 4 * 0.45 * 0.8 = 5.40 M3/HR
경 비 : 4,095 / Q = 758.3
노무비 : 13,626 / Q = 2,523.3
재료비 : 5,557 / Q = 1,029.0
나) 인건비 | 08년 표준품셈 6-1-1-2 기계비빔타설
인 부 : 1.10 인 * 60,547 = 66,601.7
콘크리트공 : 0.24 인 * 97,531 = 23,407.4
소 계 :
전체 합계
S333A01031 P.C STRAND 가공 조립(1차) Φ15.2 M/M/TON
08년 표준품셈 1-9-5 강재류 할증
1.P.C STRAND재료비
: 1 TON * 1,020,000 * 1.05 = 1,071,000.0
소 계 :
2.P.C STRAND운반비 | 배수공 BASIC [PB20100000] 철근운반비(현장창고-현장) 참조
배수공 BASIC [PB20100000] 참조
경 비 : 1 TON * 3,108 * 1.05 = 3,263.4
노무비 : 1 TON * 7,444 * 1.05 = 7,816.2
재료비 : 1 TON * 1,392 * 1.05 = 1,461.6
소 계 :
3.철근공 | 08년 표준품셈 6-5-1-1 강연선 조립설치
LAL1 = (8.52 + 10.53) / 2 인 * 100,835 = 960,453.3
소 계 :
4.특별인부
LAL2 = (4.72 + 5.91) / 2 인 * 80,531 = 428,022.2
소 계 :
5.잡자재비(인건비의 2%)
: (LAL1 + LAL2) * 0.02 = 27,769.5
소 계 :
6.고철대(5%)
: 0.05 TON * -310,000 = -15,500.0
소 계 :
전체 합계
S333A01043 쉬이스관 조립 Φ80 M/M/M | 08년 표준품셈 6-5-1-3 쉬즈 조립설치
1.재료비
재 료 비 : 1.0 M * 2,566 * 1.08 = 2,771.2
소 계 :
2.인건비
철근공 LAL1 = 0.101 인 * 100,835 = 10,184.3
인 부 LAL2 = 0.100 인 * 60,547 = 6,054.7
소 계 :
3.잡재료비(인건비의5%)
: (LAL1 + LAL2) * 0.05 = 811.9
소 계 :
전체 합계 | 08년 표준품셈 1-9-6 기타 재료의 할증률
S333A01054 P.C STRAND 정착공 Φ15.2M/M 13가닥용/SET | 08년 표준품셈 6-5-1-2 정착구 설치
1.긴장 정착구 재료비( 350 X 350 )
재 료 비 : 1.0 SET * 222,980 = 222,980.0
소 계 :
2.인건비
철근공 LAL1 = (0.707 + 0.707)인 / 2 * 100,835 = 71,290.3
인 부 LAL2 = (0.658 + 0.658)인 / 2 * 60,547 = 39,839.9
소 계 :
3.잡재료비(인건비의7%)
: (LAL1 + LAL2) * 0.07 = 7,779.1
소 계 :
전체 합계
S333A01083 1차 인장작업 Φ15.2M/M 15가닥용/개소 | 08년 표준품셈 6-5-1-4 인장작업
1.인장비
기계설치공 : LAL1 = (0.342 + 0.616) / 2 * 81,846 = 39,204.2
기 계 공 : LAL2 = (1.317 + 2.393) / 2 * 74,069 = 137,397.9
특별인부 : LAL3 = (0.974 + 1.768) / 2 * 80,531 = 110,408.0
소 계 :
2.경비(인장비의 5%)
경 비 : (LAL1 + LAL2 + LAL3) * 0.05 = 14,350.5
소 계 :
전체 합계
S333A01088 GROUTING-연속교중앙 I.P.C,L=30M/본
1.GROUTING MILK | 배수공 BASIC [PB202A0000] 시멘트구입및운반(MORTAR용) 참조
1) 시멘트구입및운반:1400<KG>(할증포함)
배수공 BASIC [PB202A0000] 참조 | 05년 국도설계실무 p765-4.37-e
경 비 : 0.697 M3/본 * 14,947 * 1.40 = 14,585.2
노무비 : 0.697 M3/본 * 36,595 * 1.40 = 35,709.4
재료비 : 0.697 M3/본 * 84,117 * 1.40 = 82,081.3
2) 혼화제(팽창제)
재료비 : 0.697 * 14 KG/M3 * 1,500 = 14,637.0
3) 플라이 애쉬:시멘트의 14%
재료비 : 0.697 * 196 KG/M3 * 550 = 75,136.6
4) 노무비
1차 쉬이스관(Φ75mm)
연 장 : LL1 = 89.164 M
기 계 공 : LAL1 = 0.060 인 * LL1 M * 74,069 = 402,861.5
보통인부 : LAL2 = 0.060 인 * LL1 M * 60,547 = 329,315.3 | 08년 표준품셈 6-4-1-5 쉬즈관 조립
2차 쉬이스관(Φ80mm)
연 장 : LL2 = 60.348 M
기 계 공 : LAL3 = 0.060 인 * LL2 M * 74,069 = 272,664.8
보통인부 : LAL4 = 0.060 인 * LL2 M * 60,547 = 222,887.3
5) 경비(노무비의 5%)
경 비 : (LAL1 + LAL2 + LAL3 + LAL4 ) * 0.05 = 61,386.4
소 계 :
2.장비조합
1). GROUTING PUMP : [E0030011]
( 30 - 60 L/MIN 3.7 KW )-1일 3본 시공
경 비 : 1,430 * 8 hr / 3 본 = 3,813.3
2). GROUTING MIXER : [E0029012]
( 390 * 2 L/MIN 5 KW )-1일 3본 시공
경 비(손료) : 1,316 * 8 hr / 3 본 = 3,509.3
소 계 :
전체 합계
S333A01127 SOLE PLATE 제작 및 설치-단경간 L=30M/개소
◆ PLATE : 800 X 700 X 33
TT1 = 135.02 KG
◆ STUD : D25 X 200, 6AE | 08년 표준품셈 1-9-5 강재류 할증
TT2 = 5.778 KG
총 중 량 : TT = TT1 + TT2
1.재료비
PLAT : 135.02 KG * 708 * 1.1 = 105,153.5
STUD : 5.778 KG * 790 * 1.035 = 4,792.8
고재대: (135.02 KG * 0.1 + 5.778 KG * 0.05) * -310,000 / 1000 =-4,275.1
소 계 :
08년 표준품셈 17-1-2 재료비
2.제작 및 설치비(잡철물) ▶ 조달청 검토 50%적용 | 배수공 BASIC [PB213B0000] 잡철물제작설치 참조
구조물공 BASIC [PB213B0000] 참조
경 비 : 140.798 KG * 9,815 / 1000 = 1,381.9
노무비 : 140.798 KG * 3,209,938 / 1000 = 451,952.8
재료비 : 140.798 KG * 147,117 / 1000 = 20,713.7
소 계 :
전체 합계
S333A01140 보호캡 설치 /EA
1.재료비
재료비 : MAM = 1 SET * 237,360 = 237,360.0
소 계 :
2.노무비(재료비의 10%)
노무비 : MAM * 0.10 = 23,736.0
소 계 :
전체 합계
S340F00100 PCT GIRDER 제작 트러스형/TON
1. PCT GIRDER 제작 조건
1) PCT Gr. 제작시 사용 수량 (할증제외)
① SM400-SM520(대형부재): Qa =254.188 ton
② SM400-SM520(소형부재): Qb =85.254 ton
③ SM 570(대형부재) : Qc =504.477 ton
④ SM 570(소형부재) : Qd =344.135 ton
---------------------------------------------
계 : Tt = 1,188.054 ton
2) 강종에 의한 제작 비율
① SM 400∼SM520(대형부재): Ra = 254.188 ton / 1,188.054 ton = 0.21 %
① SM 400∼SM520(소형부재): Rb = 85.254 ton / 1,188.054 ton = 0.07 %
② SM 570 (대형부재) : Rc = 504.477 ton / 1,188.054 ton = 0.42 %
② SM 570 (소형부재) : Rd = 344.135 ton / 1,188.054 ton = 0.29 %
3) 각종 조건에 의한 증감율
①. 동종형의 연속에 대한 증감 : -10.0 %
②. 총중량에 대한 증감(전체) : 0.0 %
③. 사각에 의한 증감 : 0.0 %
④. 곡률에 대한 증감 : 0.0 %
제작 공수 = (1+(-0.10)+(0.00)+(0.00)+(0.00)) = 0.90
A=1.87,B=4.14, C=0.93, D=0.4, E=0.69
F=A*1.25=2.337
G=B*1.25=5.175
H=C*1.25=1.162
I=D*1.25=0.500
J=E*1.00=0.690
S1=A*Z=1.683,S2=F*Z=2.103
M1=B*Z=3.726,M2=G*Z=4.657
N1=C*Z=0.837,N2=H*Z=1.045
B1=D*Z=0.360,B2=I*Z=0.450
V1=E*Z=0.621,V2=J*Z=0.621
4) 제작 공수 ton당 | 08년 표준품셈 17-1-1-1 용접교(SM400~SM520, SS400)
┌─────────────┬───────┬───────┬────┐
│ │ 부재제작 │ 용 접 │가 조 립│
│ 공 종 │ 및 조 립 │ │ │
│ ├───────┼───────┼────┤
│ │ 철 판 공 │ 용 접 공 │ 철 공 │
│ ├───┬───┼───┬───┤ │
│ 형 식 │ 대형│ 소형 │맞댐 │필렛 │ │
├─────────────┼───┼───┼───┼───┼────┤
│ 표준제작 공수 │ │ │ │ │ │
│ │ │ │ │ │ │
│(트러스SM400∼SM520형) │ 1.87│ 4.14 │0.93 │0.4 │ 0.69 │
│ │ │ │ │ │ │
│(트러스 SM 570형) │2.337│5.175│1.162 │0.5 │ 0.69 │
│ │ │ │ │ │ │
├─────────────┼───┼───┼───┼───┼────┤
│ 조건에의한제작공수 │ │ │ │ │ │
│ =표준 제작공수*(1+(-0.1)+(0.0)+(0.0))=0.9 │ │ │
│ │ │ │ │ │ │ | 08년 표준품셈 17-1-1-2 용접교(SM570)
│(트러스SM400∼SM520형) │1.683│3.726│0.837 │0.36 │ 0.621│
│ │ │ │ │ │ │
│(트러스 SM 570형) │2.103│4.657 │1.045 │0.45 │ 0.621│
│ │ │ │ │ │ │
└─────────────┴───┴───┴───┴───┴────┘
5) 용접연장
① 맞대기용접 :
용접 환산: 연장*6MM필렛용접 환산계수
V형 20T: L1=(612.8) M *16.3=9,988.64 M
V형 26T: L2=(51.2) M *24.0=1,228.80 M
V형 30T: L3=(284.8) M *30.2=8,600.96 M
V형 40T: L4=(92.8) M *49.5=4,593.60 M
베벨형 16T: L5=(524.16) M *12.8=6,709.25 M
베벨형 20T: L6=(10.4) M *17.3=179.92 M
베벨형 26T: L7=(607.6) M *25.6=15,554.56 M
베벨형 30T: L8=(201.6) M *32.3=6,511.68 M
베벨형 10T: L9=(1,630.72) M *7.74=12,621.77 M
베벨형 16T: L10=(1,881.6) M *12.8=24,084.48 M
베벨형 19T: L11=(627.2) M *16.1=10,097.92 M
베벨형 6T: L12=(1,348.24) M *1.24=1,671.82 M
LS1=L1+L2+L3+L4+L5+L6+L7+L8+L9+L10+L11+L12=101,843.40 M
② 필렛 용접 :
용접 환산: 연장*6MM필렛용접 환산계수
필렛 6T: L1=(2,957.088) M *1.0=2,957.09 M
필렛 8T: L2=(13,377.768) M *1.78=23,812.43 M
필렛 10T: L3=(1,757) M *2.78=4,884.46 M
LS2=L1+L2+L3=31,653.98 M
③ 맞대기용접 평균연장 : W1=101,843.4 M / 1,188.054 ton =85.72 M
④ 필렛 용접 평균연장 : W2=31,653.98 M / 1,188.054 ton =26.64 M
2. 제작노무비
1) 제작노무비
① 철판공(L1) : (1.683*0.21+3.726*0.07+2.103*0.42+4.657*0.29)인 * 95,595 = 272,258.3
② 용접공(L2) : | 08년 표준품셈 17-1-2 재료비
맞댐: Ls1=(0.837*(0.21+0.07)*85.72 + 1.045*(0.42+0.29)*85.72)/10 인 * 97,714 = 817,761.5
필렛: Ls2=(0.36*(0.21+0.07)*26.64 + 0.45*(0.42+0.29)*26.64)/10 인 * 97,714 = 109,408.3
(L2)= 817,761.5+109,408.3=927,169.80
③ 철 공(L3) : (0.621*(0.21+0.07)+0.621*(0.42+0.29)) 인 * 103,303 = 63,509.6
-----------------------------------------------------------------------
계 (SUM1) : 272,258.3 + 927,169.8+ 63,509.6 = 1,262,937.70
2) 재료비
① 용 접 봉(M1) : 26 kg * 1,320 = 34,320.0
② 산 소(M2) : 2.5 병 * 6,500 = 16,250.0
③ LPG 가스(M3) : 10 kg * 1,103 = 11,030.0
------------------------------------------------
계 (SUM3) : M1+M2+M3 = 61,600.00
3) 잡재료비 (부재료비의 5%)
재료비 : (SUM3) * (5 / 100) = 3,080.0
소 계
5) 공장 제작에 따른 제경비
제경비 : 직접노무비의 60%
경 비 : 1,262,937.7 * (60 / 100) = 757,762.6
소 계
3. 자재비
1) 강 종 (STK 490)
Φ406.4*9.5t : T1 = 71.127 ton
Φ406.4*16t : T2 = 136.939 ton
Φ406.4*19t : T3 = 53.34 ton
(X1) = 71.127 ton * 1.06 * 998,000 = 75,243,830.76
(X2) = 136.939 ton * 1.06 * 998,000 = 144,865,029.32
(X3) = 53.34 ton * 1.06 * 998,000 = 56,427,319.20
(SU) = X1 + X2+ X3 = 276,536,179.28
「 EXTRA 가격율 」
(RA1) = SU / (261.406*1.06) / 998,000 - 1 = 0.0000
(A) = 261.406 ton * 1.06 * 998,000 * (1+RA1) = 276,536,179.28
2) 강 종 (SM 570,TMC)
상현재 : S1 = 504.477 ton
(규격 EXTRA=0,재질 EXTRA=0,중량 EXTRA=0)
연결구조 : S2 = 344.135 ton
(규격 EXTRA=0,재질 EXTRA=0,중량 EXTRA=0)
(Y1) = 504.477 ton *1.06*(998,000+0 <EXTRA가격> ) = 533,676,128.76
(Y2) = 344.135 ton *1.06*(998,000+0 <EXTRA가격> ) = 364,053,533.80
(SU) = Y1 + Y2 = 897,729,662.56
「 EXTRA 가격율 」
(RB) = SU / (848.612 * 1.06) / 998,000 - 1 = 0.0000
(B) = 848.612 ton * 1.06 * 998,000 * (1+RB) = 897,729,662.56
3) 강 종 (SM 400)
연결구조 : T1 = 20.874 ton
(X1) = 20.874 ton * 1.06 * 840,000 = 18,586,209.60
(SU) = X1 = 18,586,209.60
「 EXTRA 가격율 」
(RA1) = SU / (20.874*1.06) / 840,000 - 1 = 0.0000
(C) = 20.874 ton * 1.06 * 840,000 * (1+RA1) = 18,586,209.60
4) 볼트 (M20×60 m/m) | 08년 표준품셈 1-9-5 강재류 할증
(D) = 1,056 EA * 1.03 * 307 = 333,917.76
5) ㄷ 형강 (150*75*605*10 mm)
(E) = 57.158 ton * 1.07 * 520,000 = 31,802,711.20
6) 고 재: G1=1,102.8*0.06+85.254*0.05+57.158*1.07 = 131.590 ton
(F) = 131.59 ton * -310*1000 = -40,792,900.00
------------------------------------------------------
계 : (TO) = A+B+C+D+E+F = 1,184,195,780.40 원
재료비 : 1,184,195,780.4 원 / 1,188.054 ton = 996,752.4
소 계
4. ㄷ-형강 해체비 (가설 완료후 해체) 잡철물 설치의 50% | 배수공 BASIC [PB213B0000] 잡철물설치 참조
57.158 ton * 29,492 /2 = 842,851.87
57.158 ton * 733,734 /2 = 20,969,383.99
57.158 ton * 1,472 /2 = 42,068.29
------------------------------------------------------
단위환산 (TON 당)
재료비 : 842,851.87 원 / 1,188.054 ton = 709.4
노무비 : 20,969,383.99 원 / 1,188.054 ton = 17,650.1
경 비 : 42,068.29 원 / 1,188.054 ton = 35.4
소 계
5. 제작도(Shop drawing) 작성
중급기능사 : 0.56 인/ton * 0.9% * 1.0 ton * 107,821 = 54,341.7
소 계
계
전체 합계
S340F001101 STUD R22×150 m/m/EA | 08년 표준품셈(건축) 7-5 스터드볼트 설치
1.재료비
STUD (R22×150 m/m): 1 EA * 1.035 * 852 =877.5
소 계
2.설치비(수동용접)
용 접 공: 1.4 인 / 1000 개소 * 97,714 = 136.7
보통인부: 2.8 인 / 1000 개소 * 60,547 = 169.5
소 계
3.공구손료(노임의20%)
08년 표준품셈 17-1-2 재료비
306.2 * (20 / 100) = 61.2
소 계
4.잡재료비(재료비의5%)
877.5 * (5 / 100) = 175.5
소 계
계
전체 합계
S340F00200 PCT 자재운반 포철-제작공장/TON
1. 구입 자재운반 (포철-제작공장) : 상차도
적재,적하 : 트럭 크레인 10 ton
운반 차량 : 트럭 트레일러 20 ton
1) 적재 (1회에 2 TON 적재)
20 ton / 2 ton / 회 = 10 회
결 속 : A = 4 min/회 * 10 = 40.00 min
선 회 : B = 1 min/회 * 10 = 10.00 min
적 재 : C = 2 min/회 * 10 = 20.00 min
계 : S1 = A+B+C = 70.00 min
2) 운 반 (트럭 트레일러 20 ton) | 08년 표준품셈 10-11-5 덤프트럭
T1 = 70 min
T2 =8.8= 8.80
T3 = 70 min , T4 = 0.42 min
CM = T1+T2+T3+T4 = 149.22 min
N = 60 * 0.9 / CM = 0.36 회/hr
재료비 : 27,636 / N * (T2/CM) = 4,527.1
노무비 : 18,004 / N = 50,011.1
경 비 : 12,357 / N = 34,325.0
3) 적하 : 적재와 동일
가. 트럭 크레인 (10 ton)
재료비 : 6,364 * S1/60 = 7,424.6
노무비 : 21,567 * S1/60 = 25,161.5
경 비 : 23,436 * S1/60 = 27,342.0
나. 인건비
비 계 공 : 4 인 * 107,592 * S1/480 = 62,762.0
보통인부 : 2 인 * 60,547 * S1/480 = 17,659.5
소 계 : 단위보정 [1/20 ton/대*1.06] | 08년 표준품셈 17-1-2 재료비
전체 합계
S340F00300 PCT GIRDER 운반 제작공장->현 장/TON
1. PCT GIRDER 운반
PCT GIRDER의 특성상 트레일러(30TON)에 적재 가능한 조립체
의 적재TON 능력이 15.0 TON이상은 어려운 실정이므로 여건에
맞도록 조정 적용함
거더운반장비 : TRUCK CRANE 10ton 2 대
: TRUCK TRAILER 30ton
1) 총중량 : Tt = 1,201.14 TON
2) 총 운반편수 : N = 1,201.14/ 15.00 TON = 80.08 편
3) 편당 평균중량 : R = 1,201.14 / 80.08 편 = 14.999 TON
4) 거더운반장비 : TRUCK CRANE 10ton
: TRUCK TRAILER 30ton
5) 강교운반기준 : 1 회 운반시 1 편씩 운반
2. 적재 (TRUCK CRANE 10ton)
결 승 : 10 분 * 1 편 = 10.00 분
선 회 : 6 분 * 1 편 = 6.00 분
적 재 : 10 분 * 1 편 = 10.00 분
---------------------------------
계 : T = 26 분
1) TRUCK CRANE (10ton)
경 비 : 23,436 * 26 * 80.08 편 / 60 / 1,201.14*2 = 1,354.1
노무비 : 21,567 * 26 * 80.08 편 / 60 / 1,201.14*2 = 1,246.1
재료비 : 6,364 * 26 * 80.08 편 / 60 / 1,201.14*2 = 367.7
2) 인건비
비계공 : 4 인 * 107,592 * 26 * 80.08 편 / 480 / 1,201.14 = 1,554.1
인 부 : 2 인 * 60,547 * 26 * 80.08 편 / 480 / 1,201.14 = 437.3
소 계
3. 운 반 (TRUCK TRAILER 30ton) | 08년 표준품셈 10-11-5 덤프트럭
t1 = 26 분
t2 = 946.67 = 946.67 분
t3 = 26 분 , t4 = 0.42 분
Cm = 26 + 946.67 + 26 + 0.42 = 999.09 분
Q = 60 * 0.9 / 999.09 = 0.05 대/h
재료비 : 28,809 / 0.05 * 80.08 편 * 946.67 / 999.09 / 1,201.14 = 36,398.4
노무비 : 18,004 / 0.05 * 80.08 편 / 1,201.14 = 24,006.5
경 비 : 16,651 / 0.05 * 80.08 편 / 1,201.14 = 22,202.4
소 계
4. 적 하 (TRUCK CRANE 10ton)
1) 적하장비(제작장 크레인 유용)
2) 인건비
비계공 : 4 인 * 107,592 * 26 * 80.08 편 / 480 / 1,201.14 = 1,554.1
인 부 : 2 인 * 60,547 * 26 * 80.08 편 / 480 / 1,201.14 = 437.3
소 계
5. 거 치 (TON 당)
1) 거치장비 (제작장 크레인 유용)
2) 인건비
비계공 : 0.4 인 * 107,592 = 43,036.8
인 부 : 2 인 * 100,401 = 200,802.0
소 계
계
전체 합계
S340F01500 쉬스관 조립설치 D=106mm/M | 08년 표준품셈 6-5-1-3 쉬즈 조립설치
1. 쉬이즈관(D100m)
재료비 : 1.0 m * 3,375 * 1.08 = 3,645.0
소 계
2. 인건비
철근공 : 0.189 인 * 100,835 = 19,057.8
인 부 : 0.173 인 * 60,547 = 10,474.6
소 계
3. 잡재료비(인력품의5%) : 29,532.4 * (5 / 100) = 1,476.6 | 08년 표준품셈 1-9-6 기타 재료의 할증률
소 계
계
전체 합계
S340F02100 PS스트랜드 가공 및 조립 SWPCB,15.2MM/TON
1. PC강선(φ15.2mm) | 08년 표준품셈 1-9-5 강재류 할증
재료비 : 1.05 ton * 1,170,000 = 1,228,500.0
고재대 : 0.05 ton *- 310*1000 = -15,500.0
소 계
2. PC 강선운반 (하치장∼현장)
경 비 : 1.05 ton * 11,944 *0= 0.0
소 계
3. PC 강선가공조립 (직선배치용) | 08년 표준품셈 6-5-1-1 강연선 조립설치
1) 노무비
철근공 : 8.520 인 * 100,835 = 859,114.2
특별인부 : 4.720 인 * 80,531 = 380,106.3
2) 잡자재(인력품의 2%) : 1,239,220.5 * (2/100) = 24,784.4
소 계
계
전체 합계
S340F03101 긴장정착구 설치 7 Φ 0.6"/EA | 08년 표준품셈 6-5-1-2 정착구 설치
1. 긴장 정착구 (7X15.2mm)
재료비 : 1.0 조 * 100,000 = 100,000.0
소 계
2. 인건비
철근공 : 0.412 인 * 100,835 = 41,544.0
인 부 : 0.384 인 * 60,547 = 23,250.0
소 계
3. 잡재료비 (인력품의 7%) : 64,794 * (7 / 100) = 4,535.5
소 계
계
전체 합계
S340F04300 상현재 연결 /SUM
상현재 연결
1. 상현재 연결(맞대기 용접) | 배수공 BASIC [PB205B0000] 상현재연결(맞대기용접) 참조
교량공 [S340F04310]참조 :
경 비 : 0 * 184 개소 =0.0
노무비 : 3,042 * 184 개소 =559,728.0
재료비 : 30,952 * 184 개소 =5,695,168.0
소 계
2. 하현재 연결(필렛 용접) | BASIC [S340F04330] 하현재연결(필렛용접) 참조
교량공 [S340F04330]참조 :
경 비 : 0 * 320 개소 =0.0
노무비 : 15,318 * 320 개소 =4,901,760.0
재료비 : 1,477 * 320 개소 =472,640.0
소 계
계
전체 합계
S340F04310 상현재 연결 맞대기용접/EA
1. 용접조건 | 08년 표준품셈 17-1-1-2-⑤ 용접교(SM400~SM520, SS400)
1) 상현재 용접길이 : L = 1.803 m
2) V형 판이음용접적용 : 6mm의 필렛용접으로 변환하기위한 환산율
품셈 17장 철강 및 철골공사품 적용
size T = 26mm적용 환산율 : t = 24
08년 표준품셈 17-1-1-2-⑥ 용접교(SM400~SM520, SS400)
2. 재료비 | 08년 표준품셈(기계) Ⅲ-1-2-5-5 전기아크용접(Fillet용접)
용접봉 : 0.33 KG * 1,670 = 551.1
전기료 : 2.25 KW * 73 = 164.2
소 계 :
3. 인건비
용 접 공 : 0.014 인 * 97,714 = 1,367.9
특별인부 : 0.004 인 * 80,531 = 322.1
소 계 :
4. 기구손료 (인건비의 5%)
경 비 : 0 * 5/100 = 0.0
소 계 : 단위보정[1*1.803*24]
소 계 :
계:
전체 합계
S340F04330 하현재 연결 필렛용접/EA | 08년 표준품셈(기계) Ⅲ-1-2-5-5 전기아크용접(Fillet용접)
1. 용접조건
1) 상현재 용접길이 : L = 1.40 m
2) 상현재 용접두께 : T=8 mm
2. 재료비
용접봉 : 0.49 KG * 1,670 = 818.3
전기료 : 3.25 KW * 73 = 237.2
소 계 :
3. 인건비
용 접 공 : 0.027 인 * 97,714 / 0.30 = 8,794.2
특별인부 : 0.008 인 * 80,531 / 0.30 = 2,147.4
소 계 :
4. 기구손료 (인건비의 5%)
경 비 : 0 * 5/100 = 0.0
소 계 : 단위보정[1*1.4]
소 계 :
계:
전체 합계
S340F05200 일단긴장작업 7Φ0.6"/개소 | 08년 표준품셈 6-5-1-4 인장작업
인장작업(소요전력은 별도제공 조건임)
규 격 : 4Φ0.6"/ 7 Φ0.6"
1. 인건비
중급기술자 : 0.20 <인> * 150,970 = 30,194.0
기 계 공 : 0.768 <인> * 74,069 = 56,884.9
특별인부 : 0.568 <인> * 80,531 = 45,741.6
2. 인장기 손료 : 별도산정
소 계
전체 합계
S340F07110 교량가설공(I.L.M):장평2교 PCT GIRDER용/SUM
1. 추진코 제작 및 운반 | BASIC [S340F07200] NOSE제작및운반:장평2교(양양) 참조
교량공[S340F07200]참조 : 1조제작
추진코 1조 제작: B1 = 57.004 TON/조 * 1 조 = 57.004 TON
경 비 : 20,464 * 1 조 =20,464.0
노무비 : 1,497,914 * 1 조 =1,497,914.0
재료비 : 1,112,053 * 1 조 =1,112,053.0
소 계 :단위보정[1*57.004<TON>]
2. 추진코 설치 및 해체 | BASIC [S340F07500] NOSE설치및해체:장평2교 참조
교량공[S340F07500]참조 : 추진코 1조 설치 해체
경 비 : 6,070 * 1 조 =6,070.0
노무비 : 12,383 * 1 조 =12,383.0
재료비 : 1,237 * 1 조 =1,237.0
소 계 :단위보정[1*57.004<TON>]
3. 작업장 | BASIC [S340F07600] 제작장조성 참조
교량공[S340F07600]참조
경 비 : 9,902,911 * 1 행선 =9,902,911.0
노무비 : 77,810,605 * 1 행선 =77,810,605.0
재료비 : 52,993,565 * 1 행선 =52,993,565.0
소 계 :단위보정[1*1 <SUM>]
4. 강재거푸집 제작,설치,해체 | BASIC [S340F07700] 강재거푸집:장평2교(제작설치해체) 참조
교량공[S340F07700]참조 : 강재거푸집 1조 설치 해체
경 비 : 26,385 * 58.735 TON * 1 조 =1,549,722.9
노무비 : 4,407,117 * 58.735 TON * 1 조 =258,852,016.9
재료비 : 981,874 * 58.735 TON * 1 조 =57,670,369.3
소 계 :
5. 강재거푸집 조작 | BASIC [S340F07800] 강재거푸집조작및운용(조작및운영) 참조
교량공[S340F07800]참조
경 비 : 0 * 1 조 =0.0
노무비 : 5,902 * 1 조 =5,902.0
재료비 : 96 * 1 조 =96.0
소 계 :단위보정[1 * 5,205.051<M2>]
6. 교각작업대
교량점검시설에서 별산함.
7. 크레인 사용 (트럭크레인 25ton*2대)
장평2교 압출 기간 :
SEG 제작 : 13 SEG * 7.5 일/SEG / 25 일= 4 개월
합 계 : 4 개월
MON = 4 개월 / SET(행선당)
DR = 4 개월
Q = 4 개월 * 200 HR/월 = 800.00 HR
경 비 : 10,217 * Q*2 =16,347,200.0
노무비 : 21,567 * Q*2 =34,507,200.0
재료비 : 44,797 * Q*2 =71,675,200.0
소 계 :
8. 무수축몰탈 (정착구 마감용) | BASIC [S322A00000] 무수축몰탈 참조
V = 3.888 M3
교량공[S322A00000]참조
경 비 : 46,405 =46,405.0
노무비 : 151,442 =151,442.0
재료비 : 76,432 =76,432.0
소 계 :단위보정[1*V M3]
전체 합계
S340F07130 교량추진 :장평2교 PCT GIRDER용/행선
1. 추진작업(LAUNCHING)
1) 추 진
교량공[S340F07900]참조 | BASIC [S340F07900] 추진작업:장평2교(LAUNCHING) 참조
경 비 : 7,536,202 =7,536,202.0
노무비 : 341,310,768 =341,310,768.0
재료비 : 156,171,384 =156,171,384.0
2) 추진장비비 | BASIC [S340F08200] LAUNCHING장비비 참조
교량공[S340F08200]참조
경 비 : 100,305,378 =100,305,378.0
노무비 : 0 =0.0
재료비 : 0 =0.0
3) LATERAL GUIDE
(1) 교대부 | BASIC [S340F08405] LATERAL GUIDE(교대부,장평2교) 참조
교량공[S340F08405]참조
경 비 : 114,866 * 1 개소 =114,866.0
노무비 : 10,908,272 * 1 개소 =10,908,272.0
재료비 : 3,893,913 * 1 개소 =3,893,913.0
(2) 교각부
교량공[S340F08505]참조 | BASIC [S340F08505] LATERAL GUIDE(교각부,장평2교) 참조
경 비 : 198,658 * 1 개소 =198,658.0
노무비 : 41,693,609 * 1 개소 =41,693,609.0
재료비 : 13,275,104 * 1 개소 =13,275,104.0
4) 기계비
교량공[S340F08550]참조 | BASIC [S340F08550] 기계비(인장용,장평2교) 참조
경 비 : 107,690,000 * 1 개소 =107,690,000.0
노무비 : 0 * 1 개소 =0.0
재료비 : 0 * 1 개소 =0.0
5) 상부받침 고정
A) 교대부
교량공[S340F08558]참조 | BASIC [S340F08558] 상부받침고정(교대용) 참조
경 비 : 2,731 * 2 개소 =5,462.0
노무비 : 55,365 * 2 개소 =110,730.0
재료비 : 11,073 * 2 개소 =22,146.0
B) 교각부
교량공[S340F08555]참조 | BASIC [S340F08555] 상부받침고정(교각용) 참조
경 비 : 2,731 * 6 개소 =16,386.0
노무비 : 55,365 * 6 개소 =332,190.0
재료비 : 11,073 * 6 개소 =66,438.0
소 계 :
전체 합계
S340F07200 NOSE 제작 및 운반:장평2교(양양) /TON
1. 추진코 제작 조건
가. 추진코 제작 중량 : Tt = 57.004 <ton/조>
나. 사용후 잔존율(10%) : R = 0.9 | 08년 표준품셈 6-3-4-㈜-④ 강재 거푸집
2. 재료비 | 08년 표준품셈 1-9-5 강재류 할증
1) PLATE (각종)
A) SM490
PLATE (T= 6mm) : 0.083 TON *958,620*1.1 = 87,522.0
PLATE (T= 8mm) : 1.927 TON *958,620*1.1 = 2,031,986.8
PLATE (T= 9mm-12MM) : 15.168 TON *958,620*1.1 = 15,994,382.9
PLATE (T= 13mm-20MM) : 8.18 TON *958,620*1.1 = 8,625,662.7
PLATE (T= 21mm-30MM) : 5.654 TON *958,620*1.1 = 5,962,041.2
PLATE (T= 50MM) : 0.695 TON *958,620*1.1 = 732,864.9
B) SM400
PLATE (T= 8MM) : 0.601 TON *943,800*1.1 = 623,946.1
PLATE (T= 10MM) : 4.024 TON *943,800*1.1 = 4,177,636.3
PLATE (T= 21MM-30MM) : 1.804 TON *943,800*1.1 = 1,872,876.7
C) SM570
PLATE (T= 9mm-12MM) : 0.046 TON *998,000*1.1 = 50,498.8
PLATE (T= 21mm-30MM) : 0.923 TON *998,000*1.1 = 1,013,269.4
2) H형강(각종)
H-BEAM(200*200*8*12) : 2.442 TON *800,000*1.07 = 2,090,352.0
H-BEAM(298*299*9*14) : 2.255 TON *775,000*1.07 = 1,869,958.7
H-BEAM(244*252*11*11) : 2.273 TON *775,000*1.07 = 1,884,885.2
3) ㅁ형강
재료비 : 0.337 ton * 764,000 * 1.05 = 270,341.4
재료비 : 1.863 ton * 900,000 * 1.05 = 1,760,535.0
4) L형강(각종)
L형강(40*40*5) : 0.198 TON *770,000*1.05 = 160,083.0
L형강(50*50*5) : 0.117 TON *770,000*1.05 = 94,594.5
L형강(80*80*6) : 0.903 TON *770,000*1.05 = 730,075.5
L형강(100*100*7) : 3.337 TON *780,000*1.07 = 2,733,003.0
L형강(175*175*12) : 4.026 TON *920,000*1.07 = 3,889,116.0
5)ㄷ형강
ㄷ형강(100*50*5*7.5) : 0.674 TON *520,000*1.07 = 368,004.0
6) 고장력볼트 (H.T BOLT)
A) M22x55mm
재료비 : 16 <ea> * 627 * 1.03 = 10,332.9
B) M22x70mm
재료비 : 692 <ea> * 465 * 1.03 = 331,433.4
C) M22x75mm
재료비 : 96 <ea> * 701 * 1.03 = 69,314.8
D) M22x80mm
재료비 : 1312 <ea> * 517 * 1.03 = 698,653.1
E) M22x85mm
재료비 : 1332 <ea> * 738 * 1.03 = 1,012,506.4
F) M22x90mm
재료비 : 116 <ea> * 569 * 1.03 = 67,984.1
G) M22x100mm
재료비 : 120 <ea> * 848 * 1.03 = 104,812.8
H) M22x105mm
재료비 : 320 <ea> * 812 * 1.03 = 267,635.2
I) M22x115mm
재료비 : 160 <ea> * 848 * 1.03 = 139,750.4
7) P.C 강봉(D=36MM) : WT=151 M * 8.27 kg/M / 1000= 1.25 Ton
재료비 : 1.25 TON * 4,200,000 * 1.03 = 5,407,500.0
8)EX-METAL(4*8*4.5t)
재료비 : 16 EA * 21,240 = 339,840.0
9)S.T PIPE
재료비 (34MM*2.65): 0.329 TON *1,190 =391.5
10) 고철대
R1=(39.105*0.1 +6.97*0.07 +2.2*0.05 +8.581*0.05 +0.674*0.05)=4.97 ton
재료비 : 4.97 <ton> * 310 = 1,540.7
%% 단위보정 %% 1. * 0.9
소 계 : 단위보정 [0.9 / 57.004 TON]
2. 운반비
1) 강재운반 (포철공장-포항제작장) | BASIC [RB350B0000] PCT용강재운반 참조
경 비 : 1.0 <ton> * 3,391 = 3,391.0
노무비 : 1.0 <ton> * 6,832 = 6,832.0
재료비 : 1.0 <ton> * 657 = 657.0
2) 추진코운반 (포항제작장-현장) | BASIC [S340F07400] NOSE운반:장평2교-양양(제작장-현장) 참조
경 비 : 1.0 <ton> * 17,073 = 17,073.0
노무비 : 1.0 <ton> * 27,205 = 27,205.0
재료비 : 1.0 <ton> * 28,474 = 28,474.0
소 계:
3. 제작비 | BASIC [S340F07300] NOSE제작 참조
경 비 : 1.0 <ton> * 0 = 0.0
노무비 : 1.0 <ton> * 1,381,037 = 1,381,037.0
재료비 : 1.0 <ton> * 30,109 = 30,109.0
소 계:
4. 도장비
녹막이페인트 1회,조합2회 | BASIC [RB31300000] 페인팅(녹막이1회,조합2회) 참조
Q=1584.066 M2 /2 행선 / 57.004=13.89 M2
경 비 : 13.89 <㎡> * 0 = 0.0
노무비 : 13.89 <㎡> * 5,964 = 82,839.9
재료비 : 13.89 <㎡> * 1,373 = 19,070.9
소 계:
계:
전체 합계
S340F07300 NOSE 제작 /TON
1. 철골가공조립(전용접부재) | 08년 표준품셈(건축) 7-1-1 기본철골공수
철판중량(전용접부재): J1=38.25 TON
형강중량(H형강부재): J2=18.574 TON
총중량: J=56.824 TON
* 강재총사용량 : 60TON 미만
* 기본철골공수 : A = 7.45 인
* 부재 종류에따른 분류 : B = 1.0
* 작업난이도에 따른 분류 : C = 0.875
* 철 골 공 수 D = A * B * C = 6.52
1) 노무비
철 골 공 : 6.52 인 *(38.25/56.824) TON *100,401 = 440,641.3
2) 소요부자재
산 소 : 7.0 M3 * 6,500* 1000/6000*(38.25/56.824) TON = 5,104.5
아세틸렌 : 3.5 KG * 7,000*(38.25/56.824) TON = 16,491.7
서비스볼트 : 2.0 본 * 56*(38.25/56.824) TON = 75.3
보조강재 : 6.0 KG * 583*(38.25/56.824) TON = 2,354.6
소 계:
2. 철골가공조립(H형강부재)
* 강재총사용량 : 60TON 미만
* 기본철골공수 : A = 7.45 인
* 부재 종류에따른 분류 : B = 0.71
* 작업난이도에 따른 분류 : C = 0.875
* 철 골 공 수 D = A * B * C = 4.63
1) 노무비
철 골 공 : 4.63 인 *(18.574/56.824) TON *100,401 = 151,947.1
2) 소요부자재
산 소 : 3.5 M3 * 6,500 * 1000 / 6000*(18.574/56.824) TON = 1,239.3
아세틸렌 : 1.7 KG * 7,000*(18.574/56.824) TON = 3,889.7
서비스볼트 : 1.0 본 * 56*(18.574/56.824) TON = 18.3
보조강재 : 2.0 KG * 583*(18.574/56.824) TON = 381.1
소 계:
3. 용접 | 08년 표준품셈(건축) 7-1-3-1 용접
① 맞대기용접 :
용접 환산: 연장*6MM필렛용접 환산계수
V형 8T: L1=(2) M *3.03=6.06 M
V형 10T: L2=(1.968) M *3.22=6.34 M
V형 12T: L3=(0.708) M *3.43=2.43 M
V형 15T: L4=(1.2) M *3.78=4.54 M
V형 17T: L5=(1.2) M *4.035=4.84 M
LS1=L1+L2+L3+L4+L5=24.21 M
② 필렛 용접 :
용접 환산: 연장*6MM필렛용접 환산계수
필렛 6T: L1=(940.398) M *0.68=639.47 M
필렛 8T: L2=(797.984) M *0.94=750.10 M
LS2=L1+L2=1,389.57 M
③ 맞대기용접 평균연장 : W1=24.21 M / 56.824 ton =0.43 M
④ 필렛 용접 평균연장 : W2=1,389.57 M / 56.824 ton =24.45 M
중량에의한 용접공수=기본용접공수×강재총사용량에 의한 보정계수(K=1.31)
1) 노무비
용 접 공 : 0.66 인 *24.88*0.73*97,714*(38.25/56.824) TON = 788,448.9
2) 소요부자재 | 08년 표준품셈(건축) 7-1-3-2 용접공수 산정방법
용접봉: 0.42 KG * 1,320 = 554.4
소 계:
전체 합계
S340F07400 NOSE 운반:장평2교-양양 제작장-현장/TON
%% NOSE 1 SET 총 중량은 57.004 TON 이고 총 3 편으로 1 편당
평균중량은 19.001 TON 으로 20 TON 크레인(타이어) 1대로
적재 NOSE 운반은 20 TON 트레일러로 1 편씩 3 회운반
1. 적재비 (트럭크레인 20 TON)
결승 A = 10 분 * 3 편 * 2 대 = 60.00 분
선회 B = 6 분 * 3 편 * 2 대 = 36.00 분
적재 C = 10 분 * 3 편 * 2 대 = 60.00 분
---------------------------------------------
계 S = A + B + C = 156.00 분
1) 트럭 크레인 25 TON :
경 비 : 44,361 * S / 60 = 115,338.6
노무비 : 21,567 * S / 60 = 56,074.2
재료비 : 9,044 * S / 60 = 23,514.4
2) 인건비
비계공 A1 = 4 인 * 107,592 = 430,368.00
인 부 A2 = 2 인 * 60,547 = 121,094.00
------------------------------------------
소 계 AS = A1 + A2 = 551,462.00
노무비 : AS * S / 480 = 179,225.1
2. 운 반 (트레일러 20 TON) | 08년 표준품셈 10-11-5 덤프트럭
T1 = 26 * 1 편 = 26.00
T2 = 968.91 = 968.91
T3 = 26 * 1 편 = 26.00
T4 = 0.42 = 0.42
CM= T1 + T2 + T3 + T4 = 1,021.33 MIN
N = 60 * 0.9 / CM = 0.05
경 비 : 12,357 / N * 3 회 = 741,420.0
노무비 : 18,004 / N * 3 회 = 1,080,240.0
재료비 : 27,636 / N * (T2/CM)*3 회 = 1,573,054.5
3. 적하비 (적재비와 동일)
1) 트럭 크레인 25 TON
경 비 : 44,797 * S / 60 = 116,472.2
노무비 : 21,567 * S / 60 = 56,074.2
재료비 : 10,217 * S / 60 = 26,564.2
2) 인건비
비계공 A1 = 4 인 * 107,592 = 430,368.00
인 부 A2 = 2 인 * 60,547 = 121,094.00
------------------------------------------
소 계 AS = A1 + A2 = 551,462.00
노무비 : AS * S / 480 = 179,225.1
소 계 : 단위보정 [1/57.004]
전체 합계
S340F07500 NOSE 설치 및 해체:장평2교 /TON
1. 설치방법
NOOSE 총 중량은 TW=57.004 TON 이고
설치 총편수는 TP=3편으로 1편당 평균중량은 W=19.001 TON
으로 , 20 TON 크레인(타이어) 2 대로 가설한다.
총중량 TW = 57.004 TON
총편수 TP = 3 편
3. 설 치
20 TON 크레인 (타이어) 2 대
결 승 : 20 분
선 회 : 12 분
운 반 : 40 분
선 회 : 12 분
결승해체 : 20 분 -----> 계104 분
가) 크레인 (20 TON 트럭)
경 비 : 44,361 * 52 / 60 * 2 대 * TP 편 = 230,677.2
노무비 : 21,567 * 52 / 60 * 2 대 * TP 편 = 112,148.4
재료비 : 9,044 * 52 / 60 * 2 대 * TP 편 = 47,028.8
나) 인건비
비계공 : 4 인 *107,592*52/480*2 대 *TP 편 = 279,739.2
인 부 : 2 인 *60,547*52/480*2 대 *TP 편 = 78,711.1
소 계 :
4. 해체(설치비의50%)
20 TON 크레인 (타이어) 2 대
결 승 : 20 분
선 회 : 12 분
운 반 : 40 분
선 회 : 12 분
결승해체 : 20 분 -----> 계104 분
가) 크레인 (20 TON 트럭)
경 비 : 44,361 * 52 / 60 * 2 대 * TP 편 *0.50 = 115,338.6
노무비 : 21,567 * 52 / 60 * 2 대 * TP 편 *0.50 = 56,074.2
재료비 : 9,044 * 52 / 60 * 2 대 * TP 편 *0.50 = 23,514.4
나) 인건비
비계공 : 4 인 *107,592*52/480*2 대 *TP 편 *0.50 = 139,869.6
인 부 : 2 인 *60,547*52/480*2 대 *TP 편 *0.50 = 39,355.5
소 계 :
단위보정
전체 합계
S340F07600 제작장조성 /행선
1. 철근콘크리트 타설 : A=303.518 M3 | 08년 표준품셈 1-9-6 기타 재료의 할증률
1) 재료비
콘크리트 ( 24MPA) = 50,770 * 303.518 M3 * 1.01 = 15,563,704.9
2) 타 설 | 배수공 BASIC [PB211A0200] 콘크리트타설(VIB포함,철근구조물) 참조
재료비 : 0 * 303.518 M3 = 0.0
노무비 : 23,373 * 303.518 M3 = 7,094,126.2
경 비 : 477 * 303.518 M3 = 144,778.0
2. 무근콘크리트 타설 : B=44.104 M3
1) 재료비
콘크리트 ( 16MPA) = 42,100 * 44.104 M3 * 1.02 = 1,893,913.9
2) 타 설 | 배수공 BASIC [PB211B0100] 콘크리트타설(VIB제외,무근구조물) 참조
재료비 : 0 * 44.104 M3 = 0.0
노무비 : 20,916 * 44.104 M3 = 922,479.2
경 비 : 0 * 44.104 M3 = 0.0
3. 거푸집 (합판3회) : C=516.64 M2 | 배수공 BASIC [PB212B0100] 합판거푸집(매끈한마감) 참조
재료비 : 0 * 516.64 m2 = 0.0
노무비 : 15,771 * 516.64 m2 = 8,147,929.4
경 비 : 3,943 * 516.64 m2 = 2,037,111.5
4. 거푸집 (합판6회) : D=30.538 M2 | 배수공 BASIC [PB212B0300] 합판거푸집(거친마감) 참조
재료비 : 0 * 30.538 m2 = 0.0
노무비 : 10,910 * 30.538 m2 = 333,169.5
경 비 : 3,078 * 30.538 m2 = 93,995.9
소 계 =
08년 표준품셈 1-9-5 강재류 할증
6. 철근
철근 (D13) = 676,000 * 30.324 ton * 1.03 = 21,113,994.7
철근 (D16) = 673,000 * 5.572 ton * 1.03 = 3,862,454.6
고재대 = 310 * 1.07688 ton = 333.8
2) 운반비 | 배수공 BASIC [Q223B01000] 철근운반 참조
노무비 : 0 * 35.896 ton * 1.03 = 0.0
경 비 : 18,867 * 35.896 ton * 1.03 = 697,567.3
3) 철근가공 및 조립 (보통) | 배수공 BASIC [PB209B0000] 철근가공조립(보통) 참조
재료비 : -9,300 * 35.896 ton = -333,832.8
노무비 : 357,019 * 35.896 ton = 12,815,554.0
경 비 : 7,287 * 35.896 ton = 261,574.1
4) 스페이셔설치(벽체용) E=516.64 | 배수공 BASIC [Q215S02000] 스페이셔설치(벽체용) 참조
재료비 : 0 * 516.64 M2 = 0.0
노무비 : 13 * 516.64 M2 = 6,716.3
경 비 : 250 * 516.64 M2 = 129,160.0
5) 스페이셔설치(슬래브및기초) F=468.200 | 배수공 BASIC [Q215S01000] 스페이셔설치(슬래브및기초) 참조
재료비 : 0 * 468.2 M2 = 0.0
노무비 : 4 * 468.2 M2 = 1,872.8
경 비 : 89 * 468.2 M2 = 41,669.8
소 계 =
7. 철근콘크리트깨기(30cm이상) | 토공사 BASIC [O101B02000] 철근콘크리트깨기(대형브레이카,T=30CM이상) 참조
재료비 : 0 * 303.518 M3 = 0.0
노무비 : 15,019 * 303.518 M3 = 4,558,536.8
경 비 : 18,358 * 303.518 M3 = 5,571,983.4
8. 무근콘크리트깨기(30cm미만) | 토공사 BASIC [O101A00000] 무근콘크리트깨기(T=30CM미만) 참조
재료비 : 0 * 44.104 M3 = 0.0
노무비 : 11,897 * 44.104 M3 = 524,705.2
경 비 : 13,968 * 44.104 M3 = 616,044.6
소 계 =
9. 앵커볼트
Φ24 * 300 : 128 EA * 3.98 KG/M * 0.3 M * 448 =68,468.7
Φ20 * 600 : 104 EA * 2.47 KG/M * 0.6 M * 790 =121,761.1
Φ20 * 300 : 104 EA * 2.47 KG/M * 0.3 M * 790 =60,880.5
소 계 =
10. 작업장지붕설치 | 08년 표준품셈 2-2-1-손율
1년 미만 철물류 손율 60% 적용
A) 재료비
1) 각관
(32*32*1.5) : 0.009 <TON> *694,202* 1.05 = 6,560.2
2) 원형관
(R#19.0*1.2) : 0.191 <TON> *934,210.5263158* 1.05 = 187,355.9
(R#27.2*2.3) : 0.735 <TON> *770,161* 1.05 = 594,371.7
(R#34.0*2.3) : 2.364 <TON> *743,670* 1.05 = 1,845,937.6
(R#42.7*2.3) : 0.019 <TON> *742,786* 1.05 = 14,818.5
(R#60.5*3.2) : 2.367 <TON> *723,939* 1.05 = 1,799,241.7
GO1 = 0.009+0.191+0.735+2.364+0.019+2.367 = 5.685 TON
3) PLATE
(T=6 MM) : 0.082 <TON> * 943,800 * 1.1 = 85,130.7
(T=10MM) : 0.628 <TON> * 943,800* 1.1 = 651,977.0
(T=20MM) : 2.255 <TON> * 943,800* 1.1 = 2,341,095.9
(T=50MM) : 0.089 <TON> *943,800* 1.1 = 92,398.0
GO2 = 0.082+0.628+2.255+0.089 = 3.054 TON
4) BOLT & NUT (M10*110) : 192 <EA> *102 = 19,584.0
(M20*120) : 136 <EA> *429 = 58,344.0
(M30*250) : 68 <EA> *14,000 = 952,000.0
(M10*320 ) : 56 <EA> *203 = 11,368.0
5) 앵커볼트 (Φ20*200L ) : 529 * 272 EA = 143,888.0
6) ROLLER (R=60*15 R=100*20)
ROLLER R=150*40 68 EA : X1 = 0.566 TON = 0.57
ROLLER R= 60*20 136 EA : X2 = 0.091 TON = 0.09
ROLLER R= 22*22 272 EA : X3 = 0.094 TON = 0.09
PIN D= 10*80 272 EA : X4 = 0.035 TON = 0.04
Z1 = (X1+X2+X3+X4) * 1.1 * 796,100 = 691,810.9
GO3 = 0.57+0.09+0.09+0.04 = 0.790 TON
% 제작비 (재료비의 20%)
노무비 : 691,810.9 * 0.20 = 138,362.1
7) H-형강
(150*150*7*11) : 2.52 <TON> * 1.07 * 800,000 = 2,157,120.0
GO4 = 2.52 TON
8) 양생막 : 472 m2 * 700 = 330,400.0
9) 천 막 : 880 M2 * 170,700 / 72.00 M2 = 2,086,333.3
10) 고 재
M = ( GO1 * 0.05 + (GO2 + GO3) * 0.10 + GO4 * 0.07 ) = 0.85 TON
재료비 : 0.85 TON *-310*1000 = -263,500.0
소 계 : 단위보정 [0.60]
B) 잡철물 제작 설치 | 배수공 BASIC [PB213B0000] 잡철물제작설치 참조
경 비 : 12.049 TON * 9,815 = 118,260.9
노무비 : 12.049 TON * 3,209,938 = 38,676,542.9
재료비 : 12.049 TON * 147,117 = 1,772,612.7
소 계 :
C) 운반비
(1) PLATE 운반비 : 공장상차도
% 적재적하 : 10 TON 크레인 (타이어)
운 반 : 20 TON 트레일러
1) 적 재 (10 TON)
결 승 A = 4 분 * 10 회 = 40.00 분
선 회 B = 1 분 * 10 회 = 10.00 분
적 재 C = 2 분 * 10 회 = 20.00 분
------------------------------------------
계 S = A + B + C = 70.00 분
2) 운 반 (20 TON 트레일러) | 08년 표준품셈 10-11-5 덤프트럭
T1= 70, T3= 70, T4= 0.42
T2 = 968.91= 968.91
CM= T1 + T2 + T3 + T4
CM= 70 + T2 + 70 + 0.42 = 1,109.33 MIN
N = ( 60 * 0.9 ) / CM = 0.05 회/HR
경 비 : 12,357 / N = 247,140.0
노무비 : 18,004 / N = 360,080.0
재료비 : 27,636 * (T2 / CM) / N = 482,756.1
3) 적하비
A) 크레인 10 TON
경 비 : 23,436 * S / 60 = 27,342.0
노무비 : 21,567 * S / 60 = 25,161.5
재료비 : 6,364 * S / 60 = 7,424.6
B) 인건비
비계공 : 4 인 * 107,592 * ( S / 480 ) = 62,762.0
인 부 : 2 인 * 60,547 * ( S / 480 ) = 17,659.5
소 계 : 1/20*Z1*1.1
E) 해체 (설치의 50%) | 배수공 BASIC [PB213C0000] 잡철물설치 참조
경 비 : 12.049 TON * 1,472*0.5 = 8,868.0
노무비 : 12.049 TON * 733,734*0.5 = 4,420,380.4
재료비 : 12.049 TON * 29,492*0.5 = 177,674.5
**소 계 :
합 계 =
전체 합계
S340F07700 강재 거푸집:장평2교 제작 설치해체/TON
1. 자재비 | 08년 표준품셈 6-3-4-㈜-④ 강재 거푸집
1조 제작하여 사용, 강재거푸집 잔존율 90%적용
총 사용횟수 TN=13 SEG
* PLATE 수량 : 23.867 TON | 08년 표준품셈 1-9-5 강재류 할증
PLATE (T=30mm) : 0.421 TON * 776,900 * 1.1 = 359,782.3
PLATE (T=20mm) : 7.736 TON * 765,000 * 1.1 = 6,509,844.0
PLATE (T=18mm) : 0.430 TON * 765,000 * 1.1 = 361,845.0
PLATE (T=15mm) : 0.149 TON * 765,000 * 1.1 = 125,383.5
PLATE (T=10mm) : 1.260 TON * 774,600 * 1.1 = 1,073,595.6
PLATE (T= 5mm) : 13.871 TON * 583,200 * 1.1 = 8,898,523.9
* H-BEAM 수량 : 23.445 TON
H-BEAM (488*300*11*18) : 9.728 TON * 800,000 = 7,782,400.0
H-BEAM (300*300*10*15) : 8.859 TON * 775,000 = 6,865,725.0
H-BEAM (200*250*9*14) : 1.158 TON * 775,000 = 897,450.0
H-BEAM (150*150*7*10) : 2.394 TON * 800,000 = 1,915,200.0
H-BEAM (148*100*6*9) : 1.152 TON * 800,000 = 921,600.0
H-BEAM (200*200*8*12) : 4.703 TON * 800,000 = 3,762,400.0
* ㅁ-형강 수량 : 9.073 TON
ㅁ-형강(100*50*4.5): 9.073 TON * 764,000 = 6,931,772.0
* L-형강(ANGLES) : 2.35 TON
L-형강 (150 * 150 * 10) = 0.595 TON *1.05 * 780,000 = 487,305.0
L-형강 (65 * 65 * 6) = 0.207 TON *1.05* 770 = 167.3
L-형강 (75 * 75 * 9) = 1.548 TON *1.05* 770 = 1,251.5
* 핀
핀 ( Φ16 ) = 790 * 1.7472 KG *16 개 = 22,084.6
핀 ( Φ20 ) = 790 * 7.2618 KG *36 개 = 206,525.5
핀 ( Φ30 ) = 790 * 24.200 KG *52 개 = 994,136.0
핀 ( Φ38 ) = 790 * 42.720 KG *16 개 = 539,980.8
* 턴바클
대 ( Φ8 ) = 2,000 * 52 EA = 104,000.0
중 ( Φ9 ) = 2,050 * 52 EA = 106,600.0
소 ( Φ12 ) = 2,600 * 16 EA = 41,600.0
* 합판(520 * 18 * 1000): 76 EA * 0.71 * 1.0 * 8,754 = 472,365.8
* FORM OIL(유성): 346.207 L * 1.1 * 600 = 228,496.6
* A = (23.867+23.445+9.073+2.35) = 58.74 TON
고재대 : (23.867*0.10+23.445*0.07+9.073*0.05+2.35*0.05) * 310 = 1,425.6
소 계 : 단위보정 [0.9 / 58.74 TON * 1조]
2. 강재거푸집 제작 | 배수공 BASIC [PB213A0000] 잡철물제작 참조
재료비 = 120,121 * 1.2 TON = 144,145.2
노무비 = 2,552,594 * 1.2 TON = 3,063,112.8 | 08년 표준품셈(건축) 15-6 각종 잡철물 설치
경 비 = 8,343 * 1.2 TON = 10,011.6
소 계:
3. 강판 운반(포항제철→현장) 공장 상차도
적재,적하 : 트럭 크레인 10 ton
운반 차량 : 트럭 트레일러 20 ton
1) 적재 (1회에 2 TON 적재)
20 ton / 2 ton / 회 = 10 회
결 속 : A1 = 4 min/회 * 10 = 40.00 min
선 회 : B1 = 1 min/회 * 10 = 10.00 min
적 재 : C1 = 2 min/회 * 10 = 20.00 min
계 : S1 = A1+B1+C1 = 70.00 min
2) 운 반 (트럭 트레일러 20 ton) | 08년 표준품셈 10-11-5 덤프트럭
T1 = 70 min
T2 = 968.91 min
T3 = 70 min , T4 = 0.42 min
CM = T1+T2+T3+T4 = 1,109.33 min
N = 60 * 0.9 / CM = 0.05 회/hr
재료비 : 27,636 / N * (T2/CM) = 482,756.1
노무비 : 18,004 / N = 360,080.0
경 비 : 12,357 / N = 247,140.0
3) 적하 : 적재와 동일
가. 트럭 크레인 (10 ton)
재료비 : 6,364 * S1/60 = 7,424.6
노무비 : 21,567 * S1/60 = 25,161.5
경 비 : 23,436 * S1/60 = 27,342.0
나. 인건비
비 계 공 : 4 인 * 107,592 * S1/480 = 62,762.0
보통인부 : 2 인 * 60,547 * S1/480 = 17,659.5
소 계 : 단위보정 [1/20]
4. 강재거푸집 설치 (잡철물 설치:보통) | 배수공 BASIC [PB213C0000] 잡철물설치 참조
재료비 = 29,492 * 1.2 TON = 35,390.4
노무비 = 733,734 * 1.2 TON = 880,480.8 | 08년 표준품셈(건축) 15-6 각종 잡철물 설치
경 비 = 1,472 * 1.2 TON = 1,766.4
소 계 :
5. 강재거푸집 해체 (설치의 50%)
재료비 = 35,390.4 * 0.5 = 17,695.2
노무비 = 880,480.8 * 0.5 = 440,240.4
경 비 = 1,766.4 * 0.5 = 883.2
소 계:
합 계 :
전체 합계
S340F07800 강재 거푸집 조작 및 운용 조작 및 운영/M2 | 08년 표준품셈 6-4-3-1 강재 거푸집 조작
% 연직탈형 거푸집 시스템공법
비 계 공 : 0.02 인 * 107,592 * 1 M2 = 2,151.8
형틀목공 : 0.02 인 * 96,690 * 1 M2 = 1,933.8
인 부 : 0.03 인 * 60,547 * 1 M2 = 1,816.4
박 리 제 : 0.16 L * 600 * 1 M2 = 96.0
소 계 :
전체 합계
S340F07900 추진작업:장평2교 LAUNCHING/SUM
1. SLIDINGPAD
1) 850*300*13
재료비 : 8 EA * 142,000 * 1 행선 *2 회 = 2,272,000.0
2) 800*500*13
재료비 : 47 EA * 156,000 * 1 행선 *2 회 = 14,664,000.0
3) 240*1000*13
재료비 : 99 EA * 98,000 * 1 행선 *2 회 = 19,404,000.0
4) 150*500*25
재료비 : 40 EA * 58,900 * 1 행선 *2 회 = 4,712,000.0
계
2. SILICONGREASE
재료비 : 52.921 KG * 4,201 = 222,321.1
계
3. BRAKINGSADDLE
재료비 : 2 SET * 2,500,000 = 5,000,000.0
계
4. PULLINGSYSTEM
첫번째와 마지막 SEG에 대하여 적용
1 조 제작하여 1행선 유용 작업
S340F07901 참조 | BASIC [S340F07901] PULLING BLAKET(장평2교) 참조
A) PULLING BLACKET
1,855,038*1 행선 = 1,855,038.0
16,500,836*1 행선 = 16,500,836.0
6,383,287*1 행선 = 6,383,287.0
S340F07902참조 | BASIC [S340F07902] PULLING JACK받침(장평2교) 참조
B) PULLING JACK받침
65,297*1 행선 = 65,297.0
4,583,294*1 행선 = 4,583,294.0
3,497,114*1 행선 = 3,497,114.0
S340F07903참조 | BASIC [S340F07903] 미끌림방지장치(장평2교) 참조
C) 미끌림방지시스템
16,807*1 행선 = 16,807.0
2,413,793*1 행선 = 2,413,793.0
712,044*1 행선 = 712,044.0
S340F07904참조 | BASIC [S340F07904] 압출용BEAM(장평2교) 참조
D) 압출용 BEAM
5,149,017*1 행선 = 5,149,017.0
219,616,732*1 행선 = 219,616,732.0
78,435,567*1 행선 = 78,435,567.0
S340F07905참조 | BASIC [S340F07905] 압출SYSTEM(장평2교) 참조
E) 압출 SYSTEM
450,043*1 행선 = 450,043.0
69,130,942*1 행선 = 69,130,942.0
20,869,051*1 행선 = 20,869,051.0
계
5. LAUNCHING작업인부
상행 : SEG 수 SEG1 = 13 = 13.00 SEG
교각및교대수 CUL1 = 8 = 8.00
가교각 수 CULL1 = 0 = 0.00
누가가교각 CULS1 = SEG1 * CULL1 = 0.00
누가교각수 SUM1 = CUL1 * ( CUL1 + 1 ) = 72.00
하행 : SEG 수 SEG2 = 0 = 0.00 SEG
교각및교대수 CUL2 = 0 = 0.00
가교각 수 CULL2 = 0 = 0.00
누가가교각 CULS2 = SEG2 * CULL2 = 0.00
누가교각수 SUM2 = CUL2 * ( CUL2 + 1 ) = 0.00
계 : SEG 수 SEG = SEG1 + SEG2 = 13.00 SEG
교각및교대수 CUL = CUL1 + CUL2 = 8.00
가교각 수 CULL = CULL1 + CULL2 = 0.00
누가가교각 CULS = CULS1 + CULS2 = 0.00
누가교각수 SUM = SUM1 + SUM2 = 72.00
압출장비 조종 # 중급 기술자 : 1 인 * 13 * 150,970 = 1,962,610.0
기계 운전원 : 1 인 * 13 * 65,671 = 853,723.0
슬라이딩 철판운반 # 인 부 : 2 인 * 13 * 60,547= 1,574,222.0
고무패드 삽입수거 # 특별인부 : 2 인 * 72 * 80,531 = 11,596,464.0
인 부 : 3 인 * 72 * 60,547 = 13,078,152.0
계
합 계
전체 합계
S340F07901 PULLING BLAKET 장평2교/행선
PULLING BLACKET 제작 설치 해체 (장평2교)
1SET 제작하여 1행선 유용함
SEG 수 = 13 SEG (1행선)
가) 재료비 | 08년 표준품셈 1-9-5 강재류 할증
1) PLATE (T= 12-20MM)
재료비 : 0.079 TON * 765,000 * 1.1 * 1 행선 = 66,478.5
2) H-BEAM
(300*300*10*15)
재료비 : 3.497 TON * 775,000 * 1.07 * 1 행선 = 2,899,887.2
3) BOLT & NUT (R=M22*70)
재료비 : 16 EA * 465 * 1.05 * 1 행선 *4 회 = 31,248.0
4) P.C 강봉(D=36MM) : WT1=72 M *8.27 kg/M / 1000 = 0.60 Ton
재료비 : WT1 TON * 4,200,000 * 1.03 * 1 행선 = 2,595,600.0
5) 쉬즈관 (100MM) 조립 설치비 | BASIC [S340F01500] 쉬스관조립설치(D=106mm) 참조
재료비 : 5,122 * 8 M * 1 행선 = 40,976.0
노무비 : 29,532 * 8 M * 1 행선 = 236,256.0
6) 사용재료량 (M1+M2) * 1 행선 = 3.58 TON :MT
고재대 : (M1*0.1+M2*0.07) TON *(310)= 78.3
소 계:
나) 최초 제작 설치(잡철물 설치 해체) | 배수공 BASIC [PB213B0000] 잡철물제작설치 참조
경 비 : (MT) TON * 9,815 * 1 회 = 35,137.7
노무비 : (MT) TON * 3,209,938 * 1 회 = 11,491,578.0
재료비 : (MT) TON * 147,117 * 1 회 = 526,678.8
소 계:
다) 최종 해체 (잡철물 설치의 50%) | 배수공 BASIC [PB213C0000] 잡철물설치 참조
경 비 : (MT) TON * 1,472 * 1 회 * 0.5 = 2,634.8
노무비 : (MT) TON * 733,734 * 1 회 * 0.5 = 1,313,383.8
재료비 : (MT) TON * 29,492 * 1 회 * 0.5 = 52,790.6
소 계:
라) pc강봉 최초 설치 | BASIC [S340F09100] PC강봉설치(NOSE용,φ32mm) 참조
경 비 : (WT1) TON * 653,789 = 392,273.4
노무비 : (WT1) TON * 1,247,037 = 748,222.2
재료비 : (WT1) TON * 26,246 = 15,747.6
소 계:
마) pc강봉 유용 설치 해체 (설치의 150%) | BASIC [S340F09100] PC강봉설치(NOSE용,φ32mm) 참조
경 비 : (WT1) TON * 653,789 * 2 회 *1.5 = 1,176,820.2
노무비 : (WT1) TON * 1,247,037 * 2 회 *1.5 = 2,244,666.6
재료비 : (WT1) TON * 26,246 * 2 회 *1.5 = 47,242.8
소 계:
바) pc강봉 최종 해체 (설치의 50%) | BASIC [S340F09100] PC강봉설치(NOSE용,φ32mm) 참조
경 비 : (WT1) TON * 653,789 * 0.5 = 196,136.7
노무비 : (WT1) TON * 1,247,037 * 0.5 = 374,111.1
재료비 : (WT1) TON * 26,246 * 0.5 = 7,873.8
소 계:
사) 강재운반 (포철-현장) S340F07906 참조 | BASIC [S340F07906] 강재운반비(포철-현장,장평2교) 참조
경 비 : (MT) TON * 14,535 = 52,035.3
노무비 : (MT) TON * 25,871 = 92,618.1
재료비 : (MT) TON * 27,566 = 98,686.2
소 계:
합 계 :
전체 합계
S340F07902 PULLING JACK 받침 장평2교/행선
PULLING JACK 받침 (장평2교)
1SET 제작하여 1행선 유용함
SEG 수 = 13 SEG (1행선)
가) 재료비 | 08년 표준품셈 1-9-5 강재류 할증
1) PLATE (T= 12-20MM)
재료비 : 0.484 TON * 765,000 * 1.1 * 1 행선 = 407,286.0
2) H-BEAM
재료비 : 0.561 TON * 800,000 * 1.07 * 1 행선 = 480,216.0
재료비 : 2.693 TON * 775,000 * 1.07 * 1 행선 = 2,233,170.2
3) L-형강(150*150*10)
재료비 : 0.16 TON * 780,000 * 1.05 * 1 행선 = 131,040.0
6) 사용재료량(MT) (M1+M2+M3+M4) * 1 행선 = 3.90 TON :MT
고재대 : (M1*0.1+M2*0.07+M3*0.05) TON *(-310)*1000= -68,919.2
소 계:
나) 최초 제작 설치(잡철물 설치 해체) | 배수공 BASIC [PB213C0000] 잡철물설치 참조
경 비 : (MT) TON * 1,472 * 1 회 = 5,740.8
노무비 : (MT) TON * 733,734 * 1 회 = 2,861,562.6
재료비 : (MT) TON * 29,492 * 1 회 = 115,018.8
소 계:
다) 최종 해체 (잡철물 설치의 50%) | 배수공 BASIC [PB213C0000] 잡철물설치 참조
경 비 : (MT) TON * 1,472 * 1 회 * 0.5 = 2,870.4
노무비 : (MT) TON * 733,734 * 1 회 * 0.5 = 1,430,781.3
재료비 : (MT) TON * 29,492 * 1 회 * 0.5 = 57,509.4
소 계:
라) 강재운반 (포철-현장) S340F07906 참조 | BASIC [S340F07906] 강재운반비(포철-현장,장평2교) 참조
경 비 : (MT) TON * 14,535 = 56,686.5
노무비 : (MT) TON * 25,871 = 100,896.9
재료비 : (MT) TON * 27,566 = 107,507.4
소 계:
사) 쉬즈관 (100MM) 조립 설치비 | 본공종 [_EG1104] 덕트형성(쉬즈관사용,D=100M/M) 참조
재료비 : 5,042 * 6.8 M = 34,285.6
노무비 : 27,949 * 6.8 M = 190,053.2
소 계=
합 계 :
전체 합계
S340F07903 미끌림방지장치 장평2교/행선
미끌림방지장치 (장평2교)
SEG 수 = 13 SEG (1행선)
가) 재료비 | 08년 표준품셈 1-9-5 강재류 할증
1) PLATE (각종)
PLATE (T= 9mm-12MM) :
0.002 TON *943,800*1.1 = 2,076.3
PLATE (T= 13-20MM)
0.581 TON *765,000*1.1 = 488,911.5
PLATE (T= 21mm-30MM):
0.085 TON *776,900*1.1 = 72,640.1
2) 볼트&너트-유용불가
M22*120
28 * 1 행선 * 535 = 14,980.0
M22*120(접시머리형)
12 * 1 행선 * 535 = 6,420.0
3) 고무패드(340*340*20)-유용불가
2 * 1 행선 /20*1,200 = 120.0
6) 사용재료량 (M1+M2+M3) * 1 행선 = 0.67 TON :MT
고재대 : (M1+M2+M3)*0.1 TON *-310= -20.7
소 계:
나) 최초 제작 설치(잡철물 설치 해체) | 배수공 BASIC [PB213B0000] 잡철물제작설치 참조
경 비 : (MT) TON * 9,815 * 1 회 = 6,576.0
노무비 : (MT) TON * 3,209,938 * 1 회 = 2,150,658.4
재료비 : (MT) TON * 147,117 * 1 회 = 98,568.3
소 계:
다) 최종 해체 (잡철물 설치의 50%) | 배수공 BASIC [PB213C0000] 잡철물설치 참조
경 비 : (MT) TON * 1,472 * 1 회 * 0.5 = 493.1
노무비 : (MT) TON * 733,734 * 1 회 * 0.5 = 245,800.8
재료비 : (MT) TON * 29,492 * 1 회 * 0.5 = 9,879.8
소 계:
라) 강재운반 (포철-현장) S340F07906 참조 | BASIC [S340F07906] 강재운반비(포철-현장,장평2교) 참조
경 비 : (MT) TON * 14,535 = 9,738.4
노무비 : (MT) TON * 25,871 = 17,333.5
재료비 : (MT) TON * 27,566 = 18,469.2
소 계:
합 계 :
전체 합계
S340F07904 압출용 BEAM 장평2교/행선
압출용 BEAM 제작 설치 해체 (장평2교) 교각부
SEG 수 = 13 SEG (1행선)
가) 재료비 | 08년 표준품셈 1-9-5 강재류 할증
PLATE (T= 6mm-7MM) :
0 TON *583,200*1.1 = 0.0
PLATE (T= 7.1mm-8MM) :
0 TON *855,300*1.1 = 0.0
PLATE (T= 9.1mm-12MM) :
0 TON *774,600*1.1 = 0.0
PLATE (T= 13-20MM)
8.335 TON *765,000*1.1 = 7,013,902.5
PLATE (T= 21mm-30MM):
37.888 TON *776,900*1.1 = 32,378,705.9
PLATE (T= 31mm-40MM):
6.449 TON *786,500*1.1 = 5,579,352.3
PLATE (T= 411mm-50MM):
4.293 TON *796,100*1.1 = 3,759,423.0
STAINLESS PLATE (T= 3mm):
0.281 TON *796,100*1.1 = 246,074.5
철판수량 합계= MST=M1+M2+M3+M4+M5+M6+M7+M8= 57.25 TON
고하중앵커 (M12*50)
144 * 9,880 = 1,422,720.0
무수축 몰탈 (60MPa) | BASIC [S322A00000] 무수축몰탈 참조
3.888 M3 * 46,405= 180,422.6
3.888 M3 * 151,442= 588,806.4
3.888 M3 * 76,432= 297,167.6
고재대 57.25 TON * 0.1*-310*1000= -1,774,750.0
P.C 강봉(D=40MM) : WT2=352.8 M *10.21 kg/M / 1000 =3.602 Ton
재료비 : WT2 TON * 4,700,000 * 1.03 * 1 행선 = 17,437,282.0
소 계:
나) 최초 제작 설치(잡철물 설치 해체) | 배수공 BASIC [PB213B0000] 잡철물제작설치 참조
경 비 : (MST) TON * 9,815 * 1 회 = 561,908.7
노무비 : (MST) TON * 3,209,938 * 1 회 = 183,768,950.5
재료비 : (MST) TON * 147,117 * 1 회 = 8,422,448.2
소 계:
다) 최종 해체 (잡철물 설치의 50%) | 배수공 BASIC [PB213C0000] 잡철물설치 참조
경 비 : (MST) TON * 1,472 * 1 회 * 0.5 = 42,136.0
노무비 : (MST) TON * 733,734 * 1 회 * 0.5 = 21,003,135.7
재료비 : (MST) TON * 29,492 * 1 회 * 0.5 = 844,208.5
소 계:
라) 강재운반 (포철-현장) S340F07906 참조 | BASIC [S340F07906] 강재운반비(포철-현장,장평2교) 참조
경 비 : (MST) TON * 14,535 = 832,128.7
노무비 : (MST) TON * 25,871 = 1,481,114.7
재료비 : (MST) TON * 27,566 = 1,578,153.5
소 계:
마) pc강봉 최초 설치 | BASIC [S340F09100] PC강봉설치(NOSE용,φ32mm) 참조
PC 강봉 SEG당 사용수량(D40MM)
경 비 : (WT2) TON * 653,789 = 2,354,947.9
노무비 : (WT2) TON * 1,247,037 = 4,491,827.2
재료비 : (WT2) TON * 26,246 = 94,538.0
소 계:
바) pc강봉 최종 해체 (설치의 50%) | BASIC [S340F09100] PC강봉설치(NOSE용,φ32mm) 참조
경 비 : (WT2) TON * 653,789 * 0.5 = 1,177,473.9
노무비 : (WT2) TON * 1,247,037 * 0.5 = 2,245,913.6
재료비 : (WT2) TON * 26,246 * 0.5 = 47,269.0
소 계:
사) 쉬즈관 (100MM) 조립 설치비 | 본공종 [_EG1104] 덕트형성(쉬즈관사용,D=100M/M) 참조
재료비 : 5,042 * 216 M = 1,089,072.0
노무비 : 27,949 * 216 M = 6,036,984.0
소 계=
합 계 :
전체 합계
S340F07905 압출 SYSTEM 장평2교/행선
압출SYSTEM 제작 설치 해체 (장평2교) 교대부
SEG 수 = 13 SEG (1행선)
1. 재료비 | 08년 표준품셈 1-9-5 강재류 할증
PLATE (T= 6mm-7MM) :
0 TON *583,200*1.1 = 0.0
PLATE (T= 7.1mm-8MM) :
0 TON *855,300*1.1 = 0.0
PLATE (T= 9.1mm-12MM) :
0 TON *774,600*1.1 = 0.0
PLATE (T= 13-20MM)
0 TON *765,000*1.1 = 0.0
PLATE (T= 21mm-30MM):
9.338 TON *776,900*1.1 = 7,980,161.4
PLATE (T= 31mm-40MM):
8.514 TON *786,500*1.1 = 7,365,887.1
PLATE (T= 411mm-50MM):
0 TON *796,100*1.1 = 0.0
STAINLESS PLATE (T= 3mm):
0.086 TON *796,100*1.1 = 75,311.0
철판수량 합계= MST=M1+M2+M3+M4+M5+M6+M7+M8= 17.94 TON
고재대 (17.94 TON *0.1)*-310*1000= -556,140.0
소 계:
2. 최초 제작 설치(잡철물 제작 설치) | 배수공 BASIC [PB213B0000] 잡철물제작설치 참조
경 비 : (MST) TON * 9,815 * 1 회 = 176,081.1
노무비 : (MST) TON * 3,209,938 * 1 회 = 57,586,287.7
재료비 : (MST) TON * 147,117 * 1 회 = 2,639,278.9
소 계:
3. 최종 해체 (잡철물 설치의 50%) | 배수공 BASIC [PB213C0000] 잡철물설치 참조
경 비 : (MST) TON * 1,472 * 1 회 * 0.5 = 13,203.8
노무비 : (MST) TON * 733,734 * 1 회 * 0.5 = 6,581,593.9
재료비 : (MST) TON * 29,492 * 1 회 * 0.5 = 264,543.2
소 계:
4. 강연선 (15.2MMM)
1) 조립설치(재료비포함) PC=448 M *1.101 KG/M /1000 = 0.493 TON | BASIC [S340F02100] PS스트랜드가공및조립(SWPCB,15.2MM) 참조
재료비 : 1,237,784 * 0.493 TON = 610,227.5
노무비 : 1,239,220 * 0.493 TON = 610,935.4
경 비 : 0 * 0.493 TON = 0.0
2) 인장작업 (7T 15.2MMM) | BASIC [S340F05200] 일단긴장작업(7Φ0.6") 참조
재료비 : 0 * 8 개소 = 0.0
노무비 : 132,820 * 8 개소 = 1,062,560.0
소 계=
5. 정착구 (인장정착구/7T 15.2MMM) 설치비 | BASIC [S340F03101] 긴장정착구설치(7Φ0.6") 참조
재료비 : 104,535 * 16 EA = 1,672,560.0
노무비 : 64,794 * 16 EA = 1,036,704.0
소 계=
6. 쉬즈관 (100MM) 조립 설치비 | 본공종 [_EG1104] 덕트형성(쉬즈관사용,D=100M/M) 참조
재료비 : 5,042 * 64 M = 322,688.0
노무비 : 27,949 * 64 M = 1,788,736.0
소 계=
7. 강재운반 (포철-현장) S340F07906 참조 | BASIC [S340F07906] 강재운반비(포철-현장,장평2교) 참조
경 비 : (MST) TON * 14,535 = 260,757.9
노무비 : (MST) TON * 25,871 = 464,125.7
재료비 : (MST) TON * 27,566 = 494,534.0
소 계:
합 계 :
전체 합계
S340F07906 강재운반비 포철-현장(장평2교)/TON
강재 운반비 (포철 - 현장) TON 당 장평2교
라) 강재 운반비 (포항제철-현장) : 상차도
% 적재적하 : 5 TON 크레인
운 반 : 20 TON 트레일러
1) 적재 (5 TON)
결 승 A = 4 분 * 10 회 = 40.00 분
선 회 B = 1 분 * 10 회 = 10.00 분
적 재 C = 2 분 * 10 회 = 20.00 분
------------------------------------------
계 S = A + B + C = 70.00 분
2) 운 반 (20 TON 트레일러) : [E0050011] | 08년 표준품셈 10-11-5 덤프트럭
1회 운반량 = 20 TON
T1= 70, T3= 70, T4= 0.42
T2 = 968.91 = 968.91
CM= T1 + T2 + T3 + T4
CM= 70 + T2 + 70 + 0.42 = 1,109.33 MIN
N = ( 60 * 0.9 ) / CM = 0.049 회/HR
경 비 : 12,357 / N = 252,183.6
노무비 : 18,004 / N = 367,428.5
재료비 : 27,636 * (T2 / CM) / N = 492,608.3
3) 적하비 : (적재비와 동일)
A) 크레인 5 TON
경 비 : 10,362 * S / 60 = 12,089.0
노무비 : 14,722 * S / 60 = 17,175.6
재료비 : 7,374 * S / 60 = 8,603.0
B) 인건비
비계공 : 4 인 * 107,592 * ( S / 450 ) = 66,946.1
인 부 : 2 인 * 60,547 * ( S / 450 ) = 18,836.8
소 계 : 단위보정 [AN*1.1/20]
전체 합계
S340F08200 LAUNCHING 장비비 /식
1. LAUNCHING JACK COMPLETE : 행선당
교량 상부공 LAUNCHING 기간
내천천교 압출 기간 :
SEG 제작 : 13 SEG * 7.5 일/SEG / 25 일= 4 개월
합 계 : 4 개월
MON = 4 개월 / SET(행선당)
1) PUSH JACK(200TON): 12,500,000/12 개월 *4 개월 *2 EA = 8,333,333.3
2) LIFT JACK(450TON): 32,000,000/12 개월 *4 개월 *2 EA = 21,333,333.3
3) PUMP (50HP): 35,000,000/12 개월 *4 개월 *1 EA = 11,666,666.6
2. PULLING 용 장비
1) 수평 JACK(200TON): 12,500,000/12 개월 *4 개월 *2 EA = 8,333,333.3
2) PUMP (50HP): 35,000,000/12 개월 *4 개월 *1 EA = 11,666,666.6
3. 교량 받침용 FLAT JACK 및 PUMP
1) JACK(100TON) : 25,000,000/12 개월 *4 개월 *2 EA = 16,666,666.6
2) PUMP(50HP) : 35,000,000/12 개월 *4 개월 *1 EA = 11,666,666.6
4. 미끄럼방지 장치용 JACK (수평 30TON)
1) JACK(30TON) : 515,000/12 개월 *4 개월 *2 EA = 343,333.3
2) PUMP(20HP) : 1,600,000/12 개월 *4 개월 *1 EA = 533,333.3
5. NOSE용 JACK 및 PUMP(50TON,2EA)
1) JACK(20ton) : 2,100,000/12 개월 *4 개월 *2 EA *1 행선 = 1,400,000.0
2) PUMP(20HP) : 1,600,000/12 개월 *4 개월 *1 EA *1 행선 = 533,333.3
6. MOULD 용 JACK 사용료
1) HYDRAULIC PUMP ( 720 KG/CM2 ) : 강재거푸집
A1= 7,600,000/12 개월 *4 개월 *1 SET = 2,533,333.3
2) JACK (50 TON 용) : 강재거푸집
A2= 800,000/12 개월 *4 개월 *10 EA = 2,666,666.6
3) SCREW JACK ( 20 TON 용) : 강재거푸집
A3= 233*4 개월 * 16 EA = 14,912.0
4) 분배벤 및 CHECK VALVE
A4= 453 * 8 HR * 30 일 * 4 * 1 SET = 434,880.0
5) 유량 조절 VALVE
A5= 577 * 8 HR * 30 일 * 4 * 1 SET = 553,920.0
6) 유압 호스 : 강재거푸집
A6= 6,500 * 10 EA * 50 M * 0.5 = 1,625,000.0
소 계
전체 합계
S340F08405 LATERAL GUIDE 교대부(장평2교)/식
LATERAL GUIDE 제작 설치 해체 (장평2교)
SEG 수 = 13 SEG (1행선)
1. 자재비 | 08년 표준품셈 1-9-5 강재류 할증
1) H-BEAM
H-BEAM: 0.228 TON *800,000*1.07 = 195,168.0
2) PLATE
PLATE (T=10mm) = 0.22 TON * 765,000 * 1.1 = 185,130.0
PLATE (T=15mm) = 0.046 TON * 765,000 * 1.1 = 38,709.0
PLATE (T=20mm) = 1.079 TON * 765,000 * 1.1 = 907,978.5
PLATE (T=30mm) = 0.914 TON * 776,900 * 1.1 = 781,095.2
STAINLESS SHEET(T=3mm): B5=0.006 TON
B5 * 3,400,000*1.1 = 22,440.0
3) 볼트
볼트 (37MM*300) : 648 * 16 EA = 10,368.0
4) P.C 강봉(D=36MM) : WT1=8 M *8.27 kg/M / 1000 = 0.07 Ton
재료비 : 0.07 TON * 4,200,000 * 1.03 * 1 행선 = 302,820.0
5) 고재대
D = 0.228 + 2.335 = 2.563 TON
E = 0.228*0.07 + 2.265*0.1+B6*0.03 = 0.244 TON
0.244 TON * 310 = 75.6
소 계:
2. 잡철물 제작 및 설치 | 배수공 BASIC [PB213B0000] 잡철물제작설치 참조
재료비 : 147,117 * 2.563 TON = 377,060.8
노무비 : 3,209,938 * 2.563 TON = 8,227,071.0
경 비 : 9,815 * 2.563 TON = 25,155.8
소 계 =
3. PLATE 운반비 (포항제철-현장) : 상차도
% 적재적하 : 5 TON 크레인
운 반 : 20 TON 트레일러
1) 적 재 ( 5 TON)
결 승 A = 4 분 * 10 회 = 40.00 분
선 회 B = 1 분 * 10 회 = 10.00 분
적 재 C = 2 분 * 10 회 = 20.00 분
------------------------------------------
계 S = A + B + C = 70.00 분
2) 운 반 (20 TON 트레일러) | 08년 표준품셈 10-11-5 덤프트럭
T1= 70, T3= 70, T4= 0.42
T2 = 968.91 =968.91
CM= T1 + T2 + T3 + T4
CM= 70 + T2 + 70 + 0.42 = 1,109.33 MIN
Q = ( 60 * 0.9 ) / CM = 0.05 회/HR
경 비 : 12,357 / Q = 247,140.0
노무비 : 18,004 / Q = 360,080.0
재료비 : 27,636 * (T2 / CM) / Q = 482,756.1
3) 적하비 : (적재비와 동일)
A) 크레인 5 TON
경 비 : 10,362 * S / 60 = 12,089.0
노무비 : 14,722 * S / 60 = 17,175.6
재료비 : 7,374 * S / 60 = 8,603.0
B) 인건비
비계공 : 4 인 * 107,592 * ( S / 480 ) = 62,762.0
인 부 : 2 인 * 60,547 * ( S / 480 ) = 17,659.5
소 계 : 단위보정 [1.345*1.1/20]
4. LATERAL GUIDE 해체(잡철물 설치비에 50% 적용) | 배수공 BASIC [PB213C0000] 잡철물설치 참조
재료비 : 29,492 * 2.563 TON * 0.5 = 37,793.9
노무비 : 733,734 * 2.563 TON * 0.5 = 940,280.1
경 비 : 1,472 * 2.563 TON * 0.5 = 1,886.3
소 계=
5. 강연선 (15.2MMM) | BASIC [S340F02100] PS스트랜드가공및조립(SWPCB,15.2MM) 참조
1) 조립설치(재료비포함) PC=58.8 M *1.101 KG/M /1000 = 0.064 TON
재료비 : 1,237,784 * 0.064 TON = 79,218.1
노무비 : 1,239,220 * 0.064 TON = 79,310.0
경 비 : 0 * 0.064 TON = 0.0
2) 인장작업 (7T 15.2MMM) | BASIC [S340F05200] 일단긴장작업(7Φ0.6") 참조
재료비 : 0 * 4 개소 = 0.0
노무비 : 132,820 * 4 개소 = 531,280.0
소 계=
6. 정착구 (인장정착구/7T 15.2MMM) 설치비 | BASIC [S340F03101] 긴장정착구설치(7Φ0.6") 참조
재료비 : 104,535 * 8 EA = 836,280.0
노무비 : 64,794 * 8 EA = 518,352.0
소 계=
7. 쉬즈관 (100MM) 조립 설치비 | 본공종 [_EG1104] 덕트형성(쉬즈관사용,D=100M/M) 참조
재료비 : 5,042 * 16 M = 80,672.0
노무비 : 27,949 * 16 M = 447,184.0
소 계=
8) PC강봉 최초 설치 철거
1) PC강봉 최초 설치 | BASIC [S340F09100] PC강봉설치(NOSE용,φ32mm) 참조
경 비 : (WT1) TON * 653,789 = 45,765.2
노무비 : (WT1) TON * 1,247,037 = 87,292.5
재료비 : (WT1) TON * 26,246 = 1,837.2
2) pc강봉 최종 해체 (설치의 50%) | BASIC [S340F09100] PC강봉설치(NOSE용,φ32mm) 참조
경 비 : (WT1) TON * 653,789 * 0.5 = 22,882.6
노무비 : (WT1) TON * 1,247,037 * 0.5 = 43,646.2
재료비 : (WT1) TON * 26,246 * 0.5 = 918.6
소 계=
합 계=
전체 합계
S340F08550 기계비 인장용(장평2교)/식
기계비 POST TENSIONING/식
SEG 수 = 13 SEG - 1행선
SEG 제작부터 상부스라브 완료시 까지
공사기간 산정 =
TD = (13 * 20 일/13 ) 일-최종SLAB 양생시간 /25= 11 개월
1. 강선 인장용 JACK & PUMP SET
1) 7*15.2MM 용
11 개월 *1,200,000 = 13,200,000.0
2) 15-19 *15.2MM 용
TD 개월 *1,500,000*2 EA = 33,000,000.0
3) 27 *15.2MM 용
11 개월 *2,500,000 = 27,500,000.0
2. 강선 삽입기 (EMK) & PUMP SET
11 개월 *3,090,000 = 33,990,000.0
소 계 =
전체 합계
S340F08555 상부받침고정 교각용/개소 | 08년 표준품셈(기계) Ⅲ-1-2-5-5 전기아크용접(Fillet용접)
상부 받침 고정 (INSET PLATE 와 교각 슈를 용접 이음)
용접 길이 = LL = 1.263 M * 4 면 = 5.05
용접 두께 = 10 MM
용접 방법 = 필렛 상향
용접봉 = 1.01 KG * 1,670 = 1,686.7
전기사용료 = 5.7 KW * 73 = 416.1
용접공 = 0.069 * 97,714 = 6,742.2
특별인부 = 0.021 * 80,531 = 1,691.1
단위환산 (*LL*1.3(작업효율) =
전체 합계
S340F09100 PC강봉설치 NOSE용(φ32mm)/TON
1. PC강봉(φ32mm) : 별도 산정
2. PC 강선운반 (하치장∼현장) | 배수공 BASIC [PB20100000] 철근운반비(현장창고-현장) 참조
경 비 : 1.05 ton * 11,944 = 12,541.2 | 08년 표준품셈 1-9-5 강재류 할증
소 계
3. PC 강선가공조립 (직선배치용) | 08년 표준품셈 6-5-1-1 강연선 조립설치
1) 노무비
철근공 : 8.520 인 * 100,835 = 859,114.2
특별인부 : 4.720 인 * 80,531 = 380,106.3
2) 잡자재(인력품의 2%) : 1,239,220.5 * (2/100) = 24,784.4
소 계
4. 강봉장비 MP110 & PUMP SET
A) 기계사용 개월수 : 행선당 1 SET 기준
작업일수 : 2개월
B) 사용료
경 비 : 1,236,000 * 1 SET * 2 개월 /3.8 TON = 650,526.3
소 계
계
전체 합계
S340F09300 증기시설 설치 및 해체 장평2교/행선
%% SEG 당 1회 양생
BOTTOM SLAB AS = 48 = 48.00 HR
------------------------------------------------------
계 TOTAL = AS = 48.00 HR/1SEG당
SEG 수 AU = 13 SEG
1.인건비
양생공 : 13.1 인 *60,547 * AU = 10,311,154.1
소 계 :
2.장비비
가) 색쇼날 BOILER <1.5 톤> (손료 계수는 발전기에 준함)
경 비 : 2,645,000 * 2294 * 10**(-7) * TOTAL * AU = 378,620.1
나) 버 너 < 7 KW> (손료 계수는 발전기에 준함)
경 비 : 14,385,000 * 2294 * 10**(-7) * TOTAL * AU = 2,059,149.4
다) 급수용 펌프 <5.6Kw> (손료 계수는 발전기에 준함)
경 비 : 216,000 * 2294 * 10**(-7) * TOTAL * AU = 30,919.4
라) 경유 탱크 3000L = 3M3 = 1.44**3 #현장제작 잔존율 50%
%% PLATE WEIGHT
WE1 = 1.44 * 1.44 * 6 EA * 0.006 * 7.850 * 2 조 = 1.17 TON/EA
%% PLATE 면적
AR1 = 1.44 * 1.44 * 6 EA * 2 조 = 24.88 M2/EA
1) 재료비 : WE1 * 1.1 * 583*1000 * 0.5 = 375,160.5 | 08년 표준품셈 1-9-5 강재류 할증
2) 고 재 : -WE1 * 0.1 * 310,000 = -36,270.0
3) 제작비 (잡철물 제작 참조) | 배수공 BASIC [PB213A0000] 잡철물제작 참조
배수공 BASIC [PB213A0000] 참조
경 비 : 8,343 * WE1 * 0.5 = 4,880.6
노무비 : 2,552,594 * WE1 * 0.5 = 1,493,267.4
재료비 : 120,121 * WE1 * 0.5 = 70,270.7
4) 외부 녹막이 페인트 (2회) | 08년 표준품셈(건축) 19-4 녹막이 페인트칠
광명단 : 0.161 L * AR1 * 5,500 * 0.5 = 11,015.6 :MMA1
신 너 : 0.008 L * AR1 * 1,470 * 0.5 = 146.2 :MMA2
연마지 : 0.050 매 * AR1 * 150 * 0.5 = 93.3
도장공 LAL = 0.030 인 * AR1 * 91,764 * 0.5 = 34,246.3
기구손료 (인건비의 2%) : LAL * 0.02 = 684.9
소모재료비(페인트,신너의5%): (MMA1+MMA2) * 0.05 = 558.0
5) 내부 방청 에폭시 (1회) | BASIC [RB31600000] 금속방청EPOXY코팅(1회) 참조
배수공 BASIC [RB31600000] 참조
경 비 : 0 * AR1 * 0.5 = 0.0
노무비 : 3,846 * AR1 * 0.5 = 47,844.2
재료비 : 6,022 * AR1 * 0.5 = 74,913.6
마) 급수 탱크 3000L = 3M3 = 1.44**3 #현장제작 잔존율 50%
%% PLATE WEIGHT
WE2 = 1.44 * 1.44 * 6 EA * 0.006 * 7.850 * 2 조 = 1.17 TON/EA
%% PLATE 면적
AR2 = 1.44 * 1.44 * 6 EA * 2 조 = 24.88 M2/EA
1) 재료비 : WE2 * 1.1 * 583*1000 * 0.5 = 375,160.5
2) 고 재 : -WE2 * 0.1 * 310,000 = -36,270.0
3) 제작비 (잡철물 제작 참조) | 배수공 BASIC [PB213A0000] 잡철물제작 참조
배수공 BASIC [PB213A0000] 참조
경 비 : 8,343 * WE2 * 0.5 = 4,880.6
노무비 : 2,552,594 * WE2 * 0.5 = 1,493,267.4
재료비 : 120,121 * WE2 * 0.5 = 70,270.7
4) 외부 녹막이 페인트 (2회)
광명단 : 0.161 L * AR2 * 5,500 * 0.5 = 11,015.6
신 너 : 0.008 L * AR2 * 1,470 * 0.5 = 146.2
연마지 : 0.050 매 * AR2 * 150 * 0.5 = 93.3
도장공 LAL = 0.030 인 * AR2 * 91,764 * 0.5 = 34,246.3
기구손료 (인건비의 2%)
경 비 : LAL * 0.02 = 684.9
바) 배관 자재
재료비 : 1 SET * 2 조 * 7,757,390 = 15,514,780.0
소 계 :
3.자재비
덮개 사용 기준 # 10 회
덮개 면적 BA = (4.0*2+12.60)*22*1.1 = 498.52 M2
타포린덮개 T-420 : BA M2*170,700 W/매 /72 M2/매*AU/10 회 = 1,536,480.1
마대 : (12.6*22.0*1.3) M2*115 W/매/0.8625 M2/매* AU/10회 = 62,462.4
경유 : 114 LAL * TOTAL * AU * 1,205 = 85,718,880.0
물 운반비 ( 5500 LAL WATER TANK 사용) | 배수공 BASIC [PB21900000] 물운반비 참조
배수공 BASIC [PB21900000] 참조
경 비 : 970 * 1.0 * TOTAL * AU = 605,280.0
노무비 : 1,827 * 1.0 * TOTAL * AU = 1,140,048.0
재료비 : 1,807 * 1.0 * TOTAL * AU = 1,127,568.0
소 계 :
4.동력 | 08년 표준품셈 6-4-3-2 증기시설 설치
전력소요량 : 7 KW * 66 * TOTAL * AU = 288,288.0
소 계 :
5.증기양생시설설치
용 접 공 LAL1 = 25 인 * 97,714 = 2,442,850.0
배 관 공 LAL2 = 25 인 * 83,392 = 2,084,800.0
보일러공 LAL3 = 18 인 * 81,886 = 1,473,948.0
도 장 공 LAL4 = 9 인 * 91,764 = 825,876.0
보 온 공 LAL5 = 12 인 * 81,730 = 980,760.0
배전전공 LAL6 = 8 인 * 180,878 = 1,447,024.0
보통인부 LAL7 = 53 인 * 60,547 = 3,208,991.0
SUM = LAL1+LAL2+LAL3+LAL4+LAL5+LAL6+LAL7 = 12,464,249.00
소 계 :
6.증기양생시설철거(설치의50%) | 08년 설계실무자료집 1-5 구조물 철거·해체 관련 비율단가 조정방안 검토
인건비 : SUM * 0.5 = 6,232,124.5
소 계 :
전체 합계
S342B01G00 P.C 강봉 긴장정착구 D 38 M/M/EA | 08년 표준품셈 6-5-1-2 정착구 설치
1.재료비
ANCHOR : 1 조 * 690,000 * 0.0646 TON/조 = 44,574.0
소 계 :
2.인건비
철근공 LAL1 = 1.534 인 * 100,835 = 154,680.8
인 부 LAL2 = 1.4248 인 * 60,547 = 86,267.3
소 계 :
3.잡재료비
인건비의 7%
재료비 : (LAL1 + LAL2) * 0.07 = 16,866.3
소 계 :
전체 합계
S342C02A00 PC 강봉 설치 D 38 M/M/TON
1.P.C강봉재료비
: 1 TON * 690 * 1000 = 690,000.0
소 계 : 단위보정 [1.05]
2.P.C강봉운반비(하치장-현장창고)
적재,적하 : 트럭크레인 5 TON
운반차량 : 트럭트레일러 20 TON
1) 적재 (1회에 2 TON 적재) : 상차도
20 TON / 2 TON / 회 = ? 10 회
결 속 A = 4 분/회 * 10 = 40.00 분
선 회 B = 1 분/회 * 10 = 10.00 분
적 재 C = 2 분/회 * 10 = 20.00 분
-------------------------------------------
계 S1 = A + B + C = 70.00 분
2) 운반 (트럭트레일러 20 TON) : [E0050011] | 08년 표준품셈 10-11-5 덤프트럭
T1 = T3 , T3 = 70 분 , T4= 0.42 분
T2 = 0 = 0.00
CM = T1 + T2 + T3 + T4
CM = 70 + T2 + 70 + 0.42 = 140.42 MIN
N = 60 * 0.9 / CM = 0.38
경 비 : 12,357 / N = 32,518.4
노무비 : 18,004 / N = 47,378.9
재료비 : 27,636 / N * (T2 / CM) = 0.0
3) 적하
A) 트럭크레인 ( 5 TON) : [E0006131]
경 비 : 10,362 * S1 / 60 = 12,089.0
노무비 : 14,722 * S1 / 60 = 17,175.6
재료비 : 7,374 * S1 / 60 = 8,603.0
B) 인건비
비계공 A1 = 4 인 * 107,592 = 430,368.00
인 부 A2 = 2 인 * 60,547 = 121,094.00
---------------------------------------------------
소 계 AS = A1 + A2 = 551,462.00
노무비 : AS * S1 / 480 = 80,421.5
소 계 : 단위보정 [1/20]
3.P.C강재운반비(현장창고-현장)
덤프 트럭 10.5 TON
1) 적재 및 적하비
인부 : 창 고 : 2 인
운 반 : 6 인 (3 조)
트럭 상차 : 2 인
계 : 10 인
1 개조의 운반거리 S1 = 15 * 2 = 30.00 M
간 격 S2 = S1 / 3 = 10.00 M
적사 시간 T = 10 / 2500 * 60 = 0.24 분
N = 2500 * 450 / ( 120 * 15 + 2500 * T ) = 468.75
Q = N * 0.1 TON/회 * 3 조 = 140.63 TON/일
노무비 : 60,547 * 10 / Q * 2 회 = 8,610.8
2) 현장내 운반 (덤프트럭 10.5 TON) :[E0011031] | 08년 표준품셈 10-11-5 덤프트럭
N1 = N * 3 조 = 1,406.25 회/일
T1 = (10.5 / 0.1 ) * (450 / N1) = 33.60 분
T2 = 23.55 = 23.55
T3 = 33.60 분 , T4= 0.42 분
CM = T1 + T2 + T3 + T4
CM = T1 + T2 + 33.6 + 0.42 = 91.17 분
Q = 60 * 10.5 * 0.9 / CM = 6.22 TON/HR
경 비 : 8,792 / Q = 1,413.5
노무비 : 14,722 / Q = 2,366.8
재료비 : 23,446 / Q * T2 / CM = 973.6
+---------------------------------+
I 단위보정 : 1.번에서 3.번 * 1.05 I | 08년 표준품셈 1-9-5 강재류 할증
+---------------------------------+
소 계 : 단위보정 [1.05]
4.P.C강재설치비 | 08년 표준품셈 6-5-1-1 강연선 조립설치
철 근 공 LAL1 = 8.52 인 * 100,835 = 859,114.2
특별인부 LAL2 = 4.72 인 * 80,531 = 380,106.3
소모자재 : (LAL1 + LAL2) * 0.02 = 24,784.4
고철대 : 0.05 TON * (-310,000) = -15,500.0
소 계 :
전체 합계
S342K01000 FORM TRAVELLER 제작대 /대
평균공기 1년이상 70% 적용 | 08년 표준품셈 2-2-1-손율
1.설계비
F/T 설계비 : 1.0 식 * 30,000,000 / 4 조 = 7,500,000.0
소 계 :
2.F/T 제작(1조 1대기준)
(1).자재대
자 재 비 : 52 TON * 800,000 * 1.1 * 0.7 = 32,032,000.0
부자재비 : 52 TON * 450,000 * 0.7 = 16,380,000.0
제 작 비 : 52 TON * 650,000 = 33,800,000.0
가 공 비 : 52 TON * 170,000 = 8,840,000.0
도 장 비(상하도각1회) : 52 TON * 140,000 = 7,280,000.0
검 사 비(M.T 10%) : 52 TON * 35,000 = 1,820,000.0
가조립비 : 52 TON * 45,000 = 2,340,000.0
운 반 비 : 52 TON * 50,000 = 2,600,000.0
CHAIN BLOCK : 12 EA * 2,000,000 = 24,000,000.0
HYD SYSTEM : 1 SET * 70,000,000 = 70,000,000.0
EXPS ROLLER : 6 EA * 2,200,000 = 13,200,000.0
강 봉 (D36m/m) : 2 TON * 4,900,000 = 9,800,000.0
고재대
MAB2 = 52 TON * 0.1 * 310,000 = 1,612,000.0
소 계:
3.F/T 설치
설치비 : 52 TON * 450,000 = 23,400,000.0
소 계:
4.F/T 해체 | 08년 표준품셈 1-9-5 강재류 할증
해체비 : 52 TON * 300,000 = 15,600,000.0
소 계:
전체 합계
S342K02000 FORM TRAVELLER 설치 및 해체 /대
1.F/T 설치및해체
설치및해체비 : 52 TON * 600,000 = 31,200,000.0
소 계:
전체 합계
S342K03000 FORM TRAVELLER 가동비 /SEG
- 가동 소요시간 (총공기/총SEG) : 8 <시간/회>
1.PVCPIPE(D100MM)
- PC BAR 용
- 소요 수량
Q1 = 0.8 * 2 EA = 1.60 M
1) 재료비 (PVC PIPE : D 100 MM) | 08년 표준품셈 1-9-5 강재류 할증
MAJ1 = Q1 M * 1.05 * 5,865 = 9,853.2
2) 설치인건비(재료비의 5%) | 05년 국도설계실무 p726-3.07-g
: MAJ1 * 0.05 = 492.6
소 계 :
2.가동인건비
기계설치공 : F1 = 1 인 * 81,846 = 81,846.00
기 계 공 : F2 = 1 인 * 74,069 = 74,069.00
비 계 공 : F3 = 2 인 * 107,592 = 215,184.00
궤 도 공 : F4 = 1 인 * 86,117 = 86,117.00
보통 인부 : F5 = 3 인 * 60,547 = 181,641.00
LT = F1 + F2 + F3 + F4 + F5 = 638,857.00
노무비 : LT = 638,857.0
소 계 :
3.잡재료비(노무비의5%)
: (F1+F2+F3+F4+F5) * 0.05 = 31,942.8
소 계 :
전체 합계
S342K04000 F/T용 거푸집 /M2
%% 공수전교
- F/T 1대당 타설 SEG 수: 39 SEG
- F/T 1대당 거푸집 설치 해체총량 : 8132 M2 /4 대 = 2033 M2/39 SEG
- 1 SEG당 거푸집 설치 해체 평균량 : 2033 M2/39 SEG = 52.12 M2
1) 자재비
(1) 코팅 합판(T= 18 MM,인도네시아 테코합판임.)
MAJ4 = 30 SH *1.03*54,000/18 회 /52.12 = 1,778.5
(2) 각재(50*150*3600L)
MAJ5 = 85 EA/SEG * 9,900 / 18 회 / 52.12 M2 = 896.9
(3) 박리제(중유)
MAJ6 = 0.19 L * 562 = 106.7
소 계 :
2) 조립 및 해체
고소할증율 : 29 % (조립비비율 50 % 적용)
형틀목공 : B5 = 0.127 인 * 96,690 * (1+0.29*0.5) = 14,060.18
인 부 : B6 = 0.076 인 * 60,547 * (1+0.29*0.5) = 5,268.80
소계 AG = B5+B6 = 19,328.98
노무비 : AG = 19,328.9
소 계 :
3) 잡재료비
재료비의 5 %
재료비 : (MAJ4+MAJ5+MAJ6) * 0.05 = 139.1
소 계 :
4) 기구손료
인건비의 3 %
경 비 : (B5+B6) / 0.14 * 0.03 = 4,141.9
소 계 :
전체 합계
S342P00000 주두부 가시설 /식
08년 표준품셈 2-2-1-손율
%% 공수전교 1 SET(상하행선)로 2개소 제작, 설치 및 해체8회
%% 손율 1년이상 적용 : 70%
08년 표준품셈 1-9-5 강재류 할증
1.재료비
1) H 형강(400*400*21*21): 1.972 <TON> * 1.07 * 800,000 = 1,688,032.0
2) H 형강(400*400*13*21): 5.34 <TON> * 1.07 * 800,000 = 4,571,040.0
3) H 형강(250*250*9*14) : 10.384 <TON> * 1.07 * 800,000 = 8,888,704.0
4) H 형강(440*300*11*18): 10.416 <TON> * 1.07 * 800,000 = 8,916,096.0
5) H 형강(300*300*10*15): 1.149 <TON> * 1.07 * 800,000 = 983,544.0
6) PLATE(T#12MM) : 2.452 <TON> * 1.10 * 765,000 = 2,063,358.0
7) 고재 # 1.10 A = 2.452 = 2.45 TON
1.07 B = 29.261 = 29.26 TON
1.03 C = 0.000 = 0.00 TON
계 D = (A + B + C) = 31.71 TON
재료비 : -(A*0.10 + B*0.07 + C*0.03) * 310,000 = -710,892.0
소 계 : 단위보정 [0.70 * 2 <개소>]
2. 제작비 | 08년 표준품셈(건축) 7-1-1 기본철골공수
2-1) 철골가공조립(H형강부재)
철판중량(전용접부재): J1 = 2.45 TON
형강중량(H형강부재): J2 = 29.26 TON
총중량: J=31.71 TON
* 강재총사용량 : 60TON 미만
* 기본철골공수 : A = 7.45 인
* 부재 종류에따른 분류 : B = 1.0
* 작업난이도에 따른 분류 : C = 0.875
* 철 골 공 수 D1 = A * B * C = 6.52
1) 노무비
철 골 공 : 6.52 인 * 2.45 TON *100,401 = 1,603,805.5
2) 소요부자재
산 소 : 7.0 M3 * 6,500 * 1000/6000 * 2.45 TON = 18,579.1
아세틸렌 : 3.5 KG * 7,000 * 2.45 TON = 60,025.0
서비스볼트 : 2.0 본 * 56 * 2.45 TON = 274.4
보조강재 : 6.0 KG * 583 * 2.45 TON = 8,570.1
소 계 :단위보정 [ * 2 <개소>]
2-2) 철골가공조립(H형강부재)
* 강재총사용량 : 60TON 미만
* 기본철골공수 : A = 7.45 인
* 부재 종류에따른 분류 : B = 0.71
* 작업난이도에 따른 분류 : C = 0.875
* 철 골 공 수 D1 = A * B * C = 4.63
1) 노무비
철 골 공 : 4.63 인 * 29.26 TON *100,401 = 13,601,704.9
2) 소요부자재
산 소 : 3.5 M3 * 6,500 * 1000 / 6000 * 29.26 TON = 110,944.1
아세틸렌 : 1.7 KG * 7,000 * 29.26 TON = 348,194.0
서비스볼트 : 1.0 본 * 56 * 29.26 TON = 1,638.5
보조강재 : 2.0 KG * 583 * 29.26 TON = 34,117.1
소 계 :단위보정 [ * 2 <개소>]
3.강재운반비
(1) PLATE 운반비 (포항제철-현장)
: PL = A * 1.1 = 8.20 TON
% 적재적하 : 5 TON 트럭탑재형
운 반 : 20 TON 트레일러
1) 적재 (1회 2TON)
결 승 A1 = 4 분 * 10 회 = 40.00 분
선 회 B1 = 1 분 * 10 회 = 10.00 분
적 재 C1 = 2 분 * 10 회 = 20.00 분
------------------------------------------
계 S = A1 + B1 + C1 = 70.00 분
A) 트럭탑재형 5 TON : [E0006131]
경 비 : 10,362 * S / 60 = 12,089.0
노무비 : 14,722 * S / 60 = 17,175.6
재료비 : 7,374 * S / 60 = 8,603.0
B) 인건비
비계공 : 4 인 * 107,592 * ( S / 480 ) = 62,762.0
인 부 : 2 인 * 60,547 * ( S / 480 ) = 17,659.5
2) 운 반 (20 TON 트레일러) : [E0050011] | 08년 표준품셈 10-11-5 덤프트럭
T1= 70, T3= 70, T4= 0.42
T2 = 968.91 = 968.91
CM= T1 + T2 + T3 + T4
CM= 70 + T2 + 70 + 0.42 = 1,109.33 MIN
N = ( 60 * 0.9 ) / CM = 0.05 회/HR
경 비 : 12,357 / N = 247,140.0
노무비 : 18,004 / N = 360,080.0
재료비 : 27,636 * (T2 / CM) / N = 482,756.1
3) 적하비 : (적재비와 동일)
A) 트럭탑재형 5 TON : [E0006131]
경 비 : 10,362 * S / 60 = 12,089.0
노무비 : 14,722 * S / 60 = 17,175.6
재료비 : 7,374 * S / 60 = 8,603.0
B) 인건비
비계공 : 4 인 * 107,592 * ( S / 480 ) = 62,762.0
인 부 : 2 인 * 60,547 * ( S / 480 ) = 17,659.5
소 계 : 단위보정 [1/20*PL*2<개소>]
(2) H-형강 및 기타자재 운반비
: PL1 = B * 1.07 = 0.76 TON
1) 적 재 : 가) 항의 적재비와 동일
A) 트럭탑재형 5 TON : [E0006131]
경 비 : 10,362 * S / 60 = 12,089.0
노무비 : 14,722 * S / 60 = 17,175.6
재료비 : 7,374 * S / 60 = 8,603.0
B) 인건비
비계공 : 4 인 * 107,592 * ( S / 480 ) = 62,762.0
인 부 : 2 인 * 60,547 * ( S / 480 ) = 17,659.5
2) 운 반 (20 TON 트레일러) : [E0050011] | 08년 표준품셈 10-11-5 덤프트럭
T1= 70, T3= 70, T4= 0.42
T2 = 344.93 = 344.93
CM= T1 + T2 + T3 + T4
CM= 70 + T2 + 70 + 0.42 = 485.35 MIN
N = ( 60 * 0.9 ) / CM = 0.11 회/HR
경 비 : 12,357 / N = 112,336.3
노무비 : 18,004 / N = 163,672.7
재료비 : 27,636 * (T2 / CM) / N = 178,549.4
3) 적하비 : (적재비와 동일)
A) 트럭탑재형 5 TON : [E0006131]
경 비 : 10,362 * S / 60 = 12,089.0
노무비 : 14,722 * S / 60 = 17,175.6
재료비 : 7,374 * S / 60 = 8,603.0
B) 인건비
비계공 : 4 인 * 107,592 * ( S / 480 ) = 62,762.0
인 부 : 2 인 * 60,547 * ( S / 480 ) = 17,659.5
소 계 : 단위보정 [1/20*PL1*2<개소>]
4.소운반
트럭 크레인 10 TON
1회 운반 : 5 TON
운반회수 : T1 = (A*1.10+B*1.07) TON / 5 = 1.79 회
결 승 P1 = 4 분 * T1 회 = 7.16
선 회 P2 = 1 분 * T1 회 = 1.79
이 동 P3 = 10 분 * T1 회 = 17.90
선 회 P4 = 1 분 * T1 회 = 1.79
결승해체 P5 = 4 분 * T1 회 = 7.16
--------------------------------------------------------
계 : TT = P1 + P2 + P3 + P4 + P5 = 35.80 분
A) 트럭 크레인 10 TON : [E0006011]
경 비 : 23,436 * TT / 60 = 13,983.4
노무비 : 21,567 * TT / 60 = 12,868.3
재료비 : 6,364 * TT / 60 = 3,797.1
B) 인건비
비계공 : 4 인 * 107,592 * TT / 480 = 32,098.2
인 부 : 2 인 * 60,547 * TT / 480 = 9,031.5
소 계 : 단위보정 [8<개소>]
5.철골세우기 | 08년 표준품셈(건축) 7-7-2 철골세우기의 작업능력
타워 크레인 12 TON
하루 세우기량 : 15 <TON/일>
총 세우기량 : E = D , D = 31.71 TON
1기 세우기 시간 : F = E TON / 15 = 2.11 일
: G = F 일 * 8 HR = 16.88 HR
1) 타워 크레인 12 TON
경 비 : 별도계상
노무비 : 별도계상
재료비 : 별도계상
2) 인건비
철골공 : 2 인 * F 일 * 100,401 = 423,692.2
비계공 : 1 인 * F 일 * 107,592 = 227,019.1
소 계 : 단위보정 [8<개소>]
+---------------------------------------+
I %% 단위보정 %% 5.번 * 8 <개소> I
+---------------------------------------+
6.철거(세우기11.번의67%) | 08년 설계실무자료집 1-5 구조물 철거·해체 관련 비율단가 조정방안 검토
1) 타워 크레인 12 TON
경 비 : 별도계상
노무비 : 별도계상
재료비 : 별도계상
2) 인건비
철골공 : 2 인 *F 일 * 100,401 = 423,692.2
비계공 : 1 인 *F 일 * 107,592 = 227,019.1
소 계 : 단위보정 [8*0.67]
+----------------------------------------+
I %% 단위보정 %% 6.번 * 8 <개소> * 0.67 I
+----------------------------------------+
전체 합계
S342P02000 가설BENT제작 및 설치해체 /식
%% 공수전교 상하행선 2개소 제작, 설치 및 해체
1.가설BENT 제작(춘천측) | 터널공 BASIC [Y345F1410] 가설BENT제작(한종,춘천측) 참조
교량공[Y345F1410]참조
경 비 : 85,314 =85,314.0
노무비: 565,487 =565,487.0
재료비: 152,447 =152,447.0
소 계 :단위보정[1*36.774<Ton>] * 1*36.774 <Ton>
2.가설BENT 설치 및 해체치(춘천측) | 터널공 BASIC [Y345F1420] 가설BENT설치해체(육상부,춘천측) 참조
교량공[Y345F1420]참조
경 비 : 1,886,138 =1,886,138.0
노무비: 4,452,460 =4,452,460.0
재료비: 573,723 =573,723.0
소 계 :단위보정[1*1<회>] * 1*1 <회>
3.가설BENT 제작(양양측) | 터널공 BASIC [Y345F1411] 가설BENT제작(한종,양양측) 참조
교량공[Y345F1411]참조
경 비 : 13,265 =13,265.0
노무비: 1,686,323 =1,686,323.0
재료비: -130,632 =-130,632.0
소 계 :단위보정[1*39.498<Ton>] * 1*39.498 <Ton>
4.가설BENT 설치 및 해체치(양양측) | 터널공 BASIC [Y345F1421] 가설BENT설치해체(육상부,양양측) 참조
교량공[Y345F1421]참조
경 비 : 1,924,821 =1,924,821.0
노무비: 4,533,710 =4,533,710.0
재료비: 584,580 =584,580.0
소 계 :단위보정[1*1<회>] * 1*1 <회>
전체 합계
S342Q00000 KEY SEG 가설장치 /식
08년 표준품셈 2-2-1-손율
%% 손율 1 년 미만 적용 : 50%
08년 표준품셈 1-9-5 강재류 할증
1.재료비
1) H 형강(200*200*8*12): 7.594 <TON> *1.07*800,000 = 6,500,464.0
2) ㄷ형강 (380x100x10.5x16M/M): 2.681 <TON> *1.05*780,000= 2,195,739.0
3) PLATE
(T=10-20MM) : 2.0085 <TON> *1.10*765,000 = 1,690,152.7
(T=20-50MM) : 0.2567 <TON> *1.10*776,900 = 219,373.2
4) 강봉(D40mm) : 0.5205 TON *1.05 *690*1000 = 377,102.2
5) 강봉(D32mm) : 0.1119 TON *1.05*690*1000 = 81,071.5
6) BOLT-NUT(M24*80): 24 <EA> *1.03*153 = 3,782.1
7) 고재 : 1.1 A = 2.341= 2.34 TON
1.07 B = 7.594 = 7.59 TON
1.05 C = 3.313 = 3.31 TON
계 D = (A+B+C) = 13.24 TON
재료비 : -(A*0.10 + B*0.07 + C * 0.05) * 310,000 = -288,548.0
소 계 : 단위보정 [0.50]
2. 제작비 | 08년 표준품셈(건축) 7-1-1 기본철골공수
2-1) 철골가공조립(H형강부재)
철판중량(전용접부재): J1 = 2.34 TON
형강중량(H형강부재): J2 = 10.9 TON
총중량: J=13.24 TON
* 강재총사용량 : 60TON 미만
* 기본철골공수 : A = 7.45 인
* 부재 종류에따른 분류 : B = 1.0
* 작업난이도에 따른 분류 : C = 0.875
* 철 골 공 수 D1 = A * B * C = 6.52
1) 노무비
철 골 공 : 6.52 인 * 2.34 TON *100,401 = 1,531,797.9
2) 소요부자재
산 소 : 7.0 M3 * 6,500 * 1000/6000 * 2.34 TON = 17,745.0
아세틸렌 : 3.5 KG * 7,000 * 2.34 TON = 57,330.0
서비스볼트 : 2.0 본 * 56 * 2.34 TON = 262.0
보조강재 : 6.0 KG * 583 * 2.34 TON = 8,185.3
소 계 :
2-2) 철골가공조립(H형강부재)
* 강재총사용량 : 60TON 미만
* 기본철골공수 : A = 7.45 인
* 부재 종류에따른 분류 : B = 0.71
* 작업난이도에 따른 분류 : C = 0.875
* 철 골 공 수 D1 = A * B * C = 4.63
1) 노무비
철 골 공 : 4.63 인 * 10.9 TON *100,401 = 5,066,937.2
2) 소요부자재
산 소 : 3.5 M3 * 6,500 * 1000 / 6000 * 10.9 TON = 41,329.1
아세틸렌 : 1.7 KG * 7,000 * 10.9 TON = 129,710.0
서비스볼트 : 1.0 본 * 56 * 10.9 TON = 610.4
보조강재 : 2.0 KG * 583 * 10.9 TON = 12,709.4
소 계 :
3.강재운반비
(1) PLATE 운반비 (포항제철-현장)
: PL = A * 1.1 = 8.20 TON
% 적재적하 : 5 TON 크레인 (트럭탑재형)
운 반 : 20 TON 트레일러
1) 적재 (1회 2TON)
결 승 A1 = 4 분 * 10 회 = 40.00 분
선 회 B1 = 1 분 * 10 회 = 10.00 분
적 재 C1 = 2 분 * 10 회 = 20.00 분
------------------------------------------
계 S = A1 + B1 + C1 = 70.00 분
A) 트럭탑재형 크레인 5 TON : [E0006131]
경 비 : 10,362 * S / 60 = 12,089.0
노무비 : 14,722 * S / 60 = 17,175.6
재료비 : 7,374 * S / 60 = 8,603.0
B) 인건비
비계공 : 4 인 * 107,592 * ( S / 480 ) = 62,762.0
인 부 : 2 인 * 60,547 * ( S / 480 ) = 17,659.5
2) 운 반 (20 TON 트레일러) : [E0050011] | 08년 표준품셈 10-11-5 덤프트럭
T1= 70, T3= 70, T4= 0.42
T2 = 968.91 = 968.91
CM= T1 + T2 + T3 + T4
CM= 70 + T2 + 70 + 0.42 = 1,109.33 MIN
N = ( 60 * 0.9 ) / CM = 0.05 회/HR
경 비 : 12,357 / N = 247,140.0
노무비 : 18,004 / N = 360,080.0
재료비 : 27,636 * (T2 / CM) / N = 482,756.1
3) 적하비 : (적재비와 동일)
A) 트럭탑재크레인 5 TON : [E0006131]
경 비 : 10,362 * S / 60 = 12,089.0
노무비 : 14,722 * S / 60 = 17,175.6
재료비 : 7,374 * S / 60 = 8,603.0
B) 인건비
비계공 : 4 인 * 107,592 * ( S / 480 ) = 62,762.0
인 부 : 2 인 * 60,547 * ( S / 480 ) = 17,659.5
소 계 : 단위보정 [1/20*PL]
(2) H-형강 및 기타자재 운반비
: PL1 = B * 1.07 = 0.76 TON
1) 적 재 : 가) 항의 적재비와 동일
A) 트럭탑재크레인 5 TON : [E0006131]
경 비 : 10,362 * S / 60 = 12,089.0
노무비 : 14,722 * S / 60 = 17,175.6
재료비 : 7,374 * S / 60 = 8,603.0
B) 인건비
비계공 : 4 인 * 107,592 * ( S / 480 ) = 62,762.0
인 부 : 2 인 * 60,547 * ( S / 480 ) = 17,659.5
2) 운 반 (20 TON 트레일러) : [E0050011] | 08년 표준품셈 10-11-5 덤프트럭
T1= 70, T3= 70, T4= 0.42
T2 = 344.93 = 344.93
CM= T1 + T2 + T3 + T4
CM= 70 + T2 + 70 + 0.42 = 485.35 MIN
N = ( 60 * 0.9 ) / CM = 0.11 회/HR
경 비 : 12,357 / N = 112,336.3
노무비 : 18,004 / N = 163,672.7
재료비 : 27,636 * (T2 / CM) / N = 178,549.4
3) 적하비 : (적재비와 동일)
A) 트럭탑재크레인 5 TON : [E0006131]
경 비 : 10,362 * S / 60 = 12,089.0
노무비 : 14,722 * S / 60 = 17,175.6
재료비 : 7,374 * S / 60 = 8,603.0
B) 인건비
비계공 : 4 인 * 107,592 * ( S / 480 ) = 62,762.0
인 부 : 2 인 * 60,547 * ( S / 480 ) = 17,659.5
소 계 : 단위보정 [1/20*PL1]
4.소운반
트럭 크레인 10 TON
1회 운반 : 3 TON
운반회수 : R = (A*1.10+B*1.07) TON / 3 = 2.98 회
결 승 P1 = 4 분 * R 회 = 11.92
선 회 P2 = 1 분 * R 회 = 2.98
이 동 P3 = 10 분 * R 회 = 29.80
선 회 P4 = 1 분 * R 회 = 2.98
결승해체 P5 = 4 분 * R 회 = 11.92
--------------------------------------------------------
계 TT = P1 + P2 + P3 + P4 + P5 = 59.60 분
A) 트럭 크레인 10 TON : [E0006011]
경 비 : 23,436 * TT / 60 = 23,279.7
노무비 : 21,567 * TT / 60 = 21,423.2
재료비 : 6,364 * TT / 60 = 6,321.5
B) 인건비
비계공 : 4 인 * 107,592 * TT / 480 = 53,437.3
인 부 : 2 인 * 60,547 * TT / 480 = 15,035.8
소 계 :
5.고정시설설치
1) 거푸집 (합판 3회) | 배수공 BASIC [PB212B0100] 합판거푸집(매끈한마감) 참조
배수공 BASIC [PB212B0100] 참조
경 비 : 3,943 * 13.2 M2 = 52,047.6
노무비 : 15,771 * 13.2 M2 = 208,177.2
재료비 : 0 * 13.2 M2 = 0.0
2) P.C 강봉 설치(D 40 MM) | BASIC [S342C02A00] PC강봉설치(D38M/M) 참조
구조물공 [S342C02A00] 참조
경 비 : 3,714 * 0.520 TON = 1,931.2
노무비 : 1,257,996 * 0.520 TON = 654,157.9
재료비 : 735,236 * 0.520 TON = 382,322.7
3) P.C 강봉 설치(D 32 MM) | BASIC [S342C02A00] PC강봉설치(D38M/M) 참조
구조물공 [S342C02A00] 참조
경 비 : 3,714 * 0.112 TON = 415.9
노무비 : 1,257,996 * 0.112 TON = 140,895.5
재료비 : 735,236 * 0.112 TON = 82,346.4
4) 쉬스관 설치(D51/D54)
5) P.C 강봉 긴장정착구 설치(D 40 MM) | 본공종 [_EG2131] 긴장정착장치(강봉40M/M) 참조
구조물공 [_EG2131] 참조
경 비 : 0 * 24 EA = 0.0
노무비 : 36,956 * 24 EA = 886,944.0
재료비 : 81,586 * 24 EA = 1,958,064.0
6) P.C 강봉 긴장정착구 설치(D 32 MM) | 본공종 [_EG2130] 긴장정착장치(강봉32M/M) 참조
구조물공 [_EG2130] 참조
경 비 : 0 * 36 EA = 0.0
노무비 : 36,956 * 36 EA = 1,330,416.0
재료비 : 76,586 * 36 EA = 2,757,096.0
7) P.C 강봉 고정정착구 설치(D 40MM) | 본공종 [_EG2227] 고정정착장치(강봉40M/M) 참조
구조물공 [_EG2227] 참조
경 비 : 0 * 24 EA = 0.0
노무비 : 36,956 * 24 EA = 886,944.0
재료비 : 79,586 * 24 EA = 1,910,064.0
8) P.C 강봉 고정정착구 설치(D 32MM) | 본공종 [_EG2226] 고정정착장치(강봉32M/M) 참조
구조물공 [_EG2226] 참조
경 비 : 0 * 36 EA = 0.0
노무비 : 36,956 * 36 EA = 1,330,416.0
재료비 : 79,586 * 36 EA = 2,865,096.0
소 계 :
6.철골세우기 | 08년 표준품셈(건축) 7-7-2 철골세우기의 작업능력
타워 크레인 12 TON 유용
하루 세우기량 : 15 <TON/일>
총 세우기량 : R1 = D , D = 13.24 TON
1기 세우기 시간 : R2 = R1 TON / 15 = 0.88 일
: R3 = R2 일 * 8 HR = 7.04 HR
1) 타워 크레인 12 TON
경 비 : 별도계상
노무비 : 별도계상
재료비 : 별도계상
2) 인건비
철골공 : 2 인 * R2 일 * 100,401 = 176,705.7
비계공 : 1 인 * R2 일 * 107,592 = 94,680.9
소 계 :
7.철거(세우기6.번의80%)
1) 타워 크레인 12 TON
경 비 : 별도계상
노무비 : 별도계상
재료비 : 별도계상
2) 인건비
철골공 : 2 인 * R2 일 * 100,401 = 176,705.7
비계공 : 1 인 * R2 일 * 107,592 = 94,680.9
소 계 :
전체 합계
S342T00000 CAMBER 관리 /회
*. 1회당 좌우측 2SEG CAMBER 관리
*. 1회당 작업인원 투입일수
계측자료분석: A1 = 7 일(특급 1,고급 2,중급 2,초급 2)
전 산 처 리: A2 = 6 일(특급 1,고급 3,중급 1,초급 1)
결 과 정 리: A3 = 5 일(특급 1,고급 1,중급 2,초급 1)
------------------------------------------------------
계 AS = A1+A2+A3 = 18.00 일
1.직접인건비
특급기술자 LAL1 = 3 일 * 217,535 = 652,605.0
고급기술자 LAL2 = 6 일 * 180,902 = 1,085,412.0
중급기술자 LAL3 = 5 일 * 150,970 = 754,850.0
초급기술자 LAL4 = 4 일 * 108,805 = 435,220.0
계 AS = LAL1+LAL2+LAL3+LAL4 = 2,928,087.00 원
소 계 :
2.분석,전산,측정경비(인건비의 1%)
: 2,928,087 * 0.01 = 29,280.8
소 계 :
전체 합계
S343A01000 F.C.M 시공중 계측 /식
☆ 이수량은 견적을 통한 직접적인 계측관리로서
FCM 설치에 필요한 수량임.
1.소모자재비
1.0 식 * 328,300,000 = 328,300,000.0
소 계 :
2.설치비
1.0 식 * 50,000,000 = 50,000,000.0
소 계 :
3.계측수행
1.0 식 * 93,300,000 = 93,300,000.0
소 계 :
전체 합계
S343A02001 FORM TRAVELLER 제작대 춘천방향(150TON)/대
☆ 이수량은 교각에 설치되는 FORM TRAVELLER의 대수이며 1조설치하여
2개소로 진행되는 양방 SEG로 진행하면서 가설하는 제작대이다
※ 1조당 2SET를 기준하며, 자재&부속물을 재사용 할수없으므로
연속 사용하는 것으로 본다. 여기서, 춘천방향 교각수는 3개소이므로
2조(150TON규격) 제작해서 2회 사용하는 것으로 한다
평균공기 1년이상 70% 적용 | 08년 표준품셈 2-2-1-손율
1.제작비
1).철재류
(1) 자재대 | 08년 표준품셈 1-9-5 강재류 할증
1) H 형강(700*300-400*200): 29.627 <TON> * 1.07 * 849,000 = 26,914,055.6
2) H 형강(300*300-250*125): 10.858 <TON> * 1.07 * 800,000 = 9,294,448.0
3) H 형강(200*200-148*100): 6.18 <TON> * 1.07 * 800,000 = 5,290,080.0
4) L 형강(150*150-50*50) : 5.565 <TON> * 1.07 * 780,000 = 4,644,549.0
5) ㄷ형강(150*75-100*50) : 18.111 <TON> * 1.07 * 780,000 = 15,115,440.6
6) ㄷ형강(380*100-200*80) : 16.231 <TON> * 1.07 * 780,000 = 13,546,392.6
7) PLATE(T#12-8MM) : 10.536 <TON> * 1.10 * 765,000 = 8,866,044.0
8) PLATE(T#15-16MM) : 32.468 <TON> * 1.10 * 765,000 = 27,321,822.0
9) PLATE(T#20-40MM) : 11.683 <TON> * 1.10 * 765,000 = 9,831,244.5
10) PLATE(T#50MM이상) : 3.086 <TON> * 1.10 * 776,900 = 2,637,264.7
11) EXTEND METAL(발판) : 3.668 <TON> * 1.10 * 542,137 = 2,187,414.3
12) SQUARE PIPE(125*125*9) : 1.985 <TON> * 1.05 * 570,000 = 1,188,022.5
13) 고재 # 1.10 A = 61.441 = 61.44 TON
1.07 B = 86.572 = 86.57 TON
1.05 C = 1.985 = 1.99 TON
계 D = (A + B + C) = 150.00 TON
재료비 : -(A*0.10 + B*0.07 + C*0.05) * 310,000 = -3,814,054.0
소 계 :
2. 제작비 | 08년 표준품셈(건축) 7-1-1 기본철골공수
2-1) 철골가공조립(H형강부재)
철판중량(전용접부재): J1 = 61.44 TON
형강중량(H형강부재): J2 = 88.56 TON
총중량: J=150 TON
* 강재총사용량 : 60TON 미만
* 기본철골공수 : A = 7.45 인
* 부재 종류에따른 분류 : B = 1.0
* 작업난이도에 따른 분류 : C = 0.875
* 철 골 공 수 D1 = A * B * C = 6.52
1) 노무비
철 골 공 : 6.52 인 * 61.44 TON *100,401 = 40,219,516.1
2) 소요부자재
산 소 : 7.0 M3 * 6,500 * 1000/6000 * 61.44 TON = 465,920.0
아세틸렌 : 3.5 KG * 7,000 * 61.44 TON = 1,505,280.0
서비스볼트 : 2.0 본 * 56 * 61.44 TON = 6,881.2
보조강재 : 6.0 KG * 583 * 61.44 TON = 214,917.1
소 계 :
2-2) 철골가공조립(H형강부재)
* 강재총사용량 : 60TON 미만
* 기본철골공수 : A = 7.45 인
* 부재 종류에따른 분류 : B = 0.71
* 작업난이도에 따른 분류 : C = 0.875
* 철 골 공 수 D1 = A * B * C = 4.63
1) 노무비
철 골 공 : 4.63 인 * 88.56 TON *100,401 = 41,167,703.1
2) 소요부자재
산 소 : 3.5 M3 * 6,500 * 1000 / 6000 * 88.56 TON = 335,790.0
아세틸렌 : 1.7 KG * 7,000 * 88.56 TON = 1,053,864.0
서비스볼트 : 1.0 본 * 56 * 88.56 TON = 4,959.3
보조강재 : 2.0 KG * 583 * 88.56 TON = 103,260.9
소 계 :
2).강 봉 (D36m/m)
재료비 : 4.0 TON * 4,900,000 * 0.7 = 13,720,000.0
소 계:
3).도장비 | BASIC [RB31300000] 페인팅(녹막이1회,조합2회) 참조
구조물공 BASIC [RB31300000] 참조
AA = 150 TON * 30 M2/TON = 4,500.00
경 비 EQC1 = 0 * AA M2 = 0.0
노무비 LAC2 = 5,964 * AA M2 = 26,838,000.0
재료비 MAC3 = 1,373 * AA M2 = 6,178,500.0
소 계:
4) HYD JACK
경 비 : 70,000,000 * 2 SET * 0.7(70%) = 98,000,000.0
소 계:
5) CHAIN BLOCK
수 량 : 10TON-6<대>, 15TON-6<대>(2EA/대)
경 비 : 2,000,000 * 24 EA = 48,000,000.0
소 계:
6) EXPS ROLLER
수 량 : 30TON-2<EA/대>*6대
경 비 : 2,200,000 * 12 EA * 0.7(70%) = 18,480,000.0
소 계:
2.가조립 | 08년 표준품셈(건축) 7-7-2 철골세우기의 작업능력
* 가조립 TON 수
UPPER FRAME 춘천방향 : 75.000 <TON/대>
양양방향 : 75.000 <TON/대>
----------------------------
계 : 150 <TON>
1) 가조립
철골세우기의 50 %
Q = 15.00 TON/일 / 0.5 = 30.00 TON/일
(1) 크레인 (50 TON) : [E0006091]
경 비 : 66,840 * 150 TON / Q * 8 시간/일 = 2,673,600.0
노무비 : 21,567 * 150 TON / Q * 8 시간/일 = 862,680.0
재료비 : 18,918 * 150 TON / Q * 8 시간/일 = 756,720.0
(2).인건비
철골공 L1 = 3 인 * 100,401 인 =301,203.0
비계공 L2 = 2 인 * 107,592 인 =215,184.0
소 계 AS = (L1 + L2) = 516,387.00
노무비 : AS * 150 TON / Q = 2,581,935.0
소 계:
2) 해 체 | 08년 설계실무자료집 1-5 구조물 철거·해체 관련 비율단가 조정방안 검토
가조립의 50%
Q = 15.00 TON/일 / 0.50 = 30.00 TON/일
(1) 크레인 (50 TON) : [E0006091]
경 비 : 66,840 * 150 TON / Q * 8 시간/일 = 2,673,600.0
노무비 : 21,567 * 150 TON / Q * 8 시간/일 = 862,680.0
재료비 : 18,918 * 150 TON / Q * 8 시간/일 = 756,720.0
(2).인건비
철골공 L3 = 2 인 * 100,401 인 =200,802.0
비계공 L4 = 1 인 * 107,592 인 =107,592.0
소 계 AS = (L3 + L4) = 308,394.00
노무비 : AS * 150 TON / Q = 1,541,970.0
소 계: 단위보정 [0.59]
전체 합계
S343A11000 측경간 가시설(교대) /식
%% 내린천교 교대(벤트식) 2개소 제작, 설치 및 해체 | 08년 표준품셈 2-2-1-손율
%% 손율 6개월 미만 적용 : 30%
1. 가벤트 제작 자재비 | 08년 표준품셈 1-9-5 강재류 할증
(1) 재료비
1) H 형강(700*300*13*24): 45.788 <TON> * 1.07 * 849,000 = 41,595,192.8
1) H 형강(440*300*11*18): 52.762 <TON> * 1.07 * 800,000 = 45,164,272.0
2) H 형강(250*250* 9*14): 65.878 <TON> * 1.07 * 800,000 = 56,391,568.0
3) H 형강(244*175* 7*11): 13.251 <TON> * 1.07 * 800,000 = 11,342,856.0
4) L 형강( 90* 90* 7) : 13.126 <TON> * 1.07 * 780,000 = 10,954,959.6
5) PLATE(T#9-20MM) : 14.189 <TON> * 1.10 * 765,000 = 11,940,043.5
6) H.T BOLT(M20*60) : 1124 <EA> * 1.03 * 307 = 355,420.0
7) H.T BOLT(M20*70) : 2908 <EA> * 1.03 * 319 = 955,481.5
8) H.T BOLT(M20*80) : 432 <EA> * 1.03 * 445 = 198,007.2
9) H.T BOLT(M20*100) : 792 <EA> * 1.03 * 529 = 431,537.0
10) SUPER JOINT : 164 <EA> * 1.03 * 30,000 = 5,067,600.0
11) SKREW JACK(100TON) : 118 <EA> * 1.03 * 79,480 = 9,659,999.2
12) 고재 # 1.10 A = 14.189 = 14.19 TON
1.07 B = 190.805 = 190.81 TON
1.03 C = 0.000 = 0.00 TON
계 D = (A + B + C) = 205.00 TON
재료비 : -(A*0.10 + B*0.07 + C*0.03) * 310,000 = -4,580,467.0
소 계 : 단위보정 [0.3 ]
2. 제작비 | 08년 표준품셈(건축) 7-1-1 기본철골공수
2-1) 철골가공조립(H형강부재)
철판중량(전용접부재): J1 = 14.19 TON
형강중량(H형강부재): J2 = 190.81 TON
총중량: J=205 TON
* 강재총사용량 : 60TON 미만
* 기본철골공수 : A = 7.45 인
* 부재 종류에따른 분류 : B = 1.0
* 작업난이도에 따른 분류 : C = 0.875
* 철 골 공 수 D1 = A * B * C = 6.52
1) 노무비
철 골 공 : 6.52 인 * 14.19 TON *100,401 = 9,288,980.0
2) 소요부자재
산 소 : 7.0 M3 * 6,500 * 1000/6000 * 14.19 TON = 107,607.5
아세틸렌 : 3.5 KG * 7,000 * 14.19 TON = 347,655.0
서비스볼트 : 2.0 본 * 56 * 14.19 TON = 1,589.2
보조강재 : 6.0 KG * 583 * 14.19 TON = 49,636.6
소 계 :
2-2) 철골가공조립(H형강부재)
* 강재총사용량 : 60TON 미만
* 기본철골공수 : A = 7.45 인
* 부재 종류에따른 분류 : B = 0.71
* 작업난이도에 따른 분류 : C = 0.875
* 철 골 공 수 D1 = A * B * C = 4.63
1) 노무비
철 골 공 : 4.63 인 * 190.81 TON *100,401 = 88,699,293.5
2) 소요부자재
산 소 : 3.5 M3 * 6,500 * 1000 / 6000 * 190.81 TON = 723,487.9
아세틸렌 : 1.7 KG * 7,000 * 190.81 TON = 2,270,639.0
서비스볼트 : 1.0 본 * 56 * 190.81 TON = 10,685.3
보조강재 : 2.0 KG * 583 * 190.81 TON = 222,484.4
소 계 :
3. 자재운반비
(1) PLTAE운반비(포철-현장)
: PL = A * 1.10 = 8.20 TON
% 적재적하 : 5 TON 트럭탑재형
운 반 : 20 TON 트레일러
1) 적재 (1회 2TON)
결 승 A1 = 4 분 * 10 회 = 40.00 분
선 회 B1 = 1 분 * 10 회 = 10.00 분
적 재 C1 = 2 분 * 10 회 = 20.00 분
------------------------------------------
계 S = A1 + B1 + C1 = 70.00 분
A) 트럭탑재형 5 TON : [E0006131]
경 비 : 10,362 * S / 60 = 12,089.0
노무비 : 14,722 * S / 60 = 17,175.6
재료비 : 7,374 * S / 60 = 8,603.0
B) 인건비
비계공 : 4 인 * 107,592 * ( S / 450 ) = 66,946.1
인 부 : 2 인 * 60,547 * ( S / 450 ) = 18,836.8
2) 운 반 (20 TON 트레일러) : [E0050011] | 08년 표준품셈 10-11-5 덤프트럭
T1= 70, T3= 70, T4= 0.42
T2 = 968.91 = 968.91
CM= T1 + T2 + T3 + T4
CM= 70 + T2 + 70 + 0.42 = 1,109.33 MIN
N = ( 60 * 0.9 ) / CM = 0.05 회/HR
경 비 : 12,357 / N = 247,140.0
노무비 : 18,004 / N = 360,080.0
재료비 : 27,636 * (T2 / CM) / N = 482,756.1
3) 적하비 : (적재비와 동일)
A) 트럭탑재형 5 TON : [E0006131]
경 비 : 10,362 * S / 60 = 12,089.0
노무비 : 14,722 * S / 60 = 17,175.6
재료비 : 7,374 * S / 60 = 8,603.0
B) 인건비
비계공 : 4 인 * 107,592 * ( S / 450 ) = 66,946.1
인 부 : 2 인 * 60,547 * ( S / 450 ) = 18,836.8
소 계 : 단위보정 [1/20*PL]
(2) H-형강 및 기타자재 운반비
: PL1 = B * 1.07 + C * 1.03 = 1.66 TON
1) 적 재 : 가) 항의 적재비와 동일
A) 트럭탑재크레인 5 TON : [E0006131]
경 비 : 10,362 * S / 60 = 12,089.0
노무비 : 14,722 * S / 60 = 17,175.6
재료비 : 7,374 * S / 60 = 8,603.0
B) 인건비
비계공 : 4 인 * 107,592 * ( S / 450 ) = 66,946.1
인 부 : 2 인 * 60,547 * ( S / 450 ) = 18,836.8
2) 운 반 (20 TON 트레일러) : [E0050011] | 08년 표준품셈 10-11-5 덤프트럭
T1= 70, T3= 70, T4= 0.42
T2 = 344.93 = 344.93
CM= T1 + T2 + T3 + T4
CM= 70 + T2 + 70 + 0.42 = 485.35 MIN
N = ( 60 * 0.9 ) / CM = 0.11 회/HR
경 비 : 12,357 / N = 112,336.3
노무비 : 18,004 / N = 163,672.7
재료비 : 27,636 * (T2 / CM) / N = 178,549.4
3) 적하비 : (적재비와 동일)
A) 트럭탑재크레인 5 TON : [E0006131]
경 비 : 10,362 * S / 60 = 12,089.0
노무비 : 14,722 * S / 60 = 17,175.6
재료비 : 7,374 * S / 60 = 8,603.0
B) 인건비
비계공 : 4 인 * 107,592 * ( S / 450 ) = 66,946.1
인 부 : 2 인 * 60,547 * ( S / 450 ) = 18,836.8
소 계 : 단위보정 [1/20*PL1]
4.소운반
트럭 크레인 10 TON
1회 운반 : 5 TON
운반회수 : T1 = (A*1.10+B*1.07) TON / 5 = 1.79 회
결 승 P1 = 4 분 * T1 회 = 7.16
선 회 P2 = 1 분 * T1 회 = 1.79
이 동 P3 = 10 분 * T1 회 = 17.90
선 회 P4 = 1 분 * T1 회 = 1.79
결승해체 P5 = 4 분 * T1 회 = 7.16
--------------------------------------------------------
계 : TT = P1 + P2 + P3 + P4 + P5 = 35.80 분
A) 트럭 크레인 10 TON : [E0006011]
경 비 : 23,436 * TT / 60 = 13,983.4
노무비 : 21,567 * TT / 60 = 12,868.3
재료비 : 6,364 * TT / 60 = 3,797.1
B) 인건비
비계공 : 4 인 * 107,592 * TT / 450 = 34,238.1
인 부 : 2 인 * 60,547 * TT / 450 = 9,633.7
소 계 : 단위보정 [2<개소>]
5. 철골 현장세우기 | 08년 표준품셈(건축) 7-7-2 철골세우기의 작업능력
타워 크레인 12 TON
하루 세우기량 : 15 <TON/일>
총 세우기량 : E = D , D = 205.00 TON
1) 타워 크레인 12 TON
경 비 : 별도계상
노무비 : 별도계상
재료비 : 별도계상
2) 인건비
철골공 : 2.28 인 * 205 * 100,401 = 46,927,427.4
3) 잡재료비 및 기타 (인건비의 18 %)
: LA6 * 0.18 = 8,446,936.9
소 계 :
6.철거(세우기5.번의59%) | 08년 설계실무자료집 1-5 구조물 철거·해체 관련 비율단가 조정방안 검토
타워 크레인 12 TON
하루 세우기량 : 15 <TON/일>
총 세우기량 : E = D , D = 205.00 TON
1) 타워 크레인 12 TON
경 비 : 별도계상
노무비 : 별도계상
재료비 : 별도계상
2) 인건비
철골공 : 2.28 인 * 205 * 100,401 = 46,927,427.4
3) 잡재료비 및 기타 (인건비의 18 %)
: LA7 * 0.18 = 8,446,936.9
소 계 : 단위보정 [1*0.59]
+----------------------------+
I %% 단위보정 %% * 0.59 I
+----------------------------+
전체 합계