## 포장공사목록
코드 | 공종명 | 규격 | 단위 | 비고
ER7300 | 몰탈 | 1:3 | M3
LA1300 | 동상재료층(SB-1)용 혼합골재 | T= 20 ~ 25CM | M3
LA1700 | 동상재료층(SB-1)용 혼합골재 | T= 50 ~ 60CM | M3
LA1910 | 동상재료층(SB-1)용 혼합골재 | 백호우포설 | M3
LA1920 | 동상재료층(SB-1)용 혼합골재 | 면고르기 | M3
LB1200 | 보조기층(SB-2)용 혼합골재 | T= 15 ~ 20CM | M3
LB1300 | 보조기층(SB-2)용 혼합골재 | T= 20 ~ 25CM | M3
LB1910 | 보조기층(SB-2)용 혼합골재 | 백호우포설 | M3
LB1920 | 보조기층(SB-2)용 혼합골재 | 면고르기 | M3
LB1952 | 보조기층(SB-2)용 순환골재 | T= 15 ~ 20CM | M3
LB1953 | 보조기층(SB-2)용 순환골재 | T= 20 ~ 25CM | M3
LB1959 | 보조기층(SB-2)용 순환골재 | 백호우포설 | M3
LB2100 | 시멘트안정처리필터층 | T= 15CM 이하 | M3
LB2200 | 시멘트안정처리필터층 | T= 15 ~ 20CM | M3
LB4100 | 빈배합콘크리트(T=15CM이하) | 1,2,3차로 | M3
LB4400 | 빈배합콘크리트(T=20CM이하) | 면고르기 | M3
LB9100 | 입도조정기층(혼합골재,B-2) | T= 10.0 CM | M3
LC1000 | 아스콘포장(프라임 코팅) |  | M2
LC2100 | 아스콘포장(택코팅) | 일반구간 | M2
LC2200 | 아스콘포장(택코팅) | 덧씌우기구간 | M2
LC3320 | 아스콘 기층 | T= 7.5 CM | M2
LC3340 | 아스콘 기층 | T= 10 CM | M2
LC3900 | 기층면고르기 |  | TON
LC4220 | 아스콘 표층 | T= 5.0 CM | M2
LC4223 | 아스콘 표층(13MM SMA포장) | T= 5.0 CM | M2
LC4320 | 아스콘 표층 | T= 8.0 CM | M2
LC4900 | 표층면고르기 |  | TON
LC5200 | 아스콘 중간층 | T= 3 ~ 6CM | M2
LC5300 | 아스콘 중간층 | T= 6 ~ 10CM | M2
LC5900 | 중간층면고르기 |  | TON
LC6010 | 아스콘 기층 덧씌우기 |  | TON
LC6020 | 아스콘 표층 덧씌우기 |  | TON
LC8200 | 미끄럼방지포장 |  | M2
LD1110 | 피난연락갱 포장 | T= 15 CM | M3
LD1320 | 부체도로 | T=15 ~ 20CM | M3
LD1410 | 휴게소포장 | T= 25 CM | M3
LD1460 | 절성경계부 | T= 25 CM | M3
LD1510 | 콘크리트포장(1,2차로) | T= 30 CM | M3
LD1540 | 영업소및정차대 | T= 30 CM | M3
LD1550 | 연결로접속부 및 길어깨부 | T= 30 CM | M3
LD1570 | 암거보강부 | T= 30 CM | M3
LD1680 | 교량접속및완충슬라브 | T= 40 CM | M3
LD1820 | 중분대기초 | T= 35 CM | M3
LD2100 | 와이어 메쉬 | 2 kg/m2 이하 | M2
LD3110 | 철근 | D = 10 M/M | TON
LD4000 | 분리막설치 |  | M2
LE1122 | 세로줄눈(본선2차로용) | T= 30 CM (1-1) | M
LE1200 | 세로줄눈(연결로) | (1-2) | M
LE1500 | 세로줄눈(중분대 기초) | (형식1-1) | M
LE2122 | 팽창줄눈(본선2차로용) | T=30CM(3-1) | M
LE2320 | 팽창줄눈(교량접속부2차로용) | (3-1) | M
LE2500 | 팽창줄눈(중분대기초) | (형식-3) | M
LE2702 | 팽창줄눈(영업소용) | T=30CM (형식-3) | M
LE2852 | 팽창줄눈(터널2차로용) | T=30CM (3-1,3-2-3) | M
LE3122 | 수축줄눈(본선2차로용) | T=30CM (2-1) | M
LE3320 | 수축줄눈(교량접속부2차로용) | (2-1) | M
LE3500 | 수축줄눈(중분대 기초) | (형식-2) | M
LE3702 | 수축줄눈(영업소용) | T=30CM (형식-2) | M
LE3852 | 수축줄눈(터널2차로용) | T=30CM (2-1,2-3) | M
LE4006 | 스치로폴줄눈 | T=5 M/M | M
LE4008 | 스치로폴줄눈 | T=20 M/M | M
LE5000 | 부체도로용 줄눈 | 실런트 | M
LF4000 | 경계석(인조화강석) |  | M
LG5200 | 아스콘포장 | 칼라아스콘(T= 5.0 CM) | M2
LG7000 | 투수콘포장 포설 및 다짐 |  | M2
LG8210 | 경하중포장(소형고압블럭포장) | 회색(T= 6CM) | M2
LG8220 | 경하중포장(소형고압블럭포장) | 적색(T= 6CM) | M2
LG9020 | 인터록킹잔디블럭포장 | 휴게소포장 | M2
LI1000 | 아스팔트 노면 절삭 |  | M2
LI2000 | 팻칭 |  | M2
LI3004 | 콘크리트포장면마무리(1차로용) | T= 30CM | NR
LI3005 | 콘크리트포장면마무리(2차로용) | T= 30CM | NR
LI3009 | Con'c ROLLER PAVER (2차로용) | T= 40CM | M2
LI3111 | 그루빙(콘크리트)건식 | 종절단(9x4x50) | M2
LI3112 | 그루빙(콘크리트)건식 | 횡절단(9x4x50,2차예고) | M2
LI3121 | 그루빙(아스팔트)건식 | 종절단(9x4x50) | M2
LI3122 | 그루빙(아스팔트)건식 | 횡절단(9x4x50) | M2
LI3131 | 그루빙(콘크리트)습식 | 종절단(9x4x50) | M2
LI3132 | 그루빙(콘크리트)습식 | 횡절단(9x4x50) | M2
LI3141 | 그루빙(아스팔트)습식 | 종절단(9x4x50) | M2
LI3142 | 그루빙(아스팔트)습식 | 횡절단(9x4x50) | M2
LI3151 | 그루빙(콘크리트) | 홈절단(30x4x130,1차예고및배수홈) | M
LI3152 | 그루빙(아스팔트) | 홈절단(30x4x130,1차예고및배수홈) | M
LI3160 | 치핑 |  | M2
LI6001 | 길어깨 노면요철포장 | (절삭식) | M
LI6002 | 노면요철포장 | (전압식) | M
PB20100000 | 철근 운반비 | 현장창고-현장 | TON
PB202A0000 | 시멘트 구입 및 운반 | MORTAR 용 | TON
PB202B0000 | 시멘트 구입 및 운반 | 구조물용 | TON
PB205B0000 | MORTAR용 모래운반비 | 상차도 | M3
PB209B0000 | 철근 가공조립 | 보통 | TON
PB212A0200 | 합판 거푸집 | 1회 | M2
PB212B0200 | 합판거푸집 | 보통마감 | M2
PB212B0300 | 합판거푸집 | 거친마감 | M2
PB21900000 | 물 운반비 |  | M3
PB221A0200 | 1종 콘크리트 생산(08방침) | D=25 MM,SLUMP13 | M3
PB221A0500 | 3종 콘크리트 생산(08방침) | D=40 MM | M3
RB309L0000 | FILLET 용접 | T = 7 MM 현장횡향 | M
SD2531A | 투수콘크리트포장 |  | a
TB402B0000 | 포장용 세골재운반 | 골재원-B/P | M3
TB40300000 | 콘크리트 절단 |  | M
TB403A1000 | 콘크리트 절단(2차절단) | 2차로,6mm | M
TB403A2000 | 콘크리트 절단 | 1차로,6mm | M
TB40400000 | 줄눈제작용 자재운반 | 공장-현장창고-현장 | TON
TB406A0000 | 보조기층(SB-2) 운반 | C/R장- 현장 | M3
TB406A1000 | 보조기층(SB-2) 운반(유용) | 현장내운반 | M3
TB406A2000 | 보조기층(순환골재) 운반 | 골재원- 현장 | M3
TB407B0000 | 동상재료층(SB-1)포설 다짐 | T=15 CM | M3
TB407B1000 | 보조기층(SB-2)포설 다짐 | T=15 CM | M3
TB407C0300 | 동상재료층(SB-1)포설 다짐 | T=18.3CM | M3
TB407D0500 | 동상재료층(SB-1)포설 다짐 | T=20 CM | M3
TB407D1000 | 보조기층(SB-2)포설 다짐 | T=20 CM | M3
TB407I0000 | 백호우 포설 및 다짐(동상방지층) | T=15 CM | M3
TB407L0000 | 보조기층(SB-2)포설 다짐 | T=11 CM | M3
TB407L0500 | 보조기층(SB-2)포설 다짐 | T=10 CM | M3
TB407L1000 | 보조기층(SB-2)포설 다짐 | T=10 CM | M3
TB408D0000 | 표층아스콘구입 |  | TON
TB408F0000 | 기층아스콘구입 |  | TON
TB408G0000 | 중간층아스콘구입 |  | TON
TB408H0000 | 칼라아스콘구입 | 적갈색 | TON
TB409A0000 | 기층 아스콘 포설 및 다짐 | T ≤10.0 CM | M2
TB409E0000 | 기층 아스콘 포설 및 다짐 | T = 10 CM | M2
TB409H0000 | 아스콘 덧씌우기 | 1.4M≤시공폭＜3M | M2
TB409I0000 | 아스콘 덧씌우기 | 3M≤시공폭 | M2
TB410A0000 | 표층 아스콘 포설 및 다짐 | T = 5 CM | M2
TB410B0000 | 표층 아스콘 포설 및 다짐 | T ≤ 7.5 CM | M2
TB410G1000 | 표층 아스콘 포설 및 다짐 | SMA, T = 5.0 CM | M2
TB410I0000 | 중간층 아스콘 포설 및 다짐 | T = 5 CM | M2
TB410J0000 | 중간층 아스콘 포설 및 다짐 | T = 7 CM | M2
TB411B0000 | 길어깨 아스콘 포설 및 다짐 | T = 7.5 CM | M2
TB413B0300 | 쇄석골재 생산(현장암 유용) | D=25 M/M | TON
TB413B0400 | 쇄석골재 생산(현장암 유용) | D=32 M/M | TON
TB413B0500 | 쇄석골재 생산(현장암 유용) | D=40 M/M | TON
TB413B0700 | 쇄석골재 생산(현장암 유용) | 보조기층(SB-2)용 | M3
TB413B0800 | 쇄석골재 생산(현장암 유용) | 동상방지층(SB-1)용 | M3
TB413C0300 | 쇄석골재 생산(터널암유용) | D=25 M/M | TON
TB413C0400 | 쇄석골재 생산(터널암유용) | D=32 M/M | TON
TB413C0500 | 쇄석골재 생산(터널암 유용) | D=40 M/M | TON
TB413C0700 | 쇄석골재 생산(터널암 유용) | 보조기층(SB-2)용 | M3
TB413C0800 | 쇄석골재 생산(터널암 유용) | 동상방지층(SB-1)용 | M3
TB418B0000 | 골재구입비(순환골재) | 골재원 - 현장 | M3
TB42000000 | 분말시멘트 구입 및 운반 | 포 장 용 | TON
TB421A0000 | 아스팔트 구입 및 운반 | MC-1 | L
TB421B0000 | 아스팔트 구입 및 운반 | RSC-4 | L
TB42200000 | 포장용강재거푸집 제작 |  | M
TB42400000 | 콘크리트 포장면 연마 |  | M2
TB42900000 | RUMBLE STRIPS CUTTER | (절삭식) | HR
U403A00000 | 린 콘크리트 생산 및운반 |  | M3
U404A00000 | 포장용 콘크리트 생산 | 기계포설포장 | M3
U404B00000 | 포장용 콘크리트 생산 | 인력포설포장 | M3
U404C00000 | 포장용 콘크리트 생산(인력포설) | 교량접속 및 완충슬래브 | M3
U405A00000 | 콘크리트 운반 | 덤프 운반 | M3
U405B00000 | 콘크리트 운반 | 믹서트럭운반 | M3
U406A01000 | 콘크리트포장(무근2차로동시 포설) | T=30CM | M3
U406A01100 | 콘크리트포장(무근2차로동시 포설) | T=30CM,일반구간 | M3
U406A01200 | 콘크리트포장(무근2차로동시 포설) | T=30CM,터널구간 | M3
U406A03000 | 콘크리트 포장 | 1차로 기계포설(T=30CM) | M3
U406A03100 | 콘크리트 포장(일반구간) | 1차로 기계포설(T=30CM) | M3
U406A03200 | 콘크리트 포장(터널구간) | 1차로 기계포설(T=30CM) | M3
U406A04500 | 영업소및정차대 포장 | T=25CM | M3
U406A05000 | 영업소및정차대 포장 | T=30CM | M3
U406B06000 | 인력포설(영업소 및 정차대) | T=25CM | M3
U406B07000 | 인력포설(영업소 및 정차대) | T=30CM | M3
U407A00000 | 철근가공 | 간단 | TON
U407D00000 | 스페이셔 설치 | 슬래브 및 기초 | M2
U409000000 | 포장용 거푸집 | 합판 4회 | M2
U410D00000 | 소형고압블럭 |  | M2
U414000000 | 프라임 코팅 |  | M2
U424B04000 | 골재 생산(현장암및터널암유용) | D = 25 M/M | M3
U424B05000 | 골재 생산(현장암및터널암유용) | D = 32 M/M | M3
U424B06000 | 골재 생산(현장암및터널암유용) | D = 40 M/M | M3
U424B08000 | 골재 생산(현장암및터널암유용) | 동상재료층재(SB-1) | M3
U424B09000 | 골재 생산(현장암및터널암유용) | 보조기층재(SB-2) | M3
U430000000 | 그라우팅주입용 호스 | D=16 M/M | M
VB513A0000 | 콘크리트 운반 | B/P-현장 | M3
VB513G0100 | 콘크리트 생산,운반 | 3종 40 MM, 무근 | M3

## 포장적정1
산 출 근 거 | 적 용 기 준
ER7300 몰탈 1:3/M3 | 08년 표준품셈 6-1-4
1.시멘트구입및운반
배수공 BASIC [PB202A0000] 참조 | 배수공 BASIC [PB202A0000] 시멘트 구입 및 운반 MORTAR 용 참조
경 비 : 0.510 TON * 14,947 = 7,622.9
노무비 : 0.510 TON * 36,595 = 18,663.4
재료비 : 0.510 TON * 84,117 = 42,899.6
소 계 :
2.모래구입,운반
배수공 BASIC [PB205B0000] 참조 | 배수공 BASIC [PB205B0000] MORTAR용 모래운반비 참조
경 비 : 1.10 M3 * 4,499 = 4,948.9
노무비 : 1.10 M3 * 4,993 = 5,492.3
재료비 : 1.10 M3 * 16,778 = 18,455.8
소 계 :
3.인부
노무비 : 1.0 인 * 60,547*0 = 0.0
조달청실적 52420 = 52,420.0
소 계 :
전체 합계
LA1300 동상재료층(SB-1)용 혼합골재 T= 20 ~ 25CM/M3
[1]=0
1.생산 | BASIC [U424B08000] 골재 생산(현장암및터널암유용) 동상재료층재(SB-1) 참조
포장공 BASIC [U424B08000] 참조
3,894 * 1.04 = 4,049.7 | 08년 표준품셈 1-9 .2
소 계 :
2.운반
1) 생산 : C/R - 현장 | BASIC [TB406A0000] 보조기층(SB-2) 운반 C/R장- 현장 참조
포장공 BASIC [TB406A0000] 참조 | 기초단가에 운반할증 포함
3,817 = 3,817.0
소 계 :
3.포설및다짐(T=20 CM) (20CM 1회) | BASIC [TB407D0500] 동상재료층(SB-1)포설 다짐 T=20 CM 참조
포장공 BASIC [TB407D0500] 참조
2,579 = 2,579.0
소 계 :
전체 합계
LA1700 동상재료층(SB-1)용 혼합골재 T= 50 ~ 60CM/M3
* 동상방지층(포설) : A = 1 M3
(생산) : B = 1 M3
(유용) : C = 0 M3
1.생산 | BASIC [U424B08000] 골재 생산(현장암및터널암유용) 동상재료층재(SB-1) 참조
포장공 BASIC [U424B08000] 참조
3,894 * 1.04 = 4,049.7 | 08년 표준품셈 1-9 .2
소 계 :단위보정 [1/1]
2.운반
1) 생산 : C/R - 현장 | BASIC [TB406A0000] 보조기층(SB-2) 운반 C/R장- 현장 참조
포장공 BASIC [TB406A0000] 참조 | 기초단가에 운반할증 포함
3,817 * 1/1 = 3,817.0
2) 유용 : 현장내운반
포장공 BASIC [TB406A1000] 참조 | BASIC [TB406A1000] 보조기층(SB-2) 운반(유용) 현장내운반 참조
4,017 * 0/1 = 0.0
소 계 :
3.포설및다짐(T=55 CM) (18.3CM 3회) | BASIC [TB407C0300] 동상재료층(SB-1)포설 다짐 T=18.3CM 참조
포장공 BASIC [TB407C0300] 참조
3,238 = 3,238.0
소 계 :
LA1910 동상재료층(SB-1)용 혼합골재 백호우포설/M3
* 동상방지층(포설) : A = 1 M3
(생산) : B = 1 M3
(유용) : C = 0 M3
1.생산 | BASIC [U424B08000] 골재 생산(현장암및터널암유용) 동상재료층재(SB-1) 참조
포장공 BASIC [U424B08000] 참조
3,894 * 1.04 = 4,049.7 | 08년 표준품셈 1-9 .2
소 계 :단위보정 [1/1]
2.운반
1) 생산 : C/R - 현장 | BASIC [TB406A0000] 보조기층(SB-2) 운반 C/R장- 현장 참조
포장공 BASIC [TB406A0000] 참조 | 기초단가에 운반할증 포함
3,817 * 1/1 = 3,817.0
2) 유용 : 현장내운반
포장공 BASIC [TB406A1000] 참조 | BASIC [TB406A1000] 보조기층(SB-2) 운반(유용) 현장내운반 참조
4,017 * 0/1 = 0.0
소 계 :
3.포설및다짐(백호우) (15CM 1회) | BASIC [TB407I0000] 백호우 포설 및 다짐(동상방지층) T=15 CM 참조
포장공 BASIC [TB407I0000] 참조
7,879 = 7,879.0
소 계 :
전체 합계
LA1920 동상재료층(SB-1)용 혼합골재 면고르기/M3
* 동상방지층(포설) : A = 100 M3
(생산) : B = 100 M3
(유용) : C = 0 M3
1.생산 | BASIC [U424B08000] 골재 생산(현장암및터널암유용) 동상재료층재(SB-1) 참조
포장공 BASIC [U424B08000] 참조
3,894 * 1.04 = 4,049.7 | 08년 표준품셈 1-9 .2
소 계 :단위보정 [100/100]
2.운반
1) 생산 : C/R - 현장 | BASIC [TB406A0000] 보조기층(SB-2) 운반 C/R장- 현장 참조
포장공 BASIC [TB406A0000] 참조 | 기초단가에 운반할증 포함
3,817 * 100/100 = 3,817.0
2) 유용 : 현장내운반
포장공 BASIC [TB406A1000] 참조 | BASIC [TB406A1000] 보조기층(SB-2) 운반(유용) 현장내운반 참조
4,017 * 0/100 = 0.0
소 계 :
3.포설및다짐
T = 15CM 이하 적용 | BASIC [TB407B0000] 동상재료층(SB-1)포설 다짐 T=15 CM 참조
포장공 BASIC [TB407B0000] 참조
2,873 = 2,873
소 계 :
전체 합계
LB1200 보조기층(SB-2)용 혼합골재 T= 15 ~ 20CM/M3
* 보조기층(포설) : A = 1 M3
(생산) : B = 1 M3
(유용) : C = 0 M3
1.생산 | BASIC [U424B09000] 골재 생산(현장암및터널암유용) 보조기층재(SB-2) 참조
포장공 BASIC [U424B09000] 참조
5,094 * 1.04 = 5,297.6 | 08년 표준품셈 1-9 .2
소 계 :단위보정 [1/1]
2.운반
1) 생산 : C/R - 현장 | BASIC [TB406A0000] 보조기층(SB-2) 운반 C/R장- 현장 참조
포장공 BASIC [TB406A0000] 참조 | 기초단가에 운반할증 포함
3,817 * 1/1 = 3,817.0
2) 유용 : 현장내운반
포장공 BASIC [TB406A1000] 참조 | BASIC [TB406A1000] 보조기층(SB-2) 운반(유용) 현장내운반 참조
4,017 * 0/1 = 0.0
소 계 :
3.포설및다짐(T=20CM)
포장공 BASIC [TB407D1000] 참조 | BASIC [TB407D1000] 보조기층(SB-2)포설 다짐 T=20 CM 참조
2,579 = 2,579.0
소 계 :
전체 합계
LB1300 보조기층(SB-2)용 혼합골재 T= 20 ~ 25CM/M3
* 보조기층(포설) : A = 1 M3
(생산) : B = 1 M3
(유용) : C = 0 M3
1.생산 | BASIC [U424B09000] 골재 생산(현장암및터널암유용) 보조기층재(SB-2) 참조
포장공 BASIC [U424B09000] 참조
5,094 * 1.04 = 5,297.6 | 08년 표준품셈 1-9 .2
소 계 :단위보정 [1/1]
2.운반
1) 생산 : C/R - 현장 | BASIC [TB406A0000] 보조기층(SB-2) 운반 C/R장- 현장 참조
포장공 BASIC [TB406A0000] 참조 | 기초단가에 운반할증 포함
3,817 * 1/1 = 3,817.0
2) 유용 : 현장내운반
포장공 BASIC [TB406A1000] 참조 | BASIC [TB406A1000] 보조기층(SB-2) 운반(유용) 현장내운반 참조
4,017 * 0/1 = 0.0
소 계 :
3.포설및다짐(T=22CM) (T=11CM 2회)
포장공 BASIC [TB407L0000] 참조 | BASIC [TB407L0000] 보조기층(SB-2)포설 다짐 T=11 CM 참조
3,679 = 3,679.0
소 계 :
전체 합계
LB1910 보조기층(SB-2)용 혼합골재 백호우포설/M3
* 보조기층(포설) : A = 1 M3
(생산) : B = 1 M3
(유용) : C = 0 M3
1.생산 | BASIC [U424B09000] 골재 생산(현장암및터널암유용) 보조기층재(SB-2) 참조
포장공 BASIC [U424B09000] 참조
5,094 * 1.04 = 5,297.6 | 08년 표준품셈 1-9 .2
소 계 :단위보정 [1/1]
2.운반
1) 생산 : C/R - 현장 | BASIC [TB406A0000] 보조기층(SB-2) 운반 C/R장- 현장 참조
포장공 BASIC [TB406A0000] 참조 | 기초단가에 운반할증 포함
3,817 * 1/1 = 3,817.0
2) 유용 : 현장내운반
포장공 BASIC [TB406A1000] 참조 | BASIC [TB406A1000] 보조기층(SB-2) 운반(유용) 현장내운반 참조
4,017 * 0/1 = 0.0
소 계 :
3.포설및다짐(T=15CM)
포장공 BASIC [TB407I1000] 참조 | BASIC [TB407I1000] 백호우 포설 및 다짐(보조기층) T=15 CM 참조
9,110 = 9,110,0
소 계 :
전체 합계
LB1920 보조기층(SB-2)용 혼합골재 면고르기/M3
* 보조기층(포설) : A = 100 M3
(생산) : B = 100 M3
(유용) : C = 0 M3
1.생산 | BASIC [U424B09000] 골재 생산(현장암및터널암유용) 보조기층재(SB-2) 참조
포장공 BASIC [U424B09000] 참조
5,094 * 1.04 = 5,297.6 | 08년 표준품셈 1-9 .2
소 계 :단위보정 [100/100]
2.운반
1) 생산 : C/R - 현장 | BASIC [TB406A0000] 보조기층(SB-2) 운반 C/R장- 현장 참조
포장공 BASIC [TB406A0000] 참조 | 기초단가에 운반할증 포함
3,817 * 100/100 = 3,817.0
2) 유용 : 현장내운반
포장공 BASIC [TB406A1000] 참조 | BASIC [TB406A1000] 보조기층(SB-2) 운반(유용) 현장내운반 참조
4,017 * 0/100 = 0.0
소 계 :
3.포설및다짐
T = 15CM 이하 적용 | BASIC [TB407B1000] 보조기층(SB-2)포설 다짐 T=15 CM 참조
포장공 BASIC [TB407B1000] 참조
3,160 = 3,160
소 계 :
전체 합계
LB1952 보조기층(SB-2)용 순환골재 T= 15 ~ 20CM/M3
* 보조기층(포설) : A = 1 M3
(구입) : B = 1 M3
1. 구입
BASIC [TB418B0000] 골재구입비(순환골재) 골재원 - 현장 참조
1) 구입(순환골재)
포장공 BASIC [TB418B0000] 참조 | 08년 표준품셈 1-9 .2
3,000 * 1.04 = 3,120.0
소 계 :단위보정 [1/1]
2.운반
2) 구입(순환골재) : 골재원 - 현장 | BASIC [TB406A2000] 보조기층(순환골재) 운반 골재원- 현장 참조
포장공 BASIC [TB406A2000] 참조 | 기초단가에 운반할증 포함
40,805 * 1/1 = 40,805.0
소 계 :
3.포설및다짐(T=20CM)
포장공 BASIC [TB407D1000] 참조 | BASIC [TB407D1000] 보조기층(SB-2)포설 다짐 T=20 CM 참조
2,579 = 2,579.0
소 계 :
전체 합계
LB1953 보조기층(SB-2)용 순환골재 T= 20 ~ 25CM/M3
* 보조기층(포설) : A = 1 M3
(구입) : B = 1 M3
1. 구입
BASIC [TB418B0000] 골재구입비(순환골재) 골재원 - 현장 참조
1) 구입(순환골재)
포장공 BASIC [TB418B0000] 참조 | 08년 표준품셈 1-9 .2
3,000 * 1.04 = 3,120.0
소 계 :단위보정 [1/1]
2.운반
2) 구입(순환골재) : 골재원 - 현장 | BASIC [TB406A2000] 보조기층(순환골재) 운반 골재원- 현장 참조
포장공 BASIC [TB406A2000] 참조 | 기초단가에 운반할증 포함
40,805 * 1/1 = 40,805.0
소 계 :
3.포설및다짐(T=22CM) (T=11CM 2회)
포장공 BASIC [TB407L0000] 참조 | BASIC [TB407L0000] 보조기층(SB-2)포설 다짐 T=11 CM 참조
3,679 = 3,679.0
소 계 :
전체 합계
LB1959 보조기층(SB-2)용 순환골재 백호우포설/M3
* 보조기층(포설) : A = 1 M3
(구입) : B = 1 M3
1. 구입
BASIC [TB418B0000] 골재구입비(순환골재) 골재원 - 현장 참조
1) 구입(순환골재)
포장공 BASIC [TB418B0000] 참조 | 08년 표준품셈 1-9 .2
3,000 * 1.04 = 3,120.0
소 계 :단위보정 [1/1]
2.운반
2) 구입(순환골재) : 골재원 - 현장 | BASIC [TB406A2000] 보조기층(순환골재) 운반 골재원- 현장 참조
포장공 BASIC [TB406A2000] 참조 | 기초단가에 운반할증 포함
40,805 * 1/1 = 40,805.0
소 계 :
3.포설및다짐(T=15CM)
포장공 BASIC [TB407I1000] 참조 | BASIC [TB407I1000] 백호우 포설 및 다짐(보조기층) T=15 CM 참조
9,110 = 9,110.0
소 계 :
전체 합계
LB2100 시멘트안정처리필터층 T= 15CM 이하/M3 | 07년 표준품셈 12-8-1
* 재료의 배합비(건설표준품셈 12-8-1 시멘트안정처리기층 참조)
- 자갈(40MM) : 65%
- 모 래 : 18%
- 점 토 : 17%
* 재료의 할증
- 시 멘 트 : 2%
- 모 래 : 10%
- 자 갈 : 3%
* 모래, 자갈, 시멘트 비율
- 모 래 : 1 M3 × 18%
- 자 갈 : 1 M3 × 65%
- 시멘트 : 1500KG / 15 M3
1. 모래 구입 및 운반 (골재원-현장)
터널공 BASIC [XB601B0100] 참조 | 터널공 BASIC [XB601B0100] 모래구입및운반(상차도)-SHOTCRET용 참조
경 비 : 4,739 * 0.18 M3 = 853.0
노무비 : 5,259 * 0.18 M3 = 946.6
재료비 : 17,193 * 0.18 M3 = 3,094.7 | 08년 표준품셈 1-9-1
소 계 : 단위보정 [1.10]
2. 자갈 생산 및 운반
1).골재생산(40 MM)
기초단가[U424B06000] 참조
경 비 : 0.65 M3 * 3,475 = 2,258.7 | BASIC [U424B06000] 골재 생산(현장암및터널암유용) D=40 M/M 참조
노무비 : 0.65 M3 * 1,997 = 1,298.0
재료비 : 0.65 M3 * 2,293 = 1,490.4
소 계 : 단위보정 [1*1.03]
2).적사비 | 08년 표준품셈10-7
(타이어 페이로다 2.87 M3) :[E0004091]
E= 0.6, K=1.0, F= 0.95 / 1.175 = 0.81
T1=9, q=2.87
T2 = 14
CM= 1.8 * 8 + T1 + T2 = 37.40 SEC
Q = 3600 * q * K * F * E / CM = 134.26 M3/HR
경 비 : 30,904 / Q * 0.65 M3 = 149.6
노무비 : 21,567 / Q * 0.65 M3 = 104.4
재료비 : 28,457 / Q * 0.65 M3 = 137.7
소 계 : 단위보정 [1*1.03]
08년 표준품셈10-11
3).운반비
(덤프트럭 15 TON) :[E0011041]
Q1= 15 / 2.0 * 1.175 = 8.81
N = Q1 / ( 2.87 * 1.0 ) = 3.07 회
T1= ( 37.4 * N ) / (60 * 0.6 ) = 3.19 MIN
T3=0.8, T4=0.42, E=0.9
T2 = 28.79= 28.79
CM=T1 + T2 + T3 + T4 = 33.20 MIN
Q = 60 * Q1 * F * E / CM = 11.61 M3/HR
경 비 : 14,383 / Q * 0.65 M3 = 805.2
노무비 : 18,004 / Q * 0.65 M3 = 1,007.9
재료비 : 26,440 / Q * 0.65 M3 = 1,480.2
소 계 : 단위보정[1*1.03]
3. 시멘트 구입및 운반
터널공 BASIC [XB61300000] 참조 | 터널공 BASIC [XB61300000] 시멘트 구입 및 운반 포대시멘트 참조
경 비 : 14,996 / 1000 * 1500 KG /15 M3 = 1,499.6
노무비 : 36,676 / 1000 * 1500 KG /15 M3 = 3,667.6
재료비 : 84,116 / 1000 * 1500 KG /15 M3 = 8,411.6
소 계 : 단위보정[1*1.02]
4. 점토운반(현장연장의 1/4) | 08년 표준품셈10-7
1) 적 재 (로더 2.87m³ 타이어)
qs = 2.87 <m³> , K = 1.2, f = 1.0/1.3 = 0.77
Es = 0.60, m = 1.8 <sec/m> , L = 8 <m>
t1 = 9 <sec> , t2 = 14 <sec>
Cms = 1.8 * 8 + 9 + 14 = 37.40 <sec>
Q = 3600 * 2.87 * 1.2 * 0.77 * 0.6 / 37.4 = 153.16 <m³/Hr>
경 비 : 30,904 / 153.16 * 0.17 M3 = 34.3
노 무 비 : 21,567 / 153.16 * 0.17 M3 = 23.9
재 료 비 : 28,457 / 153.16 * 0.17 M3 = 31.5
2) 운 반 (덤프 15 ton) | 08년 표준품셈10-11
L = 4.29 <km>(공사연장) /4 = 1.07,E = 0.9,f = 1.0/1.3 = 0.77
q1 = 15 <ton/대> / 1.6 <ton/m³> * 1.3 = 12.19 <m³/대>
n = 12.19 / (2.87 * 1.2) = 3.54 <회> , V = 15 <km/Hr>
t1 = (37.4 * 3.54) / (60 * 0.6) = 3.68 <min>
t2 = 1.07 / 15 * 2 * 60 = 8.56 <min>
t3 = 1.50 <min> , t4 = 0.70 <min> , t5 = 0.50 <min>
Cm = 3.68 + 8.56 + 1.5 + 0.7 + 0.5 = 14.94 <min>
Q = 60 * 12.19 * 0.77 * 0.9 / 14.94 = 33.93 <m³/Hr>
① 덤프(15ton)
경 비 : 14,383 / 33.93 * 0.17 M3 = 72.0
노 무 비 : 18,004 / 33.93 * 0.17 M3 = 90.2
재 료 비 : 26,440 / 33.93 * 0.17 M3 = 132.4
② 자동덮개(15ton용)
경 비 : 329 / 33.93 * 0.17 M3 = 1.6
소 계 : 단위보정[1*1.06]
08년 표준품셈1-9-2
5. 재료의 소운반, 포설, 시멘트혼합, 살수 ,노면고르기(기계:90%,인력:10%) | 08년 표준품셈10-10
1) 그레이다 3.6 M : [E0008011]
D= 100, U1=6.0, U2=6.5, T=0.5
L=2.9, H= 0.15, F=0.81, E= 0.6, N=6
CM= 0.06 * (D / U1 + D / U2) + 2 * T
CM= 0.06 * (100/6 + 100/6.5) + 2 * 0.5 = 2.92 MIN
Q = 60 * L * D * H * F * E / (N * CM)= 72.40 M3/HR
경 비 : 21,435 / Q * 0.90 = 266.4
노무비 : 21,567 / Q * 0.90 = 268.0
재료비 : 27,134 / Q * 0.90 = 337.3
2) 인력(10%) | 07년 표준품셈 12-8-1
보통인부 : 60,547 * 3 인 / 15 M3 * 0.1 = 1,210.9
특별인부 : 80,531 * 10 인 / 15 M3 * 0.1 = 5,368.7
소 계 :
6.살수비 (16000 L):[E0072040160]
%% 1시간 시공량 Q = 500 M3/DAY / 8 HR = 62.5 M3/HR | 08년 표준품셈12-2-3 기층 3.다 입도조정기층
경 비 : 15,005 / Q =
노무비 : 14,722 / Q =
재료비 : 20,207 / Q =
소 계 :
7.다짐
A) 진동로라 (자주식 10 TON) :[E0014131]
경 비 : 18,448 / Q =
노무비 : 21,567 / Q =
재료비 : 22,557 / Q =
소 계 :
B) 타이어로울러 (8-15TON) :[E0015021]
경 비 : 11,700 / Q =
노무비 : 21,567 / Q =
재료비 : 11,857 / Q =
소 계 :
전체 합계
LB2200 시멘트안정처리필터층 T= 15 ~ 20CM/M3 | 07년 표준품셈 12-8-1
* 재료의 배합비(건설표준품셈 12-8-1 시멘트안정처리기층 참조)
- 자갈(40MM) : 65%
- 모 래 : 18%
- 점 토 : 17%
* 재료의 할증
- 시 멘 트 : 2%
- 모 래 : 10%
- 자 갈 : 3%
* 모래, 자갈, 시멘트 비율
- 모 래 : 1 M3 × 18%
- 자 갈 : 1 M3 × 65%
- 시멘트 : 2500KG / 20 M3
1. 모래 구입 및 운반 (골재원-현장)
터널공 BASIC [XB601B0100] 참조 | 터널공 BASIC [XB601B0100] 모래구입및운반(상차도)-SHOTCRET용 참조
경 비 : 4,739 * 0.18 M3 = 853.0
노무비 : 5,259 * 0.18 M3 = 946.6
재료비 : 17,193 * 0.18 M3 = 3,094.7 | 08년 표준품셈 1-9-1
소 계 : 단위보정 [1.10]
2. 자갈 생산 및 운반
1).골재생산(40 MM)
기초단가[U424B06000] 참조
경 비 : 0.65 M3 * 3,475 = 2,258.7 | BASIC [U424B06000] 골재 생산(현장암및터널암유용) D=40 M/M 참조
노무비 : 0.65 M3 * 1,997 = 1,298.0
재료비 : 0.65 M3 * 2,293 = 1,490.4
소 계 : 단위보정 [1*1.03]
2).적사비 | 08년 표준품셈10-7
(타이어 페이로다 2.87 M3) :[E0004091]
E= 0.6, K=1.0, F= 0.95 / 1.175 = 0.81
T1=9, q=2.87
T2 = 14
CM= 1.8 * 8 + T1 + T2 = 37.40 SEC
Q = 3600 * q * K * F * E / CM = 134.26 M3/HR
경 비 : 30,904 / Q * 0.65 M3 = 149.6
노무비 : 21,567 / Q * 0.65 M3 = 104.4
재료비 : 28,457 / Q * 0.65 M3 = 137.7
소 계 : 단위보정 [1*1.03]
3).운반비 | 08년 표준품셈10-11
(덤프트럭 15 TON) :[E0011041]
Q1= 15 / 2.0 * 1.175 = 8.81
N = Q1 / ( 2.87 * 1.0 ) = 3.07 회
T1= ( 37.4 * N ) / (60 * 0.6 ) = 3.19 MIN
T3=0.8, T4=0.42, E=0.9
T2 = 28.79= 28.79
CM=T1 + T2 + T3 + T4 = 33.20 MIN
Q = 60 * Q1 * F * E / CM = 11.61 M3/HR
경 비 : 14,383 / Q * 0.65 M3 = 805.2
노무비 : 18,004 / Q * 0.65 M3 = 1,007.9
재료비 : 26,440 / Q * 0.65 M3 = 1,480.2
소 계 : 단위보정[1*1.03]
3. 시멘트 구입및 운반
터널공 BASIC [XB61300000] 참조 | 터널공 BASIC [XB61300000] 시멘트 구입 및 운반 포대시멘트 참조
경 비 : 14,996 / 1000 * 2500 KG /20 M3 = 1,874.5
노무비 : 36,676 / 1000 * 2500 KG /20 M3 = 4,584.5
재료비 : 84,116 / 1000 * 2500 KG /20 M3 = 10,514.5
소 계 : 단위보정[1*1.02]
4. 점토운반(현장연장의 1/4) | 08년 표준품셈10-7
1) 적 재 (로더 2.87m³ 타이어)
qs = 2.87 <m³> , K = 1.2, f = 1.0/1.3 = 0.77
Es = 0.60, m = 1.8 <sec/m> , L = 8 <m>
t1 = 9 <sec> , t2 = 14 <sec>
Cms = 1.8 * 8 + 9 + 14 = 37.40 <sec>
Q = 3600 * 2.87 * 1.2 * 0.77 * 0.6 / 37.4 = 153.16 <m³/Hr>
경 비 : 30,904 / 153.16 * 0.17 M3 = 34.3
노 무 비 : 21,567 / 153.16 * 0.17 M3 = 23.9
재 료 비 : 28,457 / 153.16 * 0.17 M3 = 31.5
08년 표준품셈10-11
2) 운 반 (덤프 15 ton)
L = 4.29 <km>(공사연장) /4 = 1.07,E = 0.9,f = 1.0/1.3 = 0.77
q1 = 15 <ton/대> / 1.6 <ton/m³> * 1.3 = 12.19 <m³/대>
n = 12.19 / (2.87 * 1.2) = 3.54 <회> , V = 17.5 <km/Hr>
t1 = (37.4 * 3.54) / (60 * 0.6) = 3.68 <min>
t2 = 1.07 / 17.5 * 2 * 60 = 7.34 <min>
t3 = 1.50 <min> , t4 = 0.70 <min> , t5 = 0.50 <min>
Cm = 3.68 + 7.34 + 1.5 + 0.7 + 0.5 = 13.72 <min>
Q = 60 * 12.19 * 0.77 * 0.9 / 13.72 = 36.94 <m³/Hr>
① 덤프(15ton)
경 비 : 14,383 / 36.94 * 0.17 M3 = 66.1
노 무 비 : 18,004 / 36.94 * 0.17 M3 = 82.8
재 료 비 : 26,440 / 36.94 * 0.17 M3 = 121.6
② 자동덮개(15ton용)
경 비 : 329 / 36.94 * 0.17 M3 = 1.5
소 계 : 단위보정[1*1.06]
08년 표준품셈1-9-2
5. 재료의 소운반, 포설, 시멘트혼합, 살수 ,노면고르기 | 08년 표준품셈10-10
1) 그레이다 3.6 M : [E0008011]
D= 100, U1=6.0, U2=6.5, T=0.5
L=2.9, H= 0.20, F=1.00, E= 0.6, N=6
CM= 0.06 * (D / U1 + D / U2) + 2 * T
CM= 0.06 * (100/6 + 100/6.5) + 2 * 0.5 = 2.92 MIN
Q = 60 * L * D * H * F * E / (N * CM)= 119.18 M3/HR
경 비 : 21,435 / Q * 0.90 = 161.8
노무비 : 21,567 / Q * 0.90 = 162.8
재료비 : 27,134 / Q * 0.90 = 204.9
2) 인력(10%) | 07년 표준품셈 12-8-1
보통인부 : 60,547 * 4.5 인 / 20 M3 * 0.10 = 1,362.3
특별인부 : 80,531 * 14.0 인 / 20 M3 * 0.10 = 5,637.1
소 계 :
6.살수비 (16000 L):[E0072040160]
%% 1시간 시공량 Q = 500 M3/DAY / 8 HR = 62.5 M3/HR | 08년 표준품셈12-2-3 기층 3.다 입도조정기층
경 비 : 15,005 / Q =
노무비 : 14,722 / Q =
재료비 : 20,207 / Q =
소 계 :
7.다짐
A) 진동로라 (자주식 10 TON) :[E0014131]
경 비 : 18,448 / Q =
노무비 : 21,567 / Q =
재료비 : 22,557 / Q =
소 계 :
B) 타이어로울러 (8-15TON) :[E0015021]
경 비 : 11,700 / Q =
노무비 : 21,567 / Q =
재료비 : 11,857 / Q =
소 계 :
전체 합계
LB4100 빈배합콘크리트(T=15CM이하) /M3
1.생산 및 운반 | BASIC [U403A00000] 린 콘크리트 생산 및운반 참조
포장공 BASIC [U403A00000] 참조
경 비 : 8,970 * 1.04 = 9,328.8 | 08년 표준품셈 1-9-6
노무비 : 7,084 * 1.04 = 7,367.3
재료비 : 21,728 * 1.04 = 22,597.1
소 계 :
%% 콘크리트 포설작업 장비 조합 %%
( 아스팔트 휘니샤(3m)
+ 타이어 로라 (8-15 TON) + 진동 로라 (10 TON) ) | 08년 표준품셈 12-2-3 .1
1시간 시공량 Q = 550 / 8 = 68.75 M3/HR
2.포설(아스팔트페이버3M):[E0034011]
경 비 : 29,809 / Q = 433.5
노무비 : 21,567 / Q = 313.7
재료비 : 16,761 / Q = 243.7
소 계 :
3.다짐
가) 타이어 로라 (8-15 TON) :[E0015021]
경 비 : 11,700 / Q = 170.1
노무비 : 21,567 / Q = 313.7
재료비 : 11,857 / Q = 172.4
나) 진동 로라 (10 TON) :[E0014131]
경 비 : 18,448 / Q = 268.3
노무비 : 21,567 / Q = 313.7
재료비 : 22,557 / Q = 328.1
소 계 :
4.비닐
우기 및 하절기 포설기간의 1/2 ,10 회 사용)
재료비 : 400 / 2 겹 * 1/2 * 1/10 / 0.15 M3/M2 = 66.6
소 계 :
5.배치인원
1 DAY 시공량 AD1 = 550 M3/DAY
특별인부 A1 = 1.0 인 / 550 * 80,531 = 146.4
보통인부(포설) A2 = 2.0 인 / 550 * 60,547 = 220.1
보통인부(양생) A3 = 1.0 인 / 550 * 60,547 = 110.0
소 계 :
전체 합계
LB4400 빈배합콘크리트(T=20CM이하) 면고르기/M3
1.생산 및 운반 | BASIC [U403A00000] 린 콘크리트 생산 및운반 참조
포장공 BASIC [U403A00000] 참조
경 비 : 8,970 * 1.04 = 9,328.8 | 08년 표준품셈 1-9-6
노무비 : 7,084 * 1.04 = 7,367.3
재료비 : 21,728 * 1.04 = 22,597.1
소 계 :
2.포설(인력) | 08년 표준품셈 12-3-2 .1
포장공 A1 = 3.0 인 / 100 * 88,878 =
인 부 A2 = 3.0 인 / 100 * 60,547 =
소 계 :
3.양생
A) 양생제
재료비 : 357 W/M2 / 0.20 M3/M2 = 1,785.0
소 계 :
전체 합계
LB9100 입도조정기층(혼합골재,B-2) T= 10.0 CM/M3
* 보조기층(포설) : A = 1 M3
(생산) : B = 1 M3
(유용) : C = 0 M3
1.생산
포장공 BASIC [U424B09000] 참조 | BASIC [U424B09000] 골재 생산(현장암및터널암유용) 보조기층재(SB-2) 참조
5,094 * 1.04 = 5,297.6
소 계 :단위보정 [1/1] | 08년 표준품셈 1-9 .2
2.운반
1) 생산 : C/R - 현장 | BASIC [TB406A0000] 보조기층(SB-2) 운반 C/R장- 현장 참조
포장공 BASIC [TB406A0000] 참조 | 기초단가에 운반할증 포함
3,817 * 1/1 = 3,817.0
2) 유용 : 현장내운반
포장공 BASIC [TB406A1000] 참조 | BASIC [TB406A1000] 보조기층(SB-2) 운반(유용) 현장내운반 참조
4,017 * 0/1 = 0.0
소 계 :
3.포설및다짐(T=10CM) | BASIC [TB407L0500] 보조기층(SB-2)포설 다짐 T=10 CM 참조
포장공 BASIC [TB407L0500] 참조
4,046 = 4,046.0
소 계 :
전체 합계
LC1000 아스콘포장(프라임 코팅) /M2
%% 살포량 : MC-1 (100 L/A)
1.ASPHALT용해비
A) 용해로 설치
1) 공드럼 (100회 사용)
재료비 A1 = 8,000/ ( 0.20 * 100 ) = 400.00
2) 설치비 B1 = A1 * 0.05 = 20.00 (재료비의 5 %)
B) 용해비 | 08년 표준품셈 12-3-1 .1
1) 경 유 A2 = 26 L *1,205 = 31,330.00
노무비 : (B1) * 0.001 T/M2 = 0.0
재료비 : A1 * 0.001 T/M2 = 0.4
재료비 : A2 * 0.001 T/M2 = 31.3
소 계 :
2.ASPHALT살포비
1시간 시공량 Q=8,000 M3/DAY / 8 HR = 1,000.00 M3/HR
ASPHALT 스프레이어 400 L [E0034300400]
경 비 : 8,914 / Q =
노무비 : 18,004 / Q =
재료비 : 16,418 / Q =
소 계 :
3.인력
포 장 공 : 1 인 / 8,000 * 88,878= 11.1
보통인부 : 2 인 / 8,000 * 60,547= 15.1
소 계 :
4.아스팔트구입및운반
포장공 BASIC [TB421A0000] 참조 | BASIC [TB421A0000] 아스팔트 구입 및 운반 MC-1 참조
경 비 : 8 * 1.00 = 8.0
노무비 : 21 * 1.00 = 21.0
재료비 : 624 * 1.00 = 624.0
소 계 :
전체 합계
LC2100 아스콘포장(택코팅) 일반구간/M2
08년 표준품셈 12-3-1 .1
%% 살포량 : RSC-4 (30 L/A)
1.ASPHALT살포비
ASPHALT 스프레이어 400 L [E0034300400]
%% 1일 시공량 Q1 = 8000 M2/DAY
1시간 시공량 Q2 = 8000 M2/DAY / 8 HR = 1,000.00 M2/HR
경 비 : 8,914 / Q2 = 8.9
노무비 : 18,004 / Q2 = 18.0
재료비 : 16,418 / Q2 = 16.4
소 계 :
2.인력
보통인부 LAL1 = 2.0 인 / Q1 * 60,547 = 15.1
소 계 :
3.아스팔트구입및운반
포장공 BASIC [TB421B0000] 참조 | BASIC [TB421B0000] 아스팔트 구입 및 운반 RSC-4 참조
경 비 : 8 * 1.00 = 8.0
노무비 : 21 * 1.00 = 21.0
재료비 : 404 * 1.00 = 404.0
소 계 :단위보정[1*0.3]
건교부실적 | 08년 상반기 건설교통부 실적공사비<토목-60>
노무비 : 95
경 비 : 86
전체 합계
LC2200 아스콘포장(택코팅) 덧씌우기구간/M2
08년 표준품셈 10-16
%% 살포량 : RSC-4 (50 L/A)
1.ASPHALT살포비
ASPHALT DISTRIBUTOR 3800 L [E0035021]
V = Q1 / ( D * L )
V = 350 / ( 0.50 * 2.4 ) = 291.67 M/MIN
T1=20, T4=3
T2= 15.29 = 15.29
T3= 3800 / ( 2.4 * 0.50 * V * 0.5 ) = 21.71 MIN
CM= T1 + T2 + T3 + T4
CM= 20 + T2 + T3 + 3 = 60.00 MIN
Q = 60 * 3800 * 0.9 / ( CM * 0.50 ) = 6,840.00 M2/HR
경 비 : 8,914 / Q = 1.3
노무비 : 18,004 / Q = 2.6
재료비 : 16,418 / Q = 2.4
소 계 :
2.인력
A) 택코팅 | 05년 국도설계실무 P820 - 6.15
특별인부 LAL1 = 0.60 인 / 1000 * 0.50 *80,531 = 24.1
보통인부 LAL2 = 0.30 인 / 1000 * 0.50 *60,547 = 9.0
B) 청 소
보통인부 LAL3 = 0.20 인 / 100 *60,547 = 121.0
소 계 :
3.잡재료비
인건비의 5 % : ( LAL1 + LAL2 + LAL3 ) * 0.05 = 7.7
소 계 :
4.아스팔트구입및운반
포장공 BASIC [TB421B0000] 참조 | BASIC [TB421B0000] 아스팔트 구입 및 운반 RSC-4 참조
경 비 : 8 * 1.00 = 8.0
노무비 : 21 * 1.00 = 21.0
재료비 : 404 * 1.00 = 404.0
소 계 :단위보정[1*0.5]
전체 합계
LC3320 아스콘 기층 T= 7.5 CM/M2
1.아스콘구입:현장도착도 | BASIC [TB408F0000] 기층아스콘구입 참조
포장공 BASIC [TB408F0000] 참조 | 08년 표준품셈 1-10
경 비 : 0.17625 T/M2 * 0 * 1.02 = 0.0
노무비 : 0.17625 T/M2 * 0 * 1.02 = 0.0
재료비 : 0.17625 T/M2 * 41,257 * 1.02 = 7,416.9
소 계 :
08년 표준품셈 1-9 .6
2.포설및다짐비(일반구간)
포장공 BASIC [TB409A0000] 참조 | BASIC [TB409A0000] 기층 아스콘 포설 및 다짐 T ≤10.0 CM 참조
경 비 : 185 * 1.00 = 185.0
노무비 : 340 * 1.00 = 340.0
재료비 : 187 * 1.00 = 187.0
소 계 : 단위보정[0]
3.길어깨 포설및다짐비
포장공 BASIC [TB411B0000] 참조 | BASIC [TB411B0000] 길어깨 아스콘 포설 및 다짐 T=7.5 CM 참조
경 비 : 166 * 1.00 = 166.0
노무비 : 306 * 1.00 = 306.0
재료비 : 169 * 1.00 = 169.0
소 계 : 단위보정[1]
전체 합계
LC3340 아스콘 기층 T= 10 CM/M2
1.아스콘구입:현장도착도 | BASIC [TB408F0000] 기층아스콘구입 참조
포장공 BASIC [TB408F0000] 참조 | 08년 표준품셈 1-10
경 비 : 0.2350 T/M2 * 0 * 1.02 = 0.0
노무비 : 0.2350 T/M2 * 0 * 1.02 = 0.0
재료비 : 0.2350 T/M2 * 41,257 * 1.02 = 9,889.3
소 계 :
08년 표준품셈 1-9 .6
2.포설및다짐비
포장공 BASIC [TB409E0000] 참조 | BASIC [TB409E0000] 기층 아스콘 포설 및 다짐 T=10 CM 참조
경 비 : 201 * 1.00 = 201.0
노무비 : 340 * 1.00 = 340.0
재료비 : 0 * 1.00 = 0.0
소 계 :
전체 합계
LC3900 기층면고르기 /TON
1.아스콘구입:현장도착도 | BASIC [TB408F0000] 기층아스콘구입 참조
포장공 BASIC [TB408F0000] 참조 | 08년 표준품셈 1-9 .6
경 비 : 1.0000 TON * 0 * 1.02 = 0.0
노무비 : 1.0000 TON * 0 * 1.02 = 0.0
재료비 : 1.0000 TON * 41,257 * 1.02 = 42,082.1
소 계 :
3.포설및다짐비
T= 5CM 적용 | BASIC [TB409A0000] 기층 아스콘 포설 및 다짐 T≤10.0CM 참조
포장공 BASIC [TB409A0000] 참조
경 비 : 185 * 1.00 = 185.0
노무비 : 340 * 1.00 = 340.0
재료비 : 187 * 1.00 = 187.0
소 계 :단위보정 [1/0.1175] | 08년 표준품셈 1-10
전체 합계
LC4220 아스콘 표층 T= 5.0 CM/M2
1.아스콘구입:현장도착도 | BASIC [TB408D0000] 표층아스콘구입 참조
포장공 BASIC [TB408D0000] 참조 | 08년 표준품셈 1-10
경 비 : 0.1175 T/M2 * 0 * 1.02 = 0.0
노무비 : 0.1175 T/M2 * 0 * 1.02 = 0.0
재료비 : 0.1175 T/M2 * 46,852 * 1.02 = 5,615.2
소 계 :
08년 표준품셈 1-9 .6
2.포설및다짐비
포장공 BASIC [TB410A0000] 참조 | BASIC [TB410A0000] 표층 아스콘 포설 및 다짐 T= 5CM 참조
경 비 : 183 * 1.00 = 183.0
노무비 : 324 * 1.00 = 324.0
재료비 : 0 * 1.00 = 0.0
소 계 :
전체 합계
LC4223 아스콘 표층(13MM SMA포장) T= 5.0 CM/M2 | 방침 건교부 도로건설팀 4138-07.11.8
※건교부 아스팔트 포장수명 연장 방안 수립시행
(건교부 도로건설팀 4138-07.11.8): 아스콘 단가 * 17%
1.아스콘구입비(현장도착도)-바이오탑포함
재료비 : 0.1175 * 80,000 * 1.02 * 1.17 (17%) = 11,217.9
소 계 :
08년 표준품셈 1-10
08년 표준품셈 1-9 .6
2.포설및다짐비
포장공[TB410G1000]참조
경 비 : 119 = 119.0
노무비 : 272 = 272.0
재료비 : 125 = 125.0 | BASIC [TB410G1000] 표층 아스콘 포설 및 다짐 SMA, T=5.0CM 참조
소 계 :
전체 합계
LC4320 아스콘 표층 T= 8.0 CM/M2
1.아스콘구입:현장도착도 | BASIC [TB408D0000] 표층아스콘구입 참조
포장공 BASIC [TB408D0000] 참조 | 08년 표준품셈 1-10
경 비 : 0.188 T/M2 * 0 * 1.02 = 0.0
노무비 : 0.188 T/M2 * 0 * 1.02 = 0.0
재료비 : 0.188 T/M2 * 46,852 * 1.02 = 8,984.3
소 계 :
08년 표준품셈 1-9 .6
2.포설및다짐비
T= 4.0CM 2회 적용
포장공 BASIC [TB410B0000] 참조 | BASIC [TB410B0000] 표층 아스콘 포설 및 다짐 T≤7.5CM 참조
경 비 : 108 * 1.00 = 108.0
노무비 : 244 * 1.00 = 244.0
재료비 : 113 * 1.00 = 113.0
소 계 :단위보정 [2]
전체 합계
LC4900 표층면고르기 /TON
1.아스콘구입:현장도착도 | BASIC [TB408D0000] 표층아스콘구입 참조
포장공 BASIC [TB408D0000] 참조 | 08년 표준품셈 1-9 .6
경 비 : 1.0000 TON * 0 * 1.02 = 0.0
노무비 : 1.0000 TON * 0 * 1.02 = 0.0
재료비 : 1.0000 TON * 46,852 * 1.02 = 47,789.0
소 계 :
3.포설및다짐비
T= 5CM 적용
포장공 BASIC [TB410A0000] 참조 | BASIC [TB410A0000] 표층 아스콘 포설 및 다짐 T= 5CM 참조
경 비 : 183 * 1.00 = 183.0
노무비 : 324 * 1.00 = 324.0
재료비 : 0 * 1.00 = 0.0 | 08년 표준품셈 1-10
소 계 :단위보정 [1/0.1175]
전체 합계
LC5200 아스콘 중간층 T= 3 ~ 6CM/M2
1.아스콘구입:현장도착도 (T=5cm) | BASIC [TB408G0000] 중간층아스콘구입 참조
포장공 BASIC [TB408G0000] 참조 | 08년 표준품셈 1-10
경 비 : 0.1175 T/M2 * 0 * 1.02 = 0.0
노무비 : 0.1175 T/M2 * 0 * 1.02 = 0.0
재료비 : 0.1175 T/M2 * 44,002 * 1.02 = 5,273.6
소 계 :
08년 표준품셈 1-9 .6
2.포설및다짐비(T = 5 CM)
포장공 BASIC [TB410I0000] 참조 | BASIC [TB410I0000] 중간층 아스콘 포설 및 다짐 T= 5CM 참조
경 비 : 108 * 1.00 = 108.0
노무비 : 244 * 1.00 = 244.0
재료비 : 113 * 1.00 = 113.0
소 계 :
전체 합계
LC5300 아스콘 중간층 T= 6 ~ 10CM/M2
1.아스콘구입:현장도착도(T=7cm) | BASIC [TB408G0000] 중간층아스콘구입 참조
포장공 BASIC [TB408G0000] 참조 | 08년 표준품셈 1-10
경 비 : 0.1645 T/M2 * 0 * 1.02 = 0.0
노무비 : 0.1645 T/M2 * 0 * 1.02 = 0.0
재료비 : 0.1645 T/M2 * 44,002 * 1.02 = 7,383.0
소 계 :
08년 표준품셈 1-9 .6
2.포설및다짐비(T = 7 CM)
포장공 BASIC [TB410J0000] 참조 | BASIC [TB410J0000] 중간층 아스콘 포설 및 다짐 T=7CM 참조
경 비 : 113 * 1.00 = 113.0
노무비 : 245 * 1.00 = 245.0
재료비 : 110 * 1.00 = 110.0
소 계 :
전체 합계
LC5900 중간층면고르기 /TON
1.아스콘구입
포장공 BASIC [TB408G0000] 참조 | BASIC [TB408G0000] 중간층아스콘구입 참조
경 비 : 1.0000 TON * 0 * 1.02 = 0.0 | 08년 표준품셈 1-9 .6
노무비 : 1.0000 TON * 0 * 1.02 = 0.0
재료비 : 1.0000 TON * 44,002 * 1.02 = 44,882.0
소 계 :
2.포설및다짐비
T= 5CM 적용
포장공 BASIC [TB410I0000] 참조 | BASIC [TB410I0000] 중간층 아스콘 포설 및 다짐 T=5CM 참조
경 비 : 108 * 1.00 = 108.0
노무비 : 244 * 1.00 = 244.0 | 08년 표준품셈 1-10
재료비 : 113 * 1.00 = 113.0
소 계 :단위보정 [1/0.1175]
전체 합계
LC6010 아스콘 기층 덧씌우기 /TON
전 체 물 량 : AA = 1000 ton / 2.35 = 425.53 m3 | 08년 표준품셈 1-10
시공폭 3m 미만 : A1 = 4000 m2
시공폭 3m 이상 : A2 = 4510 m2
계 : A3 = A1+A2 = 8,510.00 m2
평 균 두 께 : t = AA / A3 = 0.050 m
면적당 단위중량: K = 2.35 * t = 0.1175 ton/m2
1.택코팅
포장공 [_LC2200] 참조 | 본공종 [_LC2200] 아스콘포장(택코팅) 덧씌우기구간 참조
경 비 : 5 * 1.00 = 5.0
노무비 : 167 * 1.00 = 167.0
재료비 : 212 * 1.00 = 212.0
소 계 :단위보정 [1/0.1175]
2.아스콘구입
포장공 BASIC [TB408F0000] 참조 | BASIC [TB408F0000] 기층아스콘구입 참조
경 비 : 1.0000 TON * 0 * 1.02 = 0.0 | 08년 표준품셈 1-9 .6
노무비 : 1.0000 TON * 0 * 1.02 = 0.0
재료비 : 1.0000 TON * 41,257 * 1.02 = 42,082.1
소 계 :
3.덧씌우기(1.4M≤시공폭＜3M)
포장공 BASIC [TB409H0000] 참조 | BASIC [TB409H0000] 아스콘 덧씌우기 1.4M≤시공폭<3M 참조
경 비 : 283 * 1.00 = 283.0
노무비 : 611 * 1.00 = 611.0
재료비 : 276 * 1.00 = 276.0
소 계 :단위보정 [A1/A3/0.1175]
4.덧씌우기(3M≤시공폭)
포장공 BASIC [TB409I0000] 참조 | BASIC [TB409I0000] 아스콘 덧씌우기 3M≤시공폭 참조
경 비 : 113 * 1.00 = 113.0
노무비 : 245 * 1.00 = 245.0
재료비 : 110 * 1.00 = 110.0
소 계 :단위보정 [A2/A3/0.1175]
전체 합계
LC6020 아스콘 표층 덧씌우기 /TON
전 체 물 량 : AA = 1000 ton / 2.35 = 425.53 m3 | 08년 표준품셈 1-10
시공폭 3m 미만 : A1 = 4000 m2
시공폭 3m 이상 : A2 = 4510 m2
계 : A3 = A1+A2 = 8,510.00 m2
평 균 두 께 : t = AA / A3 = 0.050 m
면적당 단위중량: K = 2.35 * t = 0.1175 ton/m2
1.택코팅
포장공 [_LC2200] 참조 | 본공종 [_LC2200] 아스콘포장(택코팅) 덧씌우기구간 참조
경 비 : 5 * 1.00 = 5.0
노무비 : 167 * 1.00 = 167.0
재료비 : 212 * 1.00 = 212.0
소 계 :단위보정 [1/0.1175]
2.아스콘구입
포장공 BASIC [TB408D0000] 참조 | BASIC [TB408D0000] 표층아스콘구입 참조
경 비 : 1.0000 TON * 0 * 1.02 = 0.0 | 08년 표준품셈 1-9 .6
노무비 : 1.0000 TON * 0 * 1.02 = 0.0
재료비 : 1.0000 TON * 46,852 * 1.02 = 47,789.0
소 계 :
3.덧씌우기(1.4M≤시공폭＜3M)
포장공 BASIC [TB409H0000] 참조 | BASIC [TB409H0000] 아스콘 덧씌우기 1.4M≤시공폭<3M 참조
경 비 : 283 * 1.00 = 283.0
노무비 : 611 * 1.00 = 611.0
재료비 : 276 * 1.00 = 276.0
소 계 :단위보정 [A1/A3/0.1175]
4.덧씌우기(3M≤시공폭)
포장공 BASIC [TB409I0000] 참조 | BASIC [TB409I0000] 아스콘 덧씌우기 3M≤시공폭 참조
경 비 : 113 * 1.00 = 113.0
노무비 : 245 * 1.00 = 245.0
재료비 : 110 * 1.00 = 110.0
소 계 :단위보정 [A2/A3/0.1175]
전체 합계
LC8200 미끄럼방지포장 /M2 | 08년 표준품셈 12-6-6 미끄럼방지공
1일시공량 A = 35 m2, 1시간당시공량 A1 = 35/8=3.37m2/hr
1.자재비
1) 제강슬래그 MAJ1 = 220 * 12.2 KG = 2,684.0
2) 에폭시수지 MAJ2 = 5,600 * 2.4 KG = 13,440.0
3) 충 진 제 MAJ3 = 800 * 1.8 KG = 1,440.0
4) 잡 재료비 (주재료의 5 %)
: ( MAJ1 + MAJ2 + MAJ3 ) * 0.05 = 878.2
소 계 :
2.인건비
1) 도장공 LAL1 = 2 인 / A * 91,764 =
2) 포장공 LAL2 = 1 인 / A * 88,878 =
3) 특별인부 LAL3 = 1 인 / A * 80,531 =
4) 보통인부 LAL4 = 2 인 / A * 60,547 =
소 계 :
3.장비비
1) 발전기 (50 KW) : [E0039031]
경 비 : 3,752 / A1 =
노무비 : 13,626 / A1 =
재료비 : 12,999 / A1 =
2) MIXER (0.3 M3) : [E0027041]
경 비 : 3,181 / A1 =
노무비 : 13,626 / A1 =
재료비 : 2,849 / A1 =
3) 램머 (80 KG) : [E0021201]
경 비 : 412 / A1 =
노무비 : 13,626 / A1 =
재료비 : 1,075 / A1 =
4) 덤프트럭 (2.5 TON) : [E0011001]
경 비 : 4,795 / A1 =
노무비 : 14,722 / A1 =
재료비 : 4,822 / A1 =
소 계 :
4.운반비(구역화물적용:10.5TON)
1)운반비 (포항 - 현장)
L = 290 KM 이내
: 334,250 / 1.1 * 12.2 KG / 10.5 / 1000 = 353.0 | 08년 상반기 건설교통부 실적공사비 <토목-71>
2)하차비
: 1,916.27 / 1.1 * 12.2 KG / 1000 = 21.2
소 계 :
건교부실적
노무비 : 14430
경 비 : 23545
전체 합계
LD1110 피난연락갱 포장 T= 15 CM/M3
A.기계포설
1.생산
포장공 BASIC [U404A00000] 참조 | BASIC [U404A00000] 포장용 콘크리트 생산 기계포설포장 참조
경 비 : 8,754 * 1.04 = 9,104.1 | 08년 표준품셈 1-9-6
노무비 : 5,339 * 1.04 = 5,552.5
재료비 : 28,364 * 1.04 = 29,498.5
소 계 :단위보정[0/41.83]
2. 운반(덤프트럭)
포장공 BASIC [U405A00000] 참조 | BASIC [U405A00000] 콘크리트 운반 덤프 운반 참조
경 비 : 1,374 * 1.04 = 1,428.9
노무비 : 1,719 * 1.04 = 1,787.7
재료비 : 2,525 * 1.04 = 2,626.0
소 계 :단위보정[0/41.83]
3. 포설(기계포설) (1차로) | 08년 표준품셈 12-3-2 .2
%% 1시간 시공량 Q = 300 M3/DAY / 8 HR = 37.50 M3/HR
1)콘크리트피니셔:[E0074011]
경 비 : 45,609 / Q = 1,216.2
노무비 : 21,567 / Q = 575.1
재료비 : 15,072 / Q = 401.9
소 계 :단위보정[0/41.83]
2)양생
재료비 : 357 W/M2 / 0.15 M3/M2 = 2,380.0
소 계 :단위보정[0/41.83]
3)살수차 (16000 L):[E0072040160]
경 비 : 15,005 / Q = 400.1
노무비 : 14,722 / Q = 392.5
재료비 : 20,207 / Q = 538.8
소 계 :
4)비닐
우기 및 하절기 포설기간의 0.5 ,10회 사용)
: 400 W/M2 / 2 겹 * 0.5 / 10 / 0.15 M3/M2 = 66.6
소 계 :단위보정[0/41.83]
5)포설인건비(기계포설)
1 DAY 시공량 AD = 300 M3/DAY
특별인부 A1 = 1.0 인 * 80,531 = 80,531.00
포장공 A2 = 4.0 인 * 88,878 = 355,512.00
인부 A3 = 4.0 인 * 60,547 = 242,188.00
----------------------------------------------
계 AS = A1+A2+A3= 678,231.00
노무비 : AS / AD M3/DAY = 2,260.7
소 계 :단위보정[0/41.83]
B.인력포설
1.생 산
포장공 [U404B00000] 참조 | BASIC [U404B00000] 포장용 콘크리트 생산 인력포설포장 참조
경 비 : 8,986 * 1.04 = 9,345.4 | 08년 표준품셈 1-9-6
노무비 : 5,296 * 1.04 = 5,507.8
재료비 : 30,577 * 1.04 = 31,800.0
소 계 :단위보정[41.83/41.83]
2.운 반(믹서트럭)
포장공 [U405B00000] 참조 | BASIC [U405B00000] 콘크리트 운반 믹서트럭운반 참조
경 비 : 1,557 * 1.04 = 1,619.2
노무비 : 1,325 * 1.04 = 1,378.0
재료비 : 2,030 * 1.04 = 2,111.2
소 계 :단위보정[41.83/41.83]
3.포설(T=15CM, 인력) | 08년 표준품셈 12-3-2 .1
1 DAY 시공량 AD = 75 M3/DAY
포장공 A1 = 3.0 인 * 88,878 = 266,634.00
인부 A2 = 3.0 인 * 60,547 = 181,641.00
-------------------------------------------
계 AS = A1+A2=448,275.00
노무비 : AS/AD M3/DAY = 5,977.0
소 계 :단위보정[41.83/41.83]
4.양생
A) 양생제
재료비 : 357 W/M2 / 0.15 M3/M2 = 2,380.0
소 계 :단위보정[41.83/41.83]
5. 콘크리트 포장용 거푸집
포장공 [U409000000] 참조 | BASIC [U409000000] 포장용 거푸집 합판 4회 참조
경 비 : 3,639 * 1.0 M2 = 3,639.0
노무비 : 13,686 * 1.0 M2 = 13,686.0
재료비 : 0 * 1.0 M2 = 0.0
소 계 :단위보정[0/41.83]
전체 합계
LD1320 부체도로 T=15 ~ 20CM/M3
%% 적용수량%%
포 설 량 : V1 = 23,532 M3
거 푸 집 : F1 = 880.958 M2
1.생 산
포장공 [U404B00000] 참조 | BASIC [U404B00000] 포장용 콘크리트 생산 인력포설포장 참조
경 비 : 8,986 * 1.04 = 9,345.4 | 08년 표준품셈 1-9-6
노무비 : 5,296 * 1.04 = 5,507.8
재료비 : 30,577 * 1.04 = 31,800.0
소 계 :
2.운 반
포장공 [U405B00000] 참조 | BASIC [U405B00000] 콘크리트 운반 믹서트럭운반 참조
경 비 : 1,557 * 1.04 = 1,619.2
노무비 : 1,325 * 1.04 = 1,378.0
재료비 : 2,030 * 1.04 = 2,111.2
소 계 :
08년 표준품셈 12-3-2.1 콘크리트 표층 인력시공
3.포설(T=20 CM,인력)
1 DAY 시공량 AD = 100 M3/DAY
포장공 A1 = 3.0 인 / AD * 88,878 = 2,666.3
인 부 A2 = 3.0 인 / AD * 60,547 = 1,816.4
소 계 :
4.양생
A) 양생제
재료비 : 357 W/M2 / 0.20 M3/M2 = 1,785.0
소 계 :
5. 콘크리트 포장용 거푸집(부체도로및이설도로)
포장공 [U409000000] 참조
경 비 : 3,639 * 1.0 M2 = 3,639.0
노무비 : 13,686 * 1.0 M2 = 13,686.0 | BASIC [U409000000] 포장용 거푸집 합판 4회 참조
재료비 : 0 * 1.0 M2 = 0.0
소 계 : 단위보정[880.958M2 / 23,532]
+-----------------------------------------+
I 단위보정 : 콘크리트 포설 : 23,532 M3 I
I 포장용 거푸집 : 880.958 M2 I
+-----------------------------------------+
전체 합계
LD1410 휴게소포장 T= 25 CM/M3
A. 기계 포설
1.생산
포장공 BASIC [U404A00000] 참조 | BASIC [U404A00000] 포장용 콘크리트 생산 기계포설포장 참조
경 비 : 8,754 * 1.04 = 9,104.1 | 08년 표준품셈 1-9-6
노무비 : 5,339 * 1.04 = 5,552.5
재료비 : 28,364 * 1.04 = 29,498.5
소 계 :단위보정[3,811.61/4,420.38]
2. 운반(덤프트럭)
포장공 BASIC [U405A00000] 참조 | BASIC [U405A00000] 콘크리트 운반 덤프 운반 참조
경 비 : 1,374 * 1.04 = 1,428.9
노무비 : 1,719 * 1.04 = 1,787.7
재료비 : 2,525 * 1.04 = 2,626.0
소 계 :단위보정[3,811.61/4,420.38]
3. 포설(기계포설)
포장공 BASIC [U406A04500] 참조 | BASIC [U406A04500] 영업소및정차대 포장 T=25CM 참조
경 비 : 2,281 = 2,281.0
노무비 : 4,089 = 4,089.0
재료비 : 3,668 = 3,668.0
소 계 :단위보정[3,811.61/4,420.38]
B. 인력 포설
1.생 산
포장공 [U404B00000] 참조 | BASIC [U404B00000] 포장용 콘크리트 생산 인력포설포장 참조
경 비 : 8,986 * 1.04 = 9,345.4 | 08년 표준품셈 1-9-6
노무비 : 5,296 * 1.04 = 5,507.8
재료비 : 30,577 * 1.04 = 31,800.0
소 계 :단위보정[608.77/4,420.38]
2.운 반(믹서트럭)
포장공 [U405B00000] 참조 | BASIC [U405B00000] 콘크리트 운반 믹서트럭운반 참조
경 비 : 1,557 * 1.04 = 1,619.2
노무비 : 1,325 * 1.04 = 1,378.0
재료비 : 2,030 * 1.04 = 2,111.2
소 계 :단위보정[608.77/4,420.38]
3. 포설(인력포설)
포장공 BASIC [U406B06000] 참조 | BASIC [U406B06000] 인력포설(영업소 및 정차대) T=25CM 참조
경 비 : 0 = 0.0
노무비 : 3,260 = 3,260.0
재료비 : 1,428 = 1,428.0
소 계 :단위보정[608.77/4,420.38]
+------------------------------------+
I 단위보정 : 기계 포설 : 3,811.61 M3 I
I 인력 포설 : 608.77 M3 I
I 계 : 4,420.38 M3 I
+------------------------------------+
C. 스페이셔
포장공 [U407D00000] 참조 | BASIC [U407D00000] 스페이셔 설치 슬래브 및 기초 참조
경 비 : 89 * 1.0 M2 = 89.0
노무비 : 4 * 1.0 M2 = 4.0
재료비 : 0 * 1.0 M2 = 0.0
소 계 :단위보정[0/4,420.38]
D. 콘크리트 포장용거푸집(영업소 차도부)
포장공 [U409000000] 참조 | BASIC [U409000000] 포장용 거푸집 합판 4회 참조
경 비 : 3,639 * 1.0 M2 = 3,639.0
노무비 : 13,686 * 1.0 M2 = 13,686.0
재료비 : 0 * 1.0 M2 = 0.0
소 계 :단위보정[24.1/4,420.38]
전체 합계
LD1460 절성경계부 T= 25 CM/M3
%% 적용수량 %%
포 설 량 : BB = 294.88 M3
스페이셔 : S1 = 1179.53 M2
거 푸 집 : F1 = 83.7 M2
1.생 산
포장공 [U404B00000] 참조 | BASIC [U404B00000] 포장용 콘크리트 생산 인력포설포장 참조
경 비 : 8,986 * 1.04 = 9,345.4 | 08년 표준품셈 1-9-6
노무비 : 5,296 * 1.04 = 5,507.8
재료비 : 30,577 * 1.04 = 31,800.0
소 계 :
2.운 반(믹서트럭)
포장공 [U405B00000] 참조 | BASIC [U405B00000] 콘크리트 운반 믹서트럭운반 참조
경 비 : 1,557 * 1.04 = 1,619.2
노무비 : 1,325 * 1.04 = 1,378.0
재료비 : 2,030 * 1.04 = 2,111.2
소 계 :
3.포설(인력) | 08년 표준품셈 12-3-2.1
1 DAY 시공량 t=20cm 시공량 at1 = 100 M3/DAY , t=30cm 시공량 at2=175 M3/DAY
t=25cm 일일시공량 AD=100+(at2-at1)/(30-20)*(25-20)=137.50 M3/DAY
포설공 A1 = 3.0 인 / 137.5 * 85,175 = 1,858.3
인 부 A2 = 3.0 인 / 137.5 * 60,547 = 1,321.0
소 계 :
4.양생
A) 양생제
재료비 : 357 W/M2 / 0.25 M3/M2 = 1,428.0
소 계 :
C. 스페이셔
포장공 [U407D00000] 참조 | BASIC [U407D00000] 스페이셔 설치 슬래브 및 기초 참조
경 비 : 89 * 1.0 M2 = 89.0
노무비 : 4 * 1.0 M2 = 4.0
재료비 : 0 * 1.0 M2 = 0.0
소 계 : 단위보정[1,179.53M2 / 294.88]
D. 콘크리트 포장용거푸집
포장공 [U409000000] 참조 | BASIC [U409000000] 포장용 거푸집 합판 4회 참조
경 비 : 3,639 * 1.0 M2 = 3,639.0
노무비 : 13,686 * 1.0 M2 = 13,686.0
재료비 : 0 * 1.0 M2 = 0.0
소 계 : 단위보정[83.7M2 / 294.88]
전체 합계
LD1510 콘크리트포장(1,2차로) T= 30 CM/M3
%% 적용수량(수량구분적용)%%
1차로: 일반구간 V1 = 0 M3
터널구간 V2 = 0 M3
2차로: 일반구간 V3 = 0 M3
터널구간 V4 = 12,330.55 M3
-----------------------------------
계 : VT = V1+V2+V3+V4 =12,330.55 M3
1.생산 | BASIC [U404A00000] 포장용 콘크리트 생산 기계포설포장 참조
포장공 BASIC [U404A00000] 참조 | 08년 표준품셈 1-9-6
경 비 : 8,754 * 1.04 = 9,104.1
노무비 : 5,339 * 1.04 = 5,552.5
재료비 : 28,364 * 1.04 = 29,498.5
소 계 :
2. 운반(덤프트럭)
포장공 BASIC [U405A00000] 참조 | BASIC [U405A00000] 콘크리트 운반 덤프 운반 참조
경 비 : 1,374 * 1.04 = 1,428.9
노무비 : 1,719 * 1.04 = 1,787.7
재료비 : 2,525 * 1.04 = 2,626.0
소 계 :
3. 포설(기계포설)
1) 1 차로(일반구간)
포장공 BASIC [U406A03100] 참조 | BASIC [U406A03100] 콘크리트 포장(일반구간) 1차로 기계포설(T=30CM) 참조
경 비 : 2,281 = 2,281.0
노무비 : 4,090 = 4,090.0
재료비 : 3,423 = 3,423.0
소 계 : 단위보정[0/12,330.55]
2) 1 차로(터널구간)
포장공 BASIC [U406A03200] 참조 | BASIC [U406A03200] 콘크리트 포장(터널구간) 1차로 기계포설(T=30CM) 참조
경 비 : 2,661 = 2,661.0
노무비 : 4,771 = 4,771.0
재료비 : 3,790 = 3,790.0
소 계 : 단위보정[0/12,330.55]
3) 2 차로(일반구간)
포장공 BASIC [U406A01100] 참조 | BASIC [U406A01100] 콘크리트포장(무근2차로동시 포설) T=30CM,일반구간 참조
경 비 : 1,209 = 1,209.0
노무비 : 1,789 = 1,789.0
재료비 : 2,337 = 2,337.0
소 계 : 단위보정[0/12,330.55]
4) 2 차로(터널구간)
포장공 BASIC [U406A01200] 참조 | BASIC [U406A01200] 콘크리트포장(무근2차로동시 포설) T=30CM,터널구간 참조
경 비 : 1,488 = 1,488.0
노무비 : 2,202 = 2,202.0
재료비 : 2,594 = 2,594.0
소 계 : 단위보정[12,330.55/12,330.55]
전체 합계
LD1540 영업소및정차대 T= 30 CM/M3
A. 기계 포설
1.생산
포장공 BASIC [U404A00000] 참조 | BASIC [U404A00000] 포장용 콘크리트 생산 기계포설포장 참조
경 비 : 8,754 * 1.04 = 9,104.1 | 08년 표준품셈 1-9-6
노무비 : 5,339 * 1.04 = 5,552.5
재료비 : 28,364 * 1.04 = 29,498.5
소 계 :단위보정[1,778.04/2,549.27]
2. 운반(덤프트럭)
포장공 BASIC [U405A00000] 참조 | BASIC [U405A00000] 콘크리트 운반 덤프 운반 참조
경 비 : 1,374 * 1.04 = 1,428.9
노무비 : 1,719 * 1.04 = 1,787.7
재료비 : 2,525 * 1.04 = 2,626.0
소 계 :단위보정[1,778.04/2,549.27]
3. 포설(기계포설)
포장공 BASIC [U406A05000] 참조 | BASIC [U406A05000] 영업소및정차대 포장 T=30CM 참조
경 비 : 2,281 = 2,281.0
노무비 : 4,090 = 4,090.0
재료비 : 3,423 = 3,423.0
소 계 :단위보정[1,778.04/2,549.27]
B. 인력 포설
1.생 산
포장공 [U404B00000] 참조 | BASIC [U404B00000] 포장용 콘크리트 생산 인력포설포장 참조
경 비 : 8,986 * 1.04 = 9,345.4 | 08년 표준품셈 1-9-6
노무비 : 5,296 * 1.04 = 5,507.8
재료비 : 30,577 * 1.04 = 31,800.0
소 계 :단위보정[771.23/2,549.27]
2.운 반(믹서트럭)
포장공 [U405B00000] 참조 | BASIC [U405B00000] 콘크리트 운반 믹서트럭운반 참조
경 비 : 1,557 * 1.04 = 1,619.2
노무비 : 1,325 * 1.04 = 1,378.0
재료비 : 2,030 * 1.04 = 2,111.2
소 계 :단위보정[771.23/2,549.27]
3. 포설(인력포설)
포장공 BASIC [U406B07000] 참조 | BASIC [U406B07000] 인력포설(영업소 및 정차대) T=30CM 참조
경 비 : 0 = 0.0
노무비 : 2,561 = 2,561.0
재료비 : 1,190 = 1,190.0
소 계 :단위보정[771.23/2,549.27]
+------------------------------------+
I 단위보정 : 기계 포설 : 1,778.04 M3 I
I 인력 포설 : 771.23 M3 I
I 계 : 2,549.27 M3 I
+------------------------------------+
C. 스페이셔
포장공 [U407D00000] 참조 | BASIC [U407D00000] 스페이셔 설치 슬래브 및 기초 참조
경 비 : 89 * 1.0 M2 = 89.0
노무비 : 4 * 1.0 M2 = 4.0
재료비 : 0 * 1.0 M2 = 0.0
소 계 :단위보정[1,447.2/2,549.27]
D. 콘크리트 포장용거푸집(영업소 차도부)
포장공 [U409000000] 참조 | BASIC [U409000000] 포장용 거푸집 합판 4회 참조
경 비 : 3,639 * 1.0 M2 = 3,639.0
노무비 : 13,686 * 1.0 M2 = 13,686.0
재료비 : 0 * 1.0 M2 = 0.0
소 계 :단위보정[71.49/2,549.27]
전체 합계
LD1550 연결로접속부 및 길어깨부 T= 30 CM/M3
1.생 산
포장공 [U404B00000] 참조 | BASIC [U404B00000] 포장용 콘크리트 생산 인력포설포장 참조
경 비 : 8,986 * 1.04 = 9,345.4 | 08년 표준품셈 1-9-6
노무비 : 5,296 * 1.04 = 5,507.8
재료비 : 30,577 * 1.04 = 31,800.0
소 계 :
2.운 반(믹서트럭)
포장공 [U405B00000] 참조 | BASIC [U405B00000] 콘크리트 운반 믹서트럭운반 참조
경 비 : 1,557 * 1.04 = 1,619.2
노무비 : 1,325 * 1.04 = 1,378.0
재료비 : 2,030 * 1.04 = 2,111.2
소 계 :
3.포설(인력) | 08년 표준품셈 12-3-2.1
1 DAY 시공량 AD = 175 M3/DAY
포장공 A1 = 3.0 인 / AD * 88,878 = 1,523.6
인 부 A2 = 3.0 인 / AD * 60,547 = 1,037.9
소 계 :
4.양생
A) 양생제
재료비 : 357 W/M2 / 0.3 M3/M2 = 1,190.0
소 계 :
5. 콘크리트 포장용 거푸집(아스콘 접속부)
포장공 [U409000000] 참조 | BASIC [U409000000] 포장용 거푸집 합판 4회 참조
경 비 : 3,639 * 1.0 M2 = 3,639.0
노무비 : 13,686 * 1.0 M2 = 13,686.0
재료비 : 0 * 1.0 M2 = 0.0
소 계 : 단위보정[33 M2 / 20.18]
+----------------------------------------+
I 단위보정 : 콘크리트 포설 : 20.18 M3 I
I 포장용 거푸집 : 33 M2 I
+----------------------------------------+
전체 합계
LD1570 암거보강부 T= 30 CM/M3
%% 적용수량 %%
포 설 량 : BB = 49 M3
스페이셔 : S1 = 98.4 M2
거 푸 집 : F1 = 20.16 M2
1.생 산
포장공 [U404B00000] 참조 | BASIC [U404B00000] 포장용 콘크리트 생산 인력포설포장 참조
경 비 : 8,986 * 1.04 = 9,345.4 | 08년 표준품셈 1-9-6
노무비 : 5,296 * 1.04 = 5,507.8
재료비 : 30,577 * 1.04 = 31,800.0
소 계 :
2.운 반(믹서트럭)
포장공 [U405B00000] 참조 | BASIC [U405B00000] 콘크리트 운반 믹서트럭운반 참조
경 비 : 1,557 * 1.04 = 1,619.2
노무비 : 1,325 * 1.04 = 1,378.0
재료비 : 2,030 * 1.04 = 2,111.2
소 계 :
3.포설(인력) | 08년 표준품셈 12-3-2.1
1 DAY 시공량 AD = 175 M3/DAY
포장공 A1 = 3.0 인 / AD * 88,878 = 1,523.6
인 부 A2 = 3.0 인 / AD * 60,547 = 1,037.9
소 계 :
4.양생
A) 양생제
재료비 : 357 W/M2 / 0.30 M3/M2 = 1,190.0
소 계 :
5. 스페이셔
포장공 [U407D00000] 참조 | BASIC [U407D00000] 스페이셔 설치 슬래브 및 기초 참조
경 비 : 89 * 1.0 M2 = 89.0
노무비 : 4 * 1.0 M2 = 4.0
재료비 : 0 * 1.0 M2 = 0.0
소 계 : 단위보정[98.4M2 / 49]
6. 콘크리트 포장용거푸집
포장공 [U409000000] 참조 | BASIC [U409000000] 포장용 거푸집 합판 4회 참조
경 비 : 3,639 * 1.0 M2 = 3,639.0
노무비 : 13,686 * 1.0 M2 = 13,686.0
재료비 : 0 * 1.0 M2 = 0.0
소 계 : 단위보정[20.16M2 / 49]
전체 합계
LD1680 교량접속및완충슬라브 T= 40 CM/M3
1.생 산
포장공 [U404C00000] 참조 | BASIC [U404C00000] 포장용콘크리트생산(인력포설)교량접속및완충슬래브 참조
경 비 : 9,403 * 1.04 = 9,779.1 | 08년 표준품셈 1-9-6
노무비 : 5,509 * 1.04 = 5,729.3
재료비 : 31,663 * 1.04 = 32,929.5
소 계 :
2.운 반(믹서트럭)
포장공 [U405B00000] 참조 | BASIC [U405B00000] 콘크리트 운반 믹서트럭운반 참조
경 비 : 1,557 * 1.04 = 1,619.2
노무비 : 1,325 * 1.04 = 1,378.0
재료비 : 2,030 * 1.04 = 2,111.2
소 계 :
3.포설(인력) | 08년 표준품셈 12-3-2.1
1 DAY 시공량 AD = 200 M3/DAY
포장공 A1 = 3.0 인 / AD * 88,878 = 1,333.1
인 부 A2 = 3.0 인 / AD * 60,547 = 908.2
소 계 :
4.양생
A) 양생제
재료비 : 357 W/M2 / 0.40 M3/M2 = 892.5
소 계 :
5.스페이셔
포장공 [U407D00000] 참조
경 비 : 89 * 1.0 M2 = 89.0
노무비 : 4 * 1.0 M2 = 4.0 | BASIC [U407D00000] 스페이셔 설치 슬래브 및 기초 참조
재료비 : 0 * 1.0 M2 = 0.0
소 계 : 단위보정[250.99M2 / 112.41]
6. 콘크리트 포장용 거푸집(교량 접속슬래브)
포장공 [U409000000] 참조 | BASIC [U409000000] 포장용 거푸집 합판 4회 참조
경 비 : 3,639 * 1.0 M2 = 3,639.0
노무비 : 13,686 * 1.0 M2 = 13,686.0
재료비 : 0 * 1.0 M2 = 0.0
소 계 : 단위보정[56.54M2 / 112.41]
7. 그라우팅 주입용 호스(교량 접속슬래브)
포장공 [U430000000] 참조 | BASIC [U430000000] 그라우팅주입용 호스 D=16 M/M 참조
경 비 : 0 * 1.0 M = 0.0
노무비 : 605 * 1.0 M = 605.0
재료비 : 3,181 * 1.0 M = 3,181.0
소 계 : 단위보정[34.68M2 / 112.41]
전체 합계
LD1520 중분대기초 T= 30 CM/M3
A.인력포설
1.생 산(1종)
배수공 BASIC [PB221A0200] 참조 | 배수공 BASIC [PB221A0200] 1종 콘크리트 생산 D=25 MM,SLUMP13 참조
경 비 : 11,088 * 1.04 = 11,531.5 | 08년 표준품셈 1-9-6
노무비 : 7,365 * 1.04 = 7,659.6
재료비 : 32,785 * 1.04 = 34,096.4
소 계 :
2.운 반(믹서트럭)
포장공 [U405B00000] 참조 | BASIC [U405B00000] 콘크리트 운반 믹서트럭운반 참조
경 비 : 1,557 * 1.04 = 1,619.2
노무비 : 1,325 * 1.04 = 1,378.0
재료비 : 2,030 * 1.04 = 2,111.2
소 계 :
3.포설(T=30CM, 인력) | 08년 표준품셈 12-3-2.1
1 DAY 시공량 AD = 175 M3/DAY
포장공 A1 = 3.0 인 / AD * 88,878 =
인 부 A2 = 3.0 인 / AD * 60,547 =
소 계 :
4.양생
A) 양생제
재료비 : 357 W/M2 / 0.30 M3/M2 =
소 계 :
전체 합계
LD2100 와이어 메쉬 2 kg/m2 이하/M2
08년 표준품셈(건축) 15-4.2
1.재료비(D=4.0MM-100*100):현장도착도
단위중량: A1=6.4/(1.8*1.8) = 0.001975 TON/M2
: 1,481 W/M2 / 0.001975 T/M2 =
소 계 :
2.운반비 | 08년 표준품셈 10-11
A.현장창고-현장
크레인탑재형트럭 5TON : [E0006131]
T1= 15.00, T3= 15.00, T4=0.42
T2 = 15.29 = 15.29
CM= T1 + T2 + T3 + T4 = 45.71 MIN
Q = 60 * 5 * 0.9 / CM = 4.48 TON/HR
경 비 : 10,362 / Q = 2,312.9
노무비 : 14,722 / Q = 3,286.1
재료비 : 7,374 / Q = 1,645.9
소 계 :
. 적재 및 적하비
현장창고 : 적재 1 회
현 장 : 적하 1 회
------------------------
계 : 하차비 1회 상차비 1 회
가.상차비(크레인탑재형트럭5 TON)
인부:트럭상 2<인> 1회당:로프매기 0.5<MIN>
트럭하 2<인> 선회 및 풀기 1.0<MIN>
------------ ---------------------------
계 4<인> 계 1.5<MIN>
**1회당0.50 TON 상.하차 1.0 TON /0.50 TON = ? 2 회
1)트럭탑재형 크레인5 TON: [E0006131]
경 비 : 10,362*3 / 60 = 518.1
노무비 : 14,722*3 / 60 = 736.1
재료비 : 7,374*3 / 60 = 368.7
2)인부 | 08년 표준품셈 9-1
1일작업회수 N =480 MIN/일 /1.5 MIN = 320.00 회/일
Q = N * 0.5 TON/회 * 1 회 = 160.00 TON/일
노무비 : 60,547 * 4 인 / Q= 1,513.6
소 계 :
나.하차비(크레인탑재형트럭5 TON)
1)트럭탑재형 크레인5 TON: [E0006131]
경 비 : 10,362*3 / 60 = 518.1
노무비 : 14,722*3 / 60 = 736.1
재료비 : 7,374*3 / 60 = 368.7
2)인부
1일작업회수 N =480 MIN/일 /1.5 MIN = 320.00 회/일
Q = N * 0.5 TON/회 * 1 회 = 160.00 TON/일
노무비 : 60,547 * 4 인 / Q= 1,513.6
소 계 :
3.와이어메쉬바닥깔기(콘크리트포설비용에포함) | 08년 표준품셈 12-3-2.1
소 계 :
4.결속선(R=0.9M/M) | 08년 표준품셈(건축) 15-4.2
재료비 : 0.05 KG/M2 / 0.001975 T/M2 *1,000 =
소 계 :
계 [단위보정 * 0.001975 M2/TON]
전체 합계
LD3110 철근 D = 10 M/M/TON
1.자재비:(현장도착도) | 08년 표준품셈 1-9-5
D=10 M/M: 1 TON * 686,000 * 1.03 = 706,580.0
소 계 :
2.운반비:배수공BASIC[PB20100000] | 배수공 BASIC [PB20100000] 철근 운반비 현장창고-현장 참조
경 비 : 3,108 * 1 TON * 1.03 = 3,201.2
노무비 : 7,444 * 1 TON * 1.03 = 7,667.3
재료비 : 1,392 * 1 TON * 1.03 = 1,433.7
소 계 :
3.철근가공조립(보통):배수공BASIC[PB209B0000] | 배수공 BASIC [PB209B0000] 철근 가공조립 보통 참조
경 비 : 7,287 * 1 TON = 7,287.0
노무비 : 357,019 * 1 TON = 357,019.0
재료비 : -9,300 * 1 TON = -9,300.0
소 계 [단위보정 : 1.0]:
전체 합계
LD4000 분리막설치 /M2
1.비닐자재(0.1M/M*360M*91M) | 08년 표준품셈 1-9-6
재 료 비 : 400 W/M2 / 2 겹 * 1.05 = 210.0
소 계 :
2.설치비 | 08년 표준품셈 12-3-2 . 2
콘크리트 포장품에 포함
건교부실적 | 08년 상반기 건설교통부 실적공사비 <토목-62>
노무비 : 161
경 비 : 133
전체 합계
LE1122 세로줄눈(본선2차로용) T= 30 CM (1-1)/M
08년 표준품셈 1-9-5
세로줄눈-본선 2차로 동시포설시 (형식 1-1) : M
1.타이바:
D=16 M/M
L=800 M/M , C.T.C=750 M/M
T1 = 1.0 / 0.75 * 0.8 * 1.56 = 1.664 KG/M
L=800 M/M , C.T.C=400 M/M
T2 = 1.0 / 0.40 * 0.8 * 1.56 / 2 = 1.560 KG/M
T = 3.224 = 3.224 KG/M
1) 자재비:(현장도착도)
철 근: T KG * 673,000 * 1.03 / 1000 = 2,234.8
고 재: 가공비에포함
소 계 :
2) 운반비:배수공BASIC[PB20100000] | 배수공 BASIC [PB20100000] 철근 운반비 현장창고-현장 참조
경 비 : 3,108 * T KG * 1.03 / 1000 = 10.3
노무비 : 7,444 * T KG * 1.03 / 1000 = 24.7
재료비 : 1,392 * T KG * 1.03 / 1000 = 4.6
소 계 :
3) 철근가공(간단):포장공BASIC[U407A00000] | BASIC [U407A00000] 철근가공 간단 참조
경 비 : 0 * T KG / 1000 = 0.0
노무비 : 121,935 * T KG / 1000 = 393.1
재료비 : -5,129 * T KG / 1000 = -16.5
소 계 :
2.콘크리트절단(깊이75MM)
1)1차절단: 포장공 BASIC [TB40300000] 참조 | BASIC [TB40300000] 콘크리트 절단 참조
경 비 : 763 * 1 회 = 763.0
노무비 : 932 * 1 회 = 932.0
재료비 : 0 * 1 회 = 0.0
2)2차절단: 포장공 BASIC [TB403A1000] 참조 | BASIC [TB403A1000] 콘크리트 절단(2차절단) 2차로,6mm 참조
경 비 : 38 * 1 회 * 26/75 = 13.1
노무비 : 427 * 1 회 * 26/75 = 148.0
재료비 : 1,026 * 1 회 * 26/75 = 355.6
소 계 :
08년 표준품셈 1-9-6
3.BACKUPROD(D=10M/M)
재료비 : 1.0 M * 60 * 1.05 = 63.0
소 계 :
4.충진제(실리콘계)
B =(((0.006*(0.026-0.01-0.006))-
(3.14*0.006*(0.026-0.01-0.006)/4))/2+(0.006*0.006))*1 M *130
재료비 : 0.0552 KG/M * 1.03 * 18,973 = 1,078.7
소 계 :
5.설치비
Q = 700 M/DAY | 08년 표준품셈 12-3-2 . 3.나
보통인부 : 3.0 인 * 60,547 / 700 = 259.4
특별인부 : 2.0 인 * 80,531 / 700 = 230.0
소 계 :
전체 합계
LE1200 세로줄눈(연결로) (1-2)/M
08년 표준품셈 1-9-5
세로줄눈-본선 1차로 포설시 (형식 1-2) : M
1.타이바:
D=16 M/M
L=800 M/M , C.T.C=750 M/M
T = 1.0 / 0.75 * 0.8 * 1.56 = 1.664 KG/M
1) 자재비:(현장도착도)
철 근: T KG * 673,000 * 1.03 / 1000 = 1,153.4
고 재: 가공비에포함
소 계 :
2) 운반비:배수공BASIC[PB20100000] | 배수공 BASIC [PB20100000] 철근 운반비 현장창고-현장 참조
경 비 : 3,108 * T KG * 1.03 / 1000 = 5.3
노무비 : 7,444 * T KG * 1.03 / 1000 = 12.7
재료비 : 1,392 * T KG * 1.03 / 1000 = 2.3
소 계 :
3) 철근가공(간단):포장공BASIC[U407A00000] | BASIC [U407A00000] 철근가공 간단 참조
경 비 : 0 * T KG / 1000 = 0.0
노무비 : 121,935 * T KG / 1000 = 202.8
재료비 : -5,129 * T KG / 1000 = -8.5
소 계 :
2.콘크리트절단(깊이26MM) | BASIC [TB403A2000] 콘크리트 절단 1차로,6mm 참조
포장공 BASIC [TB403A2000] 참조
경 비 : 40 * 1 회 * 26 / 75 = 13.8
노무비 : 683 * 1 회 * 26 / 75 = 236.7
재료비 : 1,037 * 1 회 * 26 / 75 = 359.4 | 08년 표준품셈 1-9-6
소 계 :
3.BACKUPROD(D=10M/M)
재료비 : 1.0 M * 60 * 1.05 = 63.0
소 계 :
4.충진제(실리콘계)
B =(((0.006*(0.026-0.01-0.006))-
(3.14*0.006*(0.026-0.01-0.006)/4))/2+(0.006*0.006))*1 M *130
재료비 : 0.0552 KG/M * 1.03 * 18,973 = 1,078.7
소 계 :
5.설치비 | 08년 표준품셈 12-3-2 . 3.나
Q = 700 M/DAY
보통인부 : 3.0 인 * 60,547 / 700 = 259.4
특별인부 : 2.0 인 * 80,531 / 700 = 230.0
소 계 :
전체 합계
LE1500 세로줄눈(중분대 기초) (형식1-1)/M
세로줄눈-중분대 기초접속부 (형식 1) : M
1.콘크리트절단(깊이26MM) | BASIC [TB403A2000] 콘크리트 절단 1차로,6mm 참조
포장공 BASIC [TB403A2000] 참조
경 비 : 40 * 1 회 * 26 / 75 = 13.8
노무비 : 683 * 1 회 * 26 / 75 = 236.7
재료비 : 1,037 * 1 회 * 26 / 75 = 359.4
소 계 :
2.BACKUPROD(D=10M/M) | 08년 표준품셈 1-9-6
재료비 : 1.0 M * 60 * 1.05 = 63.0
소 계 :
3.충진제(실리콘계)
B =(((0.006*(0.026-0.01-0.006))-
(3.14*0.006*(0.026-0.01-0.006)/4))/2+(0.006*0.006))*1 M *130
재료비 : 0.0552 KG/M * 1.03 * 18,973 = 1,078.7
소 계 :
4.설치비 | 08년 표준품셈 12-3-2 . 3.나
Q = 700 M/DAY
보통인부 : 3.0 인 * 60,547 / 700 = 259.4
특별인부 : 2.0 인 * 80,531 / 700 = 230.0
소 계 :
전체 합계
LE2122 팽창줄눈(본선2차로용) T=30CM(3-1)/M
TYPE 3-1
%% 줄눈단위수량 (주행선 = 4.175 M, 추월선 = 4.025 M)
1) D=10 MM 이형철근0.56KG/M
가)가로방향 CROSS BAR
A=((4.175 + 4.025) - 0.08 * 2) * 4 EA = 32.16 M
나)지지용 CHAIR BAR(D=13MM 0.995KG/M)
연장 L = 0.295 M/EA
B= 0.295 * (12 + 12) EA * 2 SIDE = 14.16 M
다)지지용 SPACE BAR(D=10MM) | 08년 표준품셈 1-9-5
C= 0.5 M/EA * (2 *3) EA = 3.00 M
계 S = ( A + C ) * 0.560+(B*0.995) KG/M = 33.78 KG/SET
2) DOWEL BAR (D= 32 MM)원형철근6.31KG/M
D = 0.5 M/EA * (12 + 12) EA * 6.31 KG/M = 75.72 KG/SET
%% 줄눈단위중량 (1 SET 당)
W = S + D = 109.50 KG/SET
WT = W / 1000 = 0.11 T/SET
1.줄눈자재비:공장상차도
TYPE-3-1: 8.200 M * 1.03 * 22,400 = 189,190.4
2.줄눈운반비
WT1 = WT , WT = 0.11 TON/SET
포장공 BASIC [TB40400000] 참조 | BASIC [TB40400000] 줄눈제작용 자재운반 공장-현장창고-현장 참조
경 비 : 24,350 * WT * 1.03 = 2,758.8
노무비 : 34,652 * WT * 1.03 = 3,926.0
재료비 : 27,508 * WT * 1.03 = 3,116.6
3.DOWELCAP:자재비에포함
(D=35 M/M , L=95 P.V.C. 파이프)
4.ANCHORPIN
1) 철판 (0.05*0.10*0.0005)
: 0.05 * 0.10 = 0.005
: 1.67 <M2/매> (0.914 * 1.829)
: 6.55 <KG/매>
: 0.005 M2/EA / 1.67 M2/매 = 0.003 매/EA
재료비 : 12 EA/SET * 1.1 * 0.003 * 4,791= 189.7
2) 고재대
재료비 : -12 EA/SET *0.1 * 6.55 * 0.003 *320 = -7.5
3) HILTI PIN (NK-27)
재료비 : 24 EA/SET * 1.05 * 46 = 1,159.2
4) HILTI 공포 (D*450 용)
재료비 : 24 EA/SET * 1.05 * 104 = 2,620.8
5.채움재
1) 본드
재료비 : 0.3 KG/M2 * 0.275 * 8.200 * 1,500 = 1,014.7
2) 스치로폴 (T= 20 M/M)
재료비 : 0.275 M2/M * 8.200 * 521 = 1,174.8 | 08년 표준품셈 1-9-5
3) 충진제(실리콘계)
B =(0.010*0.020) * 1 M * 1300 KG/M3 =0.2600
재료비 : 0.26 KG/M * 8.200 * 1.03 * 18,973 = 41,663.9
6.강재거푸집
가) 거푸집 손료 ( T = 5 M/M )
1) 철 판
C = 0.005 * 0.40 * 8.200 * 7850 = 128.74 KG/SET
재료비 C1 = C KG * 1.1 * 580= 82,136.12
2) 고 재 (잔존율 10% 포함)
재료비 C2 = -C KG *0.10*580 = -7,466.92
재료비 C3 = -C KG *0.10*320 = -4,119.68
3) 제작비
ㄱ) 강판절단
L=0.4*2+8.2+8.2/((0.3+0.45)/2)*(0.15*2+0.04)= 16.43
포장공 BASIC [TB42200000] 참조 = | BASIC [TB42200000] 포장용강재거푸집 제작 참조
경 비 A1 = 12 * L = 197.16
노무비 B1 = 621 * L = 10,203.03
재료비 C4 = 307 * L = 5,044.01
ㄴ) FILLET 용접 | 구조물공 BASIC [RB309L0000] FILLET 용접 T = 7 MM 현장횡향 참조
L=8.2= 8.20 | 08년 표준품셈 6-3-4 .1 강재거푸집 인력거치 및 해체
구조물공 BASIC [RB309L0000] 참조 =
경 비 A2 = 215 * L = 1,763.00
노무비 B2 = 12,513 * L = 102,606.60
재료비 C5 = 693 * L = 5,682.60
08년 표준품셈 6-3-4 .1 강재거푸집 인력거치 및 해체
%%% 1개 제작하여 50 회 사용
A) 거푸집 손료
경 비 EQKS = (A1+A2) / 50 =
노무비 LALS = (B1+B2) / 50 =
재료비 MAJE =(C1 + C2 + C3 + C4 + C5) / 50 =
B) 기타 잡재료비 (손료의 2 %)
재료비: ( EQKS + LALS + MAJE ) * 0.02 = | 08년 표준품셈 12-3-2 .4
나) 거푸집 설치 및 해체
보통인부 : 1 인 * 60,547 / 70 * 8.200 =
형틀목공 : 2 인 * 96,690 / 70 * 8.200 =
7.줄눈설치비
Q = 700 M/DAY | 08년 표준품셈 12-3-2 . 3.나
보통인부 : 3.0 인 * 60,547 / 700 * 8.2 M/SET = 2,127.7
특별인부 : 2.0 인 * 80,531 / 700 * 8.2 M/SET = 1,886.7
소 계 : 단위보정 [1/8.20]
전체 합계
LE2320 팽창줄눈(교량접속부2차로용) (3-1)/M
형식 3-3, 3-4
%% 줄눈단위수량(주행선 = 4.175 M, 추월선 = 4.025 M)
1) D=10 M/M 이형철근0.56KG/M
가)가로방향 CROSS BAR
A= ((4.175 + 4.025) - 0.08 * 2 EA ) * 4 EA = 32.16 M
나)지지용 CHAIR BAR(D=13MM 0.995KG/M)
연장 L1 = 0.295 M/EA
연장 L2 = 0.471 M/EA
B= (0.295 + 0.471 ) * (14 + 10) EA = 18.38 M
다)지지용 SPACE BAR(D=10MM)
C= 0.5 M/EA * (15+10) EA = 12.50 M
라)ANCHOR BAR (L=300 MM)
D= (12 + 8) EA * 2 SIDE * 0.3 M/EA = 12.00 M
계 S = ( A + C+ D ) * 0.56+(B*0.995) KG/M = 50.02 KG/SET
2) DOWEL BAR (D= 32 M/M)원형철근6.31KG/M | 08년 표준품셈 1-9-5
P = 0.5 M/EA * (14 + 10) EA * 6.31 KG/M = 75.72 KG/SET
3) 지지용 철판
Q = 0.473 * 0.002 * 8.20 * 2 SIDE * 7850 = 121.79 KG/SET
%% 줄눈단위중량 (1 SET 당)
W = S + P + Q = 247.53 KG/1SET
WT = W / 1000 = 0.25 T/SET
1.줄눈자재비:공장상차도
TYPE-3-3 : 4.175 M * 1.03 * 24,800 = 106,646.2
TYPE-3-4 : 4.025 M * 1.03 * 20,400 = 84,573.3
2.줄눈운반비
WT1 = WT , WT = 0.25 TON/SET
포장공 BASIC [TB40400000] 참조 | BASIC [TB40400000] 줄눈제작용 자재운반 공장-현장창고-현장 참조
경 비 : 24,350 * WT * 1.03 = 6,270.1
노무비 : 34,652 * WT * 1.03 = 8,922.8
재료비 : 27,508 * WT * 1.03 = 7,083.3
3.DOWELCAP:자재비에포함
(D=35 M/M , L=95 P.V.C. 파이프)
4.ANCHORPIN
1) 철판 (0.05*0.10*0.0005)
: 0.05 * 0.10 = 0.005
: 1.67 <M2/매> (0.914 * 1.829)
: 6.55 <KG/매>
: 0.005 M2/EA / 1.67 M2/매 = 0.003 매/EA
재료비 : 12 EA/SET * 1.1 * 0.003 * 4,791= 189.7
2) 고재대
재료비 : -12 EA/SET *0.1 * 6.55 * 0.003 *320 = -7.5
3) HILTI PIN (NK-27)
재료비 : 24 EA/SET * 1.05 * 46 = 1,159.2
4) HILTI 공포 (D*450 용)
재료비 : 24 EA/SET * 1.05 * 104 = 2,620.8
5.채움재
1) 본 드 | 08년 표준품셈 1-9-5
재료비 : 0.3 KG/M2 * 0.400 * 8.20 * 1,500 = 1,476.0
2) 스치로폴 (T= 20 M/M)
재료비 : 0.400 M2/M *8.20*521 = 1,708.8
3) 충진제(실리콘계)
B =(0.010*0.020) * 1 M * 1300 KG/M3 =0.2600
재료비 : 0.26 KG/M * 8.200 * 1.03 * 18,973 = 41,663.9
6.강재거푸집
가) 거푸집 손료 ( T = 5 M/M )
1) 철 판
C = 0.005 * 0.43 * 8.200 * 7850 = 138.40 KG/SET
재료비 C1 = C KG * 1.1 * 580= 88,299.20
2) 고 재 (잔존율 10% 포함)
재료비 C2 = -C KG *0.10*580 = -8,027.20
재료비 C3 = -C KG *0.10*320 = -4,428.80
3) 제작비
ㄱ) 강판절단
L=0.43*2+8.2*2+8.2/((0.3+0.45)/2)*(0.2*0.28*0.04)= 17.31
포장공 BASIC [TB42200000] 참조 = | BASIC [TB42200000] 포장용강재거푸집 제작 참조
경 비 A1 = 12 * L = 207.72
노무비 B1 = 621 * L = 10,749.51
재료비 C4 = 307 * L = 5,314.17
ㄴ) FILLET 용접
L=8.2= 8.20 | 구조물공 BASIC [RB309L0000] FILLET 용접 T = 7 MM 현장횡향 참조
구조물공 BASIC [RB309L0000] 참조 =
경 비 A2 = 215 * L = 1,763.00 | 08년 표준품셈 6-3-4 .1 강재거푸집 인력거치 및 해체
노무비 B2 = 12,513 * L = 102,606.60
재료비 C5 = 693 * L = 5,682.60
%%% 1개 제작하여 50 회 사용
A) 거푸집 손료
경 비 EQKS = (A1+A2) / 50 =
노무비 LALS = (B1+B2) / 50 =
재료비 MAJE =(C1 + C2 + C3 + C4 + C5) / 50 =
B) 기타 잡재료비 (손료의 2 %) | 08년 표준품셈 12-3-2 .4
재료비: ( EQKS + LALS + MAJE ) * 0.02 =
나) 거푸집 설치 및 해체
보통인부 : 1 인 * 60,547 / 50 * 8.200 =
형틀목공 : 2 인 * 96,690 / 50 * 8.200 =
7.지지용철판:지급자재(별도계상)
%% 473 * 1000 * 2 ( 7.4261 KG/M ) | 08년 표준품셈 12-3-2 . 3.나
8.설치비
Q = 700 M/DAY
보통인부 : 3.0 인 * 60,547 / 700 * 8.2 M/SET = 2,127.7
특별인부 : 2.0 인 * 80,531 / 700 * 8.2 M/SET = 1,886.7
소 계 : 단위보정 [1/8.20]
전체 합계
LE2500 팽창줄눈(중분대기초) T=30CM (형식-3)/M
1.채움재
1) 본드
재료비 : 0.3 KG/M2 * 0.275 M2/M * 1,500= | 08년 표준품셈 1-9-6
2) STYROFOLE (T= 20 M/M)
재료비 : 0.275 M2/M * 521 W/M = 65.1
3) 충진제(실리콘계)
B =(0.010*0.020) * 1 M * 1300 KG/M3 =0.2600
재료비 : 0.26 KG/M * 1.00 * 1.03 * 18,973 = 5,080.9
계 :
4) 설치비 | 08년 표준품셈 12-3-2 . 3.나
Q = 700 M/DAY
보통인부 : 3.0 인 * 60,547 / 700 = 259.4
특별인부 : 2.0 인 * 80,531 / 700 = 230.0
계 :
2.합판거푸집(4회)
배수공 BASIC [PB212B0200] 참조 | 배수공 BASIC [PB212B0200] 합판거푸집 보통마감 참조
경 비 : 0.30 M2/M * 3,639 =
노무비 : 0.30 M2/M * 13,686 =
재료비 : 0.30 M2/M * 0 = 0.0
계 :
전체 합계
LE2702 팽창줄눈(영업소용) T=30CM (형식-3)/M
%%% 팽창줄눈-영업소용 (형식 3)
%% 줄눈단위수량(조당 5.20 M)
1) D=10 MM 원형철근0.56KG/M
가)가로방향 CROSS BAR
A=( 5.20 - 0.04 * 2 EA ) * 4 EA = 20.48 M
나)지지용 CHAIR BAR(D=13MM 0.995KG/M)
연장 D = 0.295 M/EA
B=0.295 * 15 EA * 2 SIDE = 8.85 M
다)지지용 SPACE BAR(D=10MM)
C= 0.5 M/EA * 15 EA = 7.50 M
라)ANCHOR BAR (L=300 M/M)
D= 16 EA * 2 SIDE * 0.3 M/EA = 9.60 M
계 S = ( A + C + D ) * 0.56+(B*0.995) KG/M = 29.85 KG/SET | 08년 표준품셈 1-9-5
2) DOWEL BAR (D= 32 MM)원형철근6.31KG/M
Q = 0.5 M/EA * 15 EA * 6.31 KG/M = 47.33 KG/SET
3) 지지용 철판
P = 0.398 * 0.002 * 5.20 * 2 SIDE * 7850 = 64.99 KG/SET
%% 줄눈단위중량 (1 SET 당)
W= S + Q + P = 142.17 KG/1SET
WT = W / 1000 = 0.14 T/SET
1.줄눈자재비:공장상차도
TYPE-3 : 5.200 M * 1.03 * 23,900 = 128,008.4
2.줄눈운반비
WT1 = WT , WT = 0.14 TON/SET
포장공 BASIC [TB40400000] 참조 | BASIC [TB40400000] 줄눈제작용 자재운반 공장-현장창고-현장 참조
경 비 : 24,350 * WT * 1.03 = 3,511.2
노무비 : 34,652 * WT * 1.03 = 4,996.8
재료비 : 27,508 * WT * 1.03 = 3,966.6
3.DOWELCAP:자재비에포함
(D=35 M/M , L=95 P.V.C. 파이프)
4.ANCHORPIN
1) 철판 (0.05*0.10*0.0005)
: 0.05 * 0.10 = 0.005
: 1.67 <M2/매> (0.914 * 1.829)
: 6.55 <KG/매>
: 0.005 M2/EA / 1.67 M2/매 = 0.003 매/EA
재료비 : 6 EA/SET * 1.1 * 0.003 * 4,791= 94.8
2) 고재대
재료비 : -6 EA/SET *0.1 * 6.55 * 0.003 *320 = -3.7
3) HILTI PIN (NK-27)
재료비 : 12 EA/SET * 1.05 * 46 = 579.6
4) HILTI 공포 (D*450 용)
재료비 : 12 EA/SET * 1.05 * 104 = 1,310.4
5.채움재 | 08년 표준품셈 1-9-5
1) 본 드
재료비 : 0.3 KG/M2 * 0.273 * 5.2 * 1,500 = 638.8
2) 스치로폴 (T= 20 M/M)
재료비 : 0.273 M2/M * 5.20 * 521 = 739.6
3) 충진제(실리콘계)
B =(0.010*0.020) * 1 M * 1300 KG/M3 =0.2600
재료비 : 0.26 KG/M * 5.20 * 1.03 * 18,973 = 26,421.0
6.강재거푸집
가) 거푸집 손료 ( T = 5 M/M )
1) 철 판
C = 0.005 * 0.40 * 5.200 * 7850 = 81.64 KG/SET
재료비 C1 = C KG * 1.1 * 580= 52,086.32
2) 고 재 (잔존율 10% 포함)
재료비 C2 = -C KG *0.10*580 = -4,735.12
재료비 C3 = -C KG *0.10*320 = -2,612.48
3) 제작비
ㄱ) 강판절단
L=0.4*2+5.2*2+5.2/((0.3+0.45)/2)*(0.15*2+0.04)= 15.91 | BASIC [TB42200000] 포장용강재거푸집 제작 참조
포장공 BASIC [TB42200000] 참조 =
경 비 A1 = 12 * L = 190.92
노무비 B1 = 621 * L = 9,880.11
재료비 C4 = 307 * L = 4,884.37
ㄴ) FILLET 용접 | 구조물공 BASIC [RB309L0000] FILLET 용접 T = 7 MM 현장횡향 참조
L=5.2= 5.20
구조물공 BASIC [RB309L0000] 참조 = | 08년 표준품셈 6-3-4 .1 강재거푸집 인력거치 및 해체
경 비 A2 = 215 * L = 1,118.00
노무비 B2 = 12,513 * L = 65,067.60
재료비 C5 = 693 * L = 3,603.60
%%% 1개 제작하여 50 회 사용
A) 거푸집 손료
경 비 EQKS = (A1+A2) / 50 =
노무비 LALS = (B1+B2) / 50 =
재료비 MAJE =(C1 + C2 + C3 + C4 + C5) / 50 = | 08년 표준품셈 12-3-2 .4
B) 기타 잡재료비 (손료의 2 %)
재료비: ( EQKS + LALS + MAJE ) * 0.02 =
나) 거푸집 설치 및 해체
보통인부 : 1 인 * 60,547 / 70 * 5.20 =
형틀목공 : 2 인 * 96,690 / 70 * 5.20 =
6.지지용철판:지급자재(별도계상)
%% 398 * 1000 * 2 ( 13.2822 KG/M ) | 08년 표준품셈 12-3-2 . 3.나
7.설치비
Q = 700 M/DAY
보통인부 : 3.0 인 * 60,547 / 700 * 5.2 M/SET = 1,349.3
특별인부 : 2.0 인 * 80,531 / 700 * 5.2 M/SET = 1,196.4
소 계 : 단위보정 [1/5.2]
전체 합계
LE2852 팽창줄눈(터널2차로용) T=30CM (3-1,3-2-3)/M
%%% 팽창 줄눈 (형식 3-1, 3-3)
%% 줄눈단위수량 (주행선 = 4.175 M, 추월선 = 3.775 M)
줄눈단위수량(3.77+5.325=9.1M)
가)가로방향 CROSS BAR(D=10 MM 0.56KG/M)
A= ((4.175+3.775)-0.08*2 EA )*4 EA = 31.16 M
나)지지용 SPACE BAR(D=10 MM 0.56KG/M)
S1 = 0.5 M/EA *(2*3) EA = 3.00 M
S=(31.16+S1) * 0.56 KG/M = 19.13 KG/M
다)지지용 CHAIR BAR(13 MM 0.995KG/M)
연장 L = 0.295 M/EA
C1= 0.295 * (12+11) EA * 2 SIDE = 13.57 M
C = C1*0.995 = 13.50 KG/M | 08년 표준품셈 1-9-5
라) DOWEL BAR (D= 32 MM,원형철근6.31KG/M)
D = 0.5 M/EA * (12+11) EA * 6.31 KG/M = 72.57 KG/SET
%%% 줄눈단위중량 (1SET당)
W = S + C + D = 105.20 KG/SET
WT = W / 1000 = 0.11 T/SET
1.줄눈자재비:공장상차도
TYPE-3-1 : 4.175 M * 1.03 * 23,600 = 101,485.9
TYPE-3-3 : 3.775 M * 1.03 * 20,400 = 79,320.3
2.줄눈운반비
WT1 = WT , WT = 0.11 TON/SET
포장공 BASIC [TB40400000] 참조
경 비 : 24,350 * WT * 1.03 = 2,758.8 | BASIC [TB40400000] 줄눈제작용 자재운반 공장-현장창고-현장 참조
노무비 : 34,652 * WT * 1.03 = 3,926.0
재료비 : 27,508 * WT * 1.03 = 3,116.6
3.DOWELCAP:자재비에포함
(D=35 M/M , L=95 P.V.C. 파이프)
4.ANCHORPIN
1) 철판 (0.05*0.10*0.0005)
: 0.05 * 0.10 = 0.005
: 1.67 <M2/매> (0.914 * 1.829)
: 6.55 <KG/매>
: 0.005 M2/EA / 1.67 M2/매 = 0.003 매/EA
재료비 : 12 EA/SET * 1.1 * 0.003 * 4,791= 189.7
2) 고재대
재료비 : -12 EA/SET *0.1 * 6.55 * 0.003 *320 = -7.5
3) HILTI PIN (NK-27)
재료비 : 24 EA/SET * 1.05 * 46 = 1,159.2
4) HILTI 공포 (D*450 용)
재료비 : 24 EA/SET * 1.05 * 104 = 2,620.8
5.채움재 | 08년 표준품셈 1-9-5
1) 본드
재료비 : 0.3 KG/M2 * 0.275 * 9.100 * 1,500 = 1,126.1
2) 스치로폴 (T= 20 M/M)
재료비 : 0.275 M2/M * 9.100 * 521 = 1,303.8
3) 충진제(실리콘계)
B =(0.010*0.020) * 1 M * 1300 KG/M3 =0.2600
재료비 : 0.26 KG/M * 9.10 * 1.03 * 18,973 = 46,236.8
6.강재거푸집
가) 거푸집 손료 ( T = 5 M/M )
1) 철 판
C = 0.005 * 0.40 * 9.100 * 7850 = 142.87 KG/SET
재료비 C1 = C KG * 1.1 * 580= 91,151.06
2) 고 재 (잔존율 10% 포함)
재료비 C2 = -C KG *0.10*580 = -8,286.46
재료비 C3 = -C KG *0.10*320 = -4,571.84
3) 제작비
L=0.4*2+9.1+9.1/((0.3+0.45)/2)*(0.15*2+0.04)= 18.15
포장공 BASIC [TB42200000] 참조 | BASIC [TB42200000] 포장용강재거푸집 제작 참조
경 비 A1 = 12 * L = 217.80
노무비 B1 = 621 * L = 11,271.15
재료비 C4 = 307 * L = 5,572.05
4) FILLET 용접
L=9.1= 9.10 | 구조물공 BASIC [RB309L0000] FILLET 용접 T = 7 MM 현장횡향 참조
구조물공 BASIC [RB309L0000] 참조
경 비 A2 = 215 * L = 1,956.50 | 08년 표준품셈 6-3-4 .1 강재거푸집 인력거치 및 해체
노무비 B2 = 12,513 * L = 113,868.30
재료비 C5 = 693 * L = 6,306.30
%%% 1개 제작하여 50 회 사용
A) 거푸집 손료
경 비 EQKS = (A1+A2) / 50 =
노무비 LALS = (B1+B2) / 50 =
재료비 MAJE =( C1 + C2 + C3 + C4 +C5) / 50 =
B) 기타 잡재료비 (손료의 2 %) | 08년 표준품셈 12-3-2 .4
재료비: ( EQKS + LALS + MAJE ) * 0.02 =
나) 거푸집 설치 및 해체
보통인부 : 1 인 * 60,547 / 70 * 9.10 =
형틀목공 : 2 인 * 96,690 / 70 * 9.10 =
7.줄눈설치비
Q = 700 M/DAY | 08년 표준품셈 12-3-2 . 3.나
보통인부 : 3.0 인 * 60,547 / 700 * 9.1 M/SET = 2,361.3
특별인부 : 2.0 인 * 80,531 / 700 * 9.1 M/SET = 2,093.8
소 계 : 단위보정 [1/9.10]
전체 합계
LE3122 수축줄눈(본선2차로용) T=30CM (2-1)/M
%%% 가로수축 줄눈 (TYPE 2-1)
%% 줄눈단위수량 (주행선 = 4.175 M, 추월선 = 4.025 M)
1) D=10 MM 이형철근0.56KG/M
가)가로방향 CROSS BAR
A= ((4.175+4.025)-0.08*2 EA )*4 EA = 32.16 M
나)지지용 CHAIR BAR(D=13MM 0.995KG/M)
연장 L = 0.295 M/EA
B= 0.295 * (12 + 12) EA * 2 SIDE = 14.16 M
다)지지용 SPACE BAR(D=10MM) | 08년 표준품셈 1-9-5
C= 0.5 M/EA * (2 * 3) EA = 3.00 M
계 S = ( A + C ) * 0.56+(B*0.995) KG/M = 33.78 KG/SET
2) DOWEL BAR (D=32 MM)원형철근6.31KG/M
D = 0.5 M/EA * (12 + 12) EA * 6.31 KG/M = 75.72 KG/SET
%% 줄눈단위중량 (1 SET 당)
W = S + D = 109.50 KG/SET
WT = W / 1000 = 0.11 TON/SET
1.줄눈자재비:공장상차도
TYPE-2-1 : 8.2 M * 1.03 * 21,800 = 184,122.8
2.줄눈운반비
WT1 = WT , WT = 0.11 TON/SET
포장공 BASIC [TB40400000] 참조 | BASIC [TB40400000] 줄눈제작용 자재운반 공장-현장창고-현장 참조
경 비 : 24,350 * WT * 1.03 = 2,758.8
노무비 : 34,652 * WT * 1.03 = 3,926.0
재료비 : 27,508 * WT * 1.03 = 3,116.6
3.ANCHORPIN
1) 철판 (0.05*0.10*0.0005)
: 0.05 * 0.10 = 0.005
: 1.67 <M2/매> (0.914 * 1.829)
: 6.55 <KG/매>
: 0.005 M2/EA / 1.67 M2/매 = 0.003 매/EA
재료비 : 12 EA/SET * 1.1 * 0.003 * 4,791= 189.7
2) 고재대
재료비 : -12 EA/SET *0.1 * 6.55 * 0.003 *320 = -7.5
3) HILTI PIN (NK-27)
재료비 : 24 EA/SET * 1.05 * 46 = 1,159.2
4) HILTI 공포 (D*450 용)
재료비 : 24 EA/SET * 1.05 * 104 = 2,620.8
4.콘크리트절단(깊이75M/M)
1)1차절단: 포장공 BASIC [TB40300000] 참조 | BASIC [TB40300000] 콘크리트 절단 참조
경 비 : 8.200 M *763 * 1 회 = 6,256.6
노무비 : 8.200 M *932 * 1 회 = 7,642.4
재료비 : 8.200 M *0 * 1 회 = 0.0
2)2차절단: 포장공 BASIC [TB403A1000] 참조
경 비 : 8.200 M *38 * 1 회 * 26/75 = 108.0 | BASIC [TB403A1000] 콘크리트 절단(2차절단) 2차로,6mm 참조
노무비 : 8.200 M *427 * 1 회 * 26/75 = 1,213.8
재료비 : 8.200 M *1,026 * 1 회 * 26/75 = 2,916.5
5.BACKUPROD(D=10M/M) | 08년 표준품셈 1-9-6
재료비 : 8.200 M * 60 * 1.05 = 516.6
6.충진제(실리콘계)
B =(((0.006*(0.026-0.01-0.006))-
(3.14*0.006*(0.026-0.01-0.006)/4))/2+(0.006*0.006))*8.200 M
재료비 : 0.4525 KG/SET * 1.03 * 18,973 = 8,842.8
7.설치비 | 08년 표준품셈 12-3-2 . 3.나
Q = 700 M/DAY
보통인부 : 3.0 인 * 60,547 / 700 * 8.2 M/SET = 2,127.7
특별인부 : 2.0 인 * 80,531 / 700 * 8.2 M/SET = 1,886.7
소 계 : 단위보정 [1/8.20]
전체 합계
LE3320 수축줄눈(교량접속부2차로용) (2-1)/M
%%% 가로수축 줄눈 (TYPE 2-1)
%% 줄눈단위수량 (주행선 = 4.175 M, 추월선 = 4.025 M)
1) D=10 MM 이형철근0.56KG/M
가)가로방향 CROSS BAR
A = ((4.175 + 4.025) - 0.08 * 2 ) * 4 EA = 32.16 M
나)지지용 CHAIR BAR(D=13MM 0.995KG/M)
연장 L = 0.350 M/EA
B = 0.350 * (12 + 12) EA * 2 SIDE = 16.80 M
다)지지용 SPACE BAR(D=10MM) | 08년 표준품셈 1-9-5
C = 0.5 M/EA * (2 * 3) EA = 3.00 M
계 S = ( A + C ) * 0.56+(B*0.995) KG/M = 36.41 KG/SET
2) DOWEL BAR (D=32 MM)원형철근6.31KG/M
Q = 0.5 M/EA * (12 + 12) EA * 6.31 KG/M = 75.72 KG/SET
%% 줄눈단위중량 (1 SET 당)
W= S + Q = 112.13 KG/SET
WT = W / 1000 = 0.11 T/SET
1.줄눈자재비:공장상차도
TYPE-2-1 : 8.2 M * 1.03 * 23,100 = 195,102.6
2.줄눈운반비
WT1 = WT , WT = 0.11 TON/SET
포장공 BASIC [TB40400000] 참조 | BASIC [TB40400000] 줄눈제작용 자재운반 공장-현장창고-현장 참조
경 비 : 24,350 * WT * 1.03 = 2,758.8
노무비 : 34,652 * WT * 1.03 = 3,926.0
재료비 : 27,508 * WT * 1.03 = 3,116.6
3.ANCHORPIN
1) 철판 (0.05*0.10*0.0005)
: 0.05 * 0.10 = 0.005
: 1.67 <M2/매> (0.914 * 1.829)
: 6.55 <KG/매>
: 0.005 M2/EA / 1.67 M2/매 = 0.003 매/EA
재료비 : 12 EA/SET * 1.1 * 0.003 * 4,791= 189.7
2) 고재대
재료비 : -12 EA/SET *0.1 * 6.55 * 0.003 *320 =-7.5
3) HILTI PIN (NK-27)
재료비 : 24 EA/SET * 1.05 * 46 = 1,159.2
4) HILTI 공포 (D*450 용)
재료비 : 24 EA/SET * 1.05 * 104 = 2,620.8
4.콘크리트절단(깊이100M/M)
1)1차절단: 포장공 BASIC [TB40300000] 참조
경 비 : 8.200 M * 763 * 1 회 * 100/75 = 8,342.1 | BASIC [TB40300000] 콘크리트 절단 참조
노무비 : 8.200 M * 932 * 1 회 * 100/75 = 10,189.8
재료비 : 8.200 M * 0 * 1 회 * 100/75 = 0.0
2)2차절단: 포장공 BASIC [TB403A1000] 참조 | BASIC [TB403A1000] 콘크리트 절단(2차절단) 2차로,6mm 참조
경 비 : 8.200 M * 38 * 1 회 * 26/75 = 108.0
노무비 : 8.200 M * 427 * 1 회 * 26/75 = 1,213.8
재료비 : 8.200 M * 1,026 * 1 회 * 26/75 = 2,916.5 | 08년 표준품셈 1-9-6
5.BACKUPROD(D=10M/M)
재료비 : 8.200 M * 60 * 1.05 = 516.6
6.충진재(실리콘계)
B =(((0.006*(0.026-0.01-0.006))-
(3.14*0.006*(0.026-0.01-0.006)/4))/2+(0.006*0.006))*8.200
재료비 : 0.4525 KG/SET * 1.03 * 18,973 = 8,842.8
7.설치비 | 08년 표준품셈 12-3-2 . 3.나
Q = 700 M/DAY
보통인부 : 3.0 인 * 60,547 / 700 * 8.2 M/SET = 2,127.7
특별인부 : 2.0 인 * 80,531 / 700 * 8.2 M/SET = 1,886.7
소 계 : 단위보정 [1/8.20]
전체 합계
LE3500 수축줄눈(중분대 기초) (형식-2)/M
1.콘크리트절단(깊이83M/M)
1)1차절단: 포장공 BASIC [TB40300000] 참조 | BASIC [TB40300000] 콘크리트 절단 참조
경 비 : 763 * 1 회 * 83/75 = 844.3
노무비 : 932 * 1 회 * 83/75 = 1,031.4
재료비 : 0 * 1 회 * 83/75 = 0.0
2)2차절단: 포장공 BASIC [TB403A1000] 참조 | BASIC [TB403A1000] 콘크리트 절단(2차절단) 2차로,6mm 참조
경 비 : 38 * 1 회 * 26/75 = 13.1
노무비 : 427 * 1 회 * 26/75 = 148.0
재료비 : 1,026 * 1 회 * 26/75 = 355.6
소 계:
2.BACKUPROD(D=10M/M) | 08년 표준품셈 1-9-6
재료비 : 1.0 M *60* 1.05 = 63.0
소 계 :
3.충진재(실리콘계)
B =(((0.006*(0.026-0.01-0.006))-
(3.14*0.006*(0.026-0.01-0.006)/4))/2+(0.006*0.006))*1300
재료비 : 0.0552 KG/SET * 1.03 * 18,973 = 1,078.7
소 계 :
4.설치비 | 08년 표준품셈 12-3-2 . 3.나
Q = 700 M/DAY
보통인부 : 3.0 인 * 60,547 / 700 = 259.4
특별인부 : 2.0 인 * 80,531 / 700 = 230.0
소 계 :
전체 합계
LE3702 수축줄눈(영업소용) T=30CM (형식-2)/M
%%% 가로수축 줄눈-영업소용 (형식 2)
%% 줄눈단위수량 (5.20 M)
1) D=10 MM 이형철근0.56KG/M
가)가로방향 CROSS BAR
A= (5.20 - 0.04 * 2 EA ) * 4 EA = 20.48 M
나)지지용 CHAIR BAR(D=13MM 0.995KG/M)
연장 L = 0.295 M/EA
B= 0.295 * 18 EA * 2 SIDE = 10.62 M
다)지지용 SPACE BAR(D=10MM) | 08년 표준품셈 1-9-5
C= 0.5 M/EA * 3 EA = 1.50 M
계 S = ( A + C ) * 0.56+(B*0.995) KG/M = 22.88 KG/SET
2) DOWEL BAR (D=32 MM)원형철근6.31KG/M
D = 0.5 M/EA * 18 EA * 6.31 KG/M = 56.79 KG/SET
%% 줄눈단위중량 (1 SET 당)
W = S + D = 79.67 KG/SET
WT = W / 1000 = 0.08 TON/SET
1.줄눈자재비:공장상차도
TYPE-2 : 5.200 M * 1.03 * 23,500 = 125,866.0
2.줄눈운반비
WT1 = WT , WT = 0.08 TON/SET
포장공 BASIC [TB40400000] 참조 | BASIC [TB40400000] 줄눈제작용 자재운반 공장-현장창고-현장 참조
경 비 : 24,350 * WT * 1.03 = 2,006.4
노무비 : 34,652 * WT * 1.03 = 2,855.3
재료비 : 27,508 * WT * 1.03 = 2,266.6
3.ANCHORPIN
1) 철판 (0.05*0.10*0.0005)
: 0.05 * 0.10 = 0.005
: 1.67 <M2/매> (0.914 * 1.829)
: 6.55 <KG/매>
: 0.005 M2/EA / 1.67 M2/매 = 0.003 매/EA
재료비 : 6 EA/SET * 1.1 * 0.003 * 4,791= 94.8
2) 고재대
재료비 : -6 EA/SET *0.1 * 6.55 * 0.003 *320 = -3.7
3) HILTI PIN (NK-27)
재료비 : 12 EA/SET * 1.05 * 46 = 579.6
4) HILTI 공포 (D*450 용)
재료비 : 12 EA/SET * 1.05 * 104 = 1,310.4
4.콘크리트절단(깊이83M/M)
1)1차절단: 포장공 BASIC [TB40300000] 참조
경 비 : 5.200 M * 763 * 1 회 * 83/75 = 4,390.8 | BASIC [TB40300000] 콘크리트 절단 참조
노무비 : 5.200 M * 932 * 1 회 * 83/75 = 5,363.3
재료비 : 5.200 M * 0 * 1 회 * 83/75 = 0.0
2)2차절단: 포장공 BASIC [TB403A1000] 참조 | BASIC [TB403A1000] 콘크리트 절단(2차절단) 2차로,6mm 참조
경 비 : 5.200 M * 38 * 1 회 * 26/75 = 68.5
노무비 : 5.200 M * 427 * 1 회 * 26/75 = 769.7
재료비 : 5.200 M * 1,026 * 1 회 * 26/75 = 1,849.5
5.BACKUPROD(D=10M/M) | 08년 표준품셈 1-9-6
재료비 : 5.200 M * 60 * 1.05 = 327.6
6.충진재(실리콘계)
B =(((0.006*(0.026-0.01-0.006))-
(3.14*0.006*(0.026-0.01-0.006)/4))/2+(0.006*0.006))*5.200
재료비 : 0.287 KG/SET * 1.03 * 18,973 = 5,608.6
7.설치비 | 08년 표준품셈 12-3-2 . 3.나
Q = 700 M/DAY
보통인부 : 3.0 인 * 60,547 / 700 * 5.2 M/SET = 1,349.3
특별인부 : 2.0 인 * 80,531 / 700 * 5.2 M/SET = 1,196.4
소 계 : 단위보정 [1/5.20]
전체 합계
LE3852 수축줄눈(터널2차로용) T=30CM (2-1,2-3)/M
%%% 가로수축 줄눈 (TYPE 2-1, 2-3)
%% 줄눈단위수량 (주행선 = 4.175 M, 추월선 = 3.775 M)
1) D=10 MM 이형철근0.56KG/M
가)가로방향 CROSS BAR
A= ((4.175+3.775)-0.08*2 EA )*4 EA = 31.16 M
나)지지용 CHAIR BAR(D=13MM 0.995KG/M)
연장 L = 0.295 M/EA
B= 0.295 * (12 + 11) EA * 2 SIDE = 13.57 M
다)지지용 SPACE BAR(D=10MM)
C= 0.5 M/EA * (2 * 3) EA = 3.00 M | 08년 표준품셈 1-9-5
계 S = ( A + C ) * 0.56+(B*0.995) KG/M = 32.63 KG/SET
2) DOWEL BAR (D=32 MM)원형철근6.31KG/M
D = 0.5 M/EA * (12 + 11) EA * 6.31 KG/M = 72.57 KG/SET
%% 줄눈단위중량 (1 SET 당)
W = S + D = 105.20 KG/SET
WT = W / 1000 = 0.11 TON/SET
1.줄눈자재비:공장상차도
TYPE-2-1 : 4.175 M * 1.03 * 23,200 = 99,765.8
TYPE-2-3 : 3.775 M * 1.03 * 20,100 = 78,153.8
2.줄눈운반비
WT1 = WT , WT = 0.11 TON/SET
포장공 BASIC [TB40400000] 참조 | BASIC [TB40400000] 줄눈제작용 자재운반 공장-현장창고-현장 참조
경 비 : 24,350 * WT * 1.03 = 2,758.8
노무비 : 34,652 * WT * 1.03 = 3,926.0
재료비 : 27,508 * WT * 1.03 = 3,116.6
3.ANCHORPIN
1) 철판 (0.05*0.10*0.0005)
: 0.05 * 0.10 = 0.005
: 1.67 <M2/매> (0.914 * 1.829)
: 6.55 <KG/매>
: 0.005 M2/EA / 1.67 M2/매 = 0.003 매/EA
재료비 : 12 EA/SET * 1.1 * 0.003 * 4,791= 189.7
2) 고재대
재료비 : -12 EA/SET *0.1 * 6.55 * 0.003 *320 = -7.5
3) HILTI PIN (NK-27)
재료비 : 24 EA/SET * 1.05 * 46 = 1,159.2
4) HILTI 공포 (D*450 용)
재료비 : 24 EA/SET * 1.05 * 104 = 2,620.8
4.콘크리트절단(깊이83M/M)
1)1차절단: 포장공 BASIC [TB40300000] 참조 | BASIC [TB40300000] 콘크리트 절단 참조
경 비 : 9.100 M * 763 * 1 회 * 83/75 = 7,683.9
노무비 : 9.100 M * 932 * 1 회 * 83/75 = 9,385.8
재료비 : 9.100 M * 0 * 1 회 * 83/75 = 0.0
2)2차절단: 포장공 BASIC [TB403A1000] 참조 | BASIC [TB403A1000] 콘크리트 절단(2차절단) 2차로,6mm 참조
경 비 : 9.100 M * 38 * 1 회 * 26/75 = 119.8
노무비 : 9.100 M * 427 * 1 회 * 26/75 = 1,347.0
재료비 : 9.100 M * 1,026 * 1 회 * 26/75 = 3,236.6
5.BACKUPROD(D=10M/M) | 08년 표준품셈 1-9-6
재료비 : 9.100 M * 60 * 1.05 = 573.3
6.충진재(실리콘계)
B =(((0.006*(0.026-0.01-0.006))-
(3.14*0.006*(0.026-0.01-0.006)/4))/2+(0.006*0.006))*9.100
재료비 : 0.5022 KG/SET * 1.03 * 18,973 = 9,814.0
7.설치비 | 08년 표준품셈 12-3-2 . 3.나
Q = 700 M/DAY
보통인부 : 3.0 인 * 60,547 / 700 * 9.1 M/SET = 2,361.3
특별인부 : 2.0 인 * 80,531 / 700 * 9.1 M/SET = 2,093.8
소 계 : 단위보정 [1/9.10]
전체 합계
LE4006 스치로폴줄눈 T=5 M/M/M
교량 접속 슬래브 설치구간 줄눈설치 | 08년 표준품셈 1-9-6
1.재료비
규격 : STYROFOLE 줄눈 (T=5 MM)
: 185 * 1.1 * 0.88 M2/M = 179.0
소 계 :
2.설치비 | 05년 국도설계실무 P819-6.11
보통인부: 0.01 인 * 60,547 * 0.88 M2/M = 532.8
소 계 :
전체 합계
LE4008 스치로폴줄눈† T=20 M/M/M
08년 표준품셈 1-9-6
STYROFOLE 줄눈 (T=20 M/M) : M
1.재료비
규격 : 1.80 <M> * 0.90 <M> * 20 <M/M>
: 521 * ( 1.0 * 0.88 ) * 1.1 = 468.5
소 계 :
2.설치비 | 05년 국도설계실무 P819-6.11
보통인부: 0.01 인 * 60,547 * 0.88 M2/M = 532.8
소 계 :
건교부실적 | 08년 상반기 건설교통부 실적공사비 <토목-63>
노무비 : 319
경 비 : 461
전체 합계
LE5000 부체도로용 줄눈 실런트/M
1.콘크리트절단(깊이25MM)
포장공 BASIC [TB40300000] 참조 | BASIC [TB40300000] 콘크리트 절단 참조
경 비 : 763 * 25 / 75 = 254.3
노무비 : 932 * 25 / 75 = 310.6
재료비 : 0 * 25 / 75 = 0.0
소 계 :
08년 표준품셈 1-9-6
2.BACKUPROD(D=8M/M)
재료비 : 1.0 M * 48 * 1.05 = 50.4
소 계 :
3.프라이마(상온형)
A=(0.017 * 2 + (3.14 * 0.006 ) / 2 ) * 1 M = 0.043 M2/M
재료비 : 0.043 M2/M * 0.25 L/M2 * 1.03 * 3,000 = 33.2
소 계 :
4.충진제(상온형)
Q=(0.01*0.006+(0.006*0.004/3))*1 M *1400 KG/M3 = 0.0950 KG/M
재료비 : 0.0950 KG/M * 1.03 * 7,000 = 684.9
소 계 :
5.설치비 | 08년 표준품셈 12-3-2 . 3.나
Q=700 M/일
보통인부 : 3 인 * 60,547 / Q = 259.4
특별인부 : 2 인 * 80,531 / Q = 230.0
소 계 :
전체 합계
LF4000 경계석(인조화강석) /M | 08년 표준품셈 1-9-6
1.인조화강석(180*205*250*1000)
재료비 : 9,500 * 1.03 = 9,785.0
소 계 :
2.기초콘크리트(3종40M/M)
콘크리트 생산 및 운반
부대공 BASIC [VB513G0100] 참조
경 비 : 12,033 * 0.048 M3/EA = 577.5
노무비 : 8,714 * 0.048 M3/EA = 418.2
재료비 : 32,058 * 0.048 M3/EA = 1,538.7 | 부대공 BASIC [VB513G0100] 콘크리트 생산,운반 3종 40 MM, 무근 참조
소 계 :
3.MORTAR(1:3)
본공종 [_ER7300] 참조 | 본공종 [_ER7300] 몰탈 1:3 참조
경 비 : 12,572 * 0.0006 = 7.5
노무비 : 76,575 * 0.0006 = 45.9
재료비 : 61,355 * 0.0006 = 36.8
소 계 :
4.거푸집(거친마감)
배수공 BASIC [PB212B0300] 참조 | 배수공 BASIC [PB212B0300] 합판거푸집 거친마감 참조
경 비 : 3,078 * 0.2 = 615.6
노무비 : 10,910 * 0.2 = 2,182.0 | 08년 표준품셈 12-5-3 .2
재료비 : 0 * 0.2 = 0.0
소 계 :
5.설치인부
특별인부 : 2인 / 80 * 80,531 =
보통인부 : 1인 / 80 * 60,547 =
트럭탑제형 크레인5TON [E0006131]
Q = 80 / 8 = 10 m/hr
경 비 : 10,362 / Q =
노무비 : 14,722 / Q =
재료비 : 7,374 / Q =
소 계 :
전체 합계
LG5200 아스콘포장 칼라아스콘(T= 5.0 CM)/M2
* 칼라아스콘(포 설) : A = 6,027 M2 | BASIC [TB408H0000] 칼라아스콘구입 적갈색 참조
(면고르기) : B = 18.83 TON | 08년 표준품셈 1-10
1.칼라아스콘:현장도착도
포장공 BASIC [TB408H0000] 참조
경 비 : 0.1175 T/M2 * 0 * 1.02 = 0.0
노무비 : 0.1175 T/M2 * 0 * 1.02 = 0.0
재료비 : 0.1175 T/M2 * 81,900 * 1.02 = 9,815.7
소 계 :
08년 표준품셈 1-9 .6
2.포설및다짐비
포장공 BASIC [TB410A0000] 참조 | BASIC [TB410A0000] 표층 아스콘 포설 및 다짐 T = 5 CM 참조
경 비 : 183 * 1.00 = 183.0
노무비 : 324 * 1.00 = 324.0
재료비 : 0 * 1.00 = 0.0
소 계 :
###면고르기###
1.칼라아스콘:현장도착도
포장공 BASIC [TB408H0000] 참조 | BASIC [TB408H0000] 칼라아스콘구입 적갈색 참조
경 비 : 1.0000 TON * 0 * 1.02 = 0.0
노무비 : 1.0000 TON * 0 * 1.02 = 0.0
재료비 : 1.0000 TON * 81,900 * 1.02 = 83,538.0
소 계 :단위보정 [18.83/6,027]
2.포설및다짐비
T= 5CM 적용
포장공 BASIC [TB410A0000] 참조 | BASIC [TB410A0000] 표층 아스콘 포설 및 다짐 T = 5 CM 참조
경 비 : 183 * 1.00 * 1/0.1175 =
노무비 : 324 * 1.00 * 1/0.1175 =
재료비 : 0 * 1.00 * 1/0.1175 =
소 계 :단위보정 [18.83/6,027]
전체 합계
LG7000 투수콘포장 포설 및 다짐 /M2
◈ 투수콘포설 및 다짐 산근 [SD2531A] 참조 | BASIC [SD2531A] 투수콘크리트포장 참조
경 비: 1,069,200 /100 M2 = 10,902
노무비: 774,200 /100 M2 = 7,742
재료비: 0 /100 M2 = 0.0
소 계
계
08년 상반기 건설교통부 실적공사비 <토목-68>
실적공사비
노무비 : 7742
경 비 : 10692
전체 합계
LG8210 경하중포장(소형고압블럭포장) 회색(T= 6CM)/M2 | 08년 표준품셈 12-3-3 .1
1.소형고압블럭(T=60M/M회색(S형))
재료비 : 1.08 * 6,000 = 6,480.0
소 계 :
2.소형고압블럭설치
포장공 BASIC [U410D00000]참고 | BASIC [U410D00000] 소형고압블럭 참조
경 비 : 908 * 1.0 M2 = 908.0
노무비 : 7,338 * 1.0 M2 = 7,338.0
재료비 : 0 * 1.0 M2 = 0.0
소 계 :
전체 합계
LG8220 경하중포장(소형고압블럭포장) 적색(T= 6CM)/M2 | 08년 표준품셈 12-3-3 .1
1.소형고압블럭(T=60M/M적색(S형))
재료비 : 1.08 * 7,000 = 7,560.0
소 계 :
2.소형고압블럭설치
포장공 BASIC [U410D00000]참고 | BASIC [U410D00000] 소형고압블럭 참조
경 비 : 908 * 1.0 M2 = 908.0
노무비 : 7,338 * 1.0 M2 = 7,338.0
재료비 : 0 * 1.0 M2 = 0.0
소 계 :
전체 합계
LG9020 인터록킹잔디블럭포장 휴게소포장/M2
08년 표준품셈 12-3-3 .1
1.잔디블럭
재료비 : 1.08 * 20,000 = 21,600.0
소 계 :
2.세골재구입비(상차도)
가) 골재 구입비 : 9,000 WON/M3 = 9,000.0
소 계 [단위보정*0.044 M3]:
3.운반비 | 08년 표준품셈 10-11
가.덤프운반
골재원-B/P (덤프트럭 15 TON) :[E0011041]
Q1= (15 / 1.75)*1.15= 9.86
N = Q1 / (2.87 * 1.2 ) = 2.86 회
T1= ( 34.40 * N ) / (60 * 0.75 ) = 2.19 MIN
T2 = 156.95 = 156.95
T3=0.8, T4=0.42, T5=0.5, E=0.9
CM= T1 + T2 + T3 +T4 + T5 = 160.86 MIN
Q = 60 * Q1 * 1.0 * 0.9 / CM = 3.31 M3/HR
경 비 : 14,383 / Q = 4,345.3
노무비 : 18,004 / Q = 5,439.2
재료비 : 26,440 / Q = 7,987.9
나.자동덮개
자동덮개: 329 / Q =99.3
소 계 [단위보정*0.044 M3]:
4.포설
특별인부 LAL1 = 1 인 / 300 * 80,531 = | 08년 표준품셈 12-3-3 .1
보통인부 LAL2 = 5 인 /300 * 60,547 =
시간당 시공량 Q = 300 / 8 = 37.5 m/hr
굴삭기 0.6m3 [E0003103]
경 비 : 22,087 / Q =
노무비 : LAL3= 21,567 / Q =
재료비 : 16,214 / Q =
플레이트 콤팩터 1.5ton [E0017300015]
경 비 : 472 / Q =
노무비 : LAL4= 13,626 / Q =
재료비 : 1,676 / Q =
소 계 :
5.잡재료비(노무비의5%)
: ( LAL1 + LAL2 + LAL3 + LAL4 ) * 0.05 =
소 계 :
전체 합계
LI1000 아스팔트 노면 절삭 /M2
※ 시공량 | 08년 표준품셈 12-4-1.1
Q = 5,000 / 8 = 625.00 M2/HR
1.노면파쇄기사용료
노면파쇄기 (2.0 M) :[E0071025]
경 비 : 139,896 * 2 / Q = 447.6
노무비 : 18,004 * 2 / Q = 57.6
재료비 : 73,664 * 2 / Q = 235.7
소 계 :
2.재료비
팁(날) : 0.69 개 * 10,000 = 6,900.0
소 계 : 단위보정 [0.05]
3.인건비(절삭및청소)
보통인부 : 2 인 * 60,547 / 5,000 = 24.2
소 계 :
08년 표준품셈 10-7
4.절삭부산물처리
가) 적사 (타이어 로우더 0.57 M3) :[E0004011]
K=1.20, E=0.55, T1=9, T2=14
CM=1.8 * 8 + 9 + 14 = 37.40 SEC
경 비 : 6,785 * 2 / Q =
노무비 : 21,567 * 2 / Q =
재료비 : 6,073 * 2 / Q =
소 계 :
나) 운반 (덤프트럭 15 TON) :[E0011041] | 08년 표준품셈 10-11
D =1.000 = 1.00 KM
F =0.77, E=0.9
Q1=15 / 1.6 * 1.3 = 12.19
N = Q1 / (0.57 * 1.2 ) = 17.82 회
T1=( 37.40 * N ) / ( 60 * 0.55 ) =
T2= D / 20 * 2 * 60 = 6.00
T3=0.8, T4=0.42, T5=0.5
CM=T1 + T2 + T3 + T4 + T5
CM=T1 + T2 + 0.8 + 0.42 + 0.5 = MIN
Q =60 * Q1 * 0.77 * 0.9 / CM = M3/HR
경 비 : 14,383 * 2 / Q =
노무비 : 18,004 * 2 / Q =
재료비 : 26,440 * 2 / Q =
자동덮개
자동덮개: 329 * 2 / Q =
소 계 : 단위보정 [0.05]
+-------------------------------------+
I 단위보정 : 1.번 4.나 번 * 0.05 (M3/M2) I
+-------------------------------------+
전체 합계
LI2000 팻칭 /M2
08년 표준품셈12-4-2 3.나
※ 시공량
Q = 2,000 / 8 = 250.00 M2/HR
1.노면파쇄기사용료
노면파쇄기 (2.0 M) :[E0071025]
경 비 : 139,896 / Q =
노무비 : 18,004 / Q =
재료비 : 73,664 / Q =
소 계 :
2.재료비
팁(날) : 0.69 개 * 10,000 = 6,900.0
소 계 : 단위보정 [0.05]
3.인건비(절삭및청소 포장)
보통인부 : 2 인 * 60,547 / 2,000 =
포 장 공 : 4 인 * 88,878 / 2,000 =
소 계 :
4.절삭부산물처리 | 08년 표준품셈 10-7
가) 적사 (타이어 로우더 0.57 M3) :[E0004011]
K=1.20, E=0.55, T1=9, T2=14
CM=1.8 * 8 + 9 + 14 = 37.40 SEC
경 비 : 6,785 / Q =
노무비 : 21,567 / Q =
재료비 : 6,073 / Q =
소 계 :
나) 운반 (덤프트럭 15 TON) :[E0011041] | 08년 표준품셈 10-11
D =1.000 = 1.00 KM
F =0.77, E=0.9
Q1=15 / 1.6 * 1.3 = 12.19
N = Q1 / (0.57 * 1.2 ) = 17.82 회
T1=( 37.40 * N ) / ( 60 * 0.55 ) =
T2= D / 20 * 2 * 60 = 6.00
T3=0.8, T4=0.42, T5=0.5
CM=T1 + T2 + T3 + T4 + T5
CM=T1 + T2 + 0.8 + 0.42 + 0.5 = MIN
QQ =60 * Q1 * 0.77 * 0.9 / CM = M3/HR
경 비 : 14,383 / QQ =
노무비 : 18,004 / QQ =
재료비 : 26,440 / QQ =
자동덮개
자동덮개: 329 / QQ =
소 계 : 단위보정 [0.05]
+-------------------------------------+
I 단위보정 : 2.번 4.나번 * 0.05 (M3/M2) I
+-------------------------------------+
5.택코팅
포장공 [_LC2200] 참조 | 본공종 [_LC2200] 아스콘포장(택코팅) 덧씌우기구간 참조
경 비 : 1.0 M2 * 5 = 5.0
노무비 : 1.0 M2 * 167 = 167.0
재료비 : 1.0 M2 * 212 = 212.0
소 계 :
6.아스콘구입:현장도착도 (t=5cm기준)
포장공 BASIC [TB408D0000] 참조 | BASIC [TB408D0000] 표층아스콘구입 참조
경 비 : 0.1175 T/M2 * 0 * 1.02 = 0.0 | 08년 표준품셈 1-10
노무비 : 0.1175 T/M2 * 0 * 1.02 = 0.0
재료비 : 0.1175 T/M2 * 46,852 * 1.02 = 5,615.2
소 계 :
08년 표준품셈 1-9 .6
7.표층포설및다짐(기계사용료) | 08년 표준품셈12-4-2 3.나
1) ASPHALT PAVER :3m[E0034011]
경 비: 29,809 / Q = 119.2
노무비: 21,567 / Q = 86.2
재료비: 16,761 / Q = 67.0
2) WATER TANK 사용료 : 16,000L [E0072040160]
경 비: 15,005 / Q = 60.0
노무비: 14,722 / Q = 58.8
재료비: 20,207 / Q = 80.8
3) 타이어 로라 (8-15 TON) :[E0015021]
경 비 : 11,700 / Q = 46.8
노무비 : 21,567 / Q = 86.2
재료비 : 11,857 / Q = 47.4
4) 텐덤 로라 (5-8 TON) :[E0013011]
경 비 : 5,791 / Q = 23.1
노무비 : 21,567 / Q = 86.2
재료비 : 7,109 / Q = 28.4
5) 마카담 로라 (10-12 TON) :[E0012021]
경 비 : 8,449 / Q = 33.7
노무비 : 21,567 / Q = 86.2
재료비 : 13,223 / Q = 52.8
소 계 :
전체 합계
LI3004 콘크리트포장면마무리(1차로용) T= 30CM/NR | 00년 설계실무자료집 2-34 (설계일 13201-650 (00.12.30)
1.콘크리트 걷어내기 | 08년 표준품셈 10-5
백호우 0.4 M3 : [E0003101]
Q1=0.4, K=1.1, F=1.0, E=0.8
CM = 15 = 15.00 SEC (90 DEGREE)
Q = 3600 * 0.4 * 1.1 * 1.0 * 0.8 / CM = 84.48 M3/HR
경 비 : 12,453 / Q = 147.4
노무비 : 21,567 / Q = 255.2
재료비 : 14,553 / Q = 172.2
소 계 :단위보정[1*0.897]
2.포설(인력,T=30CM) | 08년 표준품셈 12-3-2 .1
1 DAY 시공량 AD = 175 M3/DAY
포장공 A1 = 3.0 인 / AD * 88,878 *0.69= 1,051.2
인 부 A2 = 3.0 인 / AD * 60,547 *0.69= 716.1
소 계 :
3.양생
A) 양생제
재료비 : 357 W/M2 * 2.3 M2 = 821.1
소 계 :
4.콘크리트 생산 및 운반
A) 콘크리트 생산
포장공 BASIC [U404B00000] 참조 | BASIC [U404B00000] 포장용 콘크리트 생산 인력포설포장 참조
재료비: 30,577 * 0.69 M3 = 21,098.1
노무비: 5,296 * 0.69 M3 = 3,654.2
경 비: 8,986 * 0.69 M3 = 6,200.3
B) 콘크리트 운반
포장공 BASIC [U405B00000] 참조 | BASIC [U405B00000] 콘크리트 운반 믹서트럭운반 참조
재료비: 2,030 * 0.69 M3 = 1,400.7
노무비: 1,325 * 0.69 M3 = 914.2
경 비: 1,557 * 0.69 M3 = 1,074.3
소 계 :
5.포장면 마무리(인력)
미장공: 0.05 인/M2 * 89,567 * 12.42 M2 = 55,621.1
소 계 :
6.포장면 연마(기계)
포장공 BASIC [TB42400000] 참조 | BASIC [TB42400000] 콘크리트 포장면 연마 참조
재료비: 11,481 * 1.47 M2 = 16,877.0
노무비: 1,895 * 1.47 M2 = 2,785.6
경 비: 301 * 1.47 M2 = 442.4
소 계 :
전체 합계
LI3005 콘크리트포장면마무리(2차로용) T= 30CM/NR | 00년 설계실무자료집 2-34 (설계일 13201-650 (00.12.30))
1.콘크리트 걷어내기
백호우 0.4 M3 : [E0003101] | 08년 표준품셈 10-5
Q1=0.4, K=1.1, F=1.0, E=0.8
CM = 15 = 15.00 SEC (90 DEGREE)
Q = 3600 * 0.4 * 1.1 * 1.0 * 0.8 / CM = 84.48 M3/HR
경 비 : 12,453 / Q = 147.4
노무비 : 21,567 / Q = 255.2
재료비 : 14,553 / Q = 172.2
소 계 :단위보정[1*1.599]
2.포설(인력,T=30CM) | 08년 표준품셈 12-3-2 .1
1 DAY 시공량 AD = 175 M3/DAY
포장공 A1 = 3.0 인 / AD * 88,878 *1.23= 1,874.0
인 부 A2 = 3.0 인 / AD * 60,547 *1.23= 1,276.6
소 계 :
3.양생
A) 양생제
재료비 : 357 W/M2 * 4.1 M2 = 1,463.7
소 계 :
4.콘크리트 생산 및 운반
A) 콘크리트 생산
포장공 BASIC [U404B00000] 참조 | BASIC [U404B00000] 포장용 콘크리트 생산 인력포설포장 참조
재료비: 30,577 * 1.23 M3 = 37,609.7
노무비: 5,296 * 1.23 M3 = 6,514.0
경 비: 8,986 * 1.23 M3 = 11,052.7
B) 콘크리트 운반
포장공 BASIC [U405B00000] 참조 | BASIC [U405B00000] 콘크리트 운반 믹서트럭운반 참조
재료비: 2,030 * 1.23 M3 = 2,496.9
노무비: 1,325 * 1.23 M3 = 1,629.7
경 비: 1,557 * 1.23 M3 = 1,915.1
소 계 :
5.포장면 마무리(인력)
미장공: 0.05 인/M2 * 89,567 * 22.14 M2 = 99,150.6
소 계 :
6.포장면 연마(기계)
포장공 BASIC [TB42400000] 참조 | BASIC [TB42400000] 콘크리트 포장면 연마 참조
재료비: 11,481 * 2.62 M2 = 30,080.2
노무비: 1,895 * 2.62 M2 = 4,964.9
경 비: 301 * 2.62 M2 = 788.6
소 계 :
전체 합계
LI3009 Con'c ROLLER PAVER (2차로용) T= 40CM/M2 | 03년 설계실무자료집 2-6 (설계구 10201-302 (03.08.20))
(※ 포설은 차로폭에 따라 증감이 있음, 2차로(B=11.7<M>)적용)
1. CON C ROLLER PAVER 레일 설치
* 1일 포설면적: Y1 = 7 M3/HR *8/0.4=140.00 M2
* 1일 레일설치연장(2차로기준 B=11.7M): Y2=(140/11.7)*2=23.93 M
* 1M2당 레일설치연장: Y3 = 23.93 / 140 =0.17 M/M2
* 1M당 레일받침 소요량: Y4=(23.93/0.7+23.93/6)/23.93=1.60 개/M
1) 레일제작 구입비
- 공기에 대한 사용손율적용
(품셈 2-5 파이프 비계 손율표의 받침철물 조절받침 철물 "참조")
사용기간 : 1개월
손율(%): A2 = 9-((15-9)/(6 개월 -3 개월 )*2)=5.00 %
거치대: 35200 원/개 *5/100*0.17*1.6 개/M /10 회/월=47.8
레 일: 6000 원/개 *5/100*0.17*1.0 M/M /10 회/월 =5.1
소 계
08년 표준품셈 2-5 .2
2) 설치비
- 측 량
시공측량사: LL1=0.3/100*69,562*0.17=35.4
측 부: LL2=0.3/100*43,396*0.17=22.1
-RAIL 받침 및 RAIL 설치인력(스틸그레이팅 설치품 기준)
보통인부: LL3=0.02 인/개 *1.6 개/M *60,547*0.17=329.3
- 기계기구 손료 : 노무비의 3%
386.8 * 0.03 =11.6
소 계
3) 철거비 (설치비의30%)
보통인부: BB3 = 329.3 * 30 / 100 =98.7
- 기계기구 손료 : 노무비의 3%
98.7 * 0.03 =2.9
소 계
계
2. CON C ROLLER PAVER 마무리기[E6000102] | 03년 설계실무자료집 2-6 별첨 산근
작업능력 : 30 M3/HR
SLAB 평균두께 : 0.4 M
시운전(1개소:4HR, 총1개소, 총마무리3,198 M2)
경 비 : 18,222 * 4 HR * 1 개소 / 3,198 M2 =
노무비 : 18,004* 4 HR * 1 개소 / 3,198 M2 =
재료비 : 6,071 * 4 HR * 1 개소 / 3,198 M2 =
소 계
마무리 작업
Q = 30 M3/HR /0.4 M * ((11.7-2)/11.7)=62.18 M2/HR
경 비 : 18,222 / 62.18 M2/HR =
노무비 : 18,004 / 62.18 M2/HR =
재료비 : 6,071 / 62.18 M2/HR =
소 계
계
3. 인력 면고르기
※ 좌우단부 각 1M 적용
미 장 공: 0.029 인 * 89,567 * (2/11.7) =444.0
보통인부: 0.014 인 * 60,547 * (2/11.7) =144.8
계
총 계
전체 합계
LI3111 그루빙(콘크리트)건식 종절단(9x4x50)/M2 | 03년 설계실무자료집 3-5 (도로포07202-42 (03.03.24))
1. 그루빙 장비사용료
작업능력
노면절삭: W = 0.76 M
작업속도: V = 60 M/HR(V=1.0M/MIN)
절삭깊이: T = 0.004 M
간 격: L = 0.050 M
폭 : W1= 0.009 M
작업효율: E = 0.75
Q = 60*0.76*0.75 = 34.20 M2/HR
경 비 : 102,711 / 34.2 = 3,003.2
노무비 : 18,004 / 34.2 = 526.4
재료비 : 19,429 / 34.2 = 568.0
소 계 :
2. 카고트럭 (5TON)
Q = 0.0270 HR/M2
경 비 : 6,512 * 0.027 = 175.8
노무비 : 18,004 * 0.027 = 486.1
재료비 : 11,105 * 0.027 = 299.8
소 계 :
3. 트럭탑제형 크레인 (5TON)
Q = 0.0135 HR/M2
경 비 : 10,362 * 0.0135 = 139.8
노무비 : 14,722 * 0.0135 = 198.7
재료비 : 7,374 * 0.0135 = 99.5
소 계 :
4. 블레이드(4M/M)
팁 날: A = 140,000*0.31/100*0.004/0.05*0.76/0.05*3= 1,583.2
소 계 :
5. 인건비
보통인부: 0.84/100*0.004/0.05*0.76/0.05*3*60,547 =1,855.3
노면청소(인력-보통인부): 0.008 인/M2 *60,547*2 회 =968.7
소 계 :
6. 폐기물 처리비(운반비포함)
B = 0.009*0.004*1.0/0.05*2.4*1000 =1.73 KG/M2
폐콘크리트 : 15,766.9 원/TON * 1.73 TON /1000 = 27.2
소 계 :
7. 공구손료및 잡재료비(재료비의 5%)
1,583.2 * 5 / 100 = 79.1
소 계 :
전체 합계
LI3112 그루빙(콘크리트)건식 횡절단(9x4x50,2차예고)/M2 | 03년 설계실무자료집 3-5 (도로포07202-42 (03.03.24))
1. 그루빙 장비사용료
작업능력
노면절삭: W = 0.76 M
작업속도: V = 60 M/HR(V=1.0M/MIN)
절삭깊이: T = 0.004 M
간 격: L = 0.050 M
폭 : W1= 0.009 M
작업효율: E = 0.55
Q = 60*0.76*0.55 = 25.08 M2/HR
경 비 : 102,711 / 25.08 =
노무비 : 18,004 / 25.08 =
재료비 : 19,429 / 25.08 =
소 계 :
2. 카고트럭 (5TON)
Q = 0.0270 HR/M2
경 비 : 6,512 * 0.027 = 175.8
노무비 : 18,004 * 0.027 = 486.1
재료비 : 11,105 * 0.027 = 299.8
소 계 :
3. 트럭탑제형 크레인 (5TON)
Q = 0.0135 HR/M2
경 비 : 10,362 * 0.0135 = 139.8
노무비 : 14,722 * 0.0135 = 198.7
재료비 : 7,374 * 0.0135 = 99.5
소 계 :
4. 블레이드(4M/M)
팁 날: A = 140,000*0.31/100*0.004/0.05*0.76/0.05*3= 1,583.2
소 계 :
5. 인건비
보통인부: 0.84/100*0.004/0.05*0.76/0.05*3*60,547 =1,855.3
노면청소(인력-보통인부): 0.008 인/M2 *60,547*2 회 =968.7
소 계 :
6. 폐기물 처리비(운반비포함)
B = 0.009*0.004*1.0/0.05*2.4*1000 =1.73 KG/M2
폐콘크리트 : 15,766.9 원/TON * 1.73 TON /1000 = 27.2
소 계 :
7. 공구손료및 잡재료비(재료비의 5%)
1,583.2 * 5 / 100 = 79.1
소 계 :
전체 합계
LI3121 그루빙(아스팔트)건식 종절단(9x4x50)/M2 | 03년 설계실무자료집 3-5 (도로포07202-42 (03.03.24))
1. 그루빙 장비사용료
작업능력
노면절삭: W = 0.76 M
작업속도: V = 60 M/HR(V=1.0M/MIN)
절삭깊이: T = 0.004 M
간 격: L = 0.050 M
폭 : W1= 0.009 M
작업효율: E = 0.75
Q = 60*0.76*0.75 = 34.20 M2/HR
경 비 : 102,711 / 34.2 = 3,003.2
노무비 : 18,004 / 34.2 = 526.4
재료비 : 19,429 / 34.2 = 568.0
소 계 :
2. 카고트럭 (5TON)
Q = 0.0270 HR/M2
경 비 : 6,512 * 0.027 = 175.8
노무비 : 18,004 * 0.027 = 486.1
재료비 : 11,105 * 0.027 = 299.8
소 계 :
3. 트럭탑제형 크레인 (5TON)
Q = 0.0135 HR/M2
경 비 : 10,362 * 0.0135 = 139.8
노무비 : 14,722 * 0.0135 = 198.7
재료비 : 7,374 * 0.0135 = 99.5
소 계 :
4. 블레이드(4M/M)
팁 날: A = 140,000*0.27/100*0.004/0.05*0.76/0.05*3= 1,378.9
소 계 :
5. 인건비
보통인부: 0.76/100*0.004/0.05*0.76/0.05*3*60,547 =1,678.6
노면청소(인력-보통인부): 0.008 인/M2 *60,547*2 회 =968.7
소 계 :
6. 폐기물 처리비(운반비포함)
B = 0.009*0.004*1.0/0.05*2.4*1000 =1.73 KG/M2
폐아스콘 : 17,626.15 원/TON * 1.73 TON /1000 = 30.4
소 계 :
7. 공구손료및 잡재료비(재료비의 5%)
1,378.9 * 5 / 100 = 68.9
소 계 :
전체 합계
LI3122 그루빙(아스팔트)건식 횡절단(9x4x50)/M2 | 03년 설계실무자료집 3-5 (도로포07202-42 (03.03.24))
1. 그루빙 장비사용료
작업능력
노면절삭: W = 0.76 M
작업속도: V = 60 M/HR(V=1.0M/MIN)
절삭깊이: T = 0.004 M
간 격: L = 0.050 M
폭 : W1= 0.009 M
작업효율: E = 0.55
Q = 60*0.76*0.55 = 25.08 M2/HR
경 비 : 102,711 / 25.08 = 4,095.3
노무비 : 18,004 / 25.08 = 717.8
재료비 : 19,429 / 25.08 = 774.6
소 계 :
2. 카고트럭 (5TON)
Q = 0.0270 HR/M2
경 비 : 6,512 * 0.027 = 175.8
노무비 : 18,004 * 0.027 = 486.1
재료비 : 11,105 * 0.027 = 299.8
소 계 :
3. 트럭탑제형 크레인 (5TON)
Q = 0.0135 HR/M2
경 비 : 10,362 * 0.0135 = 139.8
노무비 : 14,722 * 0.0135 = 198.7
재료비 : 7,374 * 0.0135 = 99.5
소 계 :
4. 블레이드(4M/M)
팁 날: A = 140,000*0.27/100*0.004/0.05*0.76/0.05*3= 1,378.9
소 계 :
5. 인건비
보통인부: 0.76/100*0.004/0.05*0.76/0.05*3*60,547 =1,678.6
노면청소(인력-보통인부): 0.008 인/M2 *60,547*2 회 =968.7
소 계 :
6. 폐기물 처리비(운반비포함)
B = 0.009*0.004*1.0/0.05*2.4*1000 =1.73 KG/M2
폐아스콘 : 17,626.15 원/TON * 1.73 TON /1000 = 30.4
소 계 :
7. 공구손료및 잡재료비(재료비의 5%)
1,378.9 * 5 / 100 = 68.9
소 계 :
전체 합계
LI3131 그루빙(콘크리트)습식 종절단(9x4x50)/M2 | 03년 설계실무자료집 3-5 (도로포07202-42 (03.03.24))
1. 그루빙 장비사용료
작업능력
노면절삭: W = 0.76 M
작업속도: V = 60 M/HR(V=1.0M/MIN)
절삭깊이: T = 0.004 M
간 격: L = 0.050 M
폭 : W1= 0.009 M
작업효율: E = 0.75
Q = 60*0.76*0.75 = 34.20 M2/HR
경 비 : 102,711 / 34.2 = 3,003.2
노무비 : 18,004 / 34.2 = 526.4
재료비 : 19,429 / 34.2 = 568.0
소 계 :
2. 카고트럭 (5TON)
Q = 0.0270 HR/M2
경 비 : 6,512 * 0.027 = 175.8
노무비 : 18,004 * 0.027 = 486.1
재료비 : 11,105 * 0.027 = 299.8
소 계 :
3. 트럭탑제형 크레인 (5TON)
Q = 0.0135 HR/M2
경 비 : 10,362 * 0.0135 = 139.8
노무비 : 14,722 * 0.0135 = 198.7
재료비 : 7,374 * 0.0135 = 99.5
소 계 :
4.물운반(5500L):3000L
* 물탱크 5500 L : [E0047011]
L= 5.0 KM , V= 20 KM/HR , E=0.9
흡입준비 : 5 분 =T
흡 입 : 10 분 =T1
대 기 : 5 분 =T3
살 수 : 20 분 =T4
---------------------------
계 : 40 분
T2= 5.0 / 20 * 2 * 60 = 30.00 분
CM= T + T1 + T2 + T3 + T4
CM= 40+ T2 = 70.00 MIN
Q = 60 * 5500 * 0.9 / CM = 4,242.86 L/HR
경 비 : 7,823 / Q * 3000/100=
노무비 : 14,722 / Q * 3000/100=
재료비 : 14,568 / Q * 3000/100=
소 계 :
5. 블레이드(4M/M) | 03년 설계실무자료집 3-5 (도로포07202-42 (03.03.24))
팁 날: A = 140,000*0.31/100*0.004/0.05*0.76/0.05*3= 1,583.2
소 계 :
6. 인건비
보통인부: 0.84/100*0.004/0.05*0.76/0.05*3*60,547 =1,855.3
노면청소(인력-보통인부): 0.008 인/M2 *60,547*2 회 =968.7
소 계 :
7. 폐기물 처리비(운반비포함)
B = 0.009*0.004*1.0/0.05*2.4*1000 =1.73 KG/M2
폐콘크리트 : 15,766.9 원/TON * 1.73 TON /1000 = 27.2
소 계 :
8. 공구손료및 잡재료비(재료비의 5%)
1,583.2 * 5 / 100 = 79.1
소 계 :
전체 합계
LI3132 그루빙(콘크리트)습식 횡절단(9x4x50)/M2 | 03년 설계실무자료집 3-5 (도로포07202-42 (03.03.24))
1. 그루빙 장비사용료
작업능력
노면절삭: W = 0.76 M
작업속도: V = 60 M/HR(V=1.0M/MIN)
절삭깊이: T = 0.004 M
간 격: L = 0.050 M
폭 : W1= 0.009 M
작업효율: E = 0.55
Q = 60*0.76*0.55 = 25.08 M2/HR
경 비 : 102,711 / 25.08 = 4,095.3
노무비 : 18,004 / 25.08 = 717.8
재료비 : 19,429 / 25.08 = 774.6
소 계 :
2. 카고트럭 (5TON)
Q = 0.0270 HR/M2
경 비 : 6,512 * 0.027 = 175.8
노무비 : 18,004 * 0.027 = 486.1
재료비 : 11,105 * 0.027 = 299.8
소 계 :
3. 트럭탑제형 크레인 (5TON)
Q = 0.0135 HR/M2
경 비 : 10,362 * 0.0135 = 139.8
노무비 : 14,722 * 0.0135 = 198.7
재료비 : 7,374 * 0.0135 = 99.5
소 계 :
4.물운반(5500L):3000L
* 물탱크 5500 L : [E0047011]
L= 5.0 KM , V= 20 KM/HR , E=0.9
흡입준비 : 5 분 =T
흡 입 : 10 분 =T1
대 기 : 5 분 =T3
살 수 : 20 분 =T4
---------------------------
계 : 40 분
T2= 5.0 / 20 * 2 * 60 = 30.00 분
CM= T + T1 + T2 + T3 + T4
CM= 40+ T2 = 70.00 MIN
Q = 60 * 5500 * 0.9 / CM = 4,242.86 L/HR
경 비 : 7,823 / Q * 3000/100=
노무비 : 14,722 / Q * 3000/100=
재료비 : 14,568 / Q * 3000/100=
소 계 :
5. 블레이드(4M/M) | 03년 설계실무자료집 3-5 (도로포07202-42 (03.03.24))
팁 날: A = 140,000*0.31/100*0.004/0.05*0.76/0.05*3= 1,583.2
소 계 :
6. 인건비
보통인부: 0.84/100*0.004/0.05*0.76/0.05*3*60,547 =1,855.3
노면청소(인력-보통인부): 0.008 인/M2 *60,547*2 회 =968.7
소 계 :
7. 폐기물 처리비(운반비포함)
B = 0.009*0.004*1.0/0.05*2.4*1000 =1.73 KG/M2
폐콘크리트 : 15,766.9 원/TON * 1.73 TON /1000 = 27.2
소 계 :
8. 공구손료및 잡재료비(재료비의 5%)
1,583.2 * 5 / 100 = 79.1
소 계 :
전체 합계
LI3141 그루빙(아스팔트)습식 종절단(9x4x50)/M2 | 03년 설계실무자료집 3-5 (도로포07202-42 (03.03.24))
1. 그루빙 장비사용료
작업능력
노면절삭: W = 0.76 M
작업속도: V = 60 M/HR(V=1.0M/MIN)
절삭깊이: T = 0.004 M
간 격: L = 0.050 M
폭 : W1= 0.009 M
작업효율: E = 0.75
Q = 60*0.76*0.75 = 34.20 M2/HR
경 비 : 102,711 / 34.2 = 3,003.2
노무비 : 18,004 / 34.2 = 526.4
재료비 : 19,429 / 34.2 = 568.0
소 계 :
2. 카고트럭 (5TON)
Q = 0.0270 HR/M2
경 비 : 6,512 * 0.027 = 175.8
노무비 : 18,004 * 0.027 = 486.1
재료비 : 11,105 * 0.027 = 299.8
소 계 :
3. 트럭탑제형 크레인 (5TON)
Q = 0.0135 HR/M2
경 비 : 10,362 * 0.0135 = 139.8
노무비 : 14,722 * 0.0135 = 198.7
재료비 : 7,374 * 0.0135 = 99.5
소 계 :
4.물운반(5500L):2000L
* 물탱크 5500 L : [E0047011]
L= 5.0 KM , V= 20 KM/HR , E=0.9
흡입준비 : 5 분 =T
흡 입 : 10 분 =T1
대 기 : 5 분 =T3
살 수 : 20 분 =T4
---------------------------
계 : 40 분
T2= 5.0 / 20 * 2 * 60 = 30.00 분
CM= T + T1 + T2 + T3 + T4
CM= 40+ T2 = 70.00 MIN
Q = 60 * 5500 * 0.9 / CM = 4,242.86 L/HR
경 비 : 7,823 / Q * 2000/100= 36.8
노무비 : 14,722 / Q * 2000/100= 69.3
재료비 : 14,568 / Q * 2000/100= 68.6
소 계 :
5. 블레이드(4M/M) | 03년 설계실무자료집 3-5 (도로포07202-42 (03.03.24))
팁 날: A = 140,000*0.27/100*0.004/0.05*0.76/0.05*3= 1,378.9
소 계 :
6. 인건비
보통인부: 0.76/100*0.004/0.05*0.76/0.05*3*60,547 =1,678.6
노면청소(인력-보통인부): 0.008 인/M2 *60,547*2 회 =968.7
소 계 :
7. 폐기물 처리비(운반비포함)
B = 0.009*0.004*1.0/0.05*2.4*1000 =1.73 KG/M2
폐아스콘 : 17,626.15 원/TON * 1.73 TON /1000 = 30.4
소 계 :
8. 공구손료및 잡재료비(재료비의 5%)
1,378.9 * 5 / 100 = 68.9
소 계 :
전체 합계
LI3142 그루빙(아스팔트)습식 횡절단(9x4x50)/M2 | 03년 설계실무자료집 3-5 (도로포07202-42 (03.03.24))
1. 그루빙 장비사용료
작업능력
노면절삭: W = 0.76 M
작업속도: V = 60 M/HR(V=1.0M/MIN)
절삭깊이: T = 0.004 M
간 격: L = 0.050 M
폭 : W1= 0.009 M
작업효율: E = 0.55
Q = 60*0.76*0.55 = 25.08 M2/HR
경 비 : 102,711 / 25.08 =
노무비 : 18,004 / 25.08 =
재료비 : 19,429 / 25.08 =
소 계 :
2. 카고트럭 (5TON)
Q = 0.0270 HR/M2
경 비 : 6,512 * 0.027 = 175.8
노무비 : 18,004 * 0.027 = 486.1
재료비 : 11,105 * 0.027 = 299.8
소 계 :
3. 트럭탑제형 크레인 (5TON)
Q = 0.0135 HR/M2
경 비 : 10,362 * 0.0135 = 139.8
노무비 : 14,722 * 0.0135 = 198.7
재료비 : 7,374 * 0.0135 = 99.5
소 계 :
4.물운반(5500L):2000L
* 물탱크 5500 L : [E0047011]
L= 5.0 KM , V= 20 KM/HR , E=0.9
흡입준비 : 5 분 =T
흡 입 : 10 분 =T1
대 기 : 5 분 =T3
살 수 : 20 분 =T4
---------------------------
계 : 40 분
T2= 5.0 / 20 * 2 * 60 = 30.00 분
CM= T + T1 + T2 + T3 + T4
CM= 40+ T2 = 70.00 MIN
Q = 60 * 5500 * 0.9 / CM = 4,242.86 L/HR
경 비 : 7,823 / Q * 2000/100= 36.8
노무비 : 14,722 / Q * 2000/100= 69.3
재료비 : 14,568 / Q * 2000/100= 68.6
소 계 :
5. 블레이드(4M/M) | 03년 설계실무자료집 3-5 (도로포07202-42 (03.03.24))
팁 날: A = 140,000*0.27/100*0.004/0.05*0.76/0.05*3= 1,378.9
소 계 :
6. 인건비
보통인부: 0.76/100*0.004/0.05*0.76/0.05*3*60,547 =1,678.6
노면청소(인력-보통인부): 0.008 인/M2 *60,547*2 회 =968.7
소 계 :
7. 폐기물 처리비(운반비포함)
B = 0.009*0.004*1.0/0.05*2.4*1000 =1.73 KG/M2
폐아스콘 : 17,626.15 원/TON * 1.73 TON /1000 = 30.4
소 계 :
8. 공구손료및 잡재료비(재료비의 5%)
1,378.9 * 5 / 100 = 68.9
소 계 :
전체 합계
LI3151 그루빙(콘크리트) 홈절단(30x4x130,1차예고및배수홈)/M | 03년 설계실무자료집 3-5 (도로포07202-42 (03.03.24))
1. 그루빙 장비사용료
작업능력
노면절삭: W = 0.76 M
작업속도: V = 60 M/HR(V=1.0M/MIN)
절삭깊이: T = 0.004 M
간 격: L = 0.130 M
폭 : W1= 0.030 M
작업효율: E = 0.55
Q = 60*0.76*0.55 = 25.08 M2/HR
경 비 : 102,711 / 25.08 = 4,095.3
노무비 : 18,004 / 25.08 = 717.8
재료비 : 19,429 / 25.08 = 774.6
소 계 :
2. 카고트럭 (5TON)
Q = 0.0270 HR/M2
경 비 : 6,512 * 0.027 = 175.8
노무비 : 18,004 * 0.027 = 486.1
재료비 : 11,105 * 0.027 = 299.8
소 계 :
3. 트럭탑제형 크레인 (5TON)
Q = 0.0135 HR/M2
경 비 : 10,362 * 0.0135 = 139.8
노무비 : 14,722 * 0.0135 = 198.7
재료비 : 7,374 * 0.0135 = 99.5
소 계 :
4.물운반(5500L):3000L
* 물탱크 5500 L : [E0047011]
L= 5.0 KM , V= 20 KM/HR , E=0.9
흡입준비 : 5 분 =T
흡 입 : 10 분 =T1
대 기 : 5 분 =T3
살 수 : 20 분 =T4
---------------------------
계 : 40 분
T2= 5.0 / 20 * 2 * 60 = 30.00 분
CM= T + T1 + T2 + T3 + T4
CM= 40+ T2 = 70.00 MIN
Q = 60 * 5500 * 0.9 / CM = 4,242.86 L/HR
경 비 : 7,823 / Q * 3000/100=
노무비 : 14,722 / Q * 3000/100=
재료비 : 14,568 / Q * 3000/100=
소 계 :
5. 블레이드(4M/M) | 03년 설계실무자료집 3-5 (도로포07202-42 (03.03.24))
팁 날: A = 140,000*0.31/100*0.004/0.05*1.0*0.03/0.0032= 325.5
소 계 :
6. 인건비
보통인부: 0.84/100*0.004/0.05*1.00/0.03*0.0032*60,547 =4.3
노면청소(인력-보통인부): 0.008 인/M2 *0.76*60,547*2 회 =736.2
소 계 :
7. 폐기물 처리비(운반비포함)
B = 0.030*0.004*2.4*1000 =0.29 KG/M
폐콘크리트 : 15,766.9 원/TON * 0.29 TON /1000 = 4.6
소 계 :
8. 공구손료및 잡재료비(재료비의 5%)
325.5 * 5 / 100 = 16.2
소 계 :
전체 합계
LI3152 그루빙(아스팔트) 홈절단(30x4x130,1차예고및배수홈)/M | 03년 설계실무자료집 3-5 (도로포07202-42 (03.03.24))
1. 그루빙 장비사용료
작업능력
노면절삭: W = 0.76 M
작업속도: V = 60 M/HR(V=1.0M/MIN)
절삭깊이: T = 0.004 M
간 격: L = 0.130 M
폭 : W1= 0.030 M
작업효율: E = 0.55
Q = 60*0.76*0.55 = 25.08 M2/HR
경 비 : 102,711 / 25.08 = 4,095.3
노무비 : 18,004 / 25.08 = 717.8
재료비 : 19,429 / 25.08 = 774.6
소 계 :
2. 카고트럭 (5TON)
Q = 0.0270 HR/M2
경 비 : 6,512 * 0.027 = 175.8
노무비 : 18,004 * 0.027 = 486.1
재료비 : 11,105 * 0.027 = 299.8
소 계 :
3. 트럭탑제형 크레인 (5TON)
Q = 0.0135 HR/M2
경 비 : 10,362 * 0.0135 = 139.8
노무비 : 14,722 * 0.0135 = 198.7
재료비 : 7,374 * 0.0135 = 99.5
소 계 :
4.물운반(5500L):2000L
* 물탱크 5500 L : [E0047011]
L= 5.0 KM , V= 20 KM/HR , E=0.9
흡입준비 : 5 분 =T
흡 입 : 10 분 =T1
대 기 : 5 분 =T3
살 수 : 20 분 =T4
---------------------------
계 : 40 분
T2= 5.0 / 20 * 2 * 60 = 30.00 분
CM= T + T1 + T2 + T3 + T4
CM= 40+ T2 = 70.00 MIN
Q = 60 * 5500 * 0.9 / CM = 4,242.86 L/HR
경 비 : 7,823 / Q * 2000/100= 36.8
노무비 : 14,722 / Q * 2000/100= 69.3
재료비 : 14,568 / Q * 2000/100= 68.6
소 계 :
5. 블레이드(4M/M) | 03년 설계실무자료집 3-5 (도로포07202-42 (03.03.24))
팁 날: A = 140,000*0.27/100*0.004/0.05*1.0*0.03/0.0032= 283.5
소 계 :
6. 인건비
보통인부: 0.76/100*0.004/0.05*1.00/0.03*0.0032*60,547 =3.9
노면청소(인력-보통인부): 0.008 인/M2 *0.76*60,547*2 회 =736.2
소 계 :
7. 폐기물 처리비(운반비포함)
B = 0.03*0.004*2.4*1000 =0.29 KG/M
폐아스콘 : 17,626.15 원/TON * 0.29 TON /1000 = 5.1
소 계 :
8. 공구손료및 잡재료비(재료비의 5%)
283.5 * 5 / 100 = 14.1
소 계 :
전체 합계
LI3160 치핑 /M2
08년 표준품셈(건축) 6-1-4
1.노무비
특별인부 LAL1 = 0.23 * 80,531 =
2.기구손료
( 노무비의 3 % )
경 비 : LAL1 * 0.03 =
소 계 :
건교부실적 | 08년 상반기 건설교통부 실적공사비 <토목-35>
노무비 : 21755
경 비 : 673
전체 합계
LI6001 길어깨 노면요철포장 (절삭식)/M | 06년 설계실무자료집 3-7 (교통처-2976 (06.08.14))
1. RUMBLE STRIPS CUTTER
노면절삭폭 : W = 0.4 M 절삭깊이: T=1.3 CM
절삭속도: V = 125 M/HR
Q1 = (1/125) = 0.01 HR/M
경 비 : 46,366 * Q1 = 463.6
노무비 : 13,681 * Q1 = 136.8
재료비 : 3,615 * Q1 = 36.1
소 계
2. 로우더(타이어: RUMBLE STRIPS CUTTER 조합장비)
Q1 = (1/125) = 0.01 HR/M
경 비 : 6,785 * Q1 = 67.8
노무비 : 21,567 * Q1 = 215.6
재료비 : 6,073 * Q1 = 60.7
소 계
3. 소모재료
바 이 트: 0.04 개/M * 5000 원/EA = 200.0
소 계
4. 잔재물 정리(청소차)
1) 청소차:[E0004010]
Q1 = (1/125) = 0.01 HR/M
경 비 : 4,466 * Q1 = 44.6
노무비 : 21,567 * Q1 = 215.6
재료비 : 5,726 * Q1 = 57.2
소 계
2). 청소용 소모재료
브러쉬 1EA당 10KM 사용
A = 1/10000 M = 0.0004 EA/M
브러쉬: 0.0004 EA/M * 487000 원/EA = 194.8
소 계
3). 잔재물 운반
( 덤프트럭 4.5 TON ) : [E0011002]
Q1 = (1/125) = 0.01 HR/M
경 비 : 5,598 * Q1 = 55.9
노무비 : 14,722 * Q1 = 147.2
재료비 : 8,314 * Q1 = 83.1
소 계 :
5.폐아스콘 처리비 | 08년 표준품셈 1-10
1)위탁처리비(운반비포함) :
단위수량 : 0.013 * 2 / 3 * 0.4 * 0.6 = 0.002 m3/m
A = 2.35 TON/M3 * 17,626.15 = 41,421.45
경 비 : 41,421.45 * 0.002 M3/M =82.8
소 계
2).상차비(폐아스콘) | 08년 표준품셈 10-7
타이어 페이로다 1.72 M3 :[E0004071]
E= 0.35, K=0.7, F=0.62
Q1=1.72
T1=9, T2=14
CM= 1.8 * 8 + T1 + T2 = 37.40 SEC
Q = 3600 * Q1 * K * F * E / CM = 25.15 M3/HR
경 비 : 22,468 / Q * 0.002 =
노무비 : 21,567 / Q * 0.002 =
재료비 : 17,004 / Q * 0.002 =
소 계 :
전체 합계
LI6002 노면요철포장 (전압식)/M
1. 노면요철포장 (전압형)
설치연장 : W = 21,178 M
재료비 : 3,000,000 / 21,178 = 141.6 (설치비 포함)
소 계
전체 합계
PB20100000 철근 운반비 현장창고-현장/TON
08년 표준품셈 10-11
1.운반비(하치장-현장창고)-현장도착도
소 계 :
2.운반비(현장창고-현장)
크레인탑재형트럭 5 TON : [E0006131]
T1= 15.00, T3= 15.00, T4=0.42
T2 = 23.55 = 23.55
CM= (15.0*2) + T2 + 0.42 = 53.97 MIN
Q = 60 * 5 * 0.9 / CM = 5.00 TON/HR
경 비 : 10,362 / Q = 2,072.4
노무비 : 14,722 / Q = 2,944.4
재료비 : 7,374 / Q *((T2+T4)/CM) = 655.0
소 계 :
3.적재및적하비
현장창고 : 적재 1 회
현 장 : 적하 1 회
------------------------ | 08년 표준품셈 9-1
계 : 하차비 1 회, 상차비 1 회
가. 적재 및 적하비 (크레인탑재형트럭 5 TON)
인 부 : 트럭상 2 <인> 1회당 : 로프매기 1.0 <MIN>
트럭하 2 <인> 선회 및 풀기 2.0 <MIN>
---------------- -------------------------
계 4<인> 계 3.0 <MIN>
* 1회당 1.00 TON 상.하차 1.0 TON / 1.00 TON = ? 1 회
1) 트럭탑재형 크레인 5 TON : [E0006131]
경 비 : 10,362 * 3 / 60 = 518.1
노무비 : 14,722 * 3 / 60 = 736.1
재료비 : 7,374 * 3 / 60 = 368.7
2) 인 부
1일 작업회수 N = 480 MIN/일 / 3.0 MIN = 160.00 회/일
Q = 160 * 1.00 TON/회 * 1 회 = 160.00 TON/일
노무비 : 4 인 *60,547 / Q = 1,513.6
소 계 : 단위보정[1*2]
전체 합계
PB202A0000 시멘트 구입 및 운반 MORTAR 용/TON
08년 표준품셈 9-1
1.시멘트구입비:포대시멘트
재료비 : 1 TON * 70,500 = 70,500.0
소 계 :
2.운반비
A.최기역-현장창고 (카고트럭 11.5 TON) : [E0011051]
최기역에서 트럭 L : 15 M
인부 : 창고(역) : 2 <인>
운 반 : 5 <인>
트럭상차 : 2 <인>
-------------------
계 : 9 <인>
1 인의 운반거리 S1 = 15 * 2 = 30.00 M
간 격 S2 = S1 / 5 = 6.00 M
적사시간 T = S2 / 2500 M/HR * 60 MIN/HR = 0.144 MIN
N = 2500 * 480 / (120 * 15 + 2500 * 0.144) = 520.83 회/일조
총운반회수 N1 = N * 5 인 = 2,604.15 회/일
T1=( 11.5 / 0.04 ) * ( 480 / N1 ) = 49.68 MIN
T3=T1, T4=0.42, T5=3.77
T2 = 334.64 = 334.64
CM= T1 + T2 + T3 + T4 + T5
CM= T1 + T2 + T1 + 0.42 + T5 = 438.19 MIN
Q = 60 * 11.5 * 0.9 / CM = 1.42 TON/HR
경 비 : 18,688 / Q = 13,160.5
노무비 : 18,004 / Q = 12,678.8
재료비 : 23,446 / Q * ((T2+T4) / CM ) = 12,625.2
08년 표준품셈 10-11
B.현장창고-현장 (덤프트럭 10.5 TON) : [E0011031]
T1=T3=( 10.5 / 0.04 ) * ( 480 / N1 ) = 45.36 MIN
T1= 45.36, T3= 45.36, T4=0.42, T5=0.5
T2 = 23.55 = 23.55
CM= T1 + T2 + T3 + T4 + T5
CM= 45.36 + T2 + 45.36 + 0.42 + 0.5 = 115.19 MIN
Q = 60 * 10.5 * 0.9 / CM = 4.92 TON/HR
경 비 : 8,792 / Q = 1,786.9
노무비 : 14,722 / Q = 2,992.2
재료비 : 23,446 / Q * ((T2+T4) / CM ) = 991.6
나.자동덮개
자동덮개: 329 / Q =66.8
소 계 :
3.적재및적하비
최 기 역 : 적재 1 회
현장창고 : 적하 1 회
현장창고 : 적재 1 회
현 장 : 적하 1 회
------------------------
계 : 4 회
Q = N * 0.04 TON/회 * 5 인 = 104.17 TON/일
노무비 : 60,547 * 9 인 / Q * 4 회 = 20,924.3
소 계
전체 합계
PB202B0000 시멘트 구입 및 운반 구조물용/TON
1.시멘트구입비:벌크시멘트
재료비 : 1 TON * 53,100 = 53,100.0
소 계 :
2.운반비:시멘트운반비
< 분공장 - B/P >
L = 97.12 KM
100 KM 이내 적용
운반비 : 1 TON * 8,000 = 8,000.0
소 계 :
전체 합계
PB205B0000 MORTAR용 모래운반비 상차도/M3 | 06년 설계실무자료집 2-6 (설계처-3282 (06.12.14))
1.골재구입비
골재 구입비 : 9,000 * 1.0 M3 = 9,000.0
소 계 :
2.운반비
가.덤프운반(15TON,80%)
골재원-현장(덤프트럭 15 TON) : [E0011041]
Q1= (15 / 1.75) * 1.15 = 9.86
N = Q1 / (2.87 * 1.2 ) = 2.86 회
E = 0.9
T1= ( 34.40 * N ) / ( 60 * 0.75 ) = 2.19 MIN
T3=0.8, T4=0.42, T5=0.5
T2 = 155.71 = 155.71
CM= T1 + T2 + T3 + T4 + T5
CM= T1 + T2 + 0.8 + 0.42 + 0.5= 159.62 MIN
Q = 60 * Q1 * 1.0 * 0.9 / CM = 3.34 M3/HR
경 비 : 14,383 / Q * 0.8 = 3,445.0
노무비 : 18,004 / Q * 0.8 = 4,312.3
재료비 : 26,440 / Q * 0.8 = 6,332.9
나.자동덮개
자동덮개: 329 / Q =98.5
다.덤프운반(24TON,20%)
골재원-현장(덤프트럭 24 TON) : [E0011047] | 08년 표준품셈 10-11
Q1= (24 / 1.75) * 1.15 = 15.77
N = Q1 / (2.87 * 1.2 ) = 4.58 회
E = 0.9
T1= ( 34.40 * N ) / ( 60 * 0.75 ) = 3.50 MIN
T3=0.8, T4=0.42, T5=0.5
T2 = 155.71 = 155.71
CM= T1 + T2 + T3 + T4 + T5
CM= T1 + T2 + 0.8 + 0.42 + 0.5= 160.93 MIN
Q = 60 * Q1 * 1.0 * 0.9 / CM = 5.29 M3/HR
경 비 : 25,279 / Q * 0.2 = 955.7
노무비 : 18,004 / Q * 0.2 = 680.6
재료비 : 38,246 / Q * 0.2 = 1,445.9
소 계 :
전체 합계
PB209B0000 철근 가공조립 보통/TON | 08년 표준품셈 6-2-1
1. 철근 가공
1) 철근공
1.24 인 * 100,835 = 125,035.4
2) 보통인부
0.45 인 * 60,547 = 27,246.1
3) 기구손료 (노력품의 2%)
경 비: 152,281.5 * 0.02 = 3,045.6
4) 고철대 (3 %)
1.0 TON * 0.03 * (-310,000) = -9,300.0
소 계:
2. 철근 조립
1) 철근공
1.84 인 * 100,835 = 185,536.4
2) 보통인부
0.75 인 * 60,547 = 45,410.3
3) 결속선 (Φ0.9 M/M)
6.5 KG * 1,000 = 6,500.0
소 계:
건교부실적 | 08년 상반기 건설교통부 실적공사비 <토목-31>
노무비 : 357019
경 비 : 7287
고철대 (3 %)
0.03 * (-310,000) = -9,300.0
전체 합계
PB212A0200 합판 거푸집 1회/M2 | 08년 표준품셈 6-3-2
1.합판
(T= 12 M/M, 내수합판)
MAJ1 =1.03 M2 *5,525 = 5,690.7
소 계 :
2.각재(육송)
MAJ2 = 0.038 M3 *359,281 = 13,652.6
소 계 :
3.결속선(#8철선)
: 0.29 KG *221 = 64.0
소 계 :
4.못(N=75)
: 0.20 KG *589 = 117.8
소 계 :
5.박리제(중유)
: 0.19 L *562 = 106.7
소 계 :
6.형틀목공
: 0.22 인 *96,690 = 21,271.8
소 계 :
7.인부
: 0.13 인 *60,547 = 7,871.1
소 계 :
8.고재대
(합판 + 각재) 의 23 %
: - ( MAJ1 + MAJ2 ) * 0.23 = -4,448.9
소 계 :
조달청실적
1. 조달실공사비적용(조달청)
경 비 : 0 * 1 = 0.0
노 무 비 : 39,096 * 1 = 39,096.0
재 료 비 : 9,774 * 1 = 9,774.0
소 계 :
전체 합계
PB212B0200 합판거푸집 보통마감/M2 합판4회 | 08년 표준품셈 6-3-2
합판거푸집1회 [PB212A0200] 참조
노무비 : 39,096 * 0.400 = 15,638.4
재료비 : 9,774 * 0.401 = 3,919.3
건교부실적
08년 상반기 건설교통부 실적공사비
노무비 : 13686
경 비 : 3639
전체 합계
PB212B0300 합판거푸집† 거친마감/M2 합판6회 | 08년 표준품셈 6-3-2
합판거푸집1회 [PB212A0200] 참조
노무비 : 39,096 * 0.320 = 12,510.7
재료비 : 9,774 * 0.347 = 3,391.5
건교부실적 | 08년 상반기 건설교통부 실적공사비
노무비 : 10910
경 비 : 3078
전체 합계
PB21900000 물 운반비 /M3 | 08년 표준품셈 10-11
* 물탱크 5500 L : [E0047011]
L= 1.0 KM , V1= 15 KM/HR , V2= 20 KM/HR, E=0.9
흡입준비 : 5 분 =T
흡 입 : 10 분 =T1
대 기 : 5 분 =T3
살 수 : 10 분 =T4
---------------------------
계 : 30 분
T2= 1.0 / 17.5 * 2 * 60 = 6.86 분
CM= T + T1 + T2 + T3 + T4
CM= 5 + 10 + T2 + 5 + 10 = 36.86 MIN
Q = 60 * 5.5 * 0.9 / CM = 8.06 M3/HR
경 비 : 7,823 / Q = 970.5
노무비 : 14,722 / Q = 1,826.5
재료비 : 14,568 / Q = 1,807.4
소 계 :
전체 합계
PB221A0200 1종 콘크리트 생산 D=25 MM,SLUMP13/M3
배합표 : 02년 설계실무자료집 3-1 시멘트 콘크리트 설계기준 참고
방침 건설계획처-4212 (07,12,21)
도공방침(건설계획처-4212): 시간당 생산량 Q=24M3/HR 적용
** 270 - 25 - 13 **
1.콘크리트BATCHPLANT사용료(120M3/HR):[E0031041]
1) 기계사용료
QB = 24 M3/HR
경 비 : 49,945 / 24 = 2,081.0
노무비 : 35,819 / 24 = 1,492.4
재료비 : 45,722 / 24 = 1,905.0
2) PLANT 가동시 보조인원
보통인부 : 3 인 * 60,547 / ( 24 * 8 ) = 946.0
소 계 :
08년 표준품셈 1-9 .1
2.시멘트구입및운반 | 배수공 BASIC [PB202B0000] 시멘트 구입 및 운반 구조물용 참조
배수공 BASIC [PB202B0000] 참조
경 비 : 8,000 * 0.378 = 3,024.0
노무비 : 0 * 0.378 = 0.0
재료비 : 53,100 * 0.378 = 20,071.8
소 계 : 단위보정 [1*1.02]
3.혼화제사용
1) A.E 감수제
재료비 : 1.134 KG * 500 = 567.0
소 계 : 단위보정 [1*1.02]
4.세골재 구입및운반:
: 733 <KG>
포장공 [TB402B0000] 참조 | BASIC [TB402B0000] 포장용 세골재운반 골재원-B/P 참조
경 비 : 4,017 / 1.6 TON/M3 * 0.733 TON = 1,840.2
노무비 : 4,458 / 1.6 TON/M3 * 0.733 TON = 2,042.3
재료비 : 15,945 / 1.6 TON/M3 * 0.733 TON = 7,304.8
소 계 : 단위보정 [1*1.10]
5.조골재 생산(구입) 및 운반(R=25M/M)
: 999 <KG>
포장공 [U424B04000] 참조 | BASIC [U424B04000] 골재 생산(현장암및터널암유용) D = 25 M/M 참조
경 비 : 4,894 / 1.7 TON/M3 * 0.999 TON = 2,875.9
노무비 : 2,944 / 1.7 TON/M3 * 0.999 TON = 1,730.0
재료비 : 2,683 / 1.7 TON/M3 * 0.999 TON = 1,576.6
소 계 : 단위보정 [1*1.03]
6.골재투입 | 08년 표준품셈 10-7
( 타이어 페이로다 1.72 M3 ) : [E0004071]
%% 모래 :
CM = 1.8 * 8 + 6 + 14 = 34.40 SEC
QS = 3600 * 1.72 * 1.2 * 1.0 * 0.75 / CM = 162.00 M3/HR
%% 자갈 :
CM = 1.8 * 8 + 9 + 14 = 37.40 SEC
QA = 3600 * 1.72 * 1.0 * 1.0 * 0.60 / CM = 99.34 M3/HR
%% 콘크리트 1 M3당 골재 투입량 (조,세골재 배합비율 참조)
세골재 : S = 733/1600 = 0.4581 M3
조골재 : A = 999/1700 = 0.5876 M3
%% 콘크리트 1 M3당 페이로더 사용시간
T = S/QS + A/QA = 0.01 HR
경 비 : 22,468 / 24 = 936.1
노무비 : 21,567 / 24 = 898.6
재료비 : 17,004 * T = 170.0
소 계 :
전체 합계
PB221A0500 3종 콘크리트 생산 D=40 MM/M3 | 배합표 : 02년 설계실무자료집 3-1 시멘트 콘크리트 설계기준 참고
방침 건설계획처-4212 (07,12,21)
도공방침(건설계획처-4212): 시간당 생산량 Q=24M3/HR 적용
** 210 - 40 - 8 **
1.콘크리트BATCHPLANT사용료(120M3/HR):[E0031041]
1) 기계사용료
QB = 24 M3/HR
경 비 : 49,945 / 24 = 2,081.0
노무비 : 35,819 / 24 = 1,492.4
재료비 : 45,722 / 24 = 1,905.0
2) PLANT 가동시 보조인원
보통인부 : 3 인 * 60,547 / ( 24 * 8 ) = 946.0
소 계 :
08년 표준품셈 1-9 .1
2.시멘트구입및운반 | 배수공 BASIC [PB202B0000] 시멘트 구입 및 운반 구조물용 참조
배수공 BASIC [PB202B0000] 참조
경 비 : 8,000 * 0.314 = 2,512.0
노무비 : 0 * 0.314 = 0.0
재료비 : 53,100 * 0.314 = 16,673.4
소 계 : 단위보정 [1*1.02]
3.혼화제사용
AE감수제 : 0.0 KG * 500 = 0.0
4.세골재 구입및운반
: 780 <KG>
포장공 [TB402B0000] 참조 | BASIC [TB402B0000] 포장용 세골재운반 골재원-B/P 참조
경 비 : 4,017 / 1.6 TON/M3 * 0.78 TON = 1,958.2
노무비 : 4,458 / 1.6 TON/M3 * 0.78 TON = 2,173.2
재료비 : 15,945 / 1.6 TON/M3 * 0.78 TON = 7,773.1
소 계 : 단위보정 [1*1.10]
5.조골재 생산(구입) 및 운반(R=40M/M)
: 1,106 <KG>
포장공 [U424B06000] 참조 | BASIC [U424B06000] 골재 생산(현장암및터널암유용) D = 40 M/M 참조
경 비 : 3,475 / 1.7 TON/M3 * 1.106 TON = 2,260.7
노무비 : 1,997 / 1.7 TON/M3 * 1.106 TON = 1,299.2
재료비 : 2,293 / 1.7 TON/M3 * 1.106 TON = 1,491.7
소 계 : 단위보정 [1*1.03]
6.골재투입
( 타이어 페이로다 1.72 M3 ) : [E0004071]
%% 모래 :
CM = 1.8 * 8 + 6 + 14 = 34.40 SEC | 08년 표준품셈 10-7
QS = 3600 * 1.72 * 1.2 * 1.0 * 0.75 / CM = 162.00 M3/HR
%% 자갈 :
CM = 1.8 * 8 + 9 + 14 = 37.40 SEC
QA = 3600 * 1.72 * 1.0 * 1.0 * 0.60 / CM = 99.34 M3/HR
%% 콘크리트 1 M3당 골재 투입량 (조,세골재 배합비율 참조)
세골재 : S = 780/1600 = 0.4875 M3
조골재 : A = 1,106/1700 = 0.6505 M3
%% 콘크리트 1 M3당 페이로더 사용시간
T = S/QS + A/QA = 0.01 HR
경 비 : 22,468 / 24 = 936.1
노무비 : 21,567 / 24 = 898.6
재료비 : 17,004 * T = 170.0
소 계 :
전체 합계
RB309L0000 FILLET 용접 T = 7 MM 현장횡향/M | 08년 표준품셈(기계설비) Ⅲ1-2-5.5
용접봉 MAJ = 0.50 KG * 1,320 = 660.0
소요전력 : 3.10 KW * 66 = 204.6
용 접 공 : 0.031 인 / 0.3 * 97,714 = 10,097.1
특별인부 : 0.009 인 / 0.3 * 80,531 = 2,415.9
용접기사용료 (200 AMP 교류) : [E0040011]
V= 0.15 M/MIN , E= 0.75
시간당 경비 T = 72 / 60 = 1.20 원/MIN
경비 : T / (0.15 * 0.75) = 10.6
기타기구손료 (재료비의 5 %)
경 비 : MAJ * 0.05 = 33.0
전체 합계
(인력+기계시: 480분)
(인력+기계시: 480분)
(인력+기계시: 480분)

## 포장적정2
산 출 근 거 | 적 용 기 준
08년 표준품셈 12-3-1-3-나
SD2531A 투수콘크리트포장 /a
투수콘크리트포장
일시공량 Q = 400 M2/DAY / 8 HR = 50.00 M2/HR
1.포설
1). 인 력
특별인부: 1 인 *80,531 / 400 * 100 = 20,132.7
보통인부: 3 인 *60,547 / 400 * 100 = 45,410.2
소 계
2) 기 계
① 플레이트 콤팩터(1.5ton)
경 비: 472 / 50 * 100 = 944.0
노무비: 13,626 / 50 * 100 = 27,252.0
재료비: 1,676 / 50 * 100 = 3,352.0
② 진동로울러(핸드가이드식) (0.7ton)
경 비: 1,668 / 50 * 100 = 3,336.0
노무비: 18,004 / 50 * 100 = 36,008.0
재료비: 2,602 / 50 * 100 = 5,204.0
③ 굴삭기 (0.6㎥)
경 비: 18,138 / 50 * 100 = 36,276.0
노무비: 21,567 / 50 * 100 = 43,134.0
재료비: 14,995 / 50 * 100 = 29,990.0
소 계
2.포장절단 및 줄눈설치 | BASIC [TB40300000] 콘크리트포장 절단 참조
1)콘크리트 절단 (2008년상반기실적공사)참조
포장공 BASIC [TB40300000] 참조
경 비 : 763 * 1 <㎡> = 763.0
노 무 비 : 932 * 1 <㎡> = 932.0
재 료 비 : 0 * 1 <㎡> = 0.0
소 계
3.투수콘크리트 자재비(적색)
자재비
투수콘크리트(적색) : 10.2 M3 * 72,000 =734,400.0
소 계
계
08년 상반기 건교부실적공사비 | 08년 상반기 건설교통부 실적공사비
노무비 : 7742 * 100
경비 : 10692 * 100
전체 합계
TB402B0000 포장용 세골재운반 골재원-B/P/M3
1.골재구입비(상차도)
가) 골재 구입비 : 9,000 WON/M3 = 9,000.0
소 계 :
2.운반비 | 08년 표준품셈 10-11
가.덤프운반(15TON,80%)
골재원-B/P (덤프트럭 15 TON) :[E0011041]
Q1= (15 / 1.75)*1.15= 9.86
N = Q1 / (2.87 * 1.2 ) = 2.86 회
T1= ( 34.40 * N ) / (60 * 0.75 ) = 2.19 MIN
T2 = 138.3 = 138.30
T3=0.8, T4=0.42, T5=0.5, E=0.9
CM= T1 + T2 + T3 +T4 + T5 = 142.21 MIN
Q = 60 * Q1 * 1.0 * 0.9 / CM = 3.74 M3/HR
경 비 : 14,383 / Q * 0.8 = 3,076.5
노무비 : 18,004 / Q * 0.8 = 3,851.1
재료비 : 26,440 / Q * 0.8 = 5,655.6
나.자동덮개
자동덮개: 329 / Q =87.9
다.골재원-B/P (덤프트럭 24 TON, 20%) :[E0011047]
Q1= (24 / 1.75)*1.15= 15.77
N = Q1 / (2.87 * 1.2 ) = 4.58 회
T1= ( 34.40 * N ) / (60 * 0.75 ) = 3.50 MIN
T2 = 138.3 = 138.30
T3=0.8, T4=0.42, T5=0.5, E=0.9
CM= T1 + T2 + T3 +T4 + T5 = 143.52 MIN
Q = 60 * Q1 * 1.0 * 0.9 / CM = 5.93 M3/HR
경 비 : 25,279 / Q * 0.2 = 852.5
노무비 : 18,004 / Q * 0.2 = 607.2
재료비 : 38,246 / Q * 0.2 = 1,289.9
소 계 :
전체 합계
TB40300000 콘크리트 절단 /M
일시공량 Q = 350 M/DAY / 8 HR = 43.75 M/HR | 08년 표준품셈 12-3-2-3-가
1.운전경비
A) 블레이드 : 0.31 EA * 152,000 / 100 M = 471.2
B) 물운반비 (5500 L) : 3000 L 소요 [E0047011]
L= 1.0 KM , V= 20 KM
흡입준비 : 5 분
흡 입 : 10 분
대 기 : 5 분
살 수 : 20 분
-------------------
계 : 40 분
T2= 1.0 / 20 * 2 * 60 = 6.00 분
CM= 5 + 10 + 5 + 20 +T2 = 46.00 분
Q1 = ( 60 * 5500 * 0.9 ) / CM = 6,456.52 L/HR
경 비 A = 7,823 / Q1 = 1.21
노무비 B = 14,722 / Q1 = 2.28
재료비 C = 14,568 / Q1 = 2.26
경 비 = A * 3000 / 100 = 36.3
노무비 = B * 3000 / 100 = 68.4
재료비 = C * 3000 / 100 = 67.8
소 계 :
2.기계사용료
콘크리트캇타 :[E0065011]
경 비: 1,460 / 43.75 = 33.3
노무비: 13,626 / 43.75 = 311.4
재료비: 9,387 / 43.75 = 214.5
소 계 :
3.배치인원
보통인부 2 인 * 60,547 / 350 = 345.9
특별인부 1 인 * 80,531 / 350 = 230.0 | 08년 상반기 건설교통부 실적공사비
소 계 :
건교부실적
노무비 : 932
경비 : 763
전체 합계
TB403A10000 콘크리트 절단(2차절단) 2차로,6mm/M | 08년 표준품셈 12-3-2-3-가
1.운전경비
Q = 600 M/DAY / 8 HR = 75.00 M/HR
A) 블레이드 : 0.31 EA * 2 EA * 152,000 / 100 = 942.4
B) 보통인부 : 2 인 * 60,547 / 600 = 201.8
특별인부 : 1 인 * 80,531 / 600 = 134.2
C) 물운반비 (5500 L) : 3000 L 소요 [E0047011]
L= 1.0 KM , V= 20 KM
흡입준비 : 5 분
흡 입 : 10 분
대 기 : 5 분
살 수 : 20 분
-------------------
계 : 40 분
T2= 1.0 / 20 * 2 * 60 = 6.00 분
CM= 5 + 10 + 5 + 20 +T2 = 46.00 분
Q1 = ( 60 * 5500 * 0.9 ) / CM = 6,456.52 L/HR
경 비 A = 7,823 / Q1 = 1.21
노무비 B = 14,722 / Q1 = 2.28
재료비 C = 14,568 / Q1 = 2.26
3000 L 소요
경 비 = A * 3000 / 100 = 36.3
노무비 = B * 3000 / 100 = 68.4
재료비 = C * 3000 / 100 = 67.8
소 계 :
2.기계사용료
콘크리트캇타 :[E0065011]
경 비: 1,460 / Q = 19.4
노무비: 13,626 / Q = 181.6
재료비: 9,387 / Q = 125.1
소 계 :
전체 합계
TB403A2000 콘크리트 절단 1차로,6mm/M
08년 표준품셈 12-3-2-3-가
1.운전경비
Q = 350 M/DAY / 8 HR = 43.75 M/HR
A) 블레이드 : 0.31 EA * 2 EA * 152,000 / 100 = 942.4
B) 보통인부 : 2 인 * 60,547 / 350 = 345.9
특별인부 : 1 인 * 80,531 / 350 = 230.0
C) 물운반비 (5500 L) : 3000 L 소요 [E0047011]
L= 1.0 KM , V= 20 KM
흡입준비 : 5 분
흡 입 : 10 분
대 기 : 5 분
살 수 : 20 분
-------------------
계 : 40 분
T2= 1.0 / 20 * 2 * 60 = 6.00 분
CM= 5 + 10 + 5 + 20 +T2 = 46.00 분
Q1 = ( 60 * 5500 * 0.9 ) / CM = 6,456.52 L/HR
경 비 A = 7,823 / Q1 = 1.21
노무비 B = 14,722 / Q1 = 2.28
재료비 C = 14,568 / Q1 = 2.26
3000 L 소요
경 비 = A * 3000 / 100 = 36.3
노무비 = B * 3000 / 100 = 68.4
재료비 = C * 3000 / 100 = 67.8
소 계 :
2.기계사용료
콘크리트캇타 :[E0065011]
경 비: 1,460 / Q = 33.3
노무비: 13,626 / Q = 311.4
재료비: 9,387 / Q = 214.5
소 계 :
전체 합계
TB40400000 줄눈제작용 자재운반 공장-현장창고-현장/TON
A.공장 -현장창고
1). 운반비 (상차도)
( 카고트럭 11.5 TON ) :[E0011051]
적재적하소요시간산출 : 카고 11.5 TON
하치장에서 트럭 D = 15 M
인부 : 창 고 : 2 인
운 반 : 6 인(3 개조)
트럭상차 : 2 인
--------------------------------
계 : 10인
1개소의 운반거리 D1 = 15 M * 2 = 30.00 M
간 격 D2 = D1 / 3 = 10.00 M
적하시간 T = D2 / 2500 M/HR * 60 MIN/HR = 0.24 MIN
N= 2500 * 480 / (120 * 15 + 2500 * T) = 500.00 회/일
N1= N * 3 조 = 1,500.00 회/일
T1=(11.5 / 0.1) * ( 450 / N1 ) = 34.50 MIN
T2 = 716.44 = 716.44
T3=T1, T4=0.42
CM= T1 + T2 + T1 + T4 = 785.86 MIN
Q = 60 * 11.5 * 0.9 / CM = 0.79 TON/HR
경 비 : 18,688 / Q = 23,655.6
노무비 : 18,004 / Q = 22,789.8
재료비 : 23,446 / Q * ((T2+T4) / CM) = 27,072.6
소 계 :
2).하차비
Q=N*0.1 TON/회 *3.0 조 = 150.00 TON/일
노무비 : 10 인 *60,547 / Q = 4,036.4
소 계 :
B.현장창고-현장
1) 적재,적하비 (인력)
운 반 : 6 인 (2인1개조 1조운반)
트럭위 : 2 인
---------------
계 : 8 인
운반거리 : 15 * 2= 30 간격 : 30 / 3= 10
적재,적하시간 (1조당) T = 10 * 60 / 2500 = 0.24 MIN/조
N1 =2500 * 480 / (120 * 15 + 2500 * T) = 500.00 회/조 DAY
N = N1 * 3 조 = 1,500.00 회/DAY
Q = N*0.1 T/회 = 150.00 T/DAY
노무비 : 8 인 *60,547 / Q * 2 회 = 6,458.3
소 계 :
2) 운반비 (현장창고-현장 카고트럭 11.5 TON) :[E0011051]
T1=450 * 11.5 / (N )= 3.45 MIN
T3=T1, T4=0.42, E= 0.9
T2 = 15.29 = 15.29
CM= T1 + T2 + T1 + 0.42 = 22.61
Q =60 * 11.5 * 0.9 / CM = 27.47 T/HR
경 비 : 18,688 / Q = 680.3
노무비 : 18,004 / Q = 655.4
재료비 : 23,446 * ((T2+T4)/ CM ) / Q = 593.0
소 계 :
전체 합계
2.2222e+19
TB406A0000 보조기층(SB-2) 운반 C/R장- 현장/M3
1.적사비 | 08년 표준품셈 10-7
(타이어 페이로다 2.87 M3) :[E0004091]
E= 0.6, K=1.0, F=0.95 / 1.175 = 0.81
T1=9, Q1=2.87
T2 = 14
CM= 1.8 * 8 + T1 + T2 = 37.40 SEC
Q = 3600 * 2.87 * 1.0 * 0.81 * 0.6 / CM = 134.26 M3/HR
경 비 : 30,904 / Q = 230.1
노무비 : 21,567 / Q = 160.6
재료비 : 28,457 / Q = 211.9
소 계 : 단위보정 [1*1.04]
2.운반비 | BASIC [TB402B0000] 포장용 세골재운반 덤프 참조
1.덤프운반(덤프트럭15TON 80% + 24TON 20%)
가.(덤프트럭 15 TON, 80%) :[E0011041]
Q1= (15 / 2.0)*1.175 = 8.81
N = Q1 / (2.87 * 1.0 ) = 3.07 회
T1= ( 37.40 * N ) / (60 * 0.6 ) = 3.19 MIN
T3=0.8, T4=0.42, T5=0.5, E=0.9
T2 = 15.29= 15.29
CM=T1 + T2 + T3 + T4 + T5 = 20.20 MIN
Q = 60 * Q1 * 0.81 * 0.9 / CM = 19.08 M3/HR
경 비 : 14,383 / Q * 0.8 = 603.0
노무비 : 18,004 / Q * 0.8 = 754.8
재료비 : 26,440 / Q * 0.8 = 1,108.5
나.자동덮개
자동덮개: 329 / Q = 17.2
다.(덤프트럭 24 TON, 20%) :[E0011047]
Q1= (24 / 2.0)*1.175 = 14.10
N = Q1 / (2.87 * 1.0 ) = 4.91 회
T1= ( 37.40 * N ) / (60 * 0.6 ) = 5.10 MIN
T3=0.8, T4=0.42, T5=0.5, E=0.9
T2 = 15.29= 15.29
CM=T1 + T2 + T3 + T4 + T5 = 22.11 MIN
Q = 60 * Q1 * 0.81 * 0.9 / CM = 27.89 M3/HR
경 비 : 25,279 / Q * 0.2 = 181.2
노무비 : 18,004 / Q * 0.2 = 129.1
재료비 : 38,246 / Q * 0.2 = 274.2
소 계 : 단위보정 [1*1.04]
전체 합계
TB406A1000 보조기층(SB-2) 운반(유용) 현장내운반/M3
1.집토 | 08년 표준품셈 10-8
백호우 0.7 M3 [E0003112]
Q1=0.7, K=0.7, F=0.81, E= 0.45
CM= 18.00 SEC (90 DEGREE)
Q =3600 * 0.7 * 0.7 * 0.81 * 0.45/ 18 = 35.72 M3/HR
경 비 : 18,961 / Q = 530.8
노무비 : 21,567 / Q = 603.7
재료비 : 17,053 / Q = 477.4
소 계 : 단위보정 [1*1.04]
2.적사비 | BASIC [TB406A0000] 보조기층(SB-2) 운반 로더참조
(타이어 페이로다 2.87 M3) :[E0004091]
E= 0.6, K=1.0, F=0.95 / 1.175 = 0.81
T1=9, Q1=2.87
T2 = 14
CM= 1.8 * 8 + 9 + T2 = 37.40 SEC
Q = 3600 * 2.87 * 1.0 * F * 0.6 / CM = 134.26 M3/HR
경 비 : 30,904 / Q = 230.1
노무비 : 21,567 / Q = 160.6
재료비 : 28,457 / Q = 211.9
소 계 : 단위보정 [1*1.04]
3.운반비 | BASIC [TB402B0000] 포장용 세골재운반 덤프 참조
가.덤프운반
(덤프트럭 15 TON) :[E0011041]
3.4 :공구연장 ,A=3.4/4=0.85 KM
Q1= (15 / 2.0)*1.175 = 8.81
N = Q1 / (2.87 * 1.0 ) = 3.07 회
T1= (37.4 * N ) / (60 * 0.6 ) = 3.19 MIN
T3=0.8, T4=0.42, T5=0.5, E=0.9
T2 = A/17.5*2*60= 5.83 MIN
CM=T1 + T2 + T3 + T4 + T5 = 10.74 MIN
Q = 60 * Q1 * 0.81 * 0.9 / CM = 35.88 M3/HR
경 비 : 14,383 / Q = 400.8
노무비 : 18,004 / Q = 501.7
재료비 : 26,440 / Q = 736.9
나.자동덮개
자동덮개: 329 / Q =9.1
소 계 : 단위보정 [1*1.04]
전체 합계
TB406A2000 보조기층(순환골재) 운반 골재원- 현장/M3 | BASIC [TB402B0000] 포장용 세골재운반 덤프 참조
1.운반비
1.덤프운반(덤프트럭15TON 80% + 24TON 20%)
가.(덤프트럭 15 TON, 80%) :[E0011041]
Q1= (15 / 2.0)*1.175 = 8.81
N = Q1 / (2.87 * 1.0 ) = 3.07 회
T1= ( 37.40 * N ) / (60 * 0.6 ) = 3.19 MIN
T3=0.8, T4=0.42, T5=0.5, E=0.9
T2 = 258.07= 258.07
CM=T1 + T2 + T3 + T4 + T5 = 262.98 MIN
Q = 60 * Q1 * 0.81 * 0.9 / CM = 1.47 M3/HR
경 비 : 14,383 / Q * 0.8 = 7,827.4
노무비 : 18,004 / Q * 0.8 = 9,798.0
재료비 : 26,440 / Q * 0.8 = 14,389.1
나.자동덮개
자동덮개: 329 / Q = 223.8
다.(덤프트럭 24 TON, 20%) :[E0011047]
Q1= (24 / 2.0)*1.175 = 14.10
N = Q1 / (2.87 * 1.0 ) = 4.91 회
T1= ( 37.40 * N ) / (60 * 0.6 ) = 5.10 MIN
T3=0.8, T4=0.42, T5=0.5, E=0.9
T2 = 258.07= 258.07
CM=T1 + T2 + T3 + T4 + T5 = 264.89 MIN
Q = 60 * Q1 * 0.81 * 0.9 / CM = 2.33 M3/HR
경 비 : 25,279 / Q * 0.2 = 2,169.8
노무비 : 18,004 / Q * 0.2 = 1,545.4
재료비 : 38,246 / Q * 0.2 = 3,282.9
소 계 : 단위보정 [1*1.04]
전체 합계
TB407B0000 동상재료층(SB-1)포설 다짐 T=15 CM/M3
1.포설
그레이다 3.6 M : [E0008011] | 08년 표준품셈 12-2-1-3
Q = 600 M3/DAY / 8 HR = 75.00 M3/HR
경 비 : 21,435 / Q = 285.8
노무비 : 21,567 / Q = 287.5
재료비 : 27,134 / Q = 361.7
소 계 :
2.살수비
물탱크 16000 L :[E0072040160]
Q = 75 M3/HR
경 비 : 15,005 / Q = 200.0
노무비 : 14,722 / Q = 196.2
재료비 : 20,207 / Q = 269.4
소 계 :
3.다짐
A) 진동로라 (자주식 10 TON) :[E0014131]
Q = 75 M3/HR
경 비 : 18,448 / Q = 245.9
노무비 : 21,567 / Q = 287.5
재료비 : 22,557 / Q = 300.7
B) 타이어로울러 (8-15TON) :[E0015021]
Q = 75 M3/HR
경 비 : 11,700 / Q = 156.0
노무비 : 21,567 / Q = 287.5
재료비 : 11,857 / Q = 158.0
소 계 :
4.포설인건비
보통인부 : 2.0 인 * 60,547 / 600 = 201.8 | 08년 상반기 건설교통부 실적공사비
소 계 :
건교부실적
노무비 : 1723
경비 : 1150
전체 합계
TB407B1000 보조기층(SB-2)포설 다짐 T=15 CM/M3
1.포설
그레이다 3.6 M : [E0008011] | 08년 표준품셈 12-2-2-3
Q = 550 M3/DAY / 8 HR = 68.75 M3/HR
경 비 : 21,435 / Q = 311.7
노무비 : 21,567 / Q = 313.7
재료비 : 27,134 / Q = 394.6
소 계 :
2.살수비
물탱크 16000 L :[E0072040160]
Q = 68.75 M3/HR
경 비 : 15,005 / Q = 218.2
노무비 : 14,722 / Q = 214.1
재료비 : 20,207 / Q = 293.9
소 계 :
3.다짐
A) 진동로라 (자주식 10 TON) :[E0014131]
Q = 68.75 M3/HR
경 비 : 18,448 / Q = 268.3
노무비 : 21,567 / Q = 313.7
재료비 : 22,557 / Q = 328.1
B) 타이어로울러 (8-15TON) :[E0015021]
Q = 68.75 M3/HR
경 비 : 11,700 / Q = 170.1
노무비 : 21,567 / Q = 313.7
재료비 : 11,857 / Q = 172.4
소 계 :
4.포설인건비
특수인부 : 1.0 인 * 80,531 / 550 = 146.4
인 부 : 2.0 인 * 60,547 / 550 = 220.1
소 계 :
건교부실적 | BASIC [TB407B0000] 동상재료층(SB-1)포설 다짐 실적공사비 참조
노무비 : 1723
경비 : 1150
전체 합계
TB407C0300 동상재료층(SB-1)포설 다짐 T=18.3CM/M3
BASIC [TB407B0000] 동상재료층(SB-1)포설 다짐 참조
1.포설
그레이다 3.6 M : [E0008011]
Q = 600 M3/DAY / 8 HR = 75.00 M3/HR
경 비 : 21,435 / Q = 285.8
노무비 : 21,567 / Q = 287.5
재료비 : 27,134 / Q = 361.7
소 계 :
2.살수비
물탱크 16000 L :[E0072040160]
Q = 75 M3/HR
경 비 : 15,005 / Q = 200.0
노무비 : 14,722 / Q = 196.2
재료비 : 20,207 / Q = 269.4
소 계 :
3.다짐
A) 진동로라 (자주식 10 TON) :[E0014131]
Q = 75 M3/HR
경 비 : 18,448 / Q = 245.9
노무비 : 21,567 / Q = 287.5
재료비 : 22,557 / Q = 300.7
B) 타이어로울러 (8-15TON) :[E0015021]
Q = 75 M3/HR
경 비 : 11,700 / Q = 156.0
노무비 : 21,567 / Q = 287.5
재료비 : 11,857 / Q = 158.0
소 계 :
4.포설인건비
보통인부 : 2.0 인 * 60,547 / 600 = 201.8
소 계 :
전체 합계
TB407D0500 동상재료층(SB-1)포설 다짐 T=20 CM/M3
1.포설 | BASIC [TB407B0000] 동상재료층(SB-1)포설 다짐 참조
그레이다 3.6 M : [E0008011]
Q = 600 M3/DAY / 8 HR = 75.00 M3/HR
경 비 : 21,435 / Q = 285.8
노무비 : 21,567 / Q = 287.5
재료비 : 27,134 / Q = 361.7
소 계 :
2.살수비
물탱크 16000 L :[E0072040160]
Q = 75 M3/HR
경 비 : 15,005 / Q = 200.0
노무비 : 14,722 / Q = 196.2
재료비 : 20,207 / Q = 269.4
소 계 :
3.다짐
A) 진동로라 (자주식 10 TON) :[E0014131]
Q = 75 M3/HR
경 비 : 18,448 / Q = 245.9
노무비 : 21,567 / Q = 287.5
재료비 : 22,557 / Q = 300.7
B) 타이어로울러 (8-15TON) :[E0015021]
Q = 75 M3/HR
경 비 : 11,700 / Q = 156.0
노무비 : 21,567 / Q = 287.5
재료비 : 11,857 / Q = 158.0
소 계 :
4.포설인건비
보통인부 : 2.0 인 * 60,547 / 600 = 201.8
소 계 :
건교부실적 | BASIC [TB407B0000] 동상재료층(SB-1)포설 다짐 실적공사비 참조
노무비 : 1598
경비 : 981
전체 합계
TB407D1000 보조기층(SB-2)포설 다짐 T=20 CM/M3
BASIC [TB407B1000] 보조기층(SB-2)포설 다짐참조
1.포설
그레이다 3.6 M : [E0008011]
Q = 550 M3/DAY / 8 HR = 68.75 M3/HR
경 비 : 21,435 / Q = 311.7
노무비 : 21,567 / Q = 313.7
재료비 : 27,134 / Q = 394.6
소 계 :
2.살수비
물탱크 16000 L :[E0072040160]
Q = 68.75 M3/HR
경 비 : 15,005 / Q = 218.2
노무비 : 14,722 / Q = 214.1
재료비 : 20,207 / Q = 293.9
소 계 :
3.다짐
A) 진동로라 (자주식 10 TON) :[E0014131]
Q = 68.75 M3/HR
경 비 : 18,448 / Q = 268.3
노무비 : 21,567 / Q = 313.7
재료비 : 22,557 / Q = 328.1
B) 타이어로울러 (8-15TON) :[E0015021]
Q = 68.75 M3/HR
경 비 : 11,700 / Q = 170.1
노무비 : 21,567 / Q = 313.7
재료비 : 11,857 / Q = 172.4
소 계 :
4.포설인건비
특수인부 : 1.0 인 * 80,531 / 550 = 146.4
인 부 : 2.0 인 * 60,547 / 550 = 220.1
소 계 :
건교부실적 | BASIC [TB407B0000] 동상재료층(SB-1)포설 다짐 참조
노무비 : 1598
경비 : 981
전체 합계
TB407I0000 백호우 포설 및 다짐(동상방지층) T=15 CM/M3
08년 표준품셈 12-2-1-2
1.포설
굴삭기(1.0M3) : [E0003113]
Q = 250 M3/DAY / 8 HR = 31.25 M3/HR
경 비 : 23,233 / Q = 743.4
노무비 : 21,567 / Q = 690.1
재료비 : 28,666 / Q = 917.3
소 계 :
2.살수비
물탱크 16000 L :[E0072040160]
Q = 31.25 M3/HR
경 비 : 15,005 / Q = 480.1
노무비 : 14,722 / Q = 471.1
재료비 : 20,207 / Q = 646.6
소 계 :
3.다짐
A) 진동로라 (자주식 10 TON) :[E0014131]
Q = 31.25 M3/HR
경 비 : 18,448 / Q = 590.3
노무비 : 21,567 / Q = 690.1
재료비 : 22,557 / Q = 721.8
B) 타이어로울러 (8-15TON) :[E0015021]
Q = 31.25 M3/HR
경 비 : 11,700 / Q = 374.4
노무비 : 21,567 / Q = 690.1
재료비 : 11,857 / Q = 379.4
소 계 :
4.포설인건비
보통인부 : 2.0 인 * 60,547 / 250 = 484.3
소 계 :
전체 합계
TB407I1000 백호우 포설 및 다짐(보조기층) T=15 CM/M3
1.포설 | 08년 표준품셈 12-2-1-2
굴삭기(1.0M3) : [E0003113]
Q = 225 M3/DAY / 8 HR = 28.13 M3/HR
경 비 : 23,233 / Q = 825.9
노무비 : 21,567 / Q = 766.6
재료비 : 28,666 / Q = 1,019.0
소 계 :
2.살수비
물탱크 16000 L :[E0072040160]
Q = 28.13 M3/HR
경 비 : 15,005 / Q = 533.4
노무비 : 14,722 / Q = 523.3
재료비 : 20,207 / Q = 718.3
소 계 :
3.다짐
A) 진동로라 (자주식 10 TON) :[E0014131]
Q = 28.13 M3/HR
경 비 : 18,448 / Q = 655.8
노무비 : 21,567 / Q = 766.6
재료비 : 22,557 / Q = 801.8
B) 타이어로울러 (8-15TON) :[E0015021]
Q = 28.13 M3/HR
경 비 : 11,700 / Q = 415.9
노무비 : 21,567 / Q = 766.6
재료비 : 11,857 / Q = 421.5
소 계 :
4.포설인건비
보통인부 : 2.0 인 * 60,547 / 225 = 538.1
특별인부 : 1.0 인 * 80,531 / 225 = 357.9
소 계 :
전체 합계
TB407L0000 보조기층(SB-2)포설 다짐 T=11 CM/M3
BASIC [TB407B1000] 보조기층(SB-2)포설 다짐참조
1.포설
그레이다 3.6 M : [E0008011]
Q = 550 M3/DAY / 8 HR = 68.75 M3/HR
경 비 : 21,435 / Q = 311.7
노무비 : 21,567 / Q = 313.7
재료비 : 27,134 / Q = 394.6
소 계 :
2.살수비
물탱크 16000 L :[E0072040160]
Q = 68.75 M3/HR
경 비 : 15,005 / Q = 218.2
노무비 : 14,722 / Q = 214.1
재료비 : 20,207 / Q = 293.9
소 계 :
3.다짐
A) 진동로라 (자주식 10 TON) :[E0014131]
Q = 68.75 M3/HR
경 비 : 18,448 / Q = 268.3
노무비 : 21,567 / Q = 313.7
재료비 : 22,557 / Q = 328.1
B) 타이어로울러 (8-15TON) :[E0015021]
Q = 68.75 M3/HR
경 비 : 11,700 / Q = 170.1
노무비 : 21,567 / Q = 313.7
재료비 : 11,857 / Q = 172.4
소 계 :
4.포설인건비
특수인부 : 1.0 인 * 80,531 / 550 = 146.4
인 부 : 2.0 인 * 60,547 / 550 = 220.1
소 계 :
전체 합계
TB407L0500 보조기층(SB-2)포설 다짐 T=10 CM/M3
08년 표준품셈 12-2-3-3-다
1.포설
그레이다 3.6 M : [E0008011]
Q = 500 M3/DAY / 8 HR = 62.50 M3/HR
경 비 : 21,435 / Q = 342.9
노무비 : 21,567 / Q = 345.0
재료비 : 27,134 / Q = 434.1
소 계 :
2.살수비
물탱크 16000 L :[E0072040160]
Q = 62.5 M3/HR
경 비 : 15,005 / Q = 240.0
노무비 : 14,722 / Q = 235.5
재료비 : 20,207 / Q = 323.3
소 계 :
3.다짐
A) 진동로라 (자주식 10 TON) :[E0014131]
Q = 62.5 M3/HR
경 비 : 18,448 / Q = 295.1
노무비 : 21,567 / Q = 345.0
재료비 : 22,557 / Q = 360.9
B) 타이어로울러 (8-15TON) :[E0015021]
Q = 62.5 M3/HR
경 비 : 11,700 / Q = 187.2
노무비 : 21,567 / Q = 345.0
재료비 : 11,857 / Q = 189.7
소 계 :
4.포설인건비
특수인부 : 1.0 인 * 80,531 / 500 = 161.0
인 부 : 2.0 인 * 60,547 / 500 = 242.1
소 계 :
전체 합계
TB408D0000 표층아스콘구입 /TON
건교부 도로건설팀 4138 (07.11.8)
※건교부 아스팔트 포장수명 연장 방안 수립시행
(건교부 도로건설팀 4138-07.11.8): 아스콘 단가 * 17%
아스콘재료비(현장도착도) : 40,045 * 1.17 (17%) = 46,852.6
소 계 :
전체 합계
TB408F0000 기층아스콘구입 /TON
※건교부 아스팔트 포장수명 연장 방안 수립시행 | BASIC [TB408D0000] 표층아스콘구입 참조
(건교부 도로건설팀 4138-07.11.8): 아스콘 단가 * 17%
아스콘재료비(현장도착도): 35,263*1.00 <TON> * 1.17 (17%) = 41,257.7
소 계 :
전체 합계
TB408G0000 중간층아스콘구입 /TON
※건교부 아스팔트 포장수명 연장 방안 수립시행 | BASIC [TB408D0000] 표층아스콘구입 참조
(건교부 도로건설팀 4138-07.11.8): 아스콘 단가 * 17%
아스콘재료비(현장도착도): 37,609*1.00 <TON> * 1.17 (17%) = 44,002.5
소 계 :
전체 합계
TB408H0000 칼라아스콘구입▷ 적갈색/TON
%%08방침%%
- ASCON 단가 할증17% | BASIC [TB408D0000] 표층아스콘구입 참조
- 건교부 아스팔트 포장 수명연장방안 수립시행
- (건교부 도로건설팀) 4138-07.11.8
칼라아스콘재료비(현장도착도) : 70,000 * 1.17= 81,900.0
소 계 :
전체 합계
TB409A0000 기층 아스콘 포설 및 다짐 T ≤10.0 CM/M2
08년 표준품셈 12-2-3-2
1.포설비
Q = 3,600 / 8 = 450.00 M2/HR
1) ASPHALT PAVER :[E0034011]
경 비: 29,809 / Q = 66.2
노무비: 21,567 / Q = 47.9
재료비: 16,761 / Q = 37.2
2) WATER TANK 사용료 :[E0072040160]
경 비: 15,005 / Q = 33.3
노무비: 14,722 / Q = 32.7
재료비: 20,207 / Q = 44.9
소 계 :
2.인건비
포장공 A1 = 4 인 *88,878 / 3,600 = 98.7
인 부 A2 = 1 인 *60,547 / 3,600 = 16.8
소 계 :
3.다짐비
1) 타이어 로라 (8-15 TON) :[E0015021]
경 비 : 11,700 / Q = 26.0
노무비 : 21,567 / Q = 47.9
재료비 : 11,857 / Q = 26.3
2) 진동 로라 (10 TON) :[E0014131]
경 비 : 18,448 / Q = 40.9
노무비 : 21,567 / Q = 47.9
재료비 : 22,557 / Q = 50.1
3) 마카담 로라 (10-12 TON) :[E0012021]
경 비 : 8,449 / Q = 18.7
노무비 : 21,567 / Q = 47.9
재료비 : 13,223 / Q = 29.3
소 계 :
전체 합계
TB409E0000 기층 아스콘 포설 및 다짐 T = 10 CM/M2
1.포설비
Q = 3,600 / 8 = 450.00 M2/HR | BASIC [TB409A0000] 기층 아스콘 포설 및 다짐 참조
1) ASPHALT PAVER :[E0034011]
경 비: 29,809 / Q = 66.2
노무비: 21,567 / Q = 47.9
재료비: 16,761 / Q = 37.2
2) WATER TANK 사용료 :[E0072040160]
경 비: 15,005 / Q = 33.3
노무비: 14,722 / Q = 32.7
재료비: 20,207 / Q = 44.9
소 계 :
2.인건비
포장공 A1 = 4 인 *88,878 / 3,600 = 98.7
인 부 A2 = 1 인 *60,547 / 3,600 = 16.8
소 계 :
3.다짐비
1) 타이어 로라 (8-15 TON) :[E0015021]
경 비 : 11,700 / Q = 26.0
노무비 : 21,567 / Q = 47.9
재료비 : 11,857 / Q = 26.3
2) 진동 로라 (10 TON) :[E0014131]
경 비 : 18,448 / Q = 40.9
노무비 : 21,567 / Q = 47.9
재료비 : 22,557 / Q = 50.1
3) 마카담 로라 (10-12 TON) :[E0012021]
경 비 : 8,449 / Q = 18.7
노무비 : 21,567 / Q = 47.9
재료비 : 13,223 / Q = 29.3
소 계 :
건교부실적 | 08년 상반기 건설교통부 실적공사비
노무비 : 340
경비 : 201
전체 합계
TB409H0000 아스콘 덧씌우기 1.4M≤시공폭＜3M/M2
08품셈 | 08년 표준품셈 12-4-1-3
1.포설비
Q = 2,000 / 8 = 250.00 M2/HR
1) ASPHALT PAVER :[E0034011]
경 비: 29,809 / Q = 119.2
노무비: 21,567 / Q = 86.2
재료비: 16,761 / Q = 67.0
2) WATER TANK 사용료 :[E0072040160]
경 비: 15,005 / Q = 60.0
노무비: 14,722 / Q = 58.8
재료비: 20,207 / Q = 80.8
소 계 :
2.인건비
포장공 A1 = 4 인 *88,878 / 2,000 = 177.7
인 부 A2 = 1 인 *60,547 / 2,000 = 30.2
소 계 :
3.다짐비
1) 타이어 로라 (8-15 TON) :[E0015021]
경 비 : 11,700 / Q = 46.8
노무비 : 21,567 / Q = 86.2
재료비 : 11,857 / Q = 47.4
2) 텐덤 로라 (5-8 TON) :[E0013011]
경 비 : 5,791 / Q = 23.1
노무비 : 21,567 / Q = 86.2
재료비 : 7,109 / Q = 28.4
3) 마카담 로라 (10-12 TON) :[E0012021]
경 비 : 8,449 / Q = 33.7
노무비 : 21,567 / Q = 86.2
재료비 : 13,223 / Q = 52.8
소 계 :
전체 합계
TB409I0000 아스콘 덧씌우기 3M≤시공폭/M2
08품셈 | BASIC [TB409H0000] 아스콘 덧씌우기 참조
1.포설비
Q = 5,000 / 8 = 625.00 M2/HR
1) ASPHALT PAVER :[E0034011]
경 비: 29,809 / Q = 47.6
노무비: 21,567 / Q = 34.5
재료비: 16,761 / Q = 26.8
2) WATER TANK 사용료 :[E0072040160]
경 비: 15,005 / Q = 24.0
노무비: 14,722 / Q = 23.5
재료비: 20,207 / Q = 32.3
소 계 :
2.인건비
포장공 A1 = 4 인 *88,878 / 5,000 = 71.1
인 부 A2 = 1 인 *60,547 / 5,000 = 12.1
소 계 :
3.다짐비
1) 타이어 로라 (8-15 TON) :[E0015021]
경 비 : 11,700 / Q = 18.7
노무비 : 21,567 / Q = 34.5
재료비 : 11,857 / Q = 18.9
2) 텐덤 로라 (5-8 TON) :[E0013011]
경 비 : 5,791 / Q = 9.2
노무비 : 21,567 / Q = 34.5
재료비 : 7,109 / Q = 11.3
3) 마카담 로라 (10-12 TON) :[E0012021]
경 비 : 8,449 / Q = 13.5
노무비 : 21,567 / Q = 34.5
재료비 : 13,223 / Q = 21.1
소 계 :
전체 합계
TB410A0000 표층 아스콘 포설 및 다짐 T = 5 CM/M2
1.포설비
Q = 5,000 / 8 = 625.00 M2/HR | 08년 표준품셈 12-3-1-2-나
1) ASPHALT PAVER :[E0034011]
경 비: 29,809 / Q = 47.6
노무비: 21,567 / Q = 34.5
재료비: 16,761 / Q = 26.8
2) WATER TANK 사용료 :[E0072040160]
경 비: 15,005 / Q = 24.0
노무비: 14,722 / Q = 23.5
재료비: 20,207 / Q = 32.3
소 계 :
2.인건비
포장공 A1 = 4 인 *88,878 / 5,000 = 71.1
인 부 A2 = 1 인 *60,547 / 5,000 = 12.1
소 계 :
3.다짐비
1) 타이어 로라 (8-15 TON) :[E0015021]
경 비 : 11,700 / Q = 18.7
노무비 : 21,567 / Q = 34.5
재료비 : 11,857 / Q = 18.9
2) 텐덤 로라 (5-8 TON) :[E0013011]
경 비 : 5,791 / Q = 9.2
노무비 : 21,567 / Q = 34.5
재료비 : 7,109 / Q = 11.3
3) 마카담 로라 (10-12 TON) :[E0012021]
경 비 : 8,449 / Q = 13.5
노무비 : 21,567 / Q = 34.5
재료비 : 13,223 / Q = 21.1
소 계 :
건교부실적 | 08년 상반기 건설교통부 실적공사비
노무비 : 324
경비 : 183
전체 합계
TB410B0000 표층 아스콘 포설 및 다짐 T ≤ 7.5 CM/M2
BASIC [TB410A0000] 표층 아스콘 포설 및 다짐 참조
1.포설비
Q = 5,000 / 8 = 625.00 M2/HR
1) ASPHALT PAVER :[E0034011]
경 비: 29,809 / Q = 47.6
노무비: 21,567 / Q = 34.5
재료비: 16,761 / Q = 26.8
2) WATER TANK 사용료 :[E0072040160]
경 비: 15,005 / Q = 24.0
노무비: 14,722 / Q = 23.5
재료비: 20,207 / Q = 32.3
소 계 :
2.인건비
포장공 A1 = 4 인 *88,878 / 5,000 = 71.1
인 부 A2 = 1 인 *60,547 / 5,000 = 12.1
소 계 :
3.다짐비
1) 타이어 로라 (8-15 TON) :[E0015021]
경 비 : 11,700 / Q = 18.7
노무비 : 21,567 / Q = 34.5
재료비 : 11,857 / Q = 18.9
2) 텐덤 로라 (5-8 TON) :[E0013011]
경 비 : 5,791 / Q = 9.2
노무비 : 21,567 / Q = 34.5
재료비 : 7,109 / Q = 11.3
3) 마카담 로라 (10-12 TON) :[E0012021]
경 비 : 8,449 / Q = 13.5
노무비 : 21,567 / Q = 34.5
재료비 : 13,223 / Q = 21.1
소 계 :
전체 합계
TB410G1000 표층 아스콘 포설 및 다짐 SMA, T = 5.0 CM/M2
08년 표준품셈 12-3-1-3-가
1.포설비
Q = 4,500 / 8 = 562.50 M2/HR
1) ASPHALT PAVER :[E0034011]
경 비: 29,809 / Q = 52.9
노무비: 21,567 / Q = 38.3
재료비: 16,761 / Q = 29.7
2) WATER TANK 사용료 :[E0072040160]
경 비: 15,005 / Q = 26.6
노무비: 14,722 / Q = 26.1
재료비: 20,207 / Q = 35.9
소 계 :
2.인건비
포장공 A1 = 4 인 *88,878 / 4,500 = 79.0
인 부 A2 = 1 인 *60,547 / 4,500 = 13.4
소 계 :
3.다짐비
1) 텐덤 로라 (5-8 TON) :[E0013011]
경 비 : 5,791 / Q = 10.2
노무비 : 21,567 / Q = 38.3
재료비 : 7,109 / Q = 12.6
2) 마카담 로라 (10-12 TON) :[E0012021]
경 비 : 8,449 * 2 / Q = 30.0
노무비 : 21,567 * 2 / Q = 76.6
재료비 : 13,223 * 2 / Q = 47.0
소 계 :
전체 합계
TB410I0000 중간층 아스콘 포설 및 다짐 T = 5 CM/M2
BASIC [TB410A0000] 표층 아스콘 포설 및 다짐 참조
1.포설비
Q = 5,000 / 8 = 625.00 M2/HR
1) ASPHALT PAVER :[E0034011]
경 비: 29,809 / Q = 47.6
노무비: 21,567 / Q = 34.5
재료비: 16,761 / Q = 26.8
2) WATER TANK 사용료 :[E0072040160]
경 비: 15,005 / Q = 24.0
노무비: 14,722 / Q = 23.5
재료비: 20,207 / Q = 32.3
소 계 :
2.인건비
포장공 A1 = 4 인 *88,878 / 5,000 = 71.1
인 부 A2 = 1 인 *60,547 / 5,000 = 12.1
소 계 :
3.다짐비
1) 타이어 로라 (8-15 TON) :[E0015021]
경 비 : 11,700 / Q = 18.7
노무비 : 21,567 / Q = 34.5
재료비 : 11,857 / Q = 18.9
2) 텐덤 로라 (5-8 TON) :[E0013011]
경 비 : 5,791 / Q = 9.2
노무비 : 21,567 / Q = 34.5
재료비 : 7,109 / Q = 11.3
3) 마카담 로라 (10-12 TON) :[E0012021]
경 비 : 8,449 / Q = 13.5
노무비 : 21,567 / Q = 34.5
재료비 : 13,223 / Q = 21.1
소 계 :
전체 합계
TB410J0000 중간층 아스콘 포설 및 다짐 T = 7 CM/M2
BASIC [TB410A0000] 표층 아스콘 포설 및 다짐 참조
1.포설비
Q = 5,000 / 8 = 625.00 M2/HR
1) ASPHALT PAVER :[E0034011]
경 비: 29,809 / Q = 47.6
노무비: 21,567 / Q = 34.5
재료비: 16,761 / Q = 26.8
2) WATER TANK 사용료 :[E0072040160]
경 비: 15,005 / Q = 24.0
노무비: 14,722 / Q = 23.5
재료비: 20,207 / Q = 32.3
소 계 :
2.인건비
포장공 A1 = 4 인 *88,878 / 5,000 = 71.1
인 부 A2 = 1 인 *60,547 / 5,000 = 12.1
소 계 :
3.다짐비
1) 타이어 로라 (8-15 TON) :[E0015021]
경 비 : 11,700 / Q = 18.7
노무비 : 21,567 / Q = 34.5
재료비 : 11,857 / Q = 18.9
2) 텐덤 로라 (5-8 TON) :[E0013011]
경 비 : 5,791 / Q = 9.2
노무비 : 21,567 / Q = 34.5
재료비 : 7,109 / Q = 11.3
3) 마카담 로라 (10-12 TON) :[E0012021]
경 비 : 8,449 / Q = 13.5
노무비 : 21,567 / Q = 34.5
재료비 : 13,223 / Q = 21.1
소 계 :
전체 합계
TB411B0000 길어깨 아스콘 포설 및 다짐 T = 7.5 CM/M2
08년 표준품셈 12-3-2-나
1.포설비
Q = 2,000 / 8 = 250.00 M2/HR
1) 굴삭기(1.0M3) :[E0003113]
경 비: 23,233 / Q = 92.9
노무비: 21,567 / Q = 86.2
재료비: 28,666 / Q = 114.6
2) WATER TANK 사용료 :[E0072040160]
경 비: 15,005 / Q = 60.0
노무비: 14,722 / Q = 58.8
재료비: 20,207 / Q = 80.8
소 계 :
2.인건비
포장공 A1 = 4 인 *88,878 / 2,000 = 177.7
인 부 A2 = 1 인 *60,547 / 2,000 = 30.2
소 계 :
3.다짐비
1) 타이어 로라 (8-15 TON) :[E0015021]
경 비 : 11,700 / Q = 46.8
노무비 : 21,567 / Q = 86.2
재료비 : 11,857 / Q = 47.4
2) 텐덤 로라 (5-8 TON) :[E0013011]
경 비 : 5,791 / Q = 23.1
노무비 : 21,567 / Q = 86.2
재료비 : 7,109 / Q = 28.4
소 계 :
전체 합계
TB413B0300 쇄석골재 생산(현장암 유용) D=25 M/M/TON
1.석산개발비:현장암유용
소 계 :
2.발파비:현장암유용
소 계 :
3.기계사용료:현장암유용 | 08년 표준품셈 3-1-2-1
소 계 :
4.집토:현장암유용
소 계 :
5.소할(15%)
1) 기계 사용료
브레이카 + 유압식백호우 0.7 M3 : [E0003302]
Q =(9+11)/2= 10.00 M3/HR
경 비 : 28,760 / Q = 2,876.0
노무비 : 21,567 / Q = 2,156.7
재료비 : 16,214 / Q = 1,621.4
2) 치즐 소모량
: 200,000 * 0.025 본/HR / Q = 500.0
소 계 :[1/2.6*0.15/0.75]
6.적사 | BASIC [TB406A0000] 보조기층(SB-2) 운반 로더참조
페이로다 (무한궤도 1.72 M3) :[E0003073]
Q1=1.72, K=0.55, F=1.0, E=0.35
T1=8
T2 = 14
CM= 2.0 * 8 + T1+ T2 = 38.00 SEC
Q = 3600 * 1.72 * 0.55 * 1.0 * 0.35 / CM = 31.37 M3/HR
QT= Q M3/HR * 2.0 T/M3 = 62.74 TON/HR
경 비 : 30,017 / QT TON/HR = 478.4
노무비 : 21,567 / QT TON/HR = 343.7
재료비 : 21,287 / QT TON/HR = 339.2
소 계 :[/0.75]
7.운반(현장-C/R장) | BASIC [TB402B0000] 포장용 세골재운반 덤프 참조
가.덤프운반
덤프트럭 15 (TON) :[E0011043] F=1.0 E=0.9
Q1= 15 / 2.0 TON/M3 * 1.74 = 13.05 M3
N = Q1 / ( 1.72 * 0.55 ) = 13.79 회
T1= ( 38 * N ) / ( 60 * 0.35 ) = 24.95 MIN
T2 = 0= 0.00
T3=0.8, T4=0.42, T5=0.5
CM = T1 + T2 + T3 + T4 + T5 = 26.67 MIN
Q = 60 * 15 * 1.0 * 0.9 / CM * 2.0 T/M3 = 60.74 TON/M3
경 비 : 16,983 / Q = 279.6
노무비 : 18,004 / Q = 296.4
재료비 : 26,440 * ((T2+T3+T4) / CM ) / Q = 19.9
나.자동덮개
자동덮개: 329 / Q =5.4
소 계 :[/0.75]
8.크라샤투입 | BASIC [TB406A0000] 보조기층(SB-2) 운반 로더참조
페이로다 (타이어 2.87 M3) 1 대 사용 :[E0004091]
D= 20 M , Q1=2.87, K=0.55, F=1.0
T1=9, T2=14, E=0.35
CM= 1.8 * 20 + T1 + T2 = 59.00 SEC
Q = 3600 *2.87 *0.55 *1.0 *0.35 / CM = 33.71 M3/HR
QP1= Q M3/HR * 2.0 T/M3 = 67.42 TON/HR
경 비 : 30,904 / 54.00 = 572.2
노무비 : 21,567 / 54.00 = 399.3
재료비 : 28,457 / 54.00 * 54.00/QP1 = 422.0
소 계 :[/0.75]
08년 표준품셈 10-19-2
9.크라싱
크라샤 150 TON :[E0026051]
Q = 135 TON/HR , E=0.4
QP2 = 135 * 0.4 = 54.00 TON/HR
경 비 : 72,906 / QP2 TON/HR = 1,350.1
노무비 : 35,819 / QP2 TON/HR = 663.3
재료비 : 34,366 / QP2 TON/HR = 636.4
소 계 :[/0.75]
10.골재세척(62.5 M3/HR) | 08년 표준품셈 10-24
가)세척장치
골재세척기 62.5 M3/HR :[E0026111]
Q1 = 62.5 M3/HR , E=0.8
QP3 = Q1 * 0.8 * 1.7 = 85.00 TON/HR
경 비 : 16,681 / QP3 TON/HR = 196.2
노무비 : 18,004 / QP3 TON/HR = 211.8
재료비 : 0 / QP3 TON/HR = 0.0
나)물 운반비
크랏샤장(현장사무실) 내에 지하수개발 활용하므로 계상치않음
소 계 :
11.생산품정리비(골재) | 08년 표준품셈 10-3
불도자 19 TON :[E0001051]
F=1.0, E=0.75
D = 40
Q1= 3.2 * 0.88 = 2.82
U1=55, U2=70
CM= ( D / 55 + D / 70 ) + 0.25 = 1.55 MIN
Q = 60 * Q1 * 1.0 * 0.75 / CM = 81.87 M3/HR
QP4= Q M3/HR * 1.7 T/M3 = 139.18 TON/HR
경 비 : 25,040 / QP4 TON/HR *0.5 = 89.9
노무비 : 21,567 / QP4 TON/HR *0.5 = 77.4
재료비 : 34,945 / QP4 TON/HR *0.5 = 125.5
소 계 :
12.생산품정리비(석분)
불도자 19 TON :[E0001051]
F=1.0, E=0.75
D = 40
Q1= 3.2 * 0.88 = 2.82
U1=55, U2=70
CM= ( D / 55 + D / 70 ) + 0.25 = 1.55 MIN
Q = 60 * Q1 * 1.0 * 0.75 / CM = 81.87 M3/HR
QP5= Q M3/HR * 1.7 T/M3 = 139.18 TON/HR
경 비 : 25,040 / QP5 TON/HR *0.5 = 89.9
노무비 : 21,567 / QP5 TON/HR *0.5 = 77.4
재료비 : 34,945 / QP5 TON/HR *0.5 = 125.5
소 계 : 단위보정 [/0.75*0.25]
+----------------------------------------------------+
I 단위보정 I
I 모암 1TON당 비율 : 골재 75%, 석분 25% I
I 골재 = 1/0.75, 석분 = 1/0.75*0.25 I
+----------------------------------------------------+
전체 합계
TB413B0400 쇄석골재 생산(현장암 유용) D=32 M/M/TON | BASIC [TB413B0300] 쇄석골재 생산(현장암 유용) 참조
1.석산개발비:현장암유용
소 계 :
2.발파비:현장암유용
소 계 :
3.기계사용료:현장암유용
소 계 :
4.집토:현장암유용
소 계 :
5.소할(15%) | 08년 표준품셈 3-1-2-1
1) 기계 사용료
브레이카 + 유압식백호우 0.7 M3 : [E0003302]
Q =(9+11)/2= 10.00 M3/HR | 08년 표준품셈 1-10
경 비 : 28,760 / Q = 2,876.0
노무비 : 21,567 / Q = 2,156.7
재료비 : 16,214 / Q = 1,621.4
2) 치즐 소모량
: 200,000 * 0.025 본/HR / Q = 500.0
소 계 :[1/2.6*0.15/0.75]
6.적사 | BASIC [TB406A0000] 보조기층(SB-2) 운반 로더참조
페이로다 (무한궤도 1.72 M3) :[E0003073]
Q1=1.72, K=0.55, F=1.0, E=0.35
T1=8
T2 = 14
CM= 2.0 * 8 + T1+ T2 = 38.00 SEC
Q = 3600 * 1.72 * 0.55 * 1.0 * 0.35 / CM = 31.37 M3/HR
QT= Q M3/HR * 2.0 T/M3 = 62.74 TON/HR
경 비 : 30,017 / QT TON/HR = 478.4
노무비 : 21,567 / QT TON/HR = 343.7
재료비 : 21,287 / QT TON/HR = 339.2
소 계 :[/0.75]
7.운반(현장-C/R장) | BASIC [TB402B0000] 포장용 세골재운반 덤프 참조
가.덤프운반
덤프트럭 15 (TON) :[E0011043] F=1.0 E=0.9
Q1= 15 / 2.0 TON/M3 * 1.74 = 13.05 M3
N = Q1 / ( 1.72 * 0.55 ) = 13.79 회
T1= ( 38 * N ) / ( 60 * 0.35 ) = 24.95 MIN
T2 = 0 = 0.00
T3=0.8, T4=0.42, T5=0.5
CM = T1 + T2 + T3 + T4 + T5 = 26.67 MIN
Q = 60 * 15 * 1.0 * 0.9 / CM * 2.0 T/M3 = 60.74 TON/M3
경 비 : 16,983 / Q = 279.6
노무비 : 18,004 / Q = 296.4
재료비 : 26,440 * ((T2+T3+T4) / CM ) / Q = 19.9
나.자동덮개
자동덮개: 329 / Q =5.4
소 계 :[/0.75]
8.크라샤투입 | BASIC [TB406A0000] 보조기층(SB-2) 운반 로더참조
페이로다 (타이어 2.87 M3) 1 대 사용 :[E0004091]
D= 20 M , Q1=2.87, K=0.55, F=1.0
T1=9, T2=14, E=0.35
CM= 1.8 * 20 + T1 + T2 = 59.00 SEC
Q = 3600 *2.87 *0.55 *1.0 *0.35 / CM = 33.71 M3/HR
QP1= Q M3/HR * 2.0 T/M3 = 67.42 TON/HR
경 비 : 30,904 / 64.40 = 479.8
노무비 : 21,567 / 64.40 = 334.8
재료비 : 28,457 * (64.40/QP1) / 64.40 = 422.0
소 계 :[/0.75]
9.크라싱 | 08년 표준품셈 10-19-2
크라샤 150 TON :[E0026051]
Q = 161 TON/HR , E=0.4
QP2 = 161 * 0.4 = 64.40 TON/HR
경 비 : 72,906 / QP2 TON/HR = 1,132.0
노무비 : 35,819 / QP2 TON/HR = 556.1
재료비 : 34,366 / QP2 TON/HR = 533.6
소 계 :[/0.75]
10.골재세척(62.5 M3/HR) | 08년 표준품셈 10-24
가)세척장치
골재세척기 62.5 M3/HR :[E0026111]
Q1 = 62.5 M3/HR , E=0.8
QP3 = Q1 * 0.8 * 1.7 = 85.00 TON/HR
경 비 : 16,681 / QP3 TON/HR = 196.2
노무비 : 18,004 / QP3 TON/HR = 211.8
재료비 : 0 / QP3 TON/HR = 0.0
나)물 운반비
크랏샤장(현장사무실) 내에 지하수개발 활용하므로 계상치않음
소 계 :
11.생산품정리비(골재) | 08년 표준품셈 10-3
불도자 19 TON :[E0001051]
F=1.0, E=0.75
D = 40
Q1= 3.2 * 0.88 = 2.82
U1=55, U2=70
CM= ( D / 55 + D / 70 ) + 0.25 = 1.55 MIN
Q = 60 * Q1 * 1.0 * 0.75 / CM = 81.87 M3/HR
QP4= Q M3/HR * 1.7 T/M3 = 139.18 TON/HR
경 비 : 25,040 / QP4 TON/HR *0.5 = 89.9
노무비 : 21,567 / QP4 TON/HR *0.5 = 77.4
재료비 : 34,945 / QP4 TON/HR *0.5 = 125.5
소 계 :
12.생산품정리비(석분)
불도자 19 TON :[E0001051]
F=1.0, E=0.75
D = 40
Q1= 3.2 * 0.88 = 2.82
U1=55, U2=70
CM= ( D / 55 + D / 70 ) + 0.25 = 1.55 MIN
Q = 60 * Q1 * 1.0 * 0.75 / CM = 81.87 M3/HR
QP5= Q M3/HR * 1.7 T/M3 = 139.18 TON/HR
경 비 : 25,040 / QP5 TON/HR *0.5 = 89.9
노무비 : 21,567 / QP5 TON/HR *0.5 = 77.4
재료비 : 34,945 / QP5 TON/HR *0.5 = 125.5 | 01년 설계실무자료집 2-33
소 계 : 단위보정 [/0.75*0.25]
+----------------------------------------------------+
I 단위보정 I
I 모암 1TON당 비율 : 골재 75%, 석분 25% I
I 골재 = 1/0.75, 석분 = 1/0.75*0.25 I
+----------------------------------------------------+
전체 합계
TB413B0500 쇄석골재 생산(현장암 유용) D=40 M/M/TON | BASIC [TB413B0300] 쇄석골재 생산(현장암 유용) 참조
1.석산개발비:현장암유용
소 계 :
2.발파비:현장암유용
소 계 :
3.기계사용료:현장암유용
소 계 :
4.집토:현장암유용
소 계 :
5.소할(15%) | 08년 표준품셈 3-1-2-1
1) 기계 사용료
브레이카 + 유압식백호우 0.7 M3 : [E0003302]
Q =(9+11)/2= 10.00 M3/HR
경 비 : 28,760 / Q = 2,876.0
노무비 : 21,567 / Q = 2,156.7
재료비 : 16,214 / Q = 1,621.4
2) 치즐 소모량
: 200,000 * 0.025 본/HR / Q = 500.0
소 계 :[1/2.6*0.15/0.75]
6.적사 | BASIC [TB406A0000] 보조기층(SB-2) 운반 로더참조
페이로다 (무한궤도 1.72 M3) :[E0003073]
Q1=1.72, K=0.55, F=1.0, E=0.35
T1=8
T2 = 14
CM= 2.0 * 8 + T1+ T2 = 38.00 SEC
Q = 3600 * 1.72 * 0.55 * 1.0 * 0.35 / CM = 31.37 M3/HR
QT= Q M3/HR * 2.0 T/M3 = 62.74 TON/HR
경 비 : 30,017 / QT TON/HR = 478.4
노무비 : 21,567 / QT TON/HR = 343.7
재료비 : 21,287 / QT TON/HR = 339.2
소 계 :[/0.75]
7.운반(현장-C/R장) | BASIC [TB402B0000] 포장용 세골재운반 덤프 참조
가.덤프운반
덤프트럭 15 (TON) :[E0011043] F=1.0 E=0.9
Q1= 15 / 2.0 TON/M3 * 1.74 = 13.05 M3
N = Q1 / ( 1.72 * 0.55 ) = 13.79 회
T1= ( 38 * N ) / ( 60 * 0.35 ) = 24.95 MIN
T2 = 0= 0.00
T3=0.8, T4=0.42, T5=0.5
CM = T1 + T2 + T3 + T4 + T5 = 26.67 MIN
Q = 60 * 15 * 1.0 * 0.9 / CM * 2.0 T/M3 = 60.74 TON/M3
경 비 : 16,983 / Q = 279.6
노무비 : 18,004 / Q = 296.4
재료비 : 26,440 * (( T2+T3+T4) / CM ) / Q = 19.9
나.자동덮개
자동덮개: 329 / Q =5.4
소 계 :[/0.75]
8.크라샤투입 | BASIC [TB406A0000] 보조기층(SB-2) 운반 로더참조
페이로다 (타이어 2.87 M3) 1 대 사용 :[E0004091]
D= 20 M , Q1=2.87, K=0.55, F=1.0
T1=9, T2=14, E=0.35
CM= 1.8 * 20 + T1 + T2 = 59.00 SEC
Q = 3600 *2.87 *0.55 *1.0 *0.35 / CM = 33.71 M3/HR
QP1= Q M3/HR * 2.0 T/M3 = 67.42 TON/HR
경 비 : 30,904 / QP1 = 458.3
노무비 : 21,567 / QP1 = 319.8
재료비 : 28,457 / QP1 = 422.0
소 계 :[/0.75]
9.크라싱 | 08년 표준품셈 10-19-2
크라샤 150 TON :[E0026051]
Q = 185 TON/HR , E=0.4
QP2 = 185 * 0.4 = 74.00 TON/HR
경 비 : 72,906 / QP2 TON/HR = 985.2
노무비 : 35,819 / QP2 TON/HR = 484.0
재료비 : 34,366 / QP2 TON/HR = 464.4
소 계 :[/0.75]
10.생산품정리비(골재) | 08년 표준품셈 10-3
불도자 19 TON :[E0001051]
F=1.0, E=0.75
D = 40
Q1= 3.2 * 0.88 = 2.82
U1=55, U2=70
CM= ( D / 55 + D / 70 ) + 0.25 = 1.55 MIN
Q = 60 * Q1 * 1.0 * 0.75 / CM = 81.87 M3/HR
QP4= Q M3/HR * 1.7 T/M3 = 139.18 TON/HR
경 비 : 25,040 / QP4 TON/HR *0.5 = 89.9
노무비 : 21,567 / QP4 TON/HR *0.5 = 77.4
재료비 : 34,945 / QP4 TON/HR *0.5 = 125.5
소 계 :
11.생산품정리비(석분)
불도자 19 TON :[E0001051]
F=1.0, E=0.75
D = 40
Q1= 3.2 * 0.88 = 2.82
U1=55, U2=70
CM= ( D / 55 + D / 70 ) + 0.25 = 1.55 MIN
Q = 60 * Q1 * 1.0 * 0.75 / CM = 81.87 M3/HR
QP5= Q M3/HR * 1.7 T/M3 = 139.18 TON/HR
경 비 : 25,040 / QP5 TON/HR *0.5 = 89.9
노무비 : 21,567 / QP5 TON/HR *0.5 = 77.4
재료비 : 34,945 / QP5 TON/HR *0.5 = 125.5
소 계 : 단위보정 [/0.75*0.25]
+----------------------------------------------------+
I 단위보정 I
I 모암 1TON당 비율 : 골재 75%, 석분 25% I
I 골재 = 1/0.75, 석분 = 1/0.75*0.25 I
+----------------------------------------------------+
전체 합계
TB413B0700 쇄석골재 생산(현장암 유용) 보조기층(SB-2)용/M3 | BASIC [TB413B0300] 쇄석골재 생산(현장암 유용) 참조
1.암
1) 석산 개발비 : 현장암 유용
2) 발 파 비 : 현장암 유용
3) 기계 사용료 : 현장암 유용
4) 집 토 : 현장암 유용
5) 소 할(15%) | 08년 표준품셈 3-1-2-1
가) 기계 사용료
브레이카 + 유압식백호우 0.7 M3 : [E0003302]
Q =(9+11)/2= 10.00 M3/HR
경 비 : 28,760 / Q = 2,876.0
노무비 : 21,567 / Q = 2,156.7
재료비 : 16,214 / Q = 1,621.4
나) 치즐 소모량
: 200,000 * 0.025 본/HR / Q = 500.0
소 계 :[1/2.6/0.95*2.0*0.15*0.7]
6) 적 사 | BASIC [TB406A0000] 보조기층(SB-2) 운반 로더참조
무한궤도페이로다 1.72 M3 :[E0003073]
Q1 = 1.72, K= 0.55, F= 1.0, E= 0.35
T1=8, T2=14
CM = 2.0 * 8 +T1 +T2 = 38.00 SEC
Q = (3600 *1.72 *0.55 *1.0 *0.35)/CM = 31.37 M3/H
QT = Q M3/HR * 2.0 TON/M3 = 62.74 TON/HR
경 비 : 30,017 * 1.00 / QT = 478.4
노무비 : 21,567 * 1.00 / QT = 343.7
재료비 : 21,287 * 1.00 / QT = 339.2
소 계 :단위보정 [1/0.95 * 2.0 * 0.7]
7) 운 반 ( 현장 - 크라샤장 ) | BASIC [TB402B0000] 포장용 세골재운반 덤프 참조
가.덤프운반
덤프트럭 15 TON :[E0011043]
F= 1.00, E= 0.9
Q1 = ( 15 / 2.0 ) * 1.74 = 13.05 M3
N = Q1 / ( 1.72 * 0.55 ) = 13.79 회
T1 = ( 38 * N ) / (60 * 0.35) = 24.95 MIN
T2 = 0 = 0.00 MIN
T3 = 0.8, T4= 0.42, T5=0.5
CM = T1 + T2 + T3 + T4 + T5 = 26.67 MIN
Q = (60 * 15.0 * 1.00 * 0.9) / CM * 2.0 T/M3 = 60.74 TON/HR
경 비 : 16,983 * 1.00 / Q = 279.6
노무비 : 18,004 * 1.00 / Q = 296.4
재료비 : 26,440 * 1.00 * ((T2+T3+T4) / CM) / Q = 19.9
나.자동덮개
자동덮개: 329 / Q =5.4
소 계 :단위보정 [1/0.95 * 2.0 * 0.7]
8) 크라샤 투입 | BASIC [TB406A0000] 보조기층(SB-2) 운반 로더참조
타이어 페이로다 2.87 :[E0004091]
D = 20 M
Q1 = 2.87, K= 0.55, F= 1.0, E= 0.35
T1=9, T2=14
CM = 1.8 * 20 + T1 + T2 = 59.00 SEC
Q = (3600*2.87*0.55*1.0*0.35)/CM = 33.71 M3/HR
QT = Q M3/HR * 2.0 TON/M3 = 67.42 TON/HR
경 비 : 30,904 / QT = 458.3
노무비 : 21,567 / QT = 319.8
재료비 : 28,457 / QT = 422.0
소 계 :단위보정 [1/0.95 * 2.0 * 0.7]
9) 크라싱 | 08년 표준품셈 10-19-2
크라샤 150 TON :[E0026051]
Q = 200 TON/HR , E=0.4
QT = 200 * 0.4 = 80.00 TON/HR
경 비 : 72,906 / QT = 911.3
노무비 : 35,819 / QT = 447.7
재료비 : 34,366 / QT = 429.5
소 계 : 단위보정 [1/0.95*2.0*0.7]
+-----------------------------------------------+
I 단위보정 : 1.번 * 2.0 (TON/M3) * 70 % / 0.95 I
+-----------------------------------------------+
2.보조기층(SB-2)용 세골재 (스크리닝스:1.7 TON/M) | BASIC [TB406A0000] 보조기층(SB-2) 운반 로더참조
1) 골재구입 또는 생산 : 별도계상
2) 운 반 ( 골재원 - 크라샤장 ) : 별도계상
3) 크라샤 투입
타이어 페이로다 2.87 :[E0004091]
Q1 = 2.87, K= 1.20, F= 1.0, E= 0.75
T1=6, T2=14
CM = 1.8 * 20 + T1 + T2 = 56.00 SEC
Q =(3600 * 2.87 * 1.20 * 1.0 * 0.75)/ CM = 166.05 M3/HR
QT = Q * 1.6 = 265.68 TON/HR
경 비 : 30,904 / QT = 116.3
노무비 : 21,567 / QT = 81.1
재료비 : 28,457 / QT = 107.1
소 계 :단위보정 [1/0.95*2.0*0.3]
+-----------------------------------------------+
I 단위보정 : 1.번 * 2.0 (TON/M3) * 30 % / 0.95 I
+-----------------------------------------------+
3.생산품정리 | 08년 표준품셈 10-3
불도자 19 TON :[E0001051]
F=1.0, E=0.75
D = 40
Q1= 3.2 * 0.88 = 2.82
U1=55, U2=70
CM= ( D / 55 + D / 70 ) + 0.25 = 1.55 MIN
Q = 60 * Q1 * 1.0 * 0.75 / CM = 81.87 M3/HR
QM = 200 TON/HR * 0.4 / 2.0 = 40.00 M3/HR
경 비 : 25,040 / Q*0.5 = 152.9
노무비 : 21,567 / Q *0.5 = 131.7
재료비 : 34,945 / Q *0.5 = 213.4
소 계 :
전체 합계
TB413B0800 쇄석골재 생산(현장암 유용) 동상방지층(SB-1)용/M3 | BASIC [TB413B0300] 쇄석골재 생산(현장암 유용) 참조
1.암
1) 석산 개발비 : 현장암 유용
2) 발 파 비 : 현장암 유용
3) 기계 사용료 : 현장암 유용
4) 집 토 : 현장암 유용
5) 소 할(15%) | 08년 표준품셈 3-1-2-1
가) 기계 사용료
브레이카 + 유압식백호우 0.7 M3 : [E0003302]
Q =(9+11)/2= 10.00 M3/HR
경 비 : 28,760 / Q = 2,876.0
노무비 : 21,567 / Q = 2,156.7
재료비 : 16,214 / Q = 1,621.4
나) 치즐 소모량
: 200,000 * 0.025 본/HR / Q = 500.0
소 계 :[1/2.6/0.95*2.0*0.15*0.7]
6) 적 사 | BASIC [TB406A0000] 보조기층(SB-2) 운반 로더참조
무한궤도 페이로다 1.72 M3 :[E0003073]
Q1 = 1.72, K= 0.55, F= 1.0, E= 0.35
T1=8, T2=14
CM = 2.0 * 8 +T1 + T2 = 38.00 SEC
Q = (3600 *1.72 *0.55 *1.0 *0.35)/CM = 31.37 M3/H
QT = Q M3/HR * 2.0 TON/M3 = 62.74 TON/HR
경 비 : 30,017 * 1.00 / QT = 478.4
노무비 : 21,567 * 1.00 / QT = 343.7
재료비 : 21,287 * 1.00 / QT = 339.2
소 계 :단위보정 [1/0.95*2.0*0.7]
7) 운 반 ( 현장 - 크라샤장 ) | BASIC [TB402B0000] 포장용 세골재운반 덤프 참조
가.덤프운반
덤프트럭 15 TON :[E0011043]
F= 1.00, E= 0.9
Q1 = ( 15 / 2.0 ) * 1.74 = 13.05 M3
N = Q1 / ( 1.72 * 0.55 ) = 13.79 회
T1 = (N * 38) / (60 * 0.35)= 24.95 MIN
T2 = 0 = 0.00 MIN
T3 = 0.8, T4= 0.42, T5=0.5
CM = T1 + T2 + T3 + T4 + T5 = 26.67 MIN
Q = (60 * 15.0 * 1.00 * 0.9) / CM * 2.0 T/M3 = 60.74 TON/HR
경 비 : 16,983 * 1.00 / Q = 279.6
노무비 : 18,004 * 1.00 / Q = 296.4
재료비 : 26,440 * 1.00 * ((T2+T3+T4) / CM) / Q = 19.9
나.자동덮개
자동덮개: 329 / Q =5.4
소 계 :단위보정 [1/0.95*2.0*0.7]
8) 크라샤 투입 | BASIC [TB406A0000] 보조기층(SB-2) 운반 로더참조
타이어 페이로다 2.87 :[E0004091]
Q1 = 2.87, K= 0.55, F= 1.0, E= 0.35
T1=9, T2=14
CM = 1.8 * 20 + T1 + T2 = 59.00 SEC
Q = (3600*2.87*0.55*1.0*0.35)/CM = 33.71 M3/HR
QT = Q M3/HR * 2.0 TON/M3 = 67.42 TON/HR
경 비 : 30,904 / QT = 458.3
노무비 : 21,567 / QT = 319.8
재료비 : 28,457 / QT = 422.0
소 계 :단위보정 [1/0.95*2.0*0.7]
9) 크라싱
크라샤 150 TON : [E0026051] | 08년 표준품셈 10-19-2
Q = 367 TON/HR , E = 0.4
QT= Q * E = 146.80 TON/HR
경 비 : 72,906 / QT = 496.6
노무비 : 35,819 / QT = 243.9
재료비 : 34,366 / QT = 234.1
소 계 :단위보정 [1/0.95*2.0*0.7]
+-----------------------------------------------+
I 단위보정 : 1.번 * 2.0 (TON/M3) * 70 % / 0.95 I
+-----------------------------------------------+
2.입상재료층(SB-1)용 세골재 (스크리닝스:1.7 TON/M) | BASIC [TB406A0000] 보조기층(SB-2) 운반 로더참조
1) 골재구입 또는 생산 : 별도계상
2) 운 반 ( 골재원 - 크라샤장 ) : 별도계상
3) 크라샤 투입
타이어 페이로다 2.87 :[E0004091]
D = 20 M
Q1 = 2.87, K= 1.20, F= 1.0, E= 0.75
T1=6, T2=14
CM = 1.8 * 20 +T1 + T2 = 56.00 SEC
Q =(3600 * 2.87 * 1.20 * 1.0 * 0.75)/ CM = 166.05 M3/HR
QT = Q * 1.6 = 265.68 TON/HR
경 비 : 30,904 / QT = 116.3
노무비 : 21,567 / QT = 81.1
재료비 : 28,457 / QT = 107.1
소 계 :단위보정 [1/0.95*2.0*0.3]
+-----------------------------------------------+
I 단위보정 : 1.번 * 2.0 (TON/M3) * 30 % / 0.95 I
+-----------------------------------------------+
3.생산품정리 | 08년 표준품셈 10-3
불도자 19 TON :[E0001051]
F=1.0, E=0.75
D = 40
Q1= 3.2 * 0.88 = 2.82
U1=55, U2=70
CM= ( D / 55 + D / 70 ) + 0.25 = 1.55 MIN
Q = 60 * Q1 * 1.0 * 0.75 / CM = 81.87 M3/HR
QM= 367 TON/HR * 0.4 / 2.0 = 73.40 M3/HR
경 비 : 25,040 / Q *0.5 = 152.9
노무비 : 21,567 / Q *0.5 = 131.7
재료비 : 34,945 / Q *0.5 = 213.4
소 계 :
전체 합계
TB413C0300 쇄석골재 생산(터널암유용) D=25 M/M/TON | BASIC [TB413B0300] 쇄석골재 생산(현장암 유용) 참조
1.석산개발비:터널암유용
소 계 :
2.발파비:터널암유용
소 계 :
3.기계사용료:터널암유용
소 계 :
4.집토:터널암유용
소 계 :
5.소할:터널암유용
소 계 :
6.적사:터널암유용
소 계 :
7.운반(발생지점-C/R장)
소 계 :
8.크라샤투입 | BASIC [TB406A0000] 보조기층(SB-2) 운반 로더참조
페이로다 (타이어 2.87 M3) 1 대 사용 :[E0004091]
D= 20 M , Q1=2.87, K=0.55, F=1.0
T1=9, T2=14, E=0.35
CM= 1.8 * 20 + T1 + T2 = 59.00 SEC
Q = 3600 *2.87 *0.55 *1.0 *0.35 / CM = 33.71 M3/HR
QP1= Q M3/HR * 2.0 T/M3 = 67.42 TON/HR
경 비 : 30,904 / 54.00 = 572.2
노무비 : 21,567 / 54.00 = 399.3
재료비 : 28,457 / 54.00 * 54.00/QP1 = 422.0
소 계 :[/0.75]
9.크라싱 | 08년 표준품셈 10-19-2
크라샤 150 TON :[E0026051]
Q = 135 TON/HR , E=0.4
QP2 = 135 * 0.4 = 54.00 TON/HR
경 비 : 72,906 / QP2 TON/HR = 1,350.1
노무비 : 35,819 / QP2 TON/HR = 663.3
재료비 : 34,366 / QP2 TON/HR = 636.4
소 계 :[/0.75]
10.골재세척(62.5 M3/HR) | 08년 표준품셈 10-19-2
가)세척장치
골재세척기 62.5 M3/HR :[E0026111]
Q1 = 62.5 M3/HR , E=0.8
QP3 = Q1 * 0.8 * 1.7 = 85.00 TON/HR
경 비 : 16,681 / QP3 TON/HR = 196.2
노무비 : 18,004 / QP3 TON/HR = 211.8
재료비 : 0 / QP3 TON/HR = 0.0
나)물 운반비
크랏샤장(현장사무실) 내에 지하수개발 활용하므로 계상치않음
소 계 :
11.생산품정리비(골재) | 08년 표준품셈 10-3
불도자 19 TON :[E0001051]
F=1.0, E=0.75
D = 40
Q1= 3.2 * 0.88 = 2.82
U1=55, U2=70
CM= ( D / 55 + D / 70 ) + 0.25 = 1.55 MIN
Q = 60 * Q1 * 1.0 * 0.75 / CM = 81.87 M3/HR
QP4= Q M3/HR * 1.7 T/M3 = 139.18 TON/HR
경 비 : 25,040 / QP4 TON/HR *0.5 = 89.9
노무비 : 21,567 / QP4 TON/HR *0.5 = 77.4
재료비 : 34,945 / QP4 TON/HR *0.5 = 125.5
소 계 :
12.생산품정리비(석분)
불도자 19 TON :[E0001051]
F=1.0, E=0.75
D = 40
Q1= 3.2 * 0.88 = 2.82
U1=55, U2=70
CM= ( D / 55 + D / 70 ) + 0.25 = 1.55 MIN
Q = 60 * Q1 * 1.0 * 0.75 / CM = 81.87 M3/HR
QP5= Q M3/HR * 1.7 T/M3 = 139.18 TON/HR
경 비 : 25,040 / QP5 TON/HR *0.5 = 89.9
노무비 : 21,567 / QP5 TON/HR *0.5 = 77.4
재료비 : 34,945 / QP5 TON/HR *0.5 = 125.5
소 계 : 단위보정 [/0.75*0.25]
+----------------------------------------------------+
I 단위보정 I
I 모암 1TON당 비율 : 골재 75%, 석분 25% I
I 골재 = 1/0.75, 석분 = 1/0.75*0.25 I
+----------------------------------------------------+
전체 합계
TB413C0400 쇄석골재 생산(터널암유용) D=32 M/M/TON | BASIC [TB413B0300] 쇄석골재 생산(현장암 유용) 참조
1.석산개발비:터널암유용
소 계 :
2.발파비:터널암유용
소 계 :
3.기계사용료:터널암유용
소 계 :
4.집토:터널암유용
소 계 :
5.소할:터널암유용
소 계 :
6.적사:터널암유용
소 계 :
7.운반(발생지점-C/R장)
소 계 :
8.크라샤투입 | BASIC [TB406A0000] 보조기층(SB-2) 운반 로더참조
페이로다 (타이어 2.87 M3) 1 대 사용 :[E0004091]
D= 20 M , Q1=2.87, K=0.55, F=1.0
T1=9, T2=14, E=0.35
CM= 1.8 * 20 + T1 + T2 = 59.00 SEC
Q = 3600 *2.87 *0.55 *1.0 *0.35 / CM = 33.71 M3/HR
QP1= Q M3/HR * 2.0 T/M3 = 67.42 TON/HR
경 비 : 30,904 / 64.40 = 479.8
노무비 : 21,567 / 64.40 = 334.8
재료비 : 28,457 * (64.40/QP1) / 64.40 = 422.0
소 계 :[/0.75]
9.크라싱 | 08년 표준품셈 10-19-2
크라샤 150 TON :[E0026051]
Q = 161 TON/HR , E=0.4
QP2 = 161 * 0.4 = 64.40 TON/HR
경 비 : 72,906 / QP2 TON/HR = 1,132.0
노무비 : 35,819 / QP2 TON/HR = 556.1
재료비 : 34,366 / QP2 TON/HR = 533.6
소 계 :[/0.75]
10.골재세척(62.5 M3/HR) | 08년 표준품셈 10-19-2
가)세척장치
골재세척기 62.5 M3/HR :[E0026111]
Q1 = 62.5 M3/HR , E=0.8
QP3 = Q1 * 0.8 * 1.7 = 85.00 TON/HR
경 비 : 16,681 / QP3 TON/HR = 196.2
노무비 : 18,004 / QP3 TON/HR = 211.8
재료비 : 0 / QP3 TON/HR = 0.0
나)물 운반비
크랏샤장(현장사무실) 내에 지하수개발 활용하므로 계상치않음
소 계 :
11.생산품정리비(골재) | 08년 표준품셈 10-3
불도자 19 TON :[E0001051]
F=1.0, E=0.75
D = 40
Q1= 3.2 * 0.88 = 2.82
U1=55, U2=70
CM= ( D / 55 + D / 70 ) + 0.25 = 1.55 MIN
Q = 60 * Q1 * 1.0 * 0.75 / CM = 81.87 M3/HR
QP4= Q M3/HR * 1.7 T/M3 = 139.18 TON/HR
경 비 : 25,040 / QP4 TON/HR *0.5 = 89.9
노무비 : 21,567 / QP4 TON/HR *0.5 = 77.4
재료비 : 34,945 / QP4 TON/HR *0.5 = 125.5
소 계 :
12.생산품정리비(석분)
불도자 19 TON :[E0001051]
F=1.0, E=0.75
D = 40
Q1= 3.2 * 0.88 = 2.82
U1=55, U2=70
CM= ( D / 55 + D / 70 ) + 0.25 = 1.55 MIN
Q = 60 * Q1 * 1.0 * 0.75 / CM = 81.87 M3/HR
QP5= Q M3/HR * 1.7 T/M3 = 139.18 TON/HR
경 비 : 25,040 / QP5 TON/HR *0.5 = 89.9
노무비 : 21,567 / QP5 TON/HR *0.5 = 77.4
재료비 : 34,945 / QP5 TON/HR *0.5 = 125.5
소 계 : 단위보정 [/0.75*0.25]
+----------------------------------------------------+
I 단위보정 I
I 모암 1TON당 비율 : 골재 75%, 석분 25% I
I 골재 = 1/0.75, 석분 = 1/0.75*0.25 I
+----------------------------------------------------+
전체 합계
TB413C0500 쇄석골재 생산(터널암 유용) D=40 M/M/TON | BASIC [TB413B0300] 쇄석골재 생산(현장암 유용) 참조
1.석산개발비:터널암유용
소 계 :
2.발파비:터널암유용
소 계 :
3.기계사용료:터널암유용
소 계 :
4.집토:터널암유용
소 계 :
5.소할:터널암유용
소 계 :
6.적사:터널암유용
소 계 :
7.운반(버럭적치장-C/R장)
소 계 :
8.크라샤투입 | BASIC [TB406A0000] 보조기층(SB-2) 운반 로더참조
페이로다 (타이어 2.87 M3) 1 대 사용 :[E0004091]
D= 20 M , Q1=2.87, K=0.55, F=1.0
T1=9, T2=14, E=0.35
CM= 1.8 * 20 + T1 + T2 = 59.00 SEC
Q = 3600 *2.87 *0.55 *1.0 *0.35 / CM = 33.71 M3/HR
QP1= Q M3/HR * 2.0 T/M3 = 67.42 TON/HR
경 비 : 30,904 / QP1 = 458.3
노무비 : 21,567 / QP1 = 319.8
재료비 : 28,457 / QP1 = 422.0
소 계 :[/0.75]
9.크라싱 | 08년 표준품셈 10-19-2
크라샤 150 TON :[E0026051]
Q = 185 TON/HR , E=0.4
QP2 = 185 * 0.4 = 74.00 TON/HR
경 비 : 72,906 / QP2 TON/HR = 985.2
노무비 : 35,819 / QP2 TON/HR = 484.0
재료비 : 34,366 / QP2 TON/HR = 464.4
소 계 :[/0.75]
10.생산품정리비(골재) | 08년 표준품셈 10-3
불도자 19 TON :[E0001051]
F=1.0, E=0.75
D = 40
Q1= 3.2 * 0.88 = 2.82
U1=55, U2=70
CM= ( D / 55 + D / 70 ) + 0.25 = 1.55 MIN
Q = 60 * Q1 * 1.0 * 0.75 / CM = 81.87 M3/HR
QP4= Q M3/HR * 1.7 T/M3 = 139.18 TON/HR
경 비 : 25,040 / QP4 TON/HR *0.5 = 89.9
노무비 : 21,567 / QP4 TON/HR *0.5 = 77.4
재료비 : 34,945 / QP4 TON/HR *0.5 = 125.5
소 계 :
11.생산품정리비(석분)
불도자 19 TON :[E0001051]
F=1.0, E=0.75
D = 40
Q1= 3.2 * 0.88 = 2.82
U1=55, U2=70
CM= ( D / 55 + D / 70 ) + 0.25 = 1.55 MIN
Q = 60 * Q1 * 1.0 * 0.75 / CM = 81.87 M3/HR
QP5= Q M3/HR * 1.7 T/M3 = 139.18 TON/HR
경 비 : 25,040 / QP5 TON/HR *0.5 = 89.9
노무비 : 21,567 / QP5 TON/HR *0.5 = 77.4
재료비 : 34,945 / QP5 TON/HR *0.5 = 125.5
소 계 : 단위보정 [/0.75*0.25]
+----------------------------------------------------+
I 단위보정 I
I 모암 1TON당 비율 : 골재 75%, 석분 25% I
I 골재 = 1/0.75, 석분 = 1/0.75*0.25 I
+----------------------------------------------------+
전체 합계
TB413C0700 쇄석골재 생산(터널암 유용) 보조기층(SB-2)용/M3 | BASIC [TB413B0300] 쇄석골재 생산(현장암 유용) 참조
1.암
1) 석산 개발비 : 터널암 유용
2) 발 파 비 : 터널암 유용
3) 기계 사용료 : 터널암 유용
4) 집 토 : 터널암 유용
5) 소 할 : 터널암 유용
6) 적 사 : 터널암 유용
7) 운 반 (버럭 적치장 - C/R장 )
8) 크라샤 투입 | BASIC [TB406A0000] 보조기층(SB-2) 운반 로더참조
타이어 페이로다 2.87 :[E0004091]
D = 20 M
Q1 = 2.87, K= 0.55, F= 1.0, E= 0.35
T1=9, T2=14
CM = 1.8 * 20 + T1 + T2 = 59.00 SEC
Q = (3600*2.87*0.55*1.0*0.35)/CM = 33.71 M3/HR
QT = Q M3/HR * 2.0 TON/M3 = 67.42 TON/HR
경 비 : 30,904 / QT = 458.3
노무비 : 21,567 / QT = 319.8
재료비 : 28,457 / QT = 422.0
소 계 :단위보정 [1/0.95 * 2.0 * 0.7]
9) 크라싱 | 08년 표준품셈 10-19-2
크라샤 150 TON :[E0026051]
Q = 200 TON/HR , E=0.4
QT = 200 * 0.4 = 80.00 TON/HR
경 비 : 72,906 / QT = 911.3
노무비 : 35,819 / QT = 447.7
재료비 : 34,366 / QT = 429.5
소 계 : 단위보정 [1/0.95*2.0*0.7]
+-----------------------------------------------+
I 단위보정 : 1.번 * 2.0 (TON/M3) * 70 % / 0.95 I
+-----------------------------------------------+
2.보조기층(SB-2)용 세골재 (스크리닝스:1.7 TON/M) | BASIC [TB406A0000] 보조기층(SB-2) 운반 로더참조
1) 골재구입 또는 생산 : 별도계상
2) 운 반 ( 골재원 - 크라샤장 ) : 별도계상
3) 크라샤 투입
타이어 페이로다 2.87 :[E0004091]
Q1 = 2.87, K= 1.20, F= 1.0, E= 0.75
T1=6, T2=14
CM = 1.8 * 20 + T1 + T2 = 56.00 SEC
Q =(3600 * 2.87 * 1.20 * 1.0 * 0.75)/ CM = 166.05 M3/HR
QT = Q * 1.6 = 265.68 TON/HR
경 비 : 30,904 / QT = 116.3
노무비 : 21,567 / QT = 81.1
재료비 : 28,457 / QT = 107.1
소 계 :단위보정 [1/0.95*2.0*0.3]
+-----------------------------------------------+
I 단위보정 : 1.번 * 2.0 (TON/M3) * 30 % / 0.95 I
+-----------------------------------------------+
3.생산품정리 | 08년 표준품셈 10-3
불도자 19 TON :[E0001051]
F=1.0, E=0.75
D = 40
Q1= 3.2 * 0.88 = 2.82
U1=55, U2=70
CM= ( D / 55 + D / 70 ) + 0.25 = 1.55 MIN
Q = 60 * Q1 * 1.0 * 0.75 / CM = 81.87 M3/HR
QM = 200 TON/HR * 0.4 / 2.0 = 40.00 M3/HR
경 비 : 25,040 / Q *0.5 = 152.9
노무비 : 21,567 / Q *0.5 = 131.7
재료비 : 34,945 / Q *0.5 = 213.4
소 계 :
전체 합계
TB413C0800 쇄석골재 생산(터널암 유용) 동상방지층(SB-1)용/M3 | BASIC [TB413B0300] 쇄석골재 생산(현장암 유용) 참조
1.암
1) 석산 개발비 : 터널암 유용
2) 발 파 비 : 터널암 유용
3) 기계 사용료 : 터널암 유용
4) 집 토 : 터널암 유용
5) 소 할 : 터널암 유용
6) 적 사 : 터널암 유용
7) 운 반 (버럭 적치장 - 크라샤장 )
8) 크라샤 투입 | BASIC [TB406A0000] 보조기층(SB-2) 운반 로더참조
타이어 페이로다 2.87 :[E0004091]
Q1 = 2.87, K= 0.55, F= 1.0, E= 0.35
T1=9, T2=14
CM = 1.8 * 20 + T1 + T2 = 59.00 SEC
Q = (3600*2.87*0.55*1.0*0.35)/CM = 33.71 M3/HR
QT = Q M3/HR * 2.0 TON/M3 = 67.42 TON/HR
경 비 : 30,904 / QT = 458.3
노무비 : 21,567 / QT = 319.8
재료비 : 28,457 / QT = 422.0
소 계 :단위보정 [1/0.95*2.0*0.7]
9) 크라싱 | 08년 표준품셈 10-19-2
크라샤 150 TON : [E0026051]
Q = 367 TON/HR , E = 0.4
QT= Q * E = 146.80 TON/HR
경 비 : 72,906 / QT = 496.6
노무비 : 35,819 / QT = 243.9
재료비 : 34,366 / QT = 234.1
소 계 :단위보정 [1/0.95*2.0*0.7]
+-----------------------------------------------+
I 단위보정 : 1.번 * 2.0 (TON/M3) * 70 % / 0.95 I
+-----------------------------------------------+
2.입상재료층(SB-1)용 세골재 (스크리닝스:1.7 TON/M) | BASIC [TB406A0000] 보조기층(SB-2) 운반 로더참조
1) 골재구입 또는 생산 : 별도계상
2) 운 반 ( 골재원 - 크라샤장 ) : 별도계상
3) 크라샤 투입
타이어 페이로다 2.87 :[E0004091]
D = 20 M
Q1 = 2.87, K= 1.20, F= 1.0, E= 0.75
T1=6, T2=14
CM = 1.8 * 20 +T1 + T2 = 56.00 SEC
Q =(3600 * 2.87 * 1.20 * 1.0 * 0.75)/ CM = 166.05 M3/HR
QT = Q * 1.6 = 265.68 TON/HR
경 비 : 30,904 / QT = 116.3
노무비 : 21,567 / QT = 81.1
재료비 : 28,457 / QT = 107.1
소 계 :단위보정 [1/0.95*2.0*0.3]
+-----------------------------------------------+
I 단위보정 : 1.번 * 2.0 (TON/M3) * 30 % / 0.95 I
+-----------------------------------------------+
3.생산품정리 | 08년 표준품셈 10-3
불도자 19 TON :[E0001051]
F=1.0, E=0.75
D = 40
Q1= 3.2 * 0.88 = 2.82
U1=55, U2=70
CM= ( D / 55 + D / 70 ) + 0.25 = 1.55 MIN
Q = 60 * Q1 * 1.0 * 0.75 / CM = 81.87 M3/HR
QM= 367 TON/HR * 0.4 / 2.0 = 73.40 M3/HR
경 비 : 25,040 / Q *0.5 = 152.9
노무비 : 21,567 / Q *0.5 = 131.7
재료비 : 34,945 / Q *0.5 = 213.4
소 계 :
전체 합계
TB418B0000 골재구입비(순환골재) 골재원 - 현장/M3 | 건설교통부 고시 제2005 - 333 호
골재원 상차도: 1.0 M3 * 3,000 = 3,000.0
전체 합계
TB42000000 분말시멘트 구입 및 운반 포 장 용/TON
1.시멘트구입비:벌크시멘트
재료비 : 1 TON * 53,100 = 53,100.0
소 계 :
2.운반비:구역화물운반적용
< 분공장 - B/P >
L = 97.12 KM
100 KM 이내 적용
운반비 : 1 TON * 8,000 = 8,000.0
소 계 :
전체 합계
TB421A0000 아스팔트 구입 및 운반 MC-1/L
1.재료비(MC-1)
: 120,000 / 200 L/DM = 600.0 | 08년 표준품셈 1-9-1
소 계 :단위보정 [1*1.02]
2.적재비및적하비
창고에서 트럭까지 = 15 M
창 고 인 부 = 4 인
운반인부 2 조 * 4 = 8 인
상차인부 : 4 인
---------------------------
소 계 : 16 인
운반거리 : 15 M * 왕복 (2) / 2 (조) = 15 M
V = 2500 M/HR / 60 = 41.67 M/MIN
T = 15 M / V M/MIN = 0.36 MIN
CM = 2 * 15 / V + 0.357 = 1.08 MIN/DRUM
15 TON 덤프 적재량 : 70 <DRUM/TRUCK> :[E0011041]
T1 = 70 * 1.071 / 2 조 = 37.49 MIN
C = T1 / 450 * 60,547 * 16 /70 = 1,152.97
노무비 = C W/DRUM / 200 L/DRUM = 5.7
소 계 :단위보정 [1*1.02*2<회>] * 1*1.02*2 <회>
3.운반비 | TB402B0000 포장용 세골재운반 덤프 참조
T2 = 334.64 = 334.64
T3 = T1 , T1 = 37.49
T4 = 0.42
CM = T1 + T2 + T3 + T4 = 410.04 MIN
Q = 60 * 70 * 200* 0.9 / CM = 1,843.72 L/HR
경 비 : 14,383 / Q = 7.8
노무비 : 18,004 / Q = 9.7
재료비 : 26,440 / Q * ((T2+T4) / CM ) = 11.7
소 계 :단위보정 [1*1.02]
전체 합계
TB421B0000 아스팔트 구입 및 운반 RSC-4/L
1.재료비(RSC-4) | 08년 표준품셈 1-9-1
: 77,000 /200 L/DM = 385.0
소 계 :단위보정 [1*1.02]
2.적재비및적하비
창고에서 트럭까지 = 15 M
창 고 인 부 = 4 인
운 반 인부 2 조 * 4 = 8 인
상차인부 : 4 인
---------------------------
소 계 : 16 인
운반거리 : 15 M * 왕복 (2) / 2 (조) = 15 M
V = 2500 M/HR / 60 = 41.67 M/MIN
T = 15 M / V M/MIN = 0.36 MIN
CM = 2 * 15 / V + 0.357 = 1.08 MIN/DRUM
15 TON 덤프 적재량 : 70 <DRUM/TRUCK> :[E0011041]
T1 = 70 * 1.071 / 2 조 = 37.49 MIN
C = T1 / 450 * 60,547 * 16 /70 = 1,152.97
노무비 = C W/DRUM / 200 L/DRUM = 5.7
소 계 :단위보정 [1*1.02*2<회>] * 1*1.02*2 <회>
3.운반비 | TB402B0000 포장용 세골재운반 덤프 참조
T2 = 334.64= 334.64
T3 = T1 , T1 = 37.49
T4 = 0.42
CM = T1 + T2 + T3 + T4 = 410.04 MIN
Q = 60 * 70 * 200 * 0.9 / CM = 1,843.72 TON/HR
경 비 : 14,383 / Q = 7.8
노무비 : 18,004 / Q = 9.7
재료비 : 26,440 / Q * ((T2+T4) / CM ) = 11.7
소 계 :단위보정 [1*1.02]
전체 합계
TB42200000 포장용강재거푸집 제작 /M
포장용강재거푸집 제작 : M | 07년 표준품셈 17-4-1
1.강판수동절단(T= 5MM)
산 소 : 71.3 L * 6,500/6000 = 77.2
아세틸렌 : 0.0417 KG * 7,000 = 291.9
용 접 공 LAL1 =0.0054 인 * 97,714 = 527.6
특별인부 LAL2 =0.0027 인 * 80,531 = 217.4
소 계 :단위보정[5/6]
2.기구손료
기구손료 ( 인건비의 2 %)
: (LAL1+LAL2) * 0.02 = 14.9
소 계 :단위보정[5/6]
전체 합계
TB42400000 콘크리트 포장면 연마 /M2 | 방침 설계일 13201-650 (01.1.15)
++ 디젤 엔진 70 HP : 1대 ++
* 작업조 편성
기 계 공 : 1 인 / 120 M2/일 = 0.008 인/M2
보통인부 : 1 인 / 120 M2/일 = 0.008 인/M2
* 시공능력
V = 50.00 CM/분 , E= 0.5
Q1 = 0.50 M/분 * 60 * 0.5 * 1.0 M = 15.00 M2/HR
Q2 = 15.00 M2/HR * 8 HR = 120.00 M2/일
* DIAMOND SAW BLADE (콘크리트용)
D = 12 INCH , T= 3.0 M/M
A1 = 1.0 / (0.0030 + 0.003 ) = 166.67 EA/조
A2 = 0.0030 * 100 = 0.30 M2 75 MM 깊이
A3 = 0.31 EA / 0.30 M2 = 1.03 EA/M2
A4 = 1.03 EA/M2 / 75 M/M * 5 M/M = 0.07 EA/M2
* 물 사용량
B1 = 5500 L * 4 대 = 22,000.00 L
B2 = 22000 L / 120 M2/일 = 183.33 L/M2
* 청소
* 보통인부 : 1 인 / 120 M2/일 = 0.008 인/M2
* 기타 기구 손료 (인건비의 5 %)
1.인건비
기 계 공 LAL1 = 0.008 인 *74,069= 592.5
보통인부 LAL2 = 0.008 인 *60,547= 484.3
소 계 :
2.기계경비
* 디젤 엔진 70 HP :[E0053108]
경 비 : 1,051 / 15.00 = 70.0
노무비 : 0 / 15.00 = 0.0
재료비 : 10,623 / 15.00 = 708.2
소 계 :
3.DIAMONDSAWBLADE
( D = 12 INCH , T= 3.0 (M/M) )
재료비 : 0.0687 EA/M2 * 152,000 = 10,442.4
소 계 :
4.물사용료
배수공 BASIC [PB21900000] 참조
경 비 : 0.183 M3/M2 * 970 = 177.5
노무비 : 0.183 M3/M2 * 1,827 = 334.3
재료비 : 0.183 M3/M2 * 1,807 = 330.6
소 계 :
5.청소비
보통인부 : 0.008 인/M2 * 60,547= 484.3
소 계 :
6.기타기구손료
(인건비의 5 %)
경 비 : (LAL1 + LAL2) * 0.05 = 53.8
소 계 :
전체 합계
TB42900000 RUMBLE STRIPS CUTTER (절삭식)/HR | 방침 설계처 2632 (07.9.12)
1. RUMBLE STRIPS CUTTER
경 비 : 110000 * 985.3 * 10 ** (-7) * 4278 = 46,366.2
재료비 : 2.5 L * 1,205 = 3,012.5
잡 유 : 3,012.5 * 0.2 = 602.5
노무비 기계운전사 : 1 인 *65,671*(1/8*16/12*25/20)= 13,681.4
소 계 :
전체 합계
U403A00000 린 콘크리트 생산 및운반 /M3
%% 콘크리트배합비 (UNIT:KG)
+------------+------+-------+--------+---------+
I 구 분 I 단위 I 수량 I할증수량I 비 고 I
+------------+------+-------+--------+---------+
I 시 멘 트 I KG I 158 I 161 I할증 2 % I
+------------+------+-------+--------+---------+
I 모 래 I KG I 695 I 764 I할증 10% I
+------------+------+-------+--------+---------+ | 08년 표준품셈 1-9-1
I 쇄석(40M/M)I KG I 1449 I 1492 I할증 3 % I
+------------+------+-------+--------+---------+
%% 모래,자갈 비율
모래 S = 695 KG / 1600 KG/M3 = 0.4343 M3
자갈 G = 1449 KG / 1700 KG/M3 = 0.8523 M3
모래비율 SP = S / ( S + G ) = 0.34
자갈비율 GP = G / ( S + G ) = 0.66
1.시멘트구입및운반:161<KG>
부대공 [TB42000000] 참조
경 비 : 8,000 * 0.161 = 1,288.0
노무비 : 0 * 0.161 = 0.0
재료비 : 53,100 * 0.161 = 8,549.1
소 계 :
2.모래구입및운반 | 08년 표준품셈 1-10
: 764 <KG>
포장공 [TB402B0000] 참조
경 비 : 4,017 / 1.6 TON/M3 * 0.764 TON = 1,918.1
노무비 : 4,458 / 1.6 TON/M3 * 0.764 TON = 2,128.6
재료비 : 15,945 / 1.6 TON/M3 * 0.764 TON = 7,613.7
소 계 :
3.쇄석골재 생산(구입) 및 운반(R=40M/M)
: 1,492 <KG>
포장공 [U424B06000] 참조
경 비 : 3,475 / 1.7 TON/M3 * 1.492 TON = 3,049.8
노무비 : 1,997 / 1.7 TON/M3 * 1.492 TON = 1,752.6
재료비 : 2,293 / 1.7 TON/M3 * 1.492 TON = 2,012.4
소 계 :
4.콘크리트배치플랜트사용료 | 08년 표준품셈 10-26-1
* 배치플렌트 120 (M3/HR) : 1 기 :[E0031041]
Q1=1.50 M3/MIN (120 M3/HR, SLUMP 5 CM 이하)
E = 0.9
CM = 1.5 MIN
QB = 60 * Q1 * 0.9 / CM = 54.00 M3/HR
경 비 : 49,945 / 54 M3/HR = 924.9
노무비 : 35,819 / 54 M3/HR = 663.3
재료비 : 45,722 / 54 M3/HR = 846.7
소 계 :
5.골재투입 | BASIC [TB406A0000] 보조기층(SB-2) 운반 로더참조
가) 모래투입 (페이로다 1.72 M3 타이어) :[E0004071]
Q1=1.72, K=1.2, F=1.0, E= 0.75
CM= 1.8 * 8 + 6 + 14 = 34.40 SEC
QS = 3600 * Q1 * K * F * E / CM
QS = 3600 * 1.72 * 1.2 * 1.0 * 0.75 /CM = 162.00 M3/HR
나) 자갈투입
Q1=1.72, K=1.0, F=1.0, E= 0.6
CM= 1.8 * 8 + 9 + 14 = 37.40 SEC
QG = 3600 * Q1 * K * F * E / CM
QG = 3600 * 1.72 * 1.0 * 1.0 * 0.6 / CM = 99.34 M3/HR
%% 페이로다 투입능력
QL = QS * SP + QG * GP = 120.64 M3/HR
%% PLANT의 골재 투입능력
QP = ( S + G ) * 54 = 69.48 M3/HR
경 비 : 22,468 / 54 M3/HR = 416.0
노무비 : 21,567 / 54 M3/HR = 399.3
재료비 : 17,004 * (QP / QL) / 54 = 181.3 M3/HR
소 계 :
6.물운반비:골재세척시설용지하수개발이용
7.플랜트가동시보조인원 | 08년 표준품셈 12-3-2-5-라
Q = 54 M3/HR * 8 HR/DAY = 432.00 M3/DAY
인 부 : 3 인 *60,547 / Q M3/DAY = 420.4
소 계 :
8.린콘크리트운반 | BASIC [TB402B0000] 포장용 세골재운반 덤프 참조
(덤프트럭 15 TON) :[E0011041]
Q1= 6.00 M3
E = 0.95
D = 4 = 4.00 Km
CM1= 3 * D + 5 = 17.00 MIN
CM2= (6/54) * 60 + 1.5 + 7.5 = 15.67 MIN
CM = CM1 + CM2 = 32.67 MIN
Q = 60 * Q1 * 0.95 / CM = 10.47 M3/HR
경 비 : 14,383 / Q M3/HR = 1,373.7
노무비 : 18,004 / Q M3/HR = 1,719.5
재료비 : 26,440 / Q M3/HR = 2,525.3
소 계 :
전체 합계
U404A00000 포장용 콘크리트 생산 기계포설포장/M3 | BASIC [U403A00000] 린 콘크리트 생산 및운반 참조
%% 콘크리트 배합비 (UNIT:KG)
+------------+------+-------+--------+---------+
I 구 분 I 단위 I 수량 I할증수량I 비 고 I
+------------+------+-------+--------+---------+
I 시 멘 트 I KG I 326 I 332 I할증 2 % I
+------------+------+-------+--------+---------+
I 모 래 I KG I 692 I 761 I할증 10% I
+------------+------+-------+--------+---------+
I 자 갈 I KG I 1122 I 1155 I할증 3 % I
+------------+------+-------+--------+---------+
I A.E 감수제 I KG I 0.963 I 0.982 I할증 2 % I
+------------+------+-------+--------+---------+
I 물 I KG I I 147 I I
+------------+------+-------+--------+---------+
%% A.E 제 : 0.982 KG
%% 모래,자갈 비율
모래 S = 692 KG / 1600 KG/M3 = 0.4325 M3
자갈 G = 1122 KG / 1700 KG/M3 = 0.6600 M3
모래비율 SP = S / ( S + G ) = 0.40
자갈비율 GP = G / ( S + G ) = 0.60
1.시멘트구입및운반:332<KG>
부대공 [TB42000000] 참조
경 비 : 8,000 * 0.332 = 2,656.0
노무비 : 0 * 0.332 = 0.0
재료비 : 53,100 * 0.332 = 17,629.2
소 계 :
2.모래구입및운반
: 761 <KG>
포장공 [TB402B0000] 참조
경 비 : 4,017 / 1.6 TON/M3 * 0.761 TON = 1,910.5
노무비 : 4,458 / 1.6 TON/M3 * 0.761 TON = 2,120.3
재료비 : 15,945 / 1.6 TON/M3 * 0.761 TON = 7,583.8
소 계 :
3.쇄석골재 생산(구입) 및 운반(R=32M/M)
: 1,155 <KG>
포장공 [U424B05000] 참조
경 비 : 4,190 * 1.155 TON / 1.7 TON/M3 = 2,846.7
노무비 : 2,555 * 1.155 TON / 1.7 TON/M3 = 1,735.8
재료비 : 2,450 * 1.155 TON / 1.7 TON/M3 = 1,664.5
소 계 :
4.A.E 감수제
재료비 : 0.982 KG/M3 * 500 = 491.0
소 계 :
5.콘크리트배치플랜트사용료
* 배치플랜트 120 (M3/HR) : 1 기 [E0031041]
q=1.50 M3/MIN (120 M3/HR, SLUMP 6 CM 이하)
E = 0.9, CM= 1.5 MIN
QB = 60 *1.5* E / CM
QB = 60 *1.5* 0.9 / 1.5 = 54.00 M3/HR
경 비 : 49,945 / 54 = 924.9
노무비 : 35,819 / 54 = 663.3
재료비 : 45,722 / 54 = 846.7
소 계 :
6.골재투입
가) 모래투입 (페이로다 1.72 M3 타이어) :[E0004071]
Q1=1.72, K=1.2, F=1.0, E= 0.75
CM= 1.8 * 8 + 6 + 14 = 34.40 SEC
QS = 3600 * Q1 * 1.2 * 1.0 * 0.75 / CM = 162.00 M3/HR
나) 자갈투입
Q1=1.72, K=1.0, F=1.0, E= 0.6
CM= 1.8 * 8 + 9 + 14 = 37.40 SEC
QG = 3600 * Q1 * 1.0 * 1.0 * 0.6 / CM = 99.34 M3/HR
%% 페이로다 투입능력
QL = QS * SP + QG * GP = 124.40 M3/HR
%% PLANT의 골재 투입능력
QP = ( S + G ) * 54 = 59.00 M3/HR
경 비 : 22,468 / 54 = 416.0
노무비 : 21,567 / 54 = 399.3
재료비 : 17,004 * ( QP / QL) / 54 = 149.3
소 계 :
7.물운반비:골재세척시설용지하수개발이용
8.플렌트가동시보조인원
Q = 54 M3/HR * 8 HR/DAY = 432.00 M3/DAY
인 부 : 3 인 * 60,547 / Q = 420.4
소 계 :
전체 합계
U404B00000 포장용 콘크리트 생산 인력포설포장/M3 | BASIC [U403A00000] 린 콘크리트 생산 및운반 참조
%% 콘크리트 배합비 (UNIT:KG)
+------------+------+-------+--------+---------+
I 구 분 I 단위 I 수량 I할증수량I 비 고 I
+------------+------+-------+--------+---------+
I 시 멘 트 I KG I 365 I 372 I할증 2 % I
+------------+------+-------+--------+---------+
I 모 래 I KG I 700 I 770 I할증 10% I
+------------+------+-------+--------+---------+
I 자 갈 I KG I 1078 I 1110 I할증 3 % I
+------------+------+-------+--------+---------+
I A.E 감수제 I KG I 1.095 I 1.116 I할증 2 % I
+------------+------+-------+--------+---------+
I 물 I KG I I 161 I I
+------------+------+-------+--------+---------+
%% A.E 제 : 1.116 KG
%% 모래,자갈 비율
모래 S = 700 KG / 1600 KG/M3 = 0.4375 M3
자갈 G = 1078 KG / 1700 KG/M3 = 0.6341 M3
모래비율 SP = S / ( S + G ) = 0.41
자갈비율 GP = G / ( S + G ) = 0.59
1.시멘트구입및운반:372<KG>
부대공 [TB42000000] 참조
경 비 : 8,000 * 0.372 = 2,976.0
노무비 : 0 * 0.372 = 0.0
재료비 : 53,100 * 0.372 = 19,753.2
소 계 :
2.모래구입및운반
: 770 <KG>
포장공 [TB402B0000] 참조
경 비 : 4,017 / 1.6 TON/M3 * 0.77 TON = 1,933.1
노무비 : 4,458 / 1.6 TON/M3 * 0.77 TON = 2,145.4
재료비 : 15,945 / 1.6 TON/M3 * 0.77 TON = 7,673.5
소 계 :
3.쇄석골재 생산(구입) 및 운반(R=32M/M)
: 1,110 <KG>
포장공 [U424B05000] 참조
경 비 : 4,190 / 1.7 TON/M3 * 1.11 TON = 2,735.8
노무비 : 2,555 / 1.7 TON/M3 * 1.11 TON = 1,668.2
재료비 : 2,450 / 1.7 TON/M3 * 1.11 TON = 1,599.7
소 계 :
4.A.E 감수제
재료비 : 1.116 KG/M3 * 500 = 558.0
소 계 :
5.콘크리트배치플랜트사용료
* 배치플랜트 120 (M3/HR) : 1 기 [E0031041]
Q1=2.00 M3/MIN (120 M3/HR, SLUMP 8 CM )
E = 0.9, CM= 1.5 MIN
Q = 60 * Q1 * E / CM
QB = 54 M3/HR
경 비 : 49,945 / 54 = 924.9
노무비 : 35,819 / 54 = 663.3
재료비 : 45,722 / 54 = 846.7
소 계 :
6.골재투입
가) 모래투입 (페이로다 1.72 M3 타이어) :[E0004071]
Q1=1.72, K=1.2, F=1.0, E= 0.75
CM= 1.8 * 8 + 6 + 14 = 34.40 SEC
QS = 3600 * Q1 * K * F * E / CM
QS = 3600 * Q1 * 1.2 * 1.0 * 0.75 / CM = 162.00 M3/HR
나) 자갈투입
Q1=1.72, K=1.0, F=1.0, E= 0.6
CM= 1.8 * 8 + 9 + 14 = 37.40 SEC
QG = 3600 * Q1 * K * F * E / CM
QG = 3600 * 1.72 * 1.0 * 1.0 * 0.6 / CM = 99.34 M3/HR
%% 페이로다 투입능력
QL = QS * SP + QG * GP = 125.03 M3/HR
%% PLANT의 골재 투입능력
QP = ( S + G ) * 54 = 57.87 M3/HR
경 비 : 22,468 / 54 = 416.0
노무비 : 21,567 / 54 = 399.3
재료비 : 17,004 * ( QP / QL) / 54 = 145.7
소 계 :
7.물운반비:골재세척시설용지하수개발이용
8.플렌트가동시보조인원
Q = 54 M3/HR * 8 HR/DAY = 432.00 M3/DAY
인 부 : 3 인 * 60,547 / Q = 420.4
소 계 :
전체 합계
U404C00000 포장용 콘크리트 생산(인력포설) 교량접속 및 완충슬래브/M3 | BASIC [U403A00000] 린 콘크리트 생산 및운반 참조
%% 콘크리트 배합비 (UNIT:KG)
+------------+------+-------+--------+---------+
I 구 분 I 단위 I 수량 I할증수량I 비 고 I
+------------+------+-------+--------+---------+
I 시 멘 트 I KG I 378 I 385 I할증 2 % I
+------------+------+-------+--------+---------+
I 모 래 I KG I 733 I 806 I할증 10% I
+------------+------+-------+--------+---------+
I 자 갈 I KG I 999 I 1028 I할증 3 % I
+------------+------+-------+--------+---------+
I A.E 감수제 I KG I 1.134 I 1.156 I할증 2 % I
+------------+------+-------+--------+---------+
I 유동화제 I KG I I I할증 2 % I
+------------+------+-------+--------+---------+
I 물 I KG I I 174 I I
+------------+------+-------+--------+---------+
%% A.E 제 : 1.156 KG
%% 모래,자갈 비율
모래 S = 733 KG / 1600 KG/M3 = 0.4581 M3
자갈 G = 999 KG / 1700 KG/M3 = 0.5876 M3
모래비율 SP = S / ( S + G ) = 0.44
자갈비율 GP = G / ( S + G ) = 0.56
1.시멘트구입및운반:385<KG>
부대공 [TB42000000] 참조
경 비 : 8,000 * 0.385 = 3,080.0
노무비 : 0 * 0.385 = 0.0
재료비 : 53,100 * 0.385 = 20,443.5
소 계 :
2.모래구입및운반
: 806 <KG>
포장공 [TB402B0000] 참조
경 비 : 4,017 / 1.6 TON/M3 * 0.806 TON = 2,023.5
노무비 : 4,458 / 1.6 TON/M3 * 0.806 TON = 2,245.7
재료비 : 15,945 / 1.6 TON/M3 * 0.806 TON = 8,032.2
소 계 :
3.골재 생산(구입) 및 운반(R=25M/M)
: 1,028 <KG>
포장공 [U424B04000] 참조
경 비 : 4,894 * 1.028 TON / 1.7 TON/M3 = 2,959.4
노무비 : 2,944 * 1.028 TON / 1.7 TON/M3 = 1,780.2
재료비 : 2,683 * 1.028 TON / 1.7 TON/M3 = 1,622.4
소 계 :
4.혼화제사용
가.A.E 감수제 : 1.156 KG/M3 * 500 = 578.0
소 계 :
5.콘크리트배치플랜트사용료
* 배치플랜트 120 (M3/HR) : 1 기 [E0031041]
Q1=2.00 M3/MIN (120 M3/HR, SLUMP 5 CM 이상)
E = 0.9, CM= 1.5 MIN
Q = 60 * Q1 * E / CM
QB = 54 M3/HR
경 비 : 49,945 / 54 = 924.9
노무비 : 35,819 / 54 = 663.3
재료비 : 45,722 / 54 = 846.7
소 계 :
6.골재투입
가) 모래투입 (페이로다 1.72 M3 타이어) :[E0004071]
Q1=1.72, K=1.2, F=1.0, E= 0.75
CM= 1.8 * 8 + 6 + 14 = 34.40 SEC
QS = 3600 * Q1 * K * F * E / CM
QS = 3600 * Q1 * 1.2 * 1.0 * 0.75 / CM = 162.00 M3/HR
나) 자갈투입
Q1=1.72, K=1.0, F=1.0, E= 0.6
CM= 1.8 * 8 + 9 + 14 = 37.40 SEC
QG = 3600 * Q1 * K * F * E / CM
QG = 3600 * 1.72 * 1.0 * 1.0 * 0.6 / CM = 99.34 M3/HR
%% PAY-LOADER 투입능력
QL = QS * SP + QG * GP = 126.91 M3/HR
%% PLANT의 골재 투입능력
QP = ( S + G ) * 54 = 56.47 M3/HR
경 비 : 22,468 / 54 = 416.0
노무비 : 21,567 / 54 = 399.3
재료비 : 17,004 * ( QP / QL) / 54 = 140.1
소 계 :
7.물운반비:골재세척시설용지하수개발이용
8.플렌트가동시보조인원
Q = 54 M3/HR * 8 HR/DAY = 432.00 M3/DAY
인 부 : 3 인 * 60,547 / Q = 420.4
소 계 :
전체 합계
U405A00000 콘크리트 운반 덤프 운반/M3 | BASIC [TB402B0000] 포장용 세골재운반 덤프 참조
(덤프트럭 15 TON) :[E0011041]
E= 0.95
D = 4 = 4.00 Km
Q1 = 6 M3/대
CM1 = 3 * D + 5 = 17.00 MIN
T1 = 1.5
T2 = 7.5
CM2= (Q1 / 54) * 60 + T1 + T2 = 15.67 MIN
CM= CM1 + CM2 = 32.67 MIN
Q = 60 * Q1 * 0.95 / CM = 10.47 M3/HR
경 비 : 14,383 / Q = 1,373.7
노무비 : 18,004 / Q = 1,719.5
재료비 : 26,440 / Q = 2,525.3
소 계 :
전체 합계
U405B00000 콘크리트 운반 믹서트럭운반/M3
(콘크리트믹서트럭 6.0 M3 ) :[E0027111] | 08년 표준품셈 10-27
E= 0.95
Q1= 6.0 M3
T1= Q1 / 2.0 * 1.5 = 4.50 MIN
T2 = 15.29 = 15.29
T3=3.5, T4=7.5
CM= T1 + T2 + 3.5 + 7.5 = 30.79 MIN
Q = 60 * Q1 * 0.95 / CM = 11.11 M3/HR
경 비 : 17,304 / Q = 1,557.5
노무비 : 14,722 / Q = 1,325.1
재료비 : 22,557 / Q = 2,030.3
소 계 :
전체 합계
U406A01100 콘크리트포장(무근2차로동시 포설) T=30CM,일반구간/M3 | 08년 표준품셈 12-3-2-2
%% CONCRETE 포설작업 장비 조합
백호우1.0M3+SLIPFORM PAVER+조면마무리기+살수차+비닐+포설인건비
%% 1일 시공량 Q = 800 M3/DAY / 8 HR = 100.00 M3/HR
1.SLIPFORMPAVER(161KW):[E0062011]
경 비 : 45,546 / Q = 455.4
노무비 : 21,567 / Q = 215.6
재료비 : 28,298 / Q = 282.9
소 계 :
2.조면마무리기및양생제살포
8.2 <M>
A) GROOVING 작업 : [E0064011]
경 비 : 13,928 / Q = 139.2
노무비 : 14,722 / Q = 147.2
재료비 : 5,545 / Q = 55.4
B) 양생제 살포(기계자체살포)
재료비 : 357 / 0.30 M3/M2 = 1,190.0
소 계 :
3.살수차 (16000 L):[E0072040160]
경 비 : 15,005 / Q = 150.0
노무비 : 14,722 / Q = 147.2
재료비 : 20,207 / Q = 202.0
소 계 :
4.비닐
우기 및 하절기 포설기간의 0.5 ,10회 사용)
: 400 W/M2 / 2 겹 * 0.5 / 10 / 0.30 M3/M2 = 33.3
소 계 :
5.포설인건비(기계포설)
1 DAY 시공량 AD = 800 M3/DAY
특별인부 A1 = 1.0 인 * 80,531 = 80,531.00
포장공 A2 = 4.0 인 * 88,878 = 355,512.00
인부 A3 = 4.0 인 * 60,547 = 242,188.00
----------------------------------------------
계 AS = A1+A2+A3= 678,231.00
노무비 : AS / AD M3/DAY = 847.7
소 계 :
6.기계펴고르기
백호우 1.0 M3 : [E0003113]
경 비 : 23,233 / Q = 232.3
노무비 : 21,567 / Q = 215.6
재료비 : 28,666 / Q = 286.6
소 계 :
전체 합계
U406A01200 콘크리트포장(무근2차로동시 포설) T=30CM,터널구간/M3 | BASIC [U406A01100] 콘크리트포장(무근2차로동시 포설) 참조
%% CONCRETE 포설작업 장비 조합
백호우1.0M3+SLIPFORM PAVER+조면마무리기+살수차+비닐+포설인건비
%% 1일 시공량 Q = 650 M3/DAY / 8 HR = 81.25 M3/HR
1.SLIPFORMPAVER(161KW):[E0062011]
경 비 : 45,546 / Q = 560.5
노무비 : 21,567 / Q = 265.4
재료비 : 28,298 / Q = 348.2
소 계 :
2.조면마무리기및양생제살포
8.2 <M>
A) GROOVING 작업 : [E0064011]
경 비 : 13,928 / Q = 171.4
노무비 : 14,722 / Q = 181.1
재료비 : 5,545 / Q = 68.2
B) 양생제 살포(기계자체살포)
재료비 : 357 / 0.30 M3/M2 = 1,190.0
소 계 :
3.살수차 (16000 L):[E0072040160]
경 비 : 15,005 / Q = 184.6
노무비 : 14,722 / Q = 181.1
재료비 : 20,207 / Q = 248.7
소 계 :
4.비닐
우기 및 하절기 포설기간의 0.5 ,10회 사용)
: 400 W/M2 / 2 겹 * 0.5 / 10 / 0.30 M3/M2 = 33.3
소 계 :
5.포설인건비(기계포설)
1 DAY 시공량 AD = 650 M3/DAY
특별인부 A1 = 1.0 인 * 80,531 = 80,531.00
포장공 A2 = 4.0 인 * 88,878 = 355,512.00
인부 A3 = 4.0 인 * 60,547 = 242,188.00
----------------------------------------------
계 AS = A1+A2+A3= 678,231.00
노무비 : AS / AD M3/DAY = 1,043.4
소 계 :
6.기계펴고르기
백호우 1.0 M3 : [E0003113]
경 비 : 23,233 / Q = 285.9
노무비 : 21,567 / Q = 265.4
재료비 : 28,666 / Q = 352.8
소 계 :
전체 합계
U406A03100 콘크리트 포장(일반구간) 1차로 기계포설(T=30CM)/M3 | BASIC [U406A01100] 콘크리트포장(무근2차로동시 포설) 참조
%% CONCRETE 포설작업 장비 조합
백호우1.0M3+SLIPFORM PAVER+조면마무리기+살수차+비닐+포설인건비
%% 1일 시공량 Q = 350 M3/DAY / 8 HR = 43.75 M3/HR
1.SLIPFORMPAVER(75KW):[E0062001]
경 비 : 24,400 / Q = 557.7
노무비 : 21,567 / Q = 492.9
재료비 : 13,187 / Q = 301.4
소 계 :
2.조면마무리기및양생제살포
4.6 <M>
A) GROOVING 작업 : [E0064011]
경 비 : 13,928 / Q = 318.3
노무비 : 14,722 / Q = 336.5
재료비 : 5,545 / Q = 126.7
B) 양생제 살포(기계자체살포)
재료비 : 357 / 0.30 M3/M2 = 1,190.0
소 계 :
3.살수차 (16000 L):[E0072040160]
경 비 : 15,005 / Q = 342.9
노무비 : 14,722 / Q = 336.5
재료비 : 20,207 / Q = 461.8
소 계 :
4.비닐
우기 및 하절기 포설기간의 0.5 ,10회 사용)
: 400 W/M2 / 2 겹 * 0.5 / 10 / 0.30 M3/M2 = 33.3
소 계 :
5.포설인건비(기계포설)
1 DAY 시공량 AD = 350 M3/DAY
특별인부 A1 = 1.0 인 * 80,531 = 80,531.00
포장공 A2 = 4.0 인 * 88,878 = 355,512.00
인부 A3 = 4.0 인 * 60,547 = 242,188.00
----------------------------------------------
계 AS = A1+A2+A3= 678,231.00
노무비 : AS / AD M3/DAY = 1,937.8
소 계 :
6.기계펴고르기
백호우 1.0 M3 : [E0003113]
경 비 : 23,233 / Q = 531.0
노무비 : 21,567 / Q = 492.9
재료비 : 28,666 / Q = 655.2
소 계 :
전체 합계
U406A03200 콘크리트 포장(터널구간) 1차로 기계포설(T=30CM)/M3 | BASIC [U406A01100] 콘크리트포장(무근2차로동시 포설) 참조
%% CONCRETE 포설작업 장비 조합
백호우1.0M3+SLIPFORM PAVER+조면마무리기+살수차+비닐+포설인건비
%% 1일 시공량 Q = 300 M3/DAY / 8 HR = 37.50 M3/HR
1.SLIPFORMPAVER(75KW):[E0062001]
경 비 : 24,400 / Q = 650.6
노무비 : 21,567 / Q = 575.1
재료비 : 13,187 / Q = 351.6
소 계 :
2.조면마무리기및양생제살포
4.6 <M>
A) GROOVING 작업 : [E0064011]
경 비 : 13,928 / Q = 371.4
노무비 : 14,722 / Q = 392.5
재료비 : 5,545 / Q = 147.8
B) 양생제 살포(기계자체살포)
재료비 : 357 / 0.30 M3/M2 = 1,190.0
소 계 :
3.살수차 (16000 L):[E0072040160]
경 비 : 15,005 / Q = 400.1
노무비 : 14,722 / Q = 392.5
재료비 : 20,207 / Q = 538.8
소 계 :
4.비닐
우기 및 하절기 포설기간의 0.5 ,10회 사용)
: 400 W/M2 / 2 겹 * 0.5 / 10 / 0.30 M3/M2 = 33.3
소 계 :
5.포설인건비(기계포설)
1 DAY 시공량 AD = 300 M3/DAY
특별인부 A1 = 1.0 인 * 80,531 = 80,531.00
포장공 A2 = 4.0 인 * 88,878 = 355,512.00
인부 A3 = 4.0 인 * 60,547 = 242,188.00
----------------------------------------------
계 AS = A1+A2+A3= 678,231.00
노무비 : AS / AD M3/DAY = 2,260.7
소 계 :
6.기계펴고르기
백호우 1.0 M3 : [E0003113]
경 비 : 23,233 / Q = 619.5
노무비 : 21,567 / Q = 575.1
재료비 : 28,666 / Q = 764.4
소 계 :
전체 합계
U406A04500 영업소및정차대 포장 T=25CM/M3 | 08년 표준품셈 12-3-2-2
%% CONCRETE 포설작업 장비 조합
백호우1.0M3+SLIPFORM PAVER+조면마무리기+살수차+비닐+포설인건비
%% 1일 시공량 Q = 350 M3/DAY / 8 HR = 43.75 M3/HR
1.SLIPFORMPAVER(75KW):[E0062001]
경 비 : 24,400 / Q = 557.7
노무비 : 21,567 / Q = 492.9
재료비 : 13,187 / Q = 301.4
소 계 :
2.조면마무리기및양생제살포
5.0 <M>
A) GROOVING 작업 : [E0064011]
경 비 : 13,928 / Q = 318.3
노무비 : 14,722 / Q = 336.5
재료비 : 5,545 / Q = 126.7
B) 양생제 살포(기계자체살포)
재료비 : 357 / 0.25 M3/M2 = 1,428.0
소 계 :
3.살수차 (16000 L):[E0072040160]
경 비 : 15,005 / Q = 342.9
노무비 : 14,722 / Q = 336.5
재료비 : 20,207 / Q = 461.8
소 계 :
4.비닐
우기 및 하절기 포설기간의 0.5 ,10회 사용)
: 400 W/M2 / 2 겹 * 0.5 / 10 / 0.25 M3/M2 = 40.0
소 계 :
5.포설인건비(기계포설)
1 DAY 시공량 AD = 350 M3/DAY
특별인부 A1 = 1.0 인 * 80,531 = 80,531.00
포장공 A2 = 4.0 인 * 88,878 = 355,512.00
인부 A3 = 4.0 인 * 60,547 = 242,188.00
----------------------------------------------
계 AS = A1+A2+A3= 678,231.00
노무비 : AS / AD M3/DAY = 1,937.8
소 계 :
6.기계펴고르기
백호우 1.0 M3 : [E0003113]
경 비 : 23,233 / Q = 531.0
노무비 : 21,567 / Q = 492.9
재료비 : 28,666 / Q = 655.2
소 계 :
전체 합계
U406A05000 영업소및정차대 포장 T=30CM/M3 | BASIC [U406A04500] 영업소및정차대 포장 참조
%% CONCRETE 포설작업 장비 조합
백호우1.0M3+SLIPFORM PAVER+조면마무리기+살수차+비닐+포설인건비
%% 1일 시공량 Q = 350 M3/DAY / 8 HR = 43.75 M3/HR
1.SLIPFORMPAVER(75KW):[E0062001]
경 비 : 24,400 / Q = 557.7
노무비 : 21,567 / Q = 492.9
재료비 : 13,187 / Q = 301.4
소 계 :
2.조면마무리기및양생제살포
5.0 <M>
A) GROOVING 작업 : [E0064011]
경 비 : 13,928 / Q = 318.3
노무비 : 14,722 / Q = 336.5
재료비 : 5,545 / Q = 126.7
B) 양생제 살포(기계자체살포)
재료비 : 357 / 0.30 M3/M2 = 1,190.0
소 계 :
3.살수차 (16000 L):[E0072040160]
경 비 : 15,005 / Q = 342.9
노무비 : 14,722 / Q = 336.5
재료비 : 20,207 / Q = 461.8
소 계 :
4.비닐
우기 및 하절기 포설기간의 0.5 ,10회 사용)
: 400 W/M2 / 2 겹 * 0.5 / 10 / 0.30 M3/M2 = 33.3
소 계 :
5.포설인건비(기계포설)
1 DAY 시공량 AD = 350 M3/DAY
특별인부 A1 = 1.0 인 * 80,531 = 80,531.00
포장공 A2 = 4.0 인 * 88,878 = 355,512.00
인부 A3 = 4.0 인 * 60,547 = 242,188.00
----------------------------------------------
계 AS = A1+A2+A3= 678,231.00
노무비 : AS / AD M3/DAY = 1,937.8
소 계 :
6.기계펴고르기
백호우 1.0 M3 : [E0003113]
경 비 : 23,233 / Q = 531.0
노무비 : 21,567 / Q = 492.9
재료비 : 28,666 / Q = 655.2
소 계 :
전체 합계
U406B06000 인력포설(영업소 및 정차대) T=25CM/M3 | 08년 표준품셈 12-3-2-1
1.포설(인력)
1 DAY 시공량 AD = 137.5 M3/DAY
포장공 A1 = 3.0 인 / AD * 88,878 = 1,939.1
인 부 A2 = 3.0 인 / AD * 60,547 = 1,321.0
소 계 :
2.양생
A) 양생제
재료비 : 357 W/M2 / 0.25 M3/M2 = 1,428.0
소 계 :
전체 합계
U406B07000 인력포설(영업소 및 정차대) T=30CM/M3 | 08년 표준품셈 12-3-2-1
1.포설(인력)
1 DAY 시공량 AD = 175 M3/DAY
포장공 A1 = 3.0 인 / AD * 88,878 = 1,523.6
인 부 A2 = 3.0 인 / AD * 60,547 = 1,037.9
소 계 :
2.양생
A) 양생제
재료비 : 357 W/M2 / 0.30 M3/M2 = 1,190.0
소 계 :
전체 합계
U407A00000 철근가공 간단/TON | 08년 표준품셈 6-2-1
1.재료비(별도계상)
소 계 :
2.철근가공
1)철근공
노무비 LAL1 = 1.07 인 * 100,835 = 107,893.4
2)보통인부
노무비 LAL2 = 0.35 인 * 60,547 = 21,191.4
3)기계기구손료(노력품의2%)
경 비 : (LAL1+LAL2) * 0.02 = 2,581.6
4)고철대( 3 %)
재료비 : 1.0 TON * 0.03 * (-310,000) = -9,300.0
소 계 :
전체 합계
U407D00000 스페이셔 설치 슬래브 및 기초/M2
1.재료비
스페이서 : 8 EA * 85 = 680.0
소 계 :
2.설치비:철근가공조립에포함
소 계 :
건교부실적 | 08년 상반기 건설교통부 실적공사비
노무비 : 4
경비 : 89
전체 합계
U409000000 포장용 거푸집 합판 4회/M2 | 국도건설공사 설계실무 요령 (2005.10)
배수공 BASIC [PB212B0200] 참조
17,325 = 17,325.0
전체 합계
U410D00000 소형고압블럭 /M2 | 08년 표준품셈 12-3-3-1
%% 1일 시공량 Q = 270 M3/DAY / 8 HR = 33.75 M3/HR
1.소형고압블럭(T=80M/M회색(S형))
재료비 별도:
소 계 :
2.세골재구입비(상차도)
가) 골재 구입비 : 9,000 WON/M3 = 9,000.0
소 계 [단위보정*0.05 M3]:
3.운반비
가.덤프운반
골재원-B/P (덤프트럭 15 TON) :[E0011041]
Q1= (15 / 1.75)*1.15= 9.86
N = Q1 / (2.87 * 1.2 ) = 2.86 회
T1= ( 34.40 * N ) / (60 * 0.75 ) = 2.19 MIN
T2 = 156.95 = 156.95
T3=0.8, T4=0.42, T5=0.5, E=0.9
CM= T1 + T2 + T3 +T4 + T5 = 160.86 MIN
Q = 60 * Q1 * 1.0 * 0.9 / CM = 3.31 M3/HR
경 비 : 14,383 / Q = 4,345.3
노무비 : 18,004 / Q = 5,439.2
재료비 : 26,440 / Q = 7,987.9
나.자동덮개
자동덮개: 329 / Q =99.3
소 계 [단위보정*0.05 M3]:
4.포설
1) 배치인원
특별인부 LAL1 = 1 인 * 80,531 / 270 = 298.2
보통인부 LAL2 = 5 인 * 60,547 / 270 = 1,121.2
2) 사용기계
(플레이트 컴펙트 1.5 TON) :[E0017300015]
경 비 : 472 / Q = 142.5
노무비 : 13,626 / Q = 4,116.6
재료비 : 1,676 / Q = 506.3
(굴삭기 0.4M3) :[E0003101]
경 비 : 12,453 / Q = 3,762.2
노무비 : 21,567 / Q = 6,515.7
재료비 : 14,553 / Q = 4,396.6
소 계 :
5.잡재료비(노무비의5%)
: ( LAL1 + LAL2 ) * 0.05 = 70.9
소 계 :
08년 상반기 건설교통부 실적공사비
건교부실적
la = 7338
eq = 908
전체 합계
U414000000 프라임 코팅 /M2
%% 1일 시공량 Q = 8,000 M3/DAY / 8 HR = 1,000.00 M3/HR | 08년 표준품셈 12-3-1-1
%% 살포량 : MC-1 (100 L/A)
1.ASPHALT용해비
A) 용해로 설치
1) 공드럼 (100회 사용)
재료비 A1 = 8,000/ ( 0.20 * 100 ) = 400.00
2) 설치비 B1 = A1 * 0.05 = 20.00 (재료비의 5 %)
B) 용해비
1) 경 유 A2 = 26 L *1,205 = 31,330.00
노무비 : (B1) * 0.001 T/M2 = 0.0
재료비 : A1 * 0.001 T/M2 = 0.4
재료비 : A2 * 0.001 T/M2 = 31.3
소 계 :
2.ASPHALT살포비
아스팔트 스프레이어(400ℓ)[E0034300400]
경 비 : 8,914 / Q = 8.9
노무비 : 18,004 / Q = 18.0
재료비 : 16,418 / Q = 16.4
소 계 :
3.인력
포장공 : 1 인 * 88,878 / 8,000 = 11.1
보통인부 : 2 인 * 60,547 / 8,000 = 15.1
소 계 :
4.아스팔트구입및운반
포장공 BASIC [TB421A0000] 참조
경 비 : 8 * 1.00 = 8.0
노무비 : 21 * 1.00 = 21.0
재료비 : 624 * 1.00 = 624.0
소 계 :
전체 합계
U424B04000 골재 생산(현장암및터널암유용) D = 25 M/M/M3
터널암 TN = 322,442 M3
현장암 BL = 0 M3
-----------------------------
총암량 TOL = TN + BL = 322,442.00 M3
A.현장암 | 08년 표준품셈 1-10
1.골재생산
1) 골재생산
포장공 BASIC [TB413B0300] 참조
경 비 : 4,156 * 1.7 TON/M3 = 7,065.2
노무비 : 2,751 * 1.7 TON/M3 = 4,676.7
재료비 : 2,182 * 1.7 TON/M3 = 3,709.4
2) 운 반(C/R - B/P)
크라샤와 B/P가 같은 위치에 있음으로 운반비계상치 않음
소 계 : 단위보정 [BL/TOL]
B.터널암
1.골재생산
1) 골재생산
포장공 BASIC [TB413C0300] 참조
경 비 : 2,879 * 1.7 TON/M3 = 4,894.3
노무비 : 1,732 * 1.7 TON/M3 = 2,944.4
재료비 : 1,578 * 1.7 TON/M3 = 2,682.6
2) 운 반(C/R - B/P)
크라샤와 B/P가 같은 위치에 있음으로 운반비계상치 않음
소 계 : 단위보정 [TN/TOL]
전체 합계
U424B05000 골재 생산(현장암및터널암유용) D = 32 M/M/M3
터널암 TN = 322,442 M3
현장암 BL = 0 M3
-----------------------------
총암량 TOL = TN + BL = 322,442.00 M3
A.현장암 | BASIC [U424B04000] 골재 생산(현장암및터널암유용)참조
1.골재생산
1) 골재생산
포장공 BASIC [TB413B0400] 참조
경 비 : 3,742 * 1.7 TON/M3 = 6,361.4
노무비 : 2,522 * 1.7 TON/M3 = 4,287.4
재료비 : 2,045 * 1.7 TON/M3 = 3,476.5
2) 운 반(C/R - B/P)
크라샤와 B/P가 같은 위치에 있음으로 운반비계상치 않음
소 계 : 단위보정 [BL/TOL]
B.터널암
1.골재생산
1) 골재생산
포장공 BASIC [TB413C0400] 참조
경 비 : 2,465 * 1.7 TON/M3 = 4,190.5
노무비 : 1,503 * 1.7 TON/M3 = 2,555.1
재료비 : 1,441 * 1.7 TON/M3 = 2,449.7
2) 운 반(C/R - B/P)
크라샤와 B/P가 같은 위치에 있음으로 운반비계상치 않음
소 계 : 단위보정 [TN/TOL]
전체 합계
U424B06000 골재 생산(현장암및터널암유용) D = 40 M/M/M3
터널암 TN = 322,442 M3
현장암 BL = 0 M3
-----------------------------
총암량 TOL = TN + BL = 322,442.00 M3
A.현장암 | BASIC [U424B04000] 골재 생산(현장암및터널암유용)참조
1.골재생산
1) 골재생산
포장공 BASIC [TB413B0500] 참조
경 비 : 3,322 * 1.7 TON/M3 = 5,647.4
노무비 : 2,194 * 1.7 TON/M3 = 3,729.8
재료비 : 1,952 * 1.7 TON/M3 = 3,318.4
2) 운 반(C/R - B/P)
크라샤와 B/P가 같은 위치에 있음으로 운반비계상치 않음
소 계 : 단위보정 [BL/TOL]
B.터널암
1.골재생산
1) 골재생산
포장공 BASIC [TB413C0500] 참조
경 비 : 2,044 * 1.7 TON/M3 = 3,474.8
노무비 : 1,175 * 1.7 TON/M3 = 1,997.5
재료비 : 1,349 * 1.7 TON/M3 = 2,293.3
2) 운 반(C/R - B/P)
크라샤와 B/P가 같은 위치에 있음으로 운반비계상치 않음
소 계 : 단위보정 [TN/TOL]
전체 합계
U424B08000 골재 생산(현장암및터널암유용) 동상재료층재(SB-1)/M3
터널암 TN = 322,442 M3
현장암 BL = 0 M3
-----------------------------
총암량 TOL = TN + BL = 322,442.00 M3
A.현장암
1.입상재료층재(SB-1) 생산
포장공 BASIC [TB413B0800] 참조 | BASIC [TB413B0800] 쇄석골재 생산(현장암 유용) 동상방지층(SB-1)용 참조
경 비 : 3,045 * 1.0 M3 = 3,045.0
노무비 : 2,140 * 1.0 M3 = 2,140.0
재료비 : 1,915 * 1.0 M3 = 1,915.0
소 계 : 단위보정 [BL/TOL]
B.터널암
1.입상재료층재(SB-1) 생산
포장공 BASIC [TB413C0800] 참조 | BASIC [TB413C0800] 쇄석골재 생산(터널암 유용) 동상방지층(SB-1)용 참조
경 비 : 1,633 * 1.0 M3 = 1,633.0
노무비 : 1,013 * 1.0 M3 = 1,013.0
재료비 : 1,248 * 1.0 M3 = 1,248.0
소 계 : 단위보정 [TN/TOL]
전체 합계
U424B09000 골재 생산(현장암및터널암유용) 보조기층재(SB-2)/M3
터널암 TN = 322,442 M3
현장암 BL = 0 M3
-----------------------------
총암량 TOL = TN + BL = 322,442.00 M3
A.현장암
1.보조기층재(SB-2)생산
포장공 BASIC [TB413B0700] 참조 | BASIC [TB413B0700] 쇄석골재 생산(현장암 유용) 보조기층(SB-2)용 참조
경 비 : 3,656 * 1.0 M3 = 3,656.0
노무비 : 2,440 * 1.0 M3 = 2,440.0
재료비 : 2,203 * 1.0 M3 = 2,203.0
소 계 : 단위보정 [BL/TOL]
B,터널암
1.보조기층재(SB-2)생산
포장공 BASIC [TB413C0700] 참조 | BASIC [TB413C0700] 쇄석골재 생산(터널암 유용) 보조기층(SB-2)용 참조
경 비 : 2,244 * 1.0 M3 = 2,244.0
노무비 : 1,314 * 1.0 M3 = 1,314.0
재료비 : 1,536 * 1.0 M3 = 1,536.0
소 계 : 단위보정 [TN/TOL]
전체 합계
U430000000 그라우팅주입용 호스 D=16 M/M/M
1.재료비(D = 16 M/M)
재 료 비 : 1.0 M *3,030*1.05 = 3,181.5
소 계 :
2.설치비
보통인부 : 0.01 인 * 60,547 = 605.4
소 계 :
전체 합계
VB513A0000 콘크리트 운반 B/P-현장/M3
(콘크리트 믹서 트럭 6.0 M3) :[E0027111] | BASIC [U405B00000] 콘크리트 운반 믹서트럭운반 참조
B/P 능력 : QB = 60 * 2.0 * 0.5 / 1.5 = 40.00 M3/HR
Q1 = 6.0 M3/대 , E= 0.95
T1 = ( Q1 / QB ) * 60 = 9.00 MIN
T2 = 15.29 = 15.29
T3 = 2.5, T4= 7.5
CM = T1 + T2 + T3 + T4 = 34.29 MIN
Q = 60 * Q1 * E / CM = 9.97 M3/HR
경 비 : 17,304 / Q = 1,735.6
노무비 : 14,722 / Q = 1,476.6
재료비 : 22,557 / Q = 2,262.4
전체 합계
VB513G0100 콘크리트 생산,운반 3종 40 MM, 무근/M3
1.콘크리트생산 | 08년 표준품셈 1-9-1
배수공 BASIC [PB221A0500] 참조
경 비 : 10,062 * 1.0 M3 * 1.02 = 10,263.2
노무비 : 7,066 * 1.0 M3 * 1.02 = 7,207.3
재료비 : 29,168 * 1.0 M3 * 1.02 = 29,751.3
소 계 :
2.콘크리트운반
부대공 BASIC [VB513A0000] 참조
경 비 : 1,735 * 1.0 * 1.02 = 1,769.7
노무비 : 1,477 * 1.0 * 1.02 = 1,506.5
재료비 : 2,262 * 1.0 * 1.02 = 2,307.2
소 계 :
전체 합계