## 터널공사목록
코드 | 공종명 | 규격 | 단위 | 비고
BH1220 | 지중변위 측정 |  | 조
BH3101 | 내공변위 측정 |  | 조
BH3102 | 천단 침하 측정 |  | 조
BH3300 | ROCK BOLT 축력 측정 |  | 조
BH3350 | ROCK BOLT 인발 측정 |  | NR
BH3360 | 지표 침하 측정 |  | 조
BH3400 | 숏크리트 응력 측정 |  | 조
DI5202 | 부직포설치(옹벽용) | 중량 500g/m2 | M2
ER7300 | 몰탈 | 1:3 | M3
LD2100 | 와이어 메쉬 | 2 kg/m2 이하 | M2
NA1120 | 인력굴착(기계환기) | 보통암 기준 | M3
NA1311 | 피난연결통로(TYPE-1) | 대인용 | M3
NA1410 | 피난연결통로(TYPE-1) | 차량용,회차갱 | M3
NA1513 | 굴착,단면적 30~60M2(표준단면-3) | 2 ARCH,중앙 | M3
NA1521 | 피난연결통로(TYPE-1) | 차량용 | M3
NA1524 | 피난연결통로(TYPE-2) | 대인용 | M3
NA1621 | 굴착,단면적 60~100M2(표준단면-1) | 2차로,기계환기 | M3
NA1624 | 굴착,단면적 60~100M2(표준단면-4) | 2차로,기계환기 | M3
NA1627 | 굴착,단면적 60~100M2(RP - 1) | 2차로,기계환기 | M3
NA1920 | 버력처리(터널내-가적치장) | 2차로,기계환기 | M3
NE1102 | 숏크리트 | 2차로,기계환기 | M3
NE1213 | 콘크리트라이닝, 2차로 | 기계환기 | M3
NE1313 | 강재동바리 및 거푸집 | 2차로,기계환기 | 회
NE5100 | 라이닝 콘크리트 | 신축이음 | M
NE5110 | 배수 콘크리트 | 신축이음 | M
NE5200 | 중앙벽체콘크리트 | 신축이음 | M
NE6100 | 방수쉬트 부착형앵커 |  | NR
NG1134 | 락볼트설치(2차로) | 상부, L=3.0M,기계환기 | NR
NG1334 | 보강락볼트 설치(2차로) | L = 3.0M,기계환기 | NR
NG2900 | 영구 SUPPORT | 2ARCH | M2
NG3110 | PRE GROUTING(L=9M) | 기계환기 | NR
NG3200 | CEMENT MILK GROUTING |  | M3
NG3312 | 강관다단그라우팅 | 풍화암,L=12.0M | NR
NG3313 | 강관다단그라우팅 | 연 암,L=12.0M | NR
NG3314 | 강관다단그라우팅 | 경 암,L=12.0M | NR
NG3351 | 대구경강관다단그라우팅(Φ114 MM) | 토사,L=12.0M | NR
NG3353 | 대구경지반보강그라우팅(Φ114 MM) | 연암,L=12.0M | NR
NG3373 | 이중강관다단그라우팅(Φ114 MM) | 연암,L=12.0M | NR
NG3423 | FRP 보강그라우팅 (L=12.0M) | 연 암 | NR
NG4120 | 포어폴링(L=4.0M,25공,28공,29공/개소) | 개소당평균 | NR
NG5021 | 선진수평보링 | 토사 | M
NG5022 | 선진수평보링 | 풍화암 | M
NG5023 | 선진수평보링 | 연 암 | M
NG5024 | 선진수평보링 | 경 암 | M
NG6100 | 갱구숏크리트 | 갱구부가시설 | M3
NH1000 | 터널 명판 및 안내판 | 형식-1 | NR
NH2111 | 옹벽식갱문, 2차로,자연환기 |  | NR
NH2112 | 옹벽식갱문, 2차로 | 기계환기 | NR
NH2231 | 버드 빅 갱문,2차로, | 자연환기 | NR
NI1000 | 방수공 | 방수막 및 부직포 설치 - 굴착부 | M2
NI2100 | 방수공 | FILTER CONCRETE | M3
NI2212 | 방수공 | P.V.C PIPE D=100 M/M | M
NI2222 | P.V.C PIPE 100M/M | T형소켓포함 | M
NI2321 | 배수PIPE | 스파이럴심덕트 Φ300 | M
NI2411 | 공동구 뚜껑 | 400*500*60 | NR
NI2421 | 공동구 뚜껑(PLATE) | 600*500*30 | NR
NI2520 | GRATING COVER | 430*480*75 | NR
NI2522 | GRATING COVER | 430*492*75 | NR
NI2600 | 배수공 | 용수 처리 | M
NI2801 | 공동구 기계타설 (2종 19 M/M) | 철근 | M
NI2901 | 배수 콘크리트 | 2종 철근 D=32MM | M3
NI3119 | 배수공 | 유공관 Φ150 | M
NI3120 | 배수공 | 유공관 Φ150,부직포 포함 | M
NR2030 | 터널 내오염 도장 | 하부 | M2
NR3020 | 아스팔트코팅 | 수직면 | M2
NR3030 | 스페이서 | 수직 | M2
NR9080 | 라이닝 식별 번호판 |  | NR
NR9090 | 입.출구부 점검용 사다리 |  | NR
NR9091 | 공동구사다리 |  | NR
NR9130 | 터널안전 유도등 |  | NR
NX1101 | 터널노무비(피난연락갱) | B군,대인용-1 | 회
NX1301 | 터널노무비,기계환기 | C군,TYPE-1 | 회
XB202B0000 | 시멘트 구입 및 운반 | 구조물용 | TON
XB211A0200 | 콘크리트타설(VIB포함) | 철근구조물 | M3
XB212B0100 | 합판 거푸집 | 매끈한마감 | M2
XB212B0200 | 합판거푸집 | 보통마감 | M2
XB212B0300 | 합판거푸집 | 거친마감 | M2
XB212B0400 | 원형거푸집 | 매끈한마감 | M2
XB302A0100 | 토사 기계 터파기(H=0-6M) | B/H 1.0 M3 | M3
XB302C0100 | 발파암 기계 터파기(H=0-6M) | B/H 1.0 M3 | M3
XB303B0000 | 육상 발파암 발파비 |  | M3
XB402B0000 | 포장용 세골재운반 | 골재원-B/P | M3
XB601B0100 | 모래구입및운반(상차도)-SHOTCRET용 | 골재 | M3
XB60200000 | WIRE MESH 운반비 | 하치장-현장창고 | TON
XB60400000 | 강재동바리 및 거푸집제작 |  | TON
XB607A0000 | JACK 손료 |  | 조
XB607B0000 | SCREW JACK 손료 |  | 조
XB611B0100 | 콘크리트 생산,운반,타설 | 2종 D=32 M/M | M3
XB611E0000 | 숏크리트 생산, 운반 | D=10M/M,강섬유 | M3
XB611F0000 | 숏크리트 생산, 운반 | D=10M/M,일반 | M3
XB61500000 | JUMBO DRILL | 3BOOM | HR
XB61700000 | 분사 로보트 | RS-045 | HR
XB618A0200 | FRP보강그라우팅 천공 | 연 암 | M
XB618B0000 | FRP 보강그라우팅 | 주입구 코킹 | 공
XB618C0000 | FRP 보강그라우팅 | SEAL제 주입 | M
XB618D0000 | FRP 보강그라우팅 | FRP제작및설치 | M
XB618E0000 | FRP 보강그라우팅 | 다단주입 | M
XB618F0000 | FRP 보강그라우팅 | 패커설치 | 회
XB618G0000 | FRP 보강그라우팅 | 기계기구 설치비 | 회
XB618H0000 | FRP 보강그라우팅 | 플랜트 설치및해체 | 회
XB619A0000 | 강관다단그라우팅 | 풍화암천공,L=12.0M | 공
XB622A0000 | 강관 제작및 설치 | L = 12 M | 공
XB62300000 | 주입구 SEALING |  | 공
XB62400000 | SEAL 제 주입 |  | 공
XB62500000 | 마감주입 |  | 공
XB62600000 | PACKER 설치비 |  | 회
XB62700000 | 기계기구 설치및 해체 |  | 회
XB701000001 | 기계기구 설치 및 해체 |  | 회
XB701000002 | 플랜트 설치 및 해체 |  | 회
XB701100001 | 강관다단 사질토 천공 | Φ114 MM | M
XB701200001 | 강관 제작및 설치 |  | M
XB701500002 | GROUT 주입구 코킹 | (할증미적용) | 공
XB701600002 | GROUT 주입 팩커방식 | (할증미적용) | M
XB701700002 | 팩커설치 | (할증미적용) | 회
XB70270000 | 포어폴링(L=4.0M,25공/개소) | 개소당평균 | NR
Y601A05000 | 전단면 굴착(전단면) | 기계환기,표준단면-1 | M3
Y601B01000 | 전단면 굴착(전단면) | 피난연결통로,차량용 | M3
Y602A05000 | 전단면 버력처리(표준단면-1) | 터널-처리장,기계환기 | M3
Y602D01100 | 숏크리트 버력처리 | 기계환기 | M3
Y603D00000 | 숏크리트공(갱구부) | 강섬유보강 | M3
Y603F01000 | 숏크리트공 | 기계환기, 표준단면 - 1 | M3
Y604A1C000 | ROCK BOLT (표준단면-1,상부) | L=3.0M,2차로,기계환기 | 조
Y604A1C001 | ROCK BOLT (표준단면-1,상부):레진 | L=3.0M,2차로,기계환기 | 조
Y604A1C002 | ROCK BOLT (표준단면-1,상부):몰탈 | L=3.0M,2차로,기계환기 | 조
Y604A1C003 | ROCK BOLT (표준단면-1,상부):혼합식 | L=3.0M,2차로,기계환기 | 조
Y605A30001 | ROCK BOLT (보강,L=3.0M):레진 | 기계환기 | 조
Y605A30002 | ROCK BOLT (보강,L=3.0M):몰탈 | 기계환기 | 조
Y605A30003 | ROCK BOLT (보강,L=3.0M):혼합식 | 기계환기 | 조
Y606B00000 | 맹암거(아연도강관 φ150M/M) |  | M
Y606D20000 | 배수PIPE | 스파이럴심덕트 Φ300 | M
Y606D30000 | 배수PIPE | 스파이럴심덕트 Φ400 | M
Y606G03A00 | 콘크리트 2종 19 M/M(공동구) | 기계타설,주행선,철근 | M
Y606I00000 | 터널 배수공 비닐 깔기 |  | M2
Y606J00000 | 중앙분리대 JOINT FILLER |  | M2
Y608C00000 | 잡석채움 |  | M3
Y608E00000 | 부직포설치 |  | M2
Y608E40000 | 합판 설치 |  | M2
Y608E5A000 | 무늬 거푸집 0.0-7.0M |  | M2
Y608E5B000 | 무늬 거푸집 7.0-10.0M |  | M2
Y608E5C000 | 무늬 거푸집 10.0-13.0M |  | M2
Y608G00000 | 난간용 STEEL PIPE 설치 | D=100MM | M
Y608I00000 | 드레인 보드 설치 |  | M2
Y608J30000 | 폴리에틸렌 발포단열재 |  | M2
Y608R30000 | 다우웰바 |  | NR
Y609B00000 | 터널 내부 타일 붙임 | 하부 | M2
Y610000000 | 조경석돌쌓기(석재현장암유용) | 50*60*70(목) | M2
Y620000010 | 석재 판붙임 | 화강석 | M2

## 본공종
산 출 근 거 | 적 용 기 준
BH1220 지중변위 측정 /조 | 토질 및 기초조사 표준품셈 5-2-10 지중변위계
A=15 회(한국도로공사의 고속도로전문시방서 7-43쪽에서 규정한 측정빈도수를 고려하여 횟수 산정)
1.설치비
1) 재료비
- 볼트 + EXTENSOMETER (수입품)
L# 4 POINT (1.5,3,4.5,6M) MAJ1 = 1 EA * 500,000 = 500,000.0
- 기타 잡재료비 (재료비의 3%)
재료비 MAJ = (MAJ1) * 0.03 = 15,000.0
소 계 :
2) 설치비
- 중급기술자 : 0.3 인 * 150,970= 45,291.0
- 초급기술자 : 0.3 인 * 108,805= 32,641.5
- 중급기능사 : 0.6 인 * 107,821= 64,692.6
소 계 :
2.측정및정리비
1) 기계경비
: 0.000142 EA * 1,500,000 = 213.0
소 계 : 단위보정 [1*15]
전체 합계
05년 국도설계 실무 P.670
BH3101 내공변위 측정 /조 | 토질 및 기초조사 표준품셈 5-2-4 내공변위핀 측정
A=30 회(한국도로공사의 고속도로전문시방서 7-43쪽에서 규정한 측정빈도수를 고려하여 횟수 산정)
1.설치비
1) 재료비
- 볼 트 (R= 1 INCH L=0.45 M)
재료비 MAJ1 = 1 EA * 1,913= 1,913.0
- 기타 잡재료비 (재료비의 3%)
재료비 : MAJ1 * 0.03 = 57.3
소 계 :
2) 설치비
- 특급기술자 : 0.07 인 * 217,535= 15,227.4
- 고급기술자 : 0.07 인 * 180,902= 12,663.1
- 중급기능사 : 0.14 인 * 107,821= 15,094.9
소 계 :
2.측정및정리비
1) 기계경비
: 0.000142 EA * 1,200,000 = 170.4
소 계 : 단위보정 [1*30]
전체 합계
05년 국도설계 실무 P.670
BH3102 천단 침하 측정 /조 | 토질 및 기초조사 표준품셈 5-2-15 천단침하계측정
A=30 회(한국도로공사의 고속도로전문시방서 7-43쪽에서 규정한 측정빈도수를 고려하여 횟수 산정)
1.설치비
1) 재료비
- 볼 트 (R= 1 INCH L=0.45 M)
재료비 MAJ1 = 1 EA * 1,913= 1,913.0
- 기타 잡재료비 (재료비의 3%)
재료비 : MAJ1 * 0.03 = 57.3
소 계 :
2) 설치비
- 중급기술자 : 0.07 인 * 150,970= 10,567.9
- 초급기술자 : 0.07 인 * 108,805= 7,616.3
- 중급기능사 : 0.14 인 * 107,821= 15,094.9
소 계 :
2.측정및정리비
1) 기계경비
: 0.000142 EA * 2,500,000 = 355.0
소 계 : 단위보정 [1*30]
전체 합계
05년 국도설계 실무 P.670
BH3300 ROCK BOLT 축력 측정 /조 | 토질 및 기초조사 표준품셈 5-2-5 록볼트 축력 측정기 측정
A=15 회(한국도로공사의 고속도로전문시방서 7-43쪽에서 규정한 측정빈도수를 고려하여 횟수 산정)
1.설치비
1) 자재비
- 록볼트 축력계
재료비 MAJ1 = 1 EA *300,000= 300,000.0
- 기타 잡재료비 (재료비의 3%)
재료비 : MAJ1 * 0.03 = 9,000.0
소 계 :
2) 설치비
- 중급기술자 : 0.5 인 * 150,970= 75,485.0
- 초급기술자 : 0.5 인 * 108,805= 54,402.5
- 중급기능사 : 1.0 인 * 107,821= 107,821.0
소 계 :
2.측정및정리비
1) 기계경비
: 0.000354 EA * 3000000 = 1,062.0
소 계 : 단위보정 [1*15]
전체 합계
05년 국도설계 실무 P.670
BH3350 ROCK BOLT 인발 측정 /NR | 05년 국도설계 실무 P.805
1.재료비
재료비 MAJ1 = 1 EA *30,000 = 30,000.0
- 기타 잡재료비 (재료비의 3%)
재료비 : MAJ1 * 0.03 = 900.0
소 계 :
2.설치비 (ROCK BOLT 축력 측정에 포함)
전체 합계
BH3360 지표 침하 측정 /조 | 토질 및 기초조사 표준품셈 5-2-12 지표침하판 측정
A=30 회(한국도로공사의 고속도로전문시방서 7-43쪽에서 규정한 측정빈도수를 고려하여 횟수 산정)
1.설치비
1) 재료비
- 볼 트 (R= 1 INCH L=0.45 M)
재료비 MAJ1 = 1 EA * 1,913= 1,913.0
- 기타 잡재료비 (재료비의 3%)
재료비 : MAJ1 * 0.03 = 57.3
소 계 :
2) 설치비
- 중급기술자 : 0.4 인 * 150,970= 60,388
- 초급기술자 : 0.4 인 * 108,805= 43,522
- 중급기능사 : 0.8 인 * 107,821= 86,256.8
소 계 :
2.측정및정리비
1) 기계경비
: 0.000071 EA * 2,500,000 = 177.5
소 계 : 단위보정 [1*30]
전체 합계
05년 국도설계 실무 P.670
BH3400 숏크리트 응력 측정 /조 | 토질 및 기초조사 표준품셈 5-2-8 숏크리트 응력측정기 측정
A=15 회(한국도로공사의 고속도로전문시방서 7-43쪽에서 규정한 측정빈도수를 고려하여 횟수 산정)
1.설치비
1) 자재비
- 숏크리트 응력계
재료비 MAJ1 = 1 EA *380,000= 380,000.0
- 기타 잡재료비 (재료비의 3%)
재료비 : MAJ1 * 0.03 = 11,400.0
소 계 :
2) 설치비
- 중급기술자 : 0.6 인 * 150,970= 90,582.0
- 초급기술자 : 0.6 인 * 108,805= 65,283.0
- 중급기능사 : 1.2 인 * 107,821= 129,385.2
소 계 :
2.측정및정리비
1) 기계경비
: 0.000354 EA * 350,000 = 123.9
소 계 : 단위보정 [1*15]
전체 합계
05년 국도설계 실무 P.670
DI5202 부직포설치(옹벽용) 중량 500g/m2/M2 | 08년 표준품셈 5-13 매트부설
### 1일 500M2 작업기준 높이에따른 할증:50% ###
1.부직포
재료비 MAJ = 1.0 M2 * 1.05 * 770 = 808.5
소 계 :
2.설치비
보통인부 : 60,547 * 0.0015 인 * 1.5 = 136.2
소 계 :
3.PIN 설치(CONCRETE GUN 사용기준)
1)재료비(L=32MM)
2 EA/M2 * 1.03 * 54 = 111.2
2)인건비
특별인부 : 80,531 * 0.002 인 * 1.5 = 241.5
3)기구손료(재료비의 5%)
111.2 * 0.05 = 5.5
소 계 :
전체 합계
ER7300 몰탈 1:3/M3 | 08년 표준품셈 6-1-4 모르타르
1.시멘트구입및운반
배수공 BASIC [PB202A0000] 참조
경 비 : 0.510 TON * 14,947 = 7,622.9
노무비 : 0.510 TON * 36,595 = 18,663.4
재료비 : 0.510 TON * 84,117 = 42,899.6
소 계 :
2.모래구입,운반
배수공 BASIC [PB205B0000] 참조
경 비 : 1.10 M3 * 4,499 = 4,948.9
노무비 : 1.10 M3 * 4,993 = 5,492.3
재료비 : 1.10 M3 * 16,778 = 18,455.8
소 계 :
3.인부
노무비 : 1.0 인 * 60,547*0 = 0.0
조달청실적 52420 = 52,420.0
소 계 :
전체 합계
LD2100 와이어 메쉬 2 kg/m2 이하/M2
1.재료비(D=4.0MM-100*100):현장도착도
단위중량: A1=0.000757 TON.M2
: 1,481 W/M2 / 0.000757 T/M2 * 1.03 = 2,015,099.0
소 계 :
2.운반비
A.현장창고-현장
크레인탑재형트럭 5TON : [E0006131]
T1= 15.00, T3= 15.00, T4=0.42
T2 = 15.29 = 15.29
CM= (15.00*2) + T2 + T3 = 60.29 MIN
Q = 60 * 5 * 0.9 / CM = 4.48 TON/HR
경 비 : 10,362 / Q = 2,312.9
노무비 : 14,722 / Q = 3,286.1
재료비 : 7,374 / Q = 1,645.9
소 계 :
. 적재 및 적하비
현장창고 : 적재 1 회
현 장 : 적하 1 회
------------------------
계 : 하차비 1회 상차비 1 회
가.상차비(크레인탑재형트럭5 TON)
인부:트럭상 2<인> 1회당:로프매기 0.5<MIN>
트럭하 2<인> 선회 및 풀기 1.0<MIN>
------------ ---------------------------
계 4<인> 계 1.5<MIN>
**1회당0.50 TON 상.하차 1.0 TON /0.50 TON = ? 2 회
1)트럭탑재형 크레인5 TON: [E0006131]
경 비 : 10,362*3 / 60 = 518.1
노무비 : 14,722*3 / 60 = 736.1
재료비 : 7,374*3 / 60 = 368.7
2)인부
1일작업회수 N =480 MIN/일 /1.5 MIN = 320.00 회/일
Q = N * 0.5 TON/회 * 1 회 = 160.00 TON/일
노무비 : 60,547 * 4 인 / Q= 1,513.6
소 계 :단위보정[1*1.03]
나.하차비(크레인탑재형트럭5 TON)
1)트럭탑재형 크레인5 TON: [E0006131]
경 비 : 10,362*3 / 60 = 518.1
노무비 : 14,722*3 / 60 = 736.1
재료비 : 7,374*3 / 60 = 368.7
2)인부
1일작업회수 N =480 MIN/일 /1.5 MIN = 320.00 회/일 | 08년 표준품셈 15-4 각종금속망 붙임
Q = N * 0.5 TON/회 * 1 회 = 160.00 TON/일
노무비 : 60,547 * 4 인 / Q= 1,513.6
소 계 :단위보정[1*1.03]
3.와이어메쉬바닥깔기
특별인부 : 0.006인 / 0.000757 T/M2 *80,531 = 638,290.6
소 계 :
4.결속선(R=0.9M/M)
재료비 : 0.05 KG/M2 / 0.000757 T/M2 *1,000 = 66,050.1
소 계 :
5.고철대
재료비 : -0.03 TON * 310,000 = -9,300.0
소 계 :
계 [단위보정 * 0.000757 M2/TON]
전체 합계
NA1120 인력굴착(기계환기) 보통암 기준/M3 | 08년 표준품셈 15-1 터널노임 산정식
1. 굴착 :
기계깨기(소형브레이카+공기압축기)
1) 인 부 (갱내노임할증 : R= 1.065 )
착암공 LAL1 =0.58 인 * 71,432 * 1.065 = 44,123.5
보통인부 LAL2 =0.29 인 * 60,547 * 1.065 = 18,699.9
2) 공기 압축기(7.1 M3,250 C.F.M):[E0022021/A]
경 비 : 3,159 *0.60 = 1,895.4
노무비 : 14,425 *0.60 = 8,655.0
재료비 : 13,978 *0.60 = 8,386.8
3) 소형브레이카(페이브먼트 브레이카 25 KG):[E0023011/A]
경 비 : 350 *2.40 * 4 대 = 3,360.0
4) 잡 재료비(인건비의 1 %)
: (LAL1 +LAL2) * 0.01 = 628.2
소 계 :
08년 표준품셈 3-1-3 터파기 2. 기계사용터파기(암반)
2. 버럭처리 :
1).적재
타이어 페이로다 1.72 M3 (B.R):[E0004071/A] | BASIC [XB611B0100]콘크리트 생산,운반,타설 2종 D=32 M/M
Q1 = 1.72, F= 1 / 1.400 =0.71 | 6.골재투입 참조
K = 0.90, E= 0.55
CM = 1.8 * 8 + 18 + 14 = 46.40 SEC
Q = 3600 * Q1 * K * F * E / CM = 46.90 M3/HR
경 비 : 22,468 / Q = 479.0
노무비 : 일괄처리
재료비 : 17,004 / Q = 362.5
소 계 :
2).운반
덤프트럭 15 TON (B.R): [E0011043/A] | BASIC [XB402B0000] 포장용 세골재운반 골재원-B/P 참조
F = 1/1.400=0.71, E=0.9
Q1= 15 / 2.6 * 1.400 = 8.08
N = Q1 / ( 1.72 * 0.90 ) = 5.22 회
T1=( 46.4 * N ) / ( 60 * 0.55 ) = 7.34
T2= 40.35 = 40.35
T3=0.8, T4=0.42,T5=3.77
CM= T1 + T2 + T3 + T4 + T5
CM= T1 + T2 + 0.8+ 0.42+ T5 = 52.68 MIN
Q = 60 * Q1 * 0.71 * 0.9 / CM = 5.88 M3/HR
경 비 : 16,983 / Q = 2,888.2
노무비 : 14,425 / Q = 2,453.2
재료비 : 26,440 / Q = 4,496.5
소 계 :
3).버럭처리노무비
소요 작업조 : 1 조
갱 내 작 업 : 1.367
중기 운전수 A1 = 1 인 *86,771 = 86,771.00
보 통 인 부 A2 = 2 인 *60,547 = 121,094.00
------------------------------------------------
소 계 AS = A1 + A2 = 207,865.00
노무비 : AS * 1 * 1.367 = 284,151.4
소 계 : 단위보정 [1/92]
전체 합계
NA1311 피난연결통로(TYPE-1) 대인용/M3
%% 조 건 %%
가. 지보패턴별 굴착량
피난연결통로-대인용 G311= 1389
나. 지보패턴별 버력처리량
피난연결통로-대인용 B311= 1595
------------------------------------------------------------------------
굴착량 합계 : T=G311=1,389.00
1.굴착(발파)
1)피난연결통로-1:터널공[Y601B0101A] 참조 | BASIC [Y601B0101A] 전단면 굴착(전단면) 참조 | BASIC [Y601B0101A] 전단면 굴착(전단면) 참조
경 비 : 10,302 * 1,389 M3 = 14,309,478.0
노무비 : 0 * 1,389 M3 = 0.0
재료비 : 8,963 * 1,389 M3 = 12,449,607.0
소 계 : 단위보정 [1/1,389]
2.버력처리
2)피난연결통로-1:터널공[Y602B01101] 참조 | BASIC [Y602B01101] 전단면 버력처리(피난연결통로,대인용-1) 참조 | BASIC [Y602B01101] 전단면 버력처리(피난연결통로,대인용-1) 참조
경 비 : 3,229 * 1,595 M3 = 5,150,255.0
노무비 : 2,659 * 1,595 M3 = 4,241,105.0
재료비 : 4,588 * 1,595 M3 = 7,317,860.0
[2] 소 계 : 단위보정 [1/1,389] * 1/1,389 = 12,029.5
전체 합계
NA1410 피난연결통로(TYPE-1) 차량용,회차갱/M3
%% 조 건 %%
가. 지보패턴별 굴착량
피난연결통로-차량용(회차갱) G311=1581.419
나. 지보패턴별 버력처리량
피난연결통로-차량용(회차갱) B311=1617.034
------------------------------------------------------------------------
굴착량 합계 : T=G311=1,581.42
1.굴착(발파)
1)피난연결통로-차량용(회차갱):터널공[Y601B01003] 참조 | BASIC [Y601B01003] 전단면 굴착(전단면) 참조 | BASIC [Y601B01003] 전단면 굴착(전단면) 참조
경 비 : 5,951 * 1,581.419 M3 = 9,411,024.4
노무비 : 0 * 1,581.419 M3 = 0.0
재료비 : 7,201 * 1,581.419 M3 = 11,387,798.2
소 계 : 단위보정 [1/1,581.42]
2.버력처리
2)피난연결통로-차량용(회차갱):터널공[Y602B01103] 참조 | BASIC [Y602B01103] 전단면 버력처리(피난연결통로,차량용-1) 참조 | BASIC [Y602B01103] 전단면 버력처리(피난연결통로,차량용-1) 참조
경 비 : 3,146 * 1,617.034 M3 = 5,087,188.9
노무비 : 2,659 * 1,617.034 M3 = 4,299,693.4
재료비 : 4,471 * 1,617.034 M3 = 7,229,759.0
[2] 소 계 : 단위보정 [1/1,581.42] * 1/1,581.42 = 10,507.2
전체 합계
NA1513 굴착,단면적 30~60M2(표준단면-3) 2 ARCH,중앙/M3
%% 조 건 %%
가. 지보패턴별 굴착량
표준단면-3(전단면) G31=1,641.962
나. 지보패턴별 버력처리량
표준단면-3(전단면) B31=1,726.588
------------------------------------------------------------------------
굴착량 합계 : T=G31=1,641.96
1.굴착(발파)
1)표준단면-3 :터널공[Y601A10000] 참조 | BASIC [Y601A10000] 전단면 굴착(전단면) 참조 | BASIC [Y601A10000] 전단면 굴착(전단면) 참조
경 비 : 7,755 * 1,641.962 M3 = 12,733,415.3
노무비 : 0 * 1,641.962 M3 = 0.0
재료비 : 5,784 * 1,641.962 M3 = 9,497,108.2
소 계 : 단위보정 [1/1,641.96]
2.버력처리
1)표준단면-3 :터널공[Y602A10000] 참조 | BASIC [Y602A10000] 전단면 버력처리(표준단면-3) 참조 | BASIC [Y602A10000] 전단면 버력처리(표준단면-3) 참조
경 비 : 3,053 * 1,726.588 M3 = 5,271,273.1
노무비 : 2,659 * 1,726.588 M3 = 4,590,997.4
재료비 : 4,036 * 1,726.588 M3 = 6,968,509.1
소 계 : 단위보정 [1/1,641.96]
전체 합계
NA1521 피난연결통로(TYPE-1) 차량용/M3
%% 조 건 %%
가. 지보패턴별 굴착량
피난연결통로-차량용 G311=964
나. 지보패턴별 버력처리량
피난연결통로-차량용 B311=1051
------------------------------------------------------------------------
굴착량 합계 : T=G311=964.00
1.굴착(발파)
1)피난연결통로-1:터널공[Y601B01000] 참조 | BASIC [Y601B01000] 전단면 굴착(전단면) 참조 | BASIC [Y601B01000] 전단면 굴착(전단면) 참조
경 비 : 5,232 * 964 M3 = 5,043,648.0
노무비 : 0 * 964 M3 = 0.0
재료비 : 6,046 * 964 M3 = 5,828,344.0
소 계 : 단위보정 [1/964]
2.버력처리
2)피난연결통로-1:터널공[Y602B01000] 참조 | BASIC [Y602B01000] 버력처리(피난연결통로,차량용) 참조 | BASIC [Y602B01000] 버력처리(피난연결통로,차량용) 참조
경 비 : 3,080 * 1,051 M3 = 3,237,080.0
노무비 : 2,659 * 1,051 M3 = 2,794,609.0
재료비 : 4,411 * 1,051 M3 = 4,635,961.0
[2] 소 계 : 단위보정 [1/964] * 1/964 = 11,065.8
전체 합계
NA1524 피난연결통로(TYPE-2) 대인용/M3
%% 조 건 %%
가. 지보패턴별 굴착량
피난연결통로-대인용 G311= 907.679
나. 지보패턴별 버력처리량
피난연결통로-대인용 B311= 1,049.832
------------------------------------------------------------------------
굴착량 합계 : T=G311=907.68
1.굴착(발파)
1)피난연결통로-2:터널공[Y601B0101B] 참조 | BASIC [Y601B0101B] 전단면 굴착(전단면) 참조
경 비 : 12,760 * 907.679 M3 = 11,581,984.0
노무비 : 0 * 907.679 M3 = 0.0
재료비 : 9,518 * 907.679 M3 = 8,639,288.7
소 계 : 단위보정 [1/907.68]
2.버력처리
2)피난연결통로-2:터널공[Y602B01102] 참조 | BASIC [Y602B01102] 전단면 버력처리(피난연결통로,대인용-2) 참조
경 비 : 3,684 * 1,049.832 M3 = 3,867,581.0
노무비 : 3,046 * 1,049.832 M3 = 3,197,788.2
재료비 : 5,237 * 1,049.832 M3 = 5,497,970.1
소 계 : 단위보정 [1/907.68]
전체 합계
NA1621 굴착,단면적 60~100M2(표준단면-1) 2차로,기계환기/M3
%% 조 건 %%
가. 지보패턴별 굴착량
표준단면-1(전단면) G11=182316
나. 지보패턴별 버력처리량
표준단면-1(전단면) B11=189381
------------------------------------------------------------------------
굴착량 합계 : T=G11=182,316.00
1.굴착(발파)
1)표준단면-1 :터널공[Y601A05000] 참조 | BASIC [Y601A05000] 전단면 굴착(전단면) 참조
경 비 : 3,692 * 182,316 M3 = 673,110,672.0
노무비 : 0 * 182,316 M3 = 0.0
재료비 : 5,488 * 182,316 M3 = 1,000,550,208.0
소 계 : 단위보정 [1/182,316]
2.버력처리
1)표준단면-1:터널공[Y602A05000] 참조 | BASIC [Y602A05000] 버력처리(표준단면-1) 참조
경 비 : 3,208 * 189,381 M3 = 607,534,248.0
노무비 : 2,804 * 189,381 M3 = 531,024,324.0
재료비 : 4,625 * 189,381 M3 = 875,887,125.0
소 계 : 단위보정 [1/182,316]
전체 합계
NA1624 굴착,단면적 60~100M2(표준단면-4) 2차로,기계환기/M3
%% 조 건 %%
가. 지보패턴별 굴착량
표준단면-4(상부) G41=22850.479
표준단면-4(하부) G42=11521.468
나. 지보패턴별 버력처리량
표준단면-4(상부) B41=24318.100
표준단면-4(하부) B42=12285.808
------------------------------------------------------------------------
굴착량 합계 : T=G41+G42=34,371.95
1.굴착(발파)
1)표준단면-4(상부굴착):터널공[Y601C07A00] 참조 | BASIC [Y601C07A00] 반단면 굴착(상부) 참조
경 비 : 8,174 * 22,850.479 M3 = 186,779,815.3
노무비 : 0 * 22,850.479 M3 = 0.0
재료비 : 7,161 * 22,850.479 M3 = 163,632,280.1
2)표준단면-4(하부굴착):터널공[Y601C07B00] 참조 | BASIC [Y601C07B00] 반단면 굴착(하부) 참조
경 비 : 5,383 * 11,521.468 M3 = 62,020,062.2
노무비 : 0 * 11,521.468 M3 = 0.0
재료비 : 4,565 * 11,521.468 M3 = 52,595,501.4
소 계 : 단위보정 [1/34,371.95]
2.버력처리
1)표준단면-4(상부):터널공[Y602C07A00] 참조 | BASIC [Y602C07A00] 반단면 버력처리(표준단면-4,상부) 참조
경 비 : 2,749 * 24,318.1 M3 = 66,850,456.9
노무비 : 2,357 * 24,318.1 M3 = 57,317,761.7
재료비 : 3,930 * 24,318.1 M3 = 95,570,133.0
2)표준단면-4(하부):터널공[Y602C07B00] 참조 | BASIC [Y602C07B00] 반단면 버력처리(표준단면-4,하부) 참조
경 비 : 2,749 * 12,285.808 M3 = 33,773,686.1
노무비 : 2,357 * 12,285.808 M3 = 28,957,649.4
재료비 : 3,930 * 12,285.808 M3 = 48,283,225.4
소 계 : 단위보정 [1/34,371.95]
전체 합계
NA1627 굴착,단면적 60~100M2(RP - 1) 2차로,기계환기/M3
%% 조 건 %%
가. 지보패턴별 굴착량
표준단면-RP-1 G31=22175.730
나. 지보패턴별 버력처리량
표준단면-RP-1 B31=23322.708
------------------------------------------------------------------------
굴착량 합계 : T=G31=22,175.73
1.굴착(발파)
1)표준단면-RP-1 :터널공[Y601B02100] 참조 | BASIC [Y601B02100] 전단면 굴착(RP-1,교차부) 참조
경 비 : 5,265 * 22,175.73 M3 = 116,755,218.4
노무비 : 0 * 22,175.73 M3 = 0.0
재료비 : 5,758 * 22,175.73 M3 = 127,687,853.3
소 계 : 단위보정 [1/22,175.73]
2.버력처리
1)표준단면-RP-1:터널공[Y602B02100] 참조 | BASIC [Y602B02100] 전단면 버력처리(교차부RP-1) 참조
경 비 : 2,932 * 23,322.708 M3 = 68,382,179.8
노무비 : 2,655 * 23,322.708 M3 = 61,921,789.7
재료비 : 4,320 * 23,322.708 M3 = 100,754,098.5
소 계 : 단위보정 [1/22,175.73]
전체 합계
NA1920 버력처리(터널내-가적치장) 2차로,기계환기/M3
%% 조 건 %%
1) 표준단면-1 : S1 = 120448 M3
2) 표준단면-2 : S2 = 46592 M3
3) 표준단면-3 : S3 = 24602+131534 (DP-1포함) M3 =156,136.00
4) 표준단면-4(상부) : S4 = 94466 M3
5) 표준단면-4(하부) : S5 = 52789 M3
6) 표준단면-5(상부) : S6 = 0 M3
7) 표준단면-5(하부) : S7 = 0 M3
8) 표준단면-6(상부) : S8 = 1844 M3
9) 표준단면-6(하부) : S9 = 1100 M3
10) 표준단면-6-1(상부) : S10= 0 M3
11) 표준단면-6-1(하부) : S11= 0 M3
12) 피난연결통로-1(차량용:30-60M3) : S12= 0 M3
13) 피난연결통로-2(차량용:30-60M3) : S13= 0 M3
14) 피난연결통로-2(대인용:30-60M3) : S14= 0 M3
15) 피난연결통로-1(대인용) : S15= 0 M3
16) 피난연결통로-2(대인용) : S16= 0 M3
17) 표준단면-RP1 : S17= 26443 M3
18) 표준단면-RP1(지하환기소) : S18= 0 M3
19) 표준단면-RP2(상부) : S19= 10704 M3
20) 표준단면-RP2(하부) : S20= 5953 M3
21) 표준단면-RP-2-1(상부:환기소통과) : S21= 14973 M3
22) 표준단면-RP-2-1(하부:환기소통과) : S22= 8513 M3
23) 표준단면-RP-2-1(상부:지하환기소) : S23= 0 M3
24) 표준단면-RP-2-1(하부:지하환기소) : S24= 0 M3
---------------------------------------------------
합 계 : T = S1+S2+S3+S4+S5+S6+S7+S8+S9+S10+S11+S12+S13+S14+S15+S16+S17+S18+S1
1. 버력처리공(터널내-가적치장)
1) 표준단면-1:터널공[Y602G05000] 참조 | BASIC [Y602G05000] 전단면 버력처리(표준단면-1) 참조
경 비 : 1,354 * 120,448 M3 = 163,086,592.0
노무비 : 1,063 * 120,448 M3 = 128,036,224.0
재료비 : 1,849 * 120,448 M3 = 222,708,352.0
2) 표준단면-2:터널공[Y602G06000] 참조 | BASIC [Y602G06000] 전단면 버력처리(표준단면-2) 참조
경 비 : 1,192 * 46,592 M3 = 55,537,664.0
노무비 : 939 * 46,592 M3 = 43,749,888.0
재료비 : 1,629 * 46,592 M3 = 75,898,368.0
3) 표준단면-3:터널공[Y602G07000] 참조 | BASIC [Y602G07000] 전단면 버력처리(표준단면-3) 참조
경 비 : 1,060 * 156,136 M3 = 165,504,160.0
노무비 : 839 * 156,136 M3 = 130,998,104.0
재료비 : 1,451 * 156,136 M3 = 226,553,336.0
4) 표준단면-4(상부):터널공[Y602I07A00] 참조 | BASIC [Y602I07A00] 반단면 버력처리(표준단면-4,상부,DP-1) 참조
경 비 : 1,005 * 94,466 M3 = 94,938,330.0
노무비 : 793 * 94,466 M3 = 74,911,538.0
재료비 : 1,376 * 94,466 M3 = 129,985,216.0
5) 표준단면-4(하부):터널공[Y602I07B00] 참조 | BASIC [Y602I07B00] 반단면 버력처리(표준단면-4,하부,DP-1) 참조
경 비 : 1,005 * 52,789 M3 = 53,052,945.0
노무비 : 793 * 52,789 M3 = 41,861,677.0
재료비 : 1,376 * 52,789 M3 = 72,637,664.0
6) 표준단면-5(상부):터널공[Y602I08A00] 참조 | BASIC [Y602I08A00] 반단면 버력처리(표준단면-5,상부)참조
경 비 : 990 * 0 M3 = 0.0
노무비 : 778 * 0 M3 = 0.0
재료비 : 1,353 * 52,789 M3 = 71,423,517.0
7) 표준단면-5(하부):터널공[Y602I08B00] 참조 | BASIC [Y602I08B00] 반단면 버력처리(표준단면-5,하부)참조
경 비 : 990 * 0 M3 = 0.0
노무비 : 778 * 0 M3 = 0.0
재료비 : 1,353 * 0 M3 = 0.0
8) 표준단면-6(상부):터널공[Y602I09A00] 참조 | BASIC [Y602I09A00] 반단면 버력처리(표준단면-6,상부)참조
경 비 : 990 * 1,844 M3 = 1,825,560.0
노무비 : 778 * 1,844 M3 = 1,434,632.0
재료비 : 1,353 * 1,844 M3 = 2,494,932.0
9) 표준단면-6(하부):터널공[Y602I09B00] 참조 | BASIC [Y602I09B00] 반단면 버력처리(표준단면-6,하부)참조
경 비 : 990 * 1,100 M3 = 1,089,000.0
노무비 : 778 * 1,100 M3 = 855,800.0
재료비 : 1,353 * 1,100 M3 = 1,488,300.0
10) 표준단면-6-1(상부):터널공[Y602I10A00] 참조 | BASIC [Y602I10A00] 반단면 버력처리(표준단면-6-1,상부) 참조
경 비 : 990 * 0 M3 = 0.0
노무비 : 778 * 0 M3 = 0.0
재료비 : 1,353 * 0 M3 = 0.0
11) 표준단면-6-1(하부):터널공[Y602I10B00] 참조 | BASIC [Y602I10B00] 반단면 버력처리(표준단면-6-1,하부) 참조
경 비 : 990 * 0 M3 = 0.0
노무비 : 778 * 0 M3 = 0.0
재료비 : 1,353 * 0 M3 = 0.0
12) 피난연락갱-차량용1(30-60M3):터널공[Y602H01000] 참조 | BASIC [Y602H01000] 전단면 버력처리(피난연결통로,차량용) 참조
경 비 : 1,060 * 0 M3 = 0.0
노무비 : 839 * 0 M3 = 0.0
재료비 : 1,451 * 0 M3 = 0.0
13) 피난연락갱-차량용2(30-60M3):터널공[Y602H01001] 참조 | BASIC [Y602H01001] 전단면 버력처리(피난연결통로,차량용) 참조
경 비 : 1,060 * 0 M3 = 0.0
노무비 : 839 * 0 M3 = 0.0
재료비 : 1,451 * 0 M3 = 0.0
14) 피난연락갱-대인용2(30-60M3):터널공[Y602H01102] 참조 | BASIC [Y602H01102] 전단면 버력처리(피난연결통로,대인용-2) 참조
경 비 : 1,101 * 0 M3 = 0.0
노무비 : 890 * 0 M3 = 0.0
재료비 : 1,526 * 0 M3 = 0.0
15) 피난연락갱-대인용1:터널공[Y602H01100] 참조 | BASIC [Y602H01100] 전단면 버력처리(피난연결통로,대인용) 참조
경 비 : 1,053 * 0 M3 = 0.0
노무비 : 839 * 0 M3 = 0.0
재료비 : 1,452 * 0 M3 = 0.0
16) 피난연락갱-대인용2:터널공[Y602H01101] 참조 | BASIC [Y602H01101] 전단면 버력처리(피난연결통로,대인용) 참조
경 비 : 1,053 * 0 M3 = 0.0
노무비 : 839 * 0 M3 = 0.0
재료비 : 1,452 * 0 M3 = 0.0
17) 표준단면-RP1:터널공[Y602H02100] 참조 | BASIC [Y602H02100] 전단면 버력처리(교차부RP-1) 참조
경 비 : 1,101 * 26,443 M3 = 29,113,743.0
노무비 : 890 * 26,443 M3 = 23,534,270.0
재료비 : 1,526 * 26,443 M3 = 40,352,018.0
18) 표준단면-RP1(지하환기소):터널공[Y602I02300] 참조 | BASIC [Y602I02300] 전단면 버력처리(교차부RP-1) 참조
경 비 : 1,101 * 0 M3 = 0.0
노무비 : 890 * 0 M3 = 0.0
재료비 : 1,526 * 0 M3 = 0.0
19) 표준단면-RP2(상부):터널공[Y602I20A00] 참조 | BASIC [Y602I20A00] 반단면 버력처리(RP-2,상부) 참조
경 비 : 990 * 10,704 M3 = 10,596,960.0
노무비 : 778 * 10,704 M3 = 8,327,712.0
재료비 : 1,353 * 10,704 M3 = 14,482,512.0
20) 표준단면-RP2(하부):터널공[Y602I20B00] 참조 | BASIC [Y602I20B00] 반단면 버력처리(RP-2,하부) 참조
경 비 : 990 * 5,953 M3 = 5,893,470.0
노무비 : 778 * 5,953 M3 = 4,631,434.0
재료비 : 1,353 * 5,953 M3 = 8,054,409.0
21) 표준단면-RP2-1(상부:환기소통과):터널공[Y602I20E00] 참조 | BASIC [Y602I20E00] 반단면 버력처리(RP-2-1,상부,환기소통과) 참조
경 비 : 1,354 * 14,973 M3 = 20,273,442.0
노무비 : 1,063 * 14,973 M3 = 15,916,299.0
재료비 : 1,849 * 14,973 M3 = 27,685,077.0
22) 표준단면-RP2-1(하부):환기소통과:터널공[Y602I20F00] 참조 | BASIC [Y602I20F00] 반단면 버력처리(RP-2-1,하부,환기소통과) 참조
경 비 : 1,354 * 8,513 M3 = 11,526,602.0
노무비 : 1,063 * 8,513 M3 = 9,049,319.0
재료비 : 1,849 * 8,513 M3 = 15,740,537.0
23) 표준단면-RP2-1(상부:지하환기소):터널공[Y602I30E00] 참조 | BASIC [Y602I30E00] 반단면 버력처리(RP-2-1,상부,지하환기소) 참조
경 비 : 1,354 * 0 M3 = 0.0
노무비 : 1,063 * 0 M3 = 0.0
재료비 : 1,849 * 0 M3 = 0.0
24) 표준단면-RP2-1(하부:지하환기소):터널공[Y602I30F00] 참조 | BASIC [Y602I30F00] 반단면 버력처리(RP-2-1,하부,지하환기소) 참조
경 비 : 1,354 * 0 M3 = 0.0
노무비 : 1,063 * 0 M3 = 0.0
재료비 : 1,849 * 0 M3 = 0.0
소 계 : 단위보정 [1/539,961]
전체 합계
NE1102 숏크리트 2차로,기계환기/M3
%% 조 건 %%
1) 표준단면-1 : S1 = 5652.826 M3
2) 표준단면-2 : S2 = 2595.754 M3
3) 표준단면-3 : S3 = 2761.503 M3
4) 표준단면-4(상부) : S4 = 1896.224 M3
5) 표준단면-4(하부) : S5 = 426.794 M3
6) 표준단면-5(상부) : S6 = 911.782 M3
7) 표준단면-5(하부) : S7 = 202.818 M3
8) 표준단면-6(상부) : S8 = 1180.003 M3
9) 표준단면-6(하부) : S9 = 259.329 M3
10) 표준단면-6-1(상부) : S10= 0.000 M3
11) 표준단면-6-1(하부) : S11= 0.000 M3
12) 피난연결통로-1(차량용) : S12= 106.418 M3
13) 피난연결통로-1(대인용) : S13= 306.709 M3
14) 표준단면-RP1 : S14= 1328.742 M3
15) 표준단면-RP2(상부) : S15= 337.266 M3
16) 표준단면-RP2(하부) : S16= 74.754 M3
17) 표준단면-RP2-1(상부) : S17= 0.000 M3
18) 표준단면-RP2-1(하부) : S18= 0.000 M3
---------------------------------------------------
합 계 : T = 18,040.922 = 18,040.92
숏크리트 리바운드량 : R = 2541.837=2,541.84 M3
1. 숏크리트공
1) 표준단면-1:터널공[Y603F01000] 참조 | BASIC [Y603F01000] 숏크리트공 참조
경 비 : 35,953 * 5,652.826 M3 = 203,236,053.1
노무비 : 15,319 * 5,652.826 M3 = 86,595,641.4
재료비 : 73,367 * 5,652.826 M3 = 414,730,885.1
2) 표준단면-2:터널공[Y603F02000] 참조 | BASIC [Y603F02000] 숏크리트공 참조
경 비 : 32,336 * 2,595.754 M3 = 83,936,301.3
노무비 : 11,230 * 2,595.754 M3 = 29,150,317.4
재료비 : 134,729 * 2,595.754 M3 = 349,723,340.6
3) 표준단면-3:터널공[Y603F03000] 참조 | BASIC [Y603F03000] 숏크리트공 참조
경 비 : 29,790 * 2,761.503 M3 = 82,265,174.3
노무비 : 11,230 * 2,761.503 M3 = 31,011,678.6
재료비 : 134,679 * 2,761.503 M3 = 371,916,462.5
4) 표준단면-4)상부):터널공[Y603F04000] 참조 | BASIC [Y603F04000] 숏크리트공 참조
경 비 : 31,026 * 1,896.224 M3 = 58,832,245.8
노무비 : 11,230 * 1,896.224 M3 = 21,294,595.5
재료비 : 134,853 * 1,896.224 M3 = 255,711,495.0
5) 표준단면-4(하부):터널공[Y603F10000] 참조 | BASIC [Y603F10000] 숏크리트공 참조
경 비 : 41,212 * 426.794 M3 = 17,589,034.3
노무비 : 11,230 * 426.794 M3 = 4,792,896.6
재료비 : 134,257 * 426.794 M3 = 57,300,082.0
6) 표준단면-5(상부):터널공[Y603F05000] 참조 | BASIC [Y603F05000] 숏크리트공 참조
경 비 : 31,007 * 911.782 M3 = 28,271,624.4
노무비 : 11,230 * 911.782 M3 = 10,239,311.8
재료비 : 134,893 * 426.794 M3 = 57,571,523.0
7) 표준단면-5(하부):터널공[Y603F20000] 참조 | BASIC [Y603F20000] 숏크리트공 참조
경 비 : 51,425 * 202.818 M3 = 10,429,915.6
노무비 : 11,230 * 202.818 M3 = 2,277,646.1
재료비 : 134,308 * 202.818 M3 = 27,240,079.9
8) 표준단면-6(상부):터널공[Y603F06000] 참조 | BASIC [Y603F06000] 숏크리트공 참조
경 비 : 32,327 * 1,180.003 M3 = 38,145,956.9
노무비 : 11,230 * 1,180.003 M3 = 13,251,433.6
재료비 : 134,780 * 1,180.003 M3 = 159,040,804.3
9) 표준단면-6(하부):터널공[Y603F30000] 참조 | BASIC [Y603F30000] 숏크리트공 참조
경 비 : 55,862 * 259.329 M3 = 14,486,636.5
노무비 : 11,230 * 259.329 M3 = 2,912,264.6
재료비 : 134,305 * 259.329 M3 = 34,829,181.3
10) 표준단면-6-1(상부):터널공[Y603F06010] 참조 | BASIC [Y603F06010] 숏크리트공 참조
경 비 : 30,228 * 0 M3 = 0.0
노무비 : 11,230 * 0 M3 = 0.0
재료비 : 133,292 * 0 M3 = 0.0
11) 표준단면-6-1(하부):터널공[Y603F30010] 참조 | BASIC [Y603F30010] 숏크리트공 참조
경 비 : 44,136 * 0 M3 = 0.0
노무비 : 11,230 * 0 M3 = 0.0
재료비 : 132,847 * 0 M3 = 0.0
12) 피난연락갱-차량용:터널공[Y603F03020] 참조 | BASIC [Y603F03020] 숏크리트공 참조
경 비 : 33,112 * 106.418 M3 = 3,523,712.8
노무비 : 11,230 * 106.418 M3 = 1,195,074.1
재료비 : 134,395 * 106.418 M3 = 14,302,047.1
13) 피난연락갱-대인용:터널공[Y603F03030] 참조 | BASIC [Y603F03030] 숏크리트공 참조
경 비 : 33,638 * 306.709 M3 = 10,317,077.3
노무비 : 11,230 * 306.709 M3 = 3,444,342.0
재료비 : 131,486 * 306.709 M3 = 40,327,939.5
14) 표준단면-RP1:터널공[Y603F03010] 참조 | BASIC [Y603F03010] 숏크리트공 참조
경 비 : 30,613 * 1,328.742 M3 = 40,676,778.8
노무비 : 11,230 * 1,328.742 M3 = 14,921,772.6
재료비 : 134,756 * 1,328.742 M3 = 179,055,956.9
15) 표준단면-RP2(상부):터널공[Y603F03040] 참조 | BASIC [Y603F03040] 숏크리트공 참조
경 비 : 29,585 * 337.266 M3 = 9,978,014.6
노무비 : 11,230 * 337.266 M3 = 3,787,497.1
재료비 : 134,869 * 337.266 M3 = 45,486,728.1
16) 표준단면-RP2(하부):터널공[Y603F03060] 참조 | BASIC [Y603F03060] 숏크리트공 참조
경 비 : 37,498 * 74.754 M3 = 2,803,125.4
노무비 : 11,230 * 74.754 M3 = 839,487.4
재료비 : 134,226 * 74.754 M3 = 10,033,930.4
17) 표준단면-RP2-1(상부):터널공[Y603F03050] 참조 | BASIC [Y603F03050] 숏크리트공 참조
경 비 : 27,830 * 0 M3 = 0.0
노무비 : 11,230 * 0 M3 = 0.0
재료비 : 133,418 * 0 M3 = 0.0
18) 표준단면-RP2-1(하부):터널공[Y603F03070] 참조 | BASIC [Y603F03070] 숏크리트공 참조
경 비 : 27,830 * 0 M3 = 0.0
노무비 : 11,230 * 0 M3 = 0.0
재료비 : 133,418 * 0 M3 = 0.0
소 계 : 단위보정 [1/18,040.92]
2. 숏크리트 버력처리:터널공[Y602D01100] 참조 | BASIC [Y602D01100] 숏크리트 버력처리 참조
경 비 : 2,512 * 2,541.84 M3 = 6,385,102.0
노무비 : 2,583 * 2,541.84 M3 = 6,565,572.7
재료비 : 4,045 * 2,541.84 M3 = 10,281,742.8
소 계 : 단위보정 [1/18,040.92]
전체 합계
NE1213 콘크리트라이닝, 2차로 기계환기/M3
%% 조 건 %%
1) 콘크리트라이닝(무근) : C1= 30045.66 M3
2) 콘크리트라이닝(철근) : C2= 3767.79 M3
------------------------------------------------
합 계 : T = C1+C2 = 33,813.45
1.콘크리트라이닝
1) 콘크리트라이닝(무근):터널공[Y607B01000] 참조 | BASIC [Y607B01000] 라이닝 콘크리트 참조
경 비 : 16,785 * 30,045.66 M3 = 504,316,403.1
노무비 : 17,630 * 30,045.66 M3 = 529,704,985.8
재료비 : 33,044 * 30,045.66 M3 = 992,828,789.0
2) 콘크리트라이닝(철근):터널공[Y607B02000] 참조 | BASIC [Y607B02000] 라이닝 콘크리트 참조
경 비 : 12,303 * 3,767.79 M3 = 46,355,120.3
노무비 : 31,269 * 3,767.79 M3 = 117,815,025.5
재료비 : 33,079 * 3,767.79 M3 = 124,634,725.4
소 계 : 단위보정 [1/33,813.45]
전체 합계
NE1313 강재동바리 및 거푸집 2차로,기계환기/회
* 강재동바리 및 거푸집 소요량: 5조
1조당 평균 사용회수: 99 회
총 사용회수: 5 * 99=495 회
1.재료비
평균손율은 36.6 % 잔존율은 10 % 적용
가) 형 강 | 08년 표준품셈 1-9 재료의 할증률 5.강재류
1) H 형 강
488*300*11*18.0 : 8.149 TON *800,000*1.07 = 6,975,544.0
390*300*10*15.0 : 4.914 TON *800,000*1.07 = 4,206,384.0
300*300*10*16.0 : 7.467 TON *800,000*1.07 = 6,391,752.0
294*200* 8*12.0 : 3.372 TON *800,000*1.07 = 2,886,432.0
200*200* 8*12.0 : 2.494 TON *800,000*1.07 = 2,134,864.0
200*150* 6*12.0 : 7.011 TON *800,000*1.07 = 6,001,416.0
150*150* 7*10.0 : 1.666 TON *800,000*1.07 = 1,426,096.0
100*100* 6* 8.0 : 1.865 TON *800,000*1.07 = 1,596,440.0
2) ㄷ형 강
150*75*6.5*10.0 : 1.707 TON *780,000*1.05 = 1,398,033.0
100* 50* 5* 7.5 : 9.282 TON *780,000*1.05 = 7,601,958.0
3) L 형 강
40*40* 5 : 1.18 TON *770*1.05 = 954.0
90*90*10 : 0.597 TON *770,000*1.05 = 482,674.5
나) 강 판 (계:16.041<TON>)
1) T= 8 M/M : 11.533 TON * 583,200 * 1.1 = 7,398,650.1
3) T= 9 - 16MM : 4.508 TON * 774,600 * 1.1 = 3,841,086.4
다) BOLT & NUT
1) R=16*50 M/M : 0 EA * 155 = 0.0
2) R=19*60 M/M : 0 EA * 294 = 0.0
3) R=22*65 M/M : 588 EA * 319 = 187,572.0
라) 바퀴자재
1) AXLE (S45C) MAJ1 = 168 KG * 1.05 * 400 = 70,560.0
2) BUSHING (BC3) MAJ2 = 34 KG * 1.05 * 400 = 14,280.0
3) GREASE CAP (R= 64 M/M)
MAJ3 = 24 EA * 1,523 = 36,552.0
4) PLATE(PL 8) MAJ4 = 32 KG * 1.1 * 583 = 20,521.6
PLATE(PL 12-16) MAJ5 = 163 KG * 1.1 * 765 = 137,164.5
PLATE(PL 20-50) MAJ6 = 250 KG * 1.1 * 776 = 213,400.0
5) WHEEL (SC20)
MAJ7 = 171.2 KG * 16 EA * 1.05 * 400 = 1,150,464.0
6) BOLT & NUT ( M 16*45 )
MAJ8 = 56 EA * 1.05 * 155= 9,114.0
7) COLLAR (SB41) MAJ9 = 12 KG * 1.05 * 300= 3,780.0
9) SET SCREW (SB41) R=1.6 INCH * 2.5
MAJ10 = 96 EA * 1.05 * 1= 100.8
10) 기타 잡재료비 (재료비의 5 %)
TOTAL= (MAJ1+MAJ2+MAJ3+MAJ4+MAJ5+MAJ6+MAJ7+MAJ8+MAJ9+MAJ10) = 1,655,936.90
: TOTAL * 0.05 = 82,796.8
마) 고재대
강재거푸집중 라이닝 콘크리트와 접하는 외부철판은 100% 고재처리
강판 총중량 : 1.865 - 1.707 (외부철판) = 0.158
: -(13.063*0.07+22.01*0.05+0.158*0.1+1.707)*310,000= -1,158,690.1
바) 기타재료
1) RAIL (50 (KG/M))
: 60 M * 50 KG/M / 1000 = 3.000 TON
재료비 MAJ = 3.000 TON *1,120,000 = 3,360,000.0
2) 기타 잡재료비 (RAIL 의 5%)
재료비 : MAJ * 0.05 = 168,000.0
%% 단위보정 %% 1. 번 * 0.366 * 0.90
소 계 : 단위보정 [0.366*0.9/99]
2.운반비
% 운반중량 : PLATE = 16.041 TON * 1.1 = 17.645 TON
H 형 강 = 36.938 TON * 1.07 = 39.523 TON
L,ㄷ형 강 = 3.642 TON * 1.05 = 3.824 TON
가) PLATE 운반비
1) 공장 - 현장창고
터널공 BASIC [XB605A0000] 참조 | BASIC [XB605A0000] 철판운반비 참조
경 비 : 17.645 TON * 8,351 = 147,353.3
노무비 : 17.645 TON * 15,604 = 275,332.5
재료비 : 17.645 TON * 9,627 = 169,868.4
2) 현장창고 - 현장
터널공 BASIC [XB605B0000] 참조 | BASIC [XB605B0000] 철판운반비 참조
경 비 : 16.041 TON * 1,930 = 30,959.1
노무비 : 16.041 TON * 2,813 = 45,123.3
재료비 : 16.041 TON * 735 = 11,790.1
나) 형강 운반비 (하치장-현장)
1) 하치장 - 현장창고
터널공 BASIC [XB606A0000] 참조 | BASIC [XB606A0000] 형강운반비 참조
경 비 : 56.469 TON * 8,351 = 471,572.6
노무비 : 56.469 TON * 15,604 = 881,142.2
재료비 : 56.469 TON * 9,627 = 543,627.0
2) 현장창고 - 현장
터널공 BASIC [XB606B0000] 참조 | BASIC [XB606B0000] 형강운반비 참조
경 비 : 53.014 TON * 1,930 = 102,317.0
노무비 : 53.014 TON * 2,813 = 149,128.3
재료비 : 53.014 TON * 735 = 38,965.2
소 계 : 단위보정 [1/99]
3.제작비
가) PLATE 및 형강제작
(절단,용접,천공 기타)
제작 중량 : 54.127 <TON>
터널공 BASIC [XB60400000] 참조 | BASIC [XB60400000] 강재동바리 및 거푸집제작 참조
경 비 : 54.127 TON * 609,372 = 32,983,478.2
노무비 : 54.127 TON * 1,076,001 = 58,240,706.1
재료비 : 54.127 TON * 64,680 = 3,500,934.3
나) 바퀴 제작 (바퀴 자재비의 20 % )
재료비 : TOTAL * 0.20 = 331,187.3
+---------------------------------+
I %% 단위보정 %% 3. 번 * 0.366 I
+---------------------------------+
소 계 : 단위보정 [0.366/99]
4.JACK손료
1) 유압식 JACK
터널공 BASIC [XB607A0000] 참조 | BASIC [XB607A0000] 유압식 JACK 참조
경 비 : 10 대 * 11,035 = 110,350.0
2) SCREW JACK
터널공 BASIC [XB607B0000] 참조 | BASIC [XB607B0000] SCREW JACK 참조
경 비 : 48 대 * 1,178 = 56,544.0
소 계 : 단위보정 [1/99]
5.거푸집이동및거치
터널 총 연장 길이 : L = 4454 (M)
동바리 및 거푸집 5조 제작
이동 및 거치 횟수 : 4,454 M / 9 M/회 = 약 495 회
1 회 이동 및 거치 시간 : 6 시간으로 봄
동발공 A1 = 2 인 *77,671= 155,342.00
철 공 A2 = 3 인 *103,303= 309,909.00
비계공 A3 = 2 인 *107,592= 215,184.00
인 부 A4 = 5 인 *60,547= 302,735.00
------------------------------------------
소 계 AS = A1 + A2 + A3 + A4 = 983,170.00
노무비 LAL = AS * (6 / 8) HR * 495 회 = 365,001,862.5
기타 잡재료비 (인건비의 2 % )
재료비 : LAL * 0.02 = 7,300,037.2
소 계 : 단위보정 [/5조/99]
6.거푸집청소및박리제바름
거푸집 면적 : AA = 16.041 M2/M * 9 M = 144.369 M2
가) 인건비
도장공 B1 = 2 인 *91,764= 183,528.00
인 부 B2 = 5 인 *60,547= 302,735.00
------------------------------------------
소 계 BS = B1 + B2 = 486,263.00
청소 및 박리제 바름에 2 시간으로 봄
노무비 LAL = BS * (2 / 8) HR * 495 회 = 60,175,046.2
나) 재료비
박리제 ( 1 (LAL)로 40 (M2) 사용 )
박리제 사용량 : BB= 144.369 M2 * 495 회 / 40 M2/LAL = 1,786.566 LAL
재료비 MAJ = 1,786.566 LAL * 600 = 1,071,939.6
다) 기타 잡재료비 (인건비 및 재료비의 5 % )
재료비 : ( LAL + MAJ ) * 0.05 = 3,062,349.2
소 계 : 단위보정 [/5조/99]
7.RAIL부설및철거 | 08년 표준품셈 16-1-1 궤도부설
RAIL 부설 연장 : 4,454(M)
SET당 평균 부설 연장 : KK = 4,454 M / 5 조 * 0.001 = 0.89 KM
궤도공 C1 = 215 인 *86,117 = 18,515,155.00
인 부 C2 = 487 인 *60,547 = 29,486,389.00
목 도 C3 = 129 인 *86,378 = 11,142,762.00
------------------------------------------
소 계 CS = C1 + C2 + C3 = 59,144,306.00
노무비 : CS * 0.89 KM = 52,638,432.3
소 계 : 단위보정 [1/99]
전체 합계
NE5100 라이닝 콘크리트 신축이음/M | 05년 국도설계 실무 P.795, P796
1.스치로폴설치(T = 20M/M)
1) 재료비 MAJ = 0.235 M2/M *521*1.1= 134.6
2) 설치비 (재료비의5 %)
보통인부 : MAJ * 0.05 = 6.7
소 계 :
2.HIGHTENSIONEXPANSION
(우레탄 실런트 US)
: 0.04 * 0.02 * 1 M * 1180 KG/M3 = 0.944 KG/M
재료비 : 0.944 KG/M * 3,617 = 3,414.4
소 계 :
3.접착제(우레탄,프라이마UP)
재료비 : 0.04 * 2 * 0.25 L/M2 * 1.03 *3,000= 61.8
소 계 :
4.BACKUP재(R = 25M/M)
재료비 : 1.03 M/M * 300= 309.0
소 계 :
5.설치비
노무비 : 6 인 * 60,547 / 100 M = 3,632.8
소 계 :
전체 합계
NE5110 배수 콘크리트 신축이음/M | 05년 국도설계 실무 P.795, P796
1.스치로폴설치(T = 20M/M)
1) 재료비 MAJ = 0.235 M2/M *521*1.1= 134.6
2) 설치비 (재료비의5 %)
보통인부 : MAJ * 0.05 = 6.7
소 계 :
2.HIGHTENSIONEXPANSION
(우레탄 실런트 US)
: 0.04 * 0.02 * 1 M * 1180 KG/M3 = 0.944 KG/M
재료비 : 0.944 KG/M * 3,617 = 3,414.4
소 계 :
3.접착제(우레탄,프라이마UP)
재료비 : 0.04 * 2 * 0.25 L/M2 * 1.03 *3,000= 61.8
소 계 :
4.BACKUP재(R = 25M/M)
재료비 : 1.03 M/M * 300= 309.0
소 계 :
5.설치비
노무비 : 6 인 * 60,547 / 100 M = 3,632.8
소 계 :
전체 합계
NE5200 중앙벽체콘크리트 신축이음/M | 05년 국도설계 실무 P.795, P796
1.스치로폴설치(T = 20M/M)
1) 재료비 MAJ = 0.235 M2/M *521*1.1= 134.6
2) 설치비 (재료비의5 %)
보통인부 : MAJ * 0.05 = 6.7
소 계 :
2.HIGHTENSIONEXPANSION
(우레탄 실런트 US)
: 0.04 * 0.02 * 1 M * 1180 KG/M3 = 0.944 KG/M
재료비 : 0.944 KG/M * 3,617 = 3,414.4
소 계 :
3.접착제(우레탄,프라이마UP)
재료비 : 0.04 * 2 * 0.25 L/M2 * 1.03 *3,000= 61.8
소 계 :
4.BACKUP재(R = 25M/M)
재료비 : 1.03 M/M * 300= 309.0
소 계 :
5.설치비
노무비 : 6 인 * 60,547 / 100 M = 3,632.8
소 계 :
전체 합계
NE6100 방수쉬트 부착형앵커 /NR
1. 천 공
가. 착암공
LAL1 = 0.12 인 * 71,432 = 8,571.8
나. 조 공
LAL2 = 0.12 인 * 70,889 = 8,506.6
다. 공구손료 (노무비의 3%)
: (LAL1+LAL2) * 0.03 = 512.3
소 계 :
2. 앙카볼트 설치
가. 착암공
LAL3 = 0.08 인 * 71,432 = 5,714.5
나. 조 공
LAL4 = 0.08 인 * 70,889 = 5,671.1
다. 공구손료 (노무비의 3%)
: (LAL3+LAL4) * 0.03 = 341.5
소 계 :
3. 보강방수 (진공TEST 포함)
가. 방수공
LAL5 = 0.10 인 * 76,130 = 7,613.0
나. 조 공
LAL6 = 0.10 인 * 70,889 = 7,088.9
다. 공구손료 (노무비의 3%)
: (LAL5+LAL6) * 0.03 = 441.0
소 계 :
4. 방수앙카
가. 방수앙카
MAJ1 = 1.05 EA * 35,000 = 36,750.0
나. 케미컬 앙카
MAJ2 = 1.05 EA * 3,250 = 3,412.5
다. 볼 트
MAJ3 = 1.05 EA * 1,200 = 1,260.0
라. 잡재료비 (재료비의 4%)
: (MAJ1+MAJ2+MAJ3) * 0.04 = 1,656.9
소 계 :
전체 합계
NG1134 락볼트설치(2차로) 상부, L=3.0M,기계환기/NR
%% 표준단면별 락볼트설치 수량 %%
표준단면-1(상부) R11=2237.178
표준단면-2(상부) R21=3875.947
피난연결통로-1(차량용) R31=127.5
피난연결통로-1(대인용) R32=253.1
피난연결통로-2(대인용) R33=91.448
---------------------------------------
락볼트수량 합계: T=R11+R21+R31+R32+R33=6,585.17
1.락볼트설치(레진형,L=3M)
1) 표준단면-1(상부):터널공[Y604A1C000] 참조 | BASIC [Y604A1C000] ROCK BOLT (표준단면-1,상부) 참조
경 비 : 92,111 * 2,237.178 NR = 206,068,702.7
노무비 : 84 * 2,237.178 NR = 187,922.9
재료비 : 24,705 * 2,237.178 NR = 55,269,482.4
소 계 : 단위보정 [1/6,585.17]
2) 표준단면-2(상부):터널공[Y604A2C000] 참조 | BASIC [Y604A2C000] ROCK BOLT (표준단면-2,상부) 참조
경 비 : 36,992 * 3,875.947 NR = 143,379,031.4
노무비 : 84 * 3,875.947 NR = 325,579.5
재료비 : 25,202 * 3,875.947 NR = 97,681,616.2
소 계 : 단위보정 [1/6,585.17]
3) 피난연결통로(차량용-1) :터널공[Y604B01C00] 참조 | BASIC [Y604B01C00] ROCK BOLT (피난연결통로-1,차량용)참조
경 비 : 20,199 * 127.5 NR = 2,575,372.5
노무비 : 84 * 127.5 NR = 10,710.0
재료비 : 24,168 * 127.5 NR = 3,081,420.0
소 계 : 단위보정 [1/6,585.17]
4) 피난연결통로(대인용-1) :터널공[Y604B01D00] 참조 | BASIC [Y604B01D00] ROCK BOLT (피난연결통로-1,대인용) 참조
경 비 : 26,255 * 253.1 NR = 6,645,140.5
노무비 : 84 * 253.1 NR = 21,260.4
재료비 : 23,894 * 253.1 NR = 6,047,571.4
소 계 : 단위보정 [1/6,585.17]
5) 피난연결통로(대인용-2) :터널공[Y604B01D00] 참조 | BASIC [Y604B01D00] ROCK BOLT (피난연결통로-2,대인용) 참조
경 비 : 20,784 * 91.448 NR = 1,900,655.2
노무비 : 84 * 91.448 NR = 7,681.6
재료비 : 24,370 * 91.448 NR = 2,228,587.7
소 계 : 단위보정 [1/6,585.17]
전체 합계
NG1334 보강락볼트 설치(2차로) L = 3.0M,기계환기/NR | BASIC [Y604A1C0000] ROCK BOLT 참조
1.레진식(보강ROCK-BOLT, L=3.0M) | BASIC [Y605A30001] ROCK BOLT (보강,L=3.0M):레진 참조
경 비 : 24,354 * 1 조 = 24,354.0
노무비 : 8,737 * 1 조 = 8,737.0
재료비 : 28,847 * 1 조 = 28,847.0
2.몰탈식(보강ROCK-BOLT, L=3.0M) | BASIC [Y605A30002] ROCK BOLT (보강,L=3.0M):몰탈 참조
경 비 : 24,476 * 1 조 = 24,476.0
노무비 : 8,863 * 1 조 = 8,863.0
재료비 : 26,189 * 1 조 = 26,189.0
3.혼합식(보강ROCK-BOLT, L=3.0M) | BASIC [Y605A30003] ROCK BOLT (보강,L=3.0M):혼합 참조
경 비 : 24,476 * 1 조 = 24,476.0
노무비 : 8,863 * 1 조 = 8,863.0
재료비 : 31,339 * 1 조 = 31,339.0
소 계 : 단위보정[1/3]
전체 합계
NG2900 영구 SUPPORT 2ARCH/M2
1.영구 SUPPORT-견적서 참조
규격 : 150*100
재료비 : 480,000 * 1 EA = 480,000.0
노무비 : 450,000 * 1 EA = 450,000.0
경 비 : 50,000 * 1 EA = 50,000.0
소 계 :
전체 합계
NG3110 PRE GROUTING(L=9M) 기계환기/NR
1.천공
천공시간(조건식참조) : 109 MIN
개소당 공수 : 12 EA
공당 천공길이: 9.1 M
개소당 천공길이: L1 =12*9.1 = 109.20 M
JUMBO ( 3 BOOM )
터널공 BASIC [XB61500000] 참조 | 터널공 BASIC [XB61500000] JUMBO DRILL (3 BOOM) 참조
경 비 : 215,510 * N / 60 = 391,509.8
노무비 : 굴착 작업조에 계상 | 02년 지하철 적산기준(Ⅱ) P6-10
재료비 : 5,280 * N / 60 = 9,592.0
발전기 239 K.W : [E0039081/A]
경 비 : 9,764 * N / 60 = 17,737.9
노무비 : 작업조에 계상
재료비 : 57,227 * N / 60 = 103,962.3
소 계 :
2.천공재료비
1) BIT
: 109.2 / 200 M/EA *78,000* 0.9 = 38,329.2
2) SHANK ADAPTER
: 109.2 / 1200 M/EA *107,000* 0.9 = 8,763.3
3) EXTENSION ROD
: 109.2 / 800 M/EA *144,000* 0.9 = 17,690.4
4) COUPLING SLEEVE
: 109.2 / 800 M/EA *28,000* 0.9 = 3,439.8
소 계 :
3.GROUTING
공당 CEMENT 675 KG 주입
SET 당 : 675 * 12 = 8100 KG
1) 시멘트 구입 및 운반
터널공 BASIC [XB61300000] 참조 | BASIC [XB61300000] 시멘트 구입 및 운반 참조
경 비 : 14,996 * 8100.0 KG/M3 / 1000 = 121,467.6
노무비 : 36,676 * 8100.0 KG/M3 / 1000 = 297,075.6
재료비 : 84,116 * 8100.0 KG/M3 / 1000 = 681,339.6
2) 혼화제 ( 1 % )
: 8100 * 0.01 * 1,600= 129,600.0
3) 알미늄 분말 ( 0.01 % )
: 8100 * 0.0001 *2,500= 2,025.0
4) GROUTING PUMP : [E0030011/A]
( 30 - 60 L/MIN 3.7 KW )
경 비 : 1,430 * 8 = 11,440.0
재료비 : 889 * 8 = 7,112.0
5) GROUTING MIXER : [E0029011/A]
( 190 * 2 L/MIN 2 KW )
경 비 : 632 * 8 = 5,056.0
재료비 : 0 * 8 = 0.0
소 계 :
4.GROUTING작업조
갱 내 작 업 : H= 1.065
중급기술자 A1 = 1 인 *150,970= 150,970.00
보 링 공 A2 = 2 인 *83,739= 167,478.00
특 별 인 부 A3 = 2 인 *80,531= 161,062.00
보 통 인 부 A4 = 9 인 *60,547= 544,923.00
---------------------------------------------
소 계 AS = A1 + A2 + A3 + A4 = 1,024,433.00
노무비 : AS * 1.065 = 1,091,021.1
소 계 :
전체 합계
NG3200 CEMENT MILK GROUTING /M3
1.재료비
1) 시멘트 구입및 운반 :
터널공 BASIC [XB61300000] 참조 | BASIC [XB61300000] 시멘트 구입및 운반 참조
경 비 : 14,996 * 865.20 KG/M3 / 1000 = 12,974.5
노무비 : 36,676 * 865.20 KG/M3 / 1000 = 31,732.0
재료비 : 84,116 * 865.20 KG/M3 / 1000 = 72,777.1
2) 모래 구입 및 운반 (골재원-현장)
터널공 BASIC [XB601B0100] 참조 | BASIC [XB601B0100] 모래 구입 및 운반 (골재원-현장) 참조
경 비 : 4,739 * 1317 KG/M3 / 1600 = 3,900.7
노무비 : 5,259 * 1317 KG/M3 / 1600 = 4,328.8
재료비 : 17,193 * 1317 KG/M3 / 1600 = 14,151.9
3) 팽창제
: 4.300 KG/M3 * 1,500 = 6,450.0
4) 급결제
: 38.50 KG/M3 * 600= 23,100.0
소 계 :
2.장비조합
1). GROUTING PUMP : [E0030011/A]
( 30 - 60 L/MIN 3.7 KW )
작업속도: 1 M3 당 2 HR 로 봄
(Q = 0.5 M3/HR)
경 비 : 1,430 * 2 = 2,860.0
노무비 : 일괄처리
재료비 : 889 * 2 = 1,778.0
2). GROUTING MIXER : [E0029011/A]
( 190 * 2 L/MIN 2 KW )
경 비 : 632 * 2 = 1,264.0
노무비 : 일괄처리
재료비 : 0 * 2 = 0.0
소 계 :
3.작업노무비
기계 운전수 A1 = 1 인 *65,671= 65,671.00
특 별 인 부 A2 = 1 인 *80,531= 80,531.00
보 통 인 부 A3 = 2 인 *60,547= 121,094.00
---------------------------------------------
소 계 AS = A1 + A2 + A3 = 267,296.00
노무비 : AS * 2 / 8 = 66,824.0
소 계 :
전체 합계
NG3312 강관다단그라우팅 풍화암,L=12.0M/NR | 02년 지하철 적산기준(Ⅱ) P7-15
1.풍화암천공(이중관125M/M)
터널공 BASIC [XB619A0000] 참조 | BASIC [XB619A0000] 강관다단그라우팅(풍화암천공) 참조
경 비 : 220,800 = 220,800.0
노무비 : 189,600 = 189,600.0
재료비 : 117,600 = 117,600.0
소 계 :
2.강관제작및설치(65M/M)
터널공 BASIC [XB622A0000] 참조
경 비 : 0 = 0.0
노무비 : 76,600 = 76,600.0
재료비 : 55,400 = 55,400.0
소 계 :
3.주입구SEALING
터널공 BASIC [XB62300000] 참조
경 비 : 0 = 0.0
노무비 : 23,100 = 23,100.0
재료비 : 4,400 = 4,400.0
소 계 :
4.SEAL제주입
터널공 BASIC [XB62400000] 참조
경 비 : 13,666 = 13,666.0
노무비 : 68,201 = 68,201.0
재료비 : 8,992 = 8,992.0
소 계 :
5.마감주입(1.5SHOT)
터널공 BASIC [XB62500000] 참조 | BASIC [XB62500000] 마감주입 참조
경 비 : 17,227 = 17,227.0
노무비 : 111,816 = 111,816.0
재료비 : 72,354 = 72,354.0
소 계 :
6.PACKER설치비
터널공 BASIC [XB62600000] 참조 | BASIC [XB62600000] PACKER설치비 참조
경 비 : 0 = 0.0
노무비 : 14,300 = 14,300.0
재료비 : 16,900 = 16,900.0
소 계 :
7.기계기구설치(작업개소41개소설치횟수41회총공수1435공)
터널공 BASIC [XB62700000] 참조 | BASIC [XB62700000] 기계기구설치 참조
경 비 : 0 * 41 회 / 1435 공 = 0.0
노무비 : 200,000 * 41 회 / 1435 공 = 5,714.2
재료비 : 0 * 41 회 / 1435 공 = 0.0
소 계 :
전체 합계
NG3313 강관다단그라우팅 연 암,L=12.0M/NR
1.연암천공(이중관125M/M)
터널공 BASIC [XB620A0000] 참조 | BASIC [XB620A0000] 소구경지반보강그라우팅 참조
경 비 : 231,600 = 231,600.0
노무비 : 194,400 = 194,400.0
재료비 : 174,000 = 174,000.0
소 계 :
2.강관제작및설치(65M/M)
터널공 BASIC [XB622A0000] 참조 | BASIC [XB622A0000] 강관 제작및 설치 참조
경 비 : 0 = 0.0
노무비 : 76,600 = 76,600.0
재료비 : 55,400 = 55,400.0
소 계 :
3.주입구SEALING
터널공 BASIC [XB62300000] 참조 | BASIC [XB62300000] 주입구 SEALING 참조
경 비 : 0 = 0.0
노무비 : 23,100 = 23,100.0
재료비 : 4,400 = 4,400.0
소 계 :
4.SEAL제주입
터널공 BASIC [XB62400000] 참조 | BASIC [XB62400000] SEAL제주입 참조
경 비 : 13,666 = 13,666.0
노무비 : 68,201 = 68,201.0
재료비 : 8,992 = 8,992.0
소 계 :
5.마감주입(1.5SHOT)
터널공 BASIC [XB62500000] 참조 | BASIC [XB62500000] 마감주입 참조
경 비 : 17,227 = 17,227.0
노무비 : 111,816 = 111,816.0
재료비 : 72,354 = 72,354.0
소 계 :
6.PACKER설치비
터널공 BASIC [XB62600000] 참조 | BASIC [XB62600000] PACKER설치비 참조
경 비 : 0 = 0.0
노무비 : 14,300 = 14,300.0
재료비 : 16,900 = 16,900.0
소 계 :
7.기계기구설치(작업개소24개소설치횟수24회총공수1043공)
터널공 BASIC [XB62700000] 참조 | BASIC [XB62700000] 기계기구설치 참조
경 비 : 0 * 24 회 / 1043 공 = 0.0
노무비 : 200,000 * 24 회 / 1043 공 = 4,602.1
재료비 : 0 * 24 회 / 1043 공 = 0.0
소 계 :
전체 합계
NG3314 강관다단그라우팅 경 암,L=12.0M/NR
1.경암천공(이중관125M/M)
터널공 BASIC [XB621A0000] 참조 | BASIC [XB621A0000] 강관다단그라우팅 참조
경 비 : 260,400 = 260,400.0
노무비 : 230,400 = 230,400.0
재료비 : 229,200 = 229,200.0
소 계 :
2.강관제작및설치(65M/M)
터널공 BASIC [XB622A0000] 참조 | BASIC [XB622A0000] 강관 제작및 설치 참조
경 비 : 0 = 0.0
노무비 : 76,600 = 76,600.0
재료비 : 55,400 = 55,400.0
소 계 :
3.주입구SEALING
터널공 BASIC [XB62300000] 참조 | BASIC [XB62300000] 주입구 SEALING 참조
경 비 : 0 = 0.0
노무비 : 23,100 = 23,100.0
재료비 : 4,400 = 4,400.0
소 계 :
4.SEAL제주입
터널공 BASIC [XB62400000] 참조 | BASIC [XB62400000] SEAL제주입 참조
경 비 : 13,666 = 13,666.0
노무비 : 68,201 = 68,201.0
재료비 : 8,992 = 8,992.0
소 계 :
5.마감주입(1.5SHOT)
터널공 BASIC [XB62500000] 참조 | BASIC [XB62500000] 마감주입 참조
경 비 : 17,227 = 17,227.0
노무비 : 111,816 = 111,816.0
재료비 : 72,354 = 72,354.0
소 계 :
6.PACKER설치비
터널공 BASIC [XB62600000] 참조 | BASIC [XB62600000] PACKER설치비 참조
경 비 : 0 = 0.0
노무비 : 14,300 = 14,300.0
재료비 : 16,900 = 16,900.0
소 계 :
7.기계기구설치(작업개소77개소설치횟수77회총공수1925공)
터널공 BASIC [XB62700000] 참조 | BASIC [XB62700000] 기계기구설치 참조
경 비 : 0 * 77 회 / 1925 공 = 0.0
노무비 : 200,000 * 77 회 / 1925 공 = 8,000.0
재료비 : 0 * 77 회 / 1925 공 = 0.0
소 계 :
전체 합계
NG3351 대구경강관다단그라우팅(Φ114 MM) 토사,L=12.0M/NR
설치횟수: N = 9 회
설치연장: L = 12 M/공
총 공 수: G = 355 = 355.00 공
1. 토사 천공
기초단가 [XB701100001] 참조 | BASIC [XB701100001] 강관다단 사질토 천공 참조
경 비: 1 공 * 32,800 = 32,800.0
노무비: 1 공 * 13,100 = 13,100.0
재료비: 1 공 * 32,100 = 32,100.0
소 계:단위보정[12M/공]
2. 강관제작및 설치(D= 114 MM)
기초단가 [XB701200001] 참조 | BASIC [XB701200001] 강관 제작및 설치 참조
노무비: 12.0 M * 6,916 = 82,992.0
재료비: 12.0 M * 20,583 = 246,996.0
소 계:
3. GROUT 주입구 코킹
기초단가 [XB701500001] 참조 | BASIC [XB701500001] GROUT 주입구 코킹 참조
노무비: 1.0 공 * 28,500 = 28,500.0
재료비: 1.0 공 * 2,700 = 2,700.0
소 계:
4. GROUT 주입 팩커방식
기초단가 [XB701600001] 참조 | BASIC [XB701600001] GROUT 주입 팩커방식 참조
경 비: 12.0 M * 9,453 = 113,436.0
노무비: 12.0 M * 10,641 = 127,692.0
재료비: 12.0 M * 6,833 = 81,996.0
소 계:
5. 팩커 설치비
기초단가 [XB701700001] 참조 | BASIC [XB701700001] 팩커 설치비 참조
경 비: 1.0 회 * 0 = 0.0
노무비: 1.0 회 * 13,500 = 13,500.0
재료비: 1.0 회 * 25,500 = 25,500.0
소 계:
6. 기계기구 설치및해체
기초단가 [XB701000001] 참조 | BASIC [XB701000001] 기계기구 설치및해체 참조
경 비: 1.0 회 * 0 = 0.0
노무비: 1.0 회 * 200,000 = 200,000.0
재료비: 1.0 회 * 0 = 0.0
소 계:단위보정[9/355]
7. 플랜트 설치및해체
기초단가 [XB701000002] 참조 | BASIC [XB701000002] 플랜트 설치 및 해체 참조
경 비: 1.0 회 * 0 = 0.0
노무비: 1.0 회 * 700,000 = 700,000.0
재료비: 1.0 회 * 0 = 0.0
소 계:단위보정[9/355]
전체 합계
NG3353 대구경지반보강그라우팅(Φ114 MM) 연암,L=12.0M/NR
설치횟수: N = 2 회
설치연장: L = 12 M/공
총 공 수: G = 73 = 73.00 공
1. 풍화암 천공
기초단가 [XB701100003] 참조 | BASIC [XB701100003] 풍화암 천공 참조
경 비: 1 공 * 34,100 = 34,100.0
노무비: 1 공 * 13,600 = 13,600.0
재료비: 1 공 * 33,300 = 33,300.0
소 계:단위보정[12M/공]
2. 강관제작및 설치(D= 114 MM)
기초단가 [XB701200001] 참조 | BASIC [XB701200001] 강관 제작및 설치 참조
노무비: 12.0 M * 6,916 = 82,992.0
재료비: 12.0 M * 20,583 = 246,996.0
소 계:
3. GROUT 주입구 코킹
기초단가 [XB701500001] 참조 | BASIC [XB701500001] GROUT 주입구 코킹 참조
노무비: 1.0 공 * 28,500 = 28,500.0
재료비: 1.0 공 * 2,700 = 2,700.0
소 계:
4. GROUT 주입 팩커방식
기초단가 [XB701600001] 참조 | BASIC [XB701600001] GROUT 주입 팩커방식 참조
경 비: 12.0 M * 9,453 = 113,436.0
노무비: 12.0 M * 10,641 = 127,692.0
재료비: 12.0 M * 6,833 = 81,996.0
소 계:
5. 팩커 설치비
기초단가 [XB701700001] 참조 | BASIC [XB701700001] 팩커 설치비 참조
경 비: 1.0 회 * 0 = 0.0
노무비: 1.0 회 * 13,500 = 13,500.0
재료비: 1.0 회 * 25,500 = 25,500.0
소 계:
6. 기계기구 설치및해체
기초단가 [XB701000001] 참조 | BASIC [XB701000001] 기계기구 설치및해체 참조
경 비: 1.0 회 * 0 = 0.0
노무비: 1.0 회 * 200,000 = 200,000.0
재료비: 1.0 회 * 0 = 0.0
소 계:단위보정[2/73]
7. 플랜트 설치및해체
기초단가 [XB701000002] 참조 | BASIC [XB701000002] 플랜트 설치 및 해체 참조
경 비: 1.0 회 * 0 = 0.0
노무비: 1.0 회 * 700,000 = 700,000.0
재료비: 1.0 회 * 0 = 0.0
소 계:단위보정[2/73]
전체 합계
NG3373 이중강관다단그라우팅(Φ114 MM) 연암,L=12.0M/NR
이중강관다단그라우팅 연암
이중강관다단그라우팅 천공 토질 : 연암
이중강관다단그라우팅 천공 규격 : D125mm
M
1.천공:터널공[XB704100003] 참조 | BASIC [XB704100003] 이중강관그라우팅 천공(Φ114 MM) 참조
경 비 : 6,956 * 12 M = 83,472.0
노무비 : 30,741 * 12 M = 368,892.0
재료비 : 17,612 * 12 M = 211,344.0
소 계 :
2.그라우팅 주입:터널공[XB704200003] 참조 | BASIC [XB704200003] 이중강관그라우팅 주입(Φ114 MM) 참조
경 비 : 113,381 * 1 공 = 113,381.0
노무비 : 215,132 * 1 공 = 215,132.0
재료비 : 646,460 * 1 공 = 646,460.0
[2] 소 계 : = 974,973.0
3.그라우팅 강관설치 및 주입구 코킹:터널공[XB704300001] 참조 | BASIC [XB704300001] 이중강관그라우팅 설치(Φ114 MM) 참조
경 비 : 0 * 1 공 = 0.0
노무비 : 131,026 * 1 공 = 131,026.0
재료비 : 896,000 * 1 공 = 896,000.0
[3] 소 계 : = 1,027,026.0
전체 합계
NG3423 FRP 보강그라우팅 (L=12.0M) 연 암/NR
공당천공길이 : 12 M
보강공수 : 1,680 공
기계기구설치개소: 48 개소
1.천 공(연암) | BASIC [XB618A0200] FRP보강그라우팅 천공 참조
경 비 : 5,400 * 12 M = 64,800.0
노무비 : 16,200 * 12 M = 194,400.0
재료비 : 5,400 * 12 M = 64,800.0
소 계 :
2.주입구 코킹 | BASIC [XB618B0000] FRP 보강그라우팅 주입구 코킹 참조
경 비 : 0 * 1 공 = 0.0
노무비 : 41,124 * 1 공 = 41,124.0
재료비 : 1,837 * 1 공 = 1,837.0
소 계 :
3.SEAL제주입 | BASIC [XB618C0000] FRP 보강그라우팅 SEAL제주입 참조
경 비 : 989 * 12 M * 1 공 = 11,868.0
노무비 : 6,030 * 12 M * 1 공 = 72,360.0
재료비 : 1,000 * 12 M * 1 공 = 12,000.0
소 계 :
4.FRP 제작및 설치 | BASIC [XB618D0000] FRP 보강그라우팅 제작및 설치 참조
경 비 : 0 * 12 M = 0.0
노무비 : 10,037 * 12 M = 120,444.0
재료비 : 20,050 * 12 M = 240,600.0
소 계 :
5.다단주입 | BASIC [XB618E0000] FRP 보강그라우팅 다단주입 참조
경 비 : 2,135 * 12 M = 25,620.0
노무비 : 11,326 * 12 M = 135,912.0
재료비 : 4,905 * 12 M = 58,860.0
소 계 :
8.PACKER 설치및철거(3M에1회) | BASIC [XB618F0000] FRP 보강그라우팅 PACKER 설치및철거 참조
경 비 : 0 * 12 / 3 = 0.0
노무비 : 16,267 * 12 / 3 = 65,068.0
재료비 : 46,947 * 12 / 3 = 187,788.0
소 계 :
7.기계기구설치 | BASIC [XB618G0000] FRP 보강그라우팅 기계기구설치 참조
경 비 : 0 * 48 / 1,680 = 0.0
노무비 : 250,448 * 48 / 1,680 = 7,155.6
재료비 : 0 * 48 / 1,680 = 0.0
소 계 :
8.플랜트 설치및 해체 | BASIC [XB618H0000] FRP 보강그라우팅 플랜트 설치및 해체 참조
노무비 : 1,332,903 * 48 회 / 1,680 = 38,082.9
소 계 :
전체 합계
NG4120 포어폴링(L=4.0M,25공,28공,29공/개소) 개소당평균/NR
%% 포어폴링설치 수량 L = 4 M%%
25 공/개소 R11= 0
28 공/개소 R21= 0
29 공/개소 R31=812
-------------------------------------
포어폴링수량 합계: T=R11+R21+R31=812.00
1.포어폴링설치
1) 25 공/개소:터널공[XB70270000] 참조 | BASIC [XB70270000] 포어폴링(L=4.0M,25공/개소) 참조
경 비 : 554,869 * 0 NR = 0.0
노무비 : 194,196 * 0 NR = 0.0
재료비 : 288,869 * 0 NR = 0.0
소 계 : 단위보정 [1/812]
2) 28 공/개소:터널공[XB70280000] 참조 | BASIC [XB70280000] 포어폴링(L=4.0M,28공/개소) 참조
경 비 : 555,673 * 0 NR = 0.0
노무비 : 194,899 * 0 NR = 0.0
재료비 : 319,658 * 0 NR = 0.0
소 계 : 단위보정 [1/812]
3) 29 공/개소:터널공[XB70290000] 참조 | BASIC [XB70290000] 포어폴링(L=4.0M,29공/개소) 참조
경 비 : 619,769 * 812 NR = 503,252,428.0
노무비 : 217,063 * 812 NR = 176,255,156.0
재료비 : 335,130 * 812 NR = 272,125,560.0
소 계 : 단위보정 [1/812]
전체 합계
NG5021 선진수평보링‡ 토사/M | 08년 표준품셈 20-1-2 천공비
1.재료비
1) 코아튜브 (NX SINGLE)
재료비 MAJ1 = (0.01+0.025)/2 EA * 60,000 *0= 0.0
2) 메탈크라운비트 (NX)
재료비 MAJ2 = (0.025+0.05)/2 EA * 20,000*0= 0.0
3) 드라이브파이프헤드 (NX)
재료비 MAJ3 = (0.01+0.025)/2 EA * 40,000 *0= 0.0
4) 드라이브파이프헤드슈 (NX)
재료비 MAJ4 = (0.01+0.025)/2 EA * 20,000 *0= 0.0
5) 드라이브파이프 (NX)
재료비 MAJ5 = (0.01+0.025)/2 EA * 88,000 *0= 0.0
소 계 :
6) 잡품비 (재료비의 3%)
소 계 MAJT = MAJ1 + MAJ2 + MAJ3 + MAJ4 + MAJ5 = 0.00
노무비 : MAJT * 0.03 = 0.0
소 계 :
2.노무비
중급기술자 : (0.180+0.21)/2 인 * 107,821 *0= 0.0
보 링 공 : (0.350+0.40)/2 인 * 83,739 *0= 0.0
특별 인부 : (0.250+0.29)/2 인 * 80,531 *0= 0.0
보통 인부 : (0.350+0.40)/2 인 * 60,547 *0= 0.0
소 계 :
3.천공경비
Q = 2.48 HR/M
1) 보링기 (50 HP) : 터널공 BASIC [XB63000000] | BASIC [XB63000000] 보링기계 60*1000 참조
경 비 : 5,541 * 2.48 = 13,741.6
노무비 : 0 * 2.48 = 0.0
재료비 : 0 * 2.48 = 0.0
2) 디젤 엔진 (15 HP) : [E0053101]
경 비 : 258 * 2.48 = 639.8
노무비 : 0 * 2.48 = 0.0
재료비 : 2,236 * 2.48 = 5,545.2
********실적공사비(조달청)********
경 비 : 2984 = 2,984.0
노무비 : 120028 = 120,028.0
재료비 : 7638 = 7,638.0
소 계 :
전체 합계
NG5022 선진수평보링 풍화암/M | 08년 표준품셈 20-1-2 천공비
1.재료비
1) 더블코아바렐 (NX)
재료비 MAJ1 = 0.02 EA * 440,000 *0= 0.0
2) 메탈크라운비트 (NX)
재료비 MAJ2 = 0.80 EA * 20,000 *0= 0.0
3) 메탈리밍쉘(NX)
재료비 MAJ3 = 0.02 EA * 45,000 *0= 0.0
4) 코아리프터
재료비 MAJ4 = 0.10 EA * 17,000 *0= 0.0
소 계 :
6) 잡품비 (재료비의 3%)
소 계 MAJT = MAJ1 + MAJ2 + MAJ3 + MAJ4 = 0.00
노무비 : MAJT * 0.03 = 0.0
소 계 :
2.노무비
중급기술자 : 0.19 인 * 107,821 *0= 0.0
보 링 공 : 0.35 인 * 83,739 *0= 0.0
특별 인부 : 0.26 인 * 80,531 *0= 0.0
보통 인부 : 0.35 인 * 60,547 *0= 0.0
소 계 :
3.천공경비
Q = 2.48 HR/M
1) 보링기 (50 HP) : 터널공 BASIC [XB63000000]
경 비 : 5,541 * 2.48 = 13,741.6
노무비 : 0 * 2.48 = 0.0
재료비 : 0 * 2.48 = 0.0
2) 디젤 엔진 (15 HP) : [E0053101]
경 비 : 258 * 2.48 = 639.8
노무비 : 0 * 2.48 = 0.0
재료비 : 2,236 * 2.48 = 5,545.2
********실적공사비(조달청)********
경 비 : 2403 = 2,403.0
노무비 : 93188 = 93,188.0
재료비 : 4389 = 4,389.0
소 계 :
전체 합계
NG5023 선진수평보링 연 암/M | 08년 표준품셈 20-1-2 천공비
1.재료비
1) 더블코아바렐 (NX)
재료비 MAJ1 = 0.025 EA * 440,000 *0= 0.0
2) 메탈크라운비트 (NX)
재료비 MAJ2 = 1.000 EA * 20,000 *0= 0.0
3) 메탈리밍쉘(NX)
재료비 MAJ3 = 0.025 EA * 45,000 *0= 0.0
4) 코아리프터
재료비 MAJ4 = 0.100 EA * 17,000 *0= 0.0
소 계 :
6) 잡품비 (재료비의 3%)
소 계 MAJT = MAJ1 + MAJ2 + MAJ3 + MAJ4 = 0.00
노무비 : MAJT * 0.03 = 0.0
소 계 :
2.노무비
중급기술자 : 0.21 인 * 107,821 *0= 0.0
보 링 공 : 0.37 인 * 83,739 *0= 0.0
특별 인부 : 0.28 인 * 80,531 *0= 0.0
보통 인부 : 0.37 인 * 60,547 *0= 0.0
소 계 :
3.천공경비
Q = 2.48 HR/M
1) 보링기 (50 HP) : 터널공 BASIC [XB63000000]
경 비 : 5,541 * 2.48 = 13,741.6
노무비 : 0 * 2.48 = 0.0
재료비 : 0 * 2.48 = 0.0
2) 디젤 엔진 (15 HP) : [E0053101]
경 비 : 258 * 2.48 = 639.8
노무비 : 0 * 2.48 = 0.0
재료비 : 2,236 * 2.48 = 5,545.2
********실적공사비(조달청)********
경 비 : 2403 = 2,403.0
노무비 : 93188 = 93,188.0
재료비 : 4389 = 4,389.0
소 계 :
전체 합계
NG5024 선진수평보링 경 암/M | 08년 표준품셈 20-1-2 천공비
1.재료비
1) 더블코아바렐 (NX)
재료비 MAJ1 = 0.04 EA * 60,000 *0= 0.0
2) 다이아몬드 비트 (NX)
재료비 MAJ2 = 0.10 EA * 20,000 *0= 0.0
3) 다이아몬드 리밍셀(NX)
재료비 MAJ3 = 0.030 EA * 220,000 *0= 0.0
4) 코아리프터
재료비 MAJ4 = 0.10 EA * 17,000 *0= 0.0
소 계 :
6) 잡품비 (재료비의 3%)
소 계 MAJT = MAJ1 + MAJ2 + MAJ3 + MAJ4 = 0.00
노무비 : MAJT * 0.03 = 0.0
소 계 :
2.노무비
중급기술자 : 0.39 인 * 107,821 *0= 0.0
보 링 공 : 0.62 인 * 83,739 *0= 0.0
특별 인부 : 0.51 인 * 80,531 *0= 0.0
보통 인부 : 0.62 인 * 60,547 *0= 0.0
소 계 :
3.천공경비
Q = 2.48 HR/M
1) 보링기 (50 HP) : 터널공 BASIC [XB63000000]
경 비 : 5,541 * 2.48 = 13,741.6
노무비 : 0 * 2.48 = 0.0
재료비 : 0 * 2.48 = 0.0
2) 디젤 엔진 (15 HP) : [E0053101]
경 비 : 258 * 2.48 = 639.8
노무비 : 0 * 2.48 = 0.0
재료비 : 2,236 * 2.48 = 5,545.2
********실적공사비(조달청)********
경 비 : 2403 = 2,403.0
노무비 : 93188 = 93,188.0
재료비 : 4389 = 4,389.0
소 계 :
전체 합계
NG6100 갱구숏크리트 갱구부가시설/M3
%% 조 건 %%
1) 강섬유보강 숏크리트 : S1= 0 M3
2) 일반 숏크리트 : S2= 65.515 M3
-----------------------------------------------
합 계 : T = S1+S2 = 65.52
숏크리트 리바운드량 : R = 6.551 M3
1.갱구부 숏크리트 설치
1) 강섬유보강 숏크리트:터널공[Y603D00000] 참조 | BASIC [Y603D00000] 숏크리트공(갱구부) 참조
경 비 : 25,325 * 0 M3 = 0.0
노무비 : 11,230 * 0 M3 = 0.0
재료비 : 135,412 * 0 M3 = 0.0
2) 일반 숏크리트:터널공[Y603E00000] 참조 | BASIC [Y603E00000] 숏크리트공(갱구부) 참조
경 비 : 26,648 * 65.515 M3 = 1,745,843.7
노무비 : 15,319 * 65.515 M3 = 1,003,624.2
재료비 : 74,024 * 65.515 M3 = 4,849,682.3
소 계 : 단위보정 [1/65.52]
2. 갱구부 숏크리트 버력처리:터널공[Y602F30000] 참조 | BASIC [Y602F30000] 숏크리트 버력처리 참조
경 비 : 2,512 * 6.551 M3 = 16,456.1
노무비 : 2,583 * 6.551 M3 = 16,921.2
재료비 : 4,045 * 6.551 M3 = 26,498.7
소 계 : 단위보정 [1/65.52]
전체 합계
NH1000 터널 명판 및 안내판 형식-1/NR | 08년 표준품셈 7-5 글자 새김
1.명판
명판 규격 : 20 CM * 20 CM * 15 CM
개소당 : 4 EA
가) 재료비
화강석 ( 포천석 ) : 180,000 <W/M3>
30 M/M 기준 : 30,000 <W/M3>
A = (30,000 + (180,000-30,000)*1.10) * 1.10 * 0.2 * 0.2 * 4 EA =34,320.0
나) 글자 새김
석재 판당 글자 새길 면적 : 20 %
글자 면적 : 20 * 20 * 0.2 = 80 CM2/EA
석 공 : 1.40 인/자 계상
노무비 : 97,834* 1.40 * 4 EA = 547,870.4
다) 설치비 : 재료비의 5 %
노무비 : 34,320 * 0.05 = 1,716.0
소 계 :
전체 합계
NH2111 옹벽식갱문, 2차로,자연환기 /NR
1.갱문 및 옹벽 터파기(토사):터널공[Y608A10000] 참조 | BASIC [Y608A10000] 갱문 및 옹벽 터파기 참조
경 비 : 537 * 0 M3/NR = 0.0
노무비 : 328 * 0 M3/NR = 0.0
재료비 : 0 * 0 M3/NR = 0.0
소 계 :
V1=(0)/2=0.000
2.갱문 및 옹벽 터파기(리핑암):터널공[Y608A20000] 참조 | BASIC [Y608A20000] 갱문 및 옹벽 터파기 참조
경 비 : 797 * 0 M3/NR = 0.0
노무비 : 325 * 0 M3/NR = 0.0
재료비 : 0 * 0 M3/NR = 0.0
소 계 :
3.갱문 및 옹벽 터파기(발파암):터널공[Y608A30000] 참조 | BASIC [Y608A30000] 갱문 및 옹벽 터파기 참조
경 비 : 6,381 * 0 M3/NR = 0.0
노무비 : 16,408 * 0 M3/NR = 0.0
재료비 : 0 * 0 M3/NR = 0.0
소 계 :
4.잡석채움(신설-SB-1):터널공BASIC[Y608C00000] 참조 | BASIC [Y608C00000] 잡석채움 참조
경 비 : 3,359 * 6.601 M3/NR = 22,172.7
노무비 : 42,404 * 6.601 M3/NR = 279,908.8
재료비 : 4,038 * 6.601 M3/NR = 26,654.8
소 계 :
5.뒷채움(동상재료층(SB-1)생산및운반):토공BASIC[_DI6400] 참조 | 토공[_DI6400] 뒷채움 및 다짐공 참조
경 비 : 3,270 * 0 M3/NR = 0.0
노무비 : 4,111 * 0 M3/NR = 0.0
재료비 : 3,601 * 0 M3/NR = 0.0
소 계 :
6.되매우기 및 다짐:부대공BASIC[VB502B0000] 참조 | 부대공 [VB502B0000] 되메우기 및 다짐공 참조
경 비 : 533 * 0 M3/NR = 0.0
노무비 : 1,370 * 0 M3/NR = 0.0
재료비 : 0 * 0 M3/NR = 0.0
소 계 :
7.거푸집(매끈한마감:경사면(합판3회,0-7M)
터널공 [Y608E1A000] 참조 | BASIC [Y608E1A000] 합판거푸집 0.0-7.0M 참조
노무비 : 3 M2/NR * 15,771 = 47,313.0
재료비 : 3 M2/NR * 0 = 0.0
소 계 :
8.거푸집(매끈한마감:수직면(합판3회,0-7M)
터널공 [Y608E1A000] 참조 | BASIC [Y608E1A000] 합판거푸집 0.0-7.0M 참조
노무비 : 30.09 M2/NR * 15,771 = 474,549.3
재료비 : 30.09 M2/NR * 0 = 0.0
소 계 :
9.거푸집(매끈한마감:수직면(합판3회,7-10M)
터널공 [Y608E1B000] 참조 | BASIC [Y608E1B000] 합판거푸집 7.0-10.0M 참조
노무비 : 0 M2/NR * 17,348 = 0.0
재료비 : 0 M2/NR * 0 = 0.0
소 계 :
10.거푸집(매끈한마감:수직면(합판3회,10M이상)
터널공 [Y608E1B000] 참조 | BASIC [Y608E1C000] 합판거푸집 10.0-13.0M 참조
노무비 : 0 M2/NR * 18,925 = 0.0
재료비 : 0 M2/NR * 0 = 0.0
소 계 :
11.거푸집(매끈한마감:곡면(원형3회,0-7M)
터널공 [Y608E4A000] 참조 | BASIC [Y608E4A000] 원형 거푸집 0.0-7.0M 참조
노무비 : 96.93 M2/NR * 36,629 = 3,550,448.9
재료비 : 96.93 M2/NR * 0 = 0.0
소 계 :
12.거푸집(매끈한마감:곡면(원형3회,7-10M)
터널공 [Y608E4B000] 참조 | BASIC [Y608E4B000] 원형 거푸집 7.0-10.0M 참조
노무비 : 6.299 M2/NR * 40,291 = 253,793.0
재료비 : 6.299 M2/NR * 0 = 0.0
소 계 :
13.거푸집(보통마감:수직면(합판4회,0-7M)
터널공 [Y608E2A000] 참조 | BASIC [Y608E2A000] 거푸집 4회 0.0-7.0M 참조
노무비 : 119.864 M2/NR * 13,686 = 1,640,458.7
재료비 : 119.864 M2/NR * 0 = 0.0
소 계 :
14.거푸집(보통마감:수직면(합판4회,7-10M)
터널공 [Y608E2B000] 참조 | BASIC [Y608E2B000] 거푸집 4회 7.0-10.0M 참조
노무비 : 22.704 M2/NR * 15,054 = 341,786.0
재료비 : 22.704 M2/NR * 0 = 0.0
소 계 :
15.거푸집(거친마감:수직면(합판6회)
터널공 [Y608E30000] 참조 | BASIC [Y608E30000] 합판 거푸집 참조
노무비 : 5.689 M2/NR * 14,183 = 80,687.0
재료비 : 5.689 M2/NR * 0 = 0.0
소 계 :
16.거푸집(설정된 특징있는마감:경사면(무늬,0-7M)
터널공 [Y608E5A000] 참조 | BASIC [Y608E5A000] 무늬 거푸집 0.0-7.0M 참조
노무비 : 0 M2/NR * 16,787 = 0.0
재료비 : 0 M2/NR * 0 = 0.0
소 계 :
17.거푸집(설정된 특징있는마감:경사면(무늬,7-10M)
터널공 [Y608E5B000] 참조 | BASIC [Y608E5B000] 무늬 거푸집 7.0-10.0M 참조
노무비 : 0 M2/NR * 20,143 = 0.0
재료비 : 0 M2/NR * 0 = 0.0
소 계 :
18.거푸집(설정된 특징있는마감:경사면(무늬,10M이상)
터널공 [Y608E5C000] 참조 | BASIC [Y608E5C000] 무늬 거푸집 10.0-13.0M 참조
노무비 : 0 M2/NR * 22,917 = 0.0
재료비 : 0 M2/NR * 0 = 0.0
소 계 :
19.거푸집(설정된 특징있는마감:수직면(무늬,0-7M)
터널공 [Y608E5B000] 참조 | BASIC [Y608E5B000] 무늬 거푸집 7.0-10.0M 참조
노무비 : 55.685 M2/NR * 16,787 = 934,784.0
재료비 : 55.685 M2/NR * 0 = 0.0
소 계 :
20.거푸집(설정된 특징있는마감:수직면(무늬,7-10M)
터널공 [Y608E5B000] 참조 | BASIC [Y608E5B000] 무늬 거푸집 7.0-10.0M 참조
노무비 : 22.68 M2/NR * 20,143 = 456,843.2
재료비 : 22.68 M2/NR * 0 = 0.0
소 계 :
21.거푸집(설정된 특징있는마감:수직면(무늬,10M이상)
터널공 [Y608E5C000] 참조 | BASIC [Y608E5C000] 무늬 거푸집 10.0-13.0M 참조
노무비 : 22.539 M2/NR * 22,917 = 516,526.2
재료비 : 22.539 M2/NR * 0 = 0.0
소 계 :
22.철근가공조립(간단)
배수공 BASIC [PB209A0000] 참조 | 배수공 [PB209A0000] 철근 가공조립 참조
경 비 : 0.866 T0N/NR * 6,428 = 5,566.6
노무비 : 0.866 T0N/NR * 314,971 = 272,764.8
재료비 : 0.866 T0N/NR * -9,300 = -8,053.8
소 계 :
23.철근가공조립(매우복잡)
배수공 BASIC [PB209D0000] 참조 | 배수공 [PB209D0000] 철근 가공조립 참조
경 비 : 10.44 T0N/NR * 8,753 = 91,381.3
노무비 : 10.44 T0N/NR * 428,860 = 4,477,298.4
재료비 : 10.44 T0N/NR * -9,300 = -97,092.0
소 계 :
24.철근자재비:(하치장도)
D=10 M/M : 0.000 TON/NR * 686,000 * 1.03 = 0.0
D=13 M/M : 0.866 TON/NR * 676,000 * 1.03 = 602,978.4
D=16 M/M이상 : 10.440 TON/NR * 673,000 * 1.03 = 7,236,903.6
소 계 :
25.철근운반비:배수공BASIC[PB20100000] | 배수공 [PB20100000] 철근 운반비 참조
경 비 : 3,108 * 11.307 TON/NR * 1.03 = 36,196.4
노무비 : 7,444 * 11.307 TON/NR * 1.03 = 86,694.3
재료비 : 1,392 * 11.307 TON/NR * 1.03 = 16,211.5
소 계 :
26.콘크리트생산,운반,타설(강도240KG/CM2:2종32MM-무근)
터널공 [Y608H2A000] 참조 | BASIC [Y608H2A000] 콘크리트 2종 참조
경 비 : 215.283 M3/NR * 17,744 = 3,819,981.5
노무비 : 215.283 M3/NR * 18,890 = 4,066,695.8
재료비 : 215.283 M3/NR * 33,483 = 7,208,320.6
소 계 :
27.콘크리트생산,운반,타설(강도240KG/CM2:2종32MM-철근)
터널공 [Y608H2B000] 참조 | BASIC [Y608H2B000] 콘크리트 2종 참조
경 비 : 58.312 M3/NR * 11,868 = 692,046.8
노무비 : 58.312 M3/NR * 30,984 = 1,806,739.0
재료비 : 58.312 M3/NR * 32,639 = 1,903,245.3
소 계 :
28.콘크리트생산,운반,타설(강도210KG/CM2:3종40MM-무근)
터널공 [Y608H3A000] 참조 | BASIC [Y608H3A000] 콘크리트 3종 참조
경 비 : 0 M3/NR * 12,471 = 0.0
노무비 : 0 M3/NR * 30,872 = 0.0
재료비 : 0 M3/NR * 32,956 = 0.0
소 계 :
29.콘크리트생산,운반,타설(강도210KG/CM2:3종40MM-철근)
터널공 [Y608H3B000] 참조 | BASIC [Y608H3B000] 콘크리트 3종 참조
경 비 : 18.603 M3/NR * 12,705 = 236,351.1
노무비 : 18.603 M3/NR * 32,251 = 599,965.3
재료비 : 18.603 M3/NR * 32,312 = 601,100.1
소 계 :
30.콘크리트생산,운반,타설(강도150KG/CM2:5종40MM-무근)
터널공 [Y608H40000] 참조 | BASIC [Y608H40000] 콘크리트 5종 참조
경 비 : 6.701 M3/NR * 11,849 = 79,400.1
노무비 : 6.701 M3/NR * 29,904 = 200,386.7
재료비 : 6.701 M3/NR * 27,348 = 183,258.9
소 계 :
31.배수콘크리트타설
본단가 [_NI2901] 참조 | 본공종 [_NI2901] 배수 콘크리트 참조
경 비 : 21.325 M3/NR * 11,868 = 253,085.1
노무비 : 21.325 M3/NR * 30,984 = 660,733.8
재료비 : 21.325 M3/NR * 32,639 = 696,026.6
소 계 :
32.비계공(강관)
공통공사에서 산출
33.동바리(강관)
공통공사에서 산출
34.난간용 STEEL PIPE 설치
터널공 [Y608G00000] 참조 | BASIC [Y608G00000] 난간용 STEEL PIPE 설치 참조
경 비 : 0 M/NR * 0 = 0.0
노무비 : 0 M/NR * 0 = 0.0
재료비 : 0 M/NR * 28,841 = 0.0
소 계 :
35.스파이럴씸닥트관(Φ300)
BASIC 단가 [Y606D20000] 참조 | BASIC [Y606D20000] 배수PIPE 참조
노무비 : 10 M/NR * 1,854 = 18,540.0
재료비 : 10 M/NR * 10,710 = 107,100.0
경 비 : 10 M/NR * 0 = 0.0
소 계 :
36.유공관(D=200M/M)
본단가 [_NI3120] 참조 | 본공종 [_NI3120] 배수공 참조
경 비 : 10 M/NR * 759 = 7,590.0
노무비 : 10 M/NR * 12,669 = 126,690.0
재료비 : 10 M/NR * 18,122 = 181,220.0
소 계 :
37.유공관(D=300M/M)
본단가 [_NI3130] 참조 | 본공종 [_NI3130] 배수공 참조
경 비 : 10 M2/NR * 1,148 = 11,480.0
노무비 : 10 M2/NR * 18,086 = 180,860.0
재료비 : 10 M2/NR * 21,742 = 217,420.0
소 계 :
38.P.V.C PIPE(D=100M/M)
터널공 [Y608L20000] 참조 | BASIC [Y608L20000] P.V.C PIPE 100M/M 참조
경 비 : 6.176 M/NR * 4,166 = 25,729.2
노무비 : 6.176 M/NR * 219 = 1,352.5
재료비 : 6.176 M/NR * 0 = 0.0
소 계 :
39.폴리에틸렌 발포단열재
터널공 [Y608J30000] 참조 | BASIC [Y608J30000] 폴리에틸렌 발포단열재 참조
경 비 : 127.55 M2/NR * 0 = 0.0
노무비 : 127.55 M2/NR * 0 = 0.0
재료비 : 127.55 M2/NR * 1,924 = 245,406.2
소 계 :
40.드레인보드 설치
터널공 [Y608I00000] 참조 | BASIC [Y608I00000] 드레인 보드 설치 참조
경 비 : 26.722 M2/NR * 0 = 0.0
노무비 : 26.722 M2/NR * 1,573 = 42,033.7
재료비 : 26.722 M2/NR * 4,479 = 119,687.8
소 계 :
41.방수쉬트
터널공 [_NI1000] 참조 | BASIC [_NI1000] 방수공 참조
경 비 : 127.55 M2/NR * 190 = 24,234.5
노무비 : 127.55 M2/NR * 1,810 = 230,865.5
재료비 : 127.55 M2/NR * 9,509 = 1,212,872.9
소 계 :
42.아연도 유공관(D=150M/M)
터널공 [Y606B00000] 참조 | BASIC [Y606B00000] 맹암거(아연도강관 φ150M/M) 참조
경 비 : 0 M/NR * 935 = 0.0
노무비 : 0 M/NR * 14,183 = 0.0
재료비 : 0 M/NR * 19,110 = 0.0
소 계 :
43.비닐쉬트(T=0.1M/M)
터널공 [Y606I00000] 참조 | BASIC [Y606I00000] 터널 배수공 비닐 깔기 참조
경 비 : 0 M2/NR * 0 = 0.0
노무비 : 0 M2/NR * 605 = 0.0
재료비 : 0 M2/NR * 339 = 0.0
소 계 :
44.갱문및옹벽 신축이음(실런트)
터널공 [Y608R20000] 참조 | BASIC [Y608R20000] 실런트 참조
경 비 : 44.121 M/NR * 0 = 0.0
노무비 : 44.121 M/NR * 0 = 0.0
재료비 : 44.121 M/NR * 2,658 = 117,273.6
소 계 :
45.배수 파이프(P.E관)
터널공 [Y608L30000] 참조 | BASIC [Y608L30000] 배수파이프 참조
경 비 : 0 M/NR * 0 = 0.0
노무비 : 0 M/NR * 0 = 0.0
재료비 : 0 M/NR * 134,715 = 0.0
소 계 :
46.수팽창 지수제
터널공 [Y608O00000] 참조 | BASIC [Y608O00000] 수팽창 고무 지수재 참조
경 비 : 58.612 M/NR * 0 = 0.0
노무비 : 58.612 M/NR * 0 = 0.0
재료비 : 58.612 M/NR * 510 = 29,892.1
소 계 :
47.조인트 필터
터널공 [Y606J00000] 참조 | BASIC [Y606J00000] 중앙분리대 JOINT FILLER 참조
경 비 : 18.564 M2/NR * 0 = 0.0
노무비 : 18.564 M2/NR * 0 = 0.0
재료비 : 18.564 M2/NR * 11,451 = 212,576.3
소 계 :
48.부직포 설치
배수공 [_DI5202] 참조 | 배수공 [_DI5202] 부직포설치(옹벽용) 참조
경 비 : 56.05 M2/NR * 0 = 0.0
노무비 : 56.05 M2/NR * 786 = 44,055.3
재료비 : 56.05 M2/NR * 925 = 51,846.2
소 계 :
49.공동구뚜껑
(600*500*60)
본단가 [_NI2414] 참조 | 본공종 [_NI2414] 공동구 뚜껑 참조
경 비 : 10 NR/NR * 359 = 3,590.0
노무비 : 10 NR/NR * 6,130 = 61,300.0
재료비 : 10 NR/NR * 1,378 = 13,780.0
(750*500*60)
본단가 [_NI2415] 참조 | 본공종 [_NI2415] 공동구 뚜껑 참조
경 비 : 10 NR/NR * 264 = 2,640.0
노무비 : 10 NR/NR * 6,087 = 60,870.0
재료비 : 10 NR/NR * 1,212 = 12,120.0
소 계 :
50.스틸그레이팅(430*492*75)
본단가 [_NI2522] 참조 | 본공종 [_NI2522] GRATING COVER 참조
경 비 : 2 NR/NR * 0 = 0.0
노무비 : 2 NR/NR * 1,210 = 2,420.0
재료비 : 2 NR/NR * 0 = 0.0
소 계 :
51.터널타일붙임
BASIC 단가 [Y609B00000] 참조 | BASIC [Y609B00000] 터널 내부 타일 붙임 참조
경 비 : 20.555 M2/NR * 0 = 0.0
노무비 : 20.555 M2/NR * 34,144 = 701,829.9
재료비 : 20.555 M2/NR * 11,856 = 243,700.0
소 계 :
52.터널외부도장(도막망수)
구조물본단가 [_QQ3100] 참조 | 구조물공 [_QQ3100] 도막방수 (교면방수,방수막식) 참조
경 비 : 0 M2/NR * 9,225 = 0.0
노무비 : 0 M2/NR * 8,180 = 0.0
재료비 : 0 M2/NR * 0 = 0.0
소 계 :
53.다웰바설치
배수공[Y608R30000] 참조 | BASIC [Y608R30000] 다우웰바 참조
경 비 : 0 EA/NR * 0 = 0.0
노무비 : 0 EA/NR * 8,080 = 0.0
재료비 : 0 EA/NR * 1,674 = 0.0
소 계 :
54.PVC반달관설치(D=50M/M)
구조물공[RB315B0000] 참조 | 구조물공 [RB315B0000] PVC PIPE 참조
경 비 : 44.121 M/NR * 1,301 = 57,401.4
노무비 : 44.121 M/NR * 68 = 3,000.2
재료비 : 44.121 M/NR * 0 = 0.0
소 계 :
55.갱문및옹벽 신축이음(스티로폴,T=20MM)
터널공 [Y608R10000] 참조 | BASIC [Y608R10000] 스티로폴 참조
경 비 : 0 M2/NR * 694 = 0.0
노무비 : 0 M2/NR * 1,287 = 0.0
재료비 : 0 M2/NR * 0 = 0.0
소 계 :
전체 합계
NH2112 옹벽식갱문, 2차로 기계환기/NR
1.갱문 및 옹벽 터파기(토사):터널공[Y608A10000] 참조 | BASIC [Y608A10000] 갱문 및 옹벽 터파기 참조
경 비 : 537 * 0 M3/NR = 0.0
노무비 : 328 * 0 M3/NR = 0.0
재료비 : 0 * 0 M3/NR = 0.0
소 계 :
V1=(0)/5=0.000
2.갱문 및 옹벽 터파기(리핑암):터널공[Y608A20000] 참조 | BASIC[Y608A20000] 갱문 및 옹벽 터파기 참조
경 비 : 797 * 0 M3/NR = 0.0
노무비 : 325 * 0 M3/NR = 0.0
재료비 : 0 * 0 M3/NR = 0.0
소 계 :
3.갱문 및 옹벽 터파기(발파암):터널공[Y608A30000] 참조 | BASIC [Y608A30000] 갱문 및 옹벽 터파기 참조
경 비 : 6,381 * 0 M3/NR = 0.0
노무비 : 16,408 * 0 M3/NR = 0.0
재료비 : 0 * 0 M3/NR = 0.0
소 계 :
4.잡석채움(신설-SB-1):터널공BASIC[Y608C00000] 참조 | BASIC [Y608C00000] 잡석채움 참조
경 비 : 3,359 * 6.173 M3/NR = 20,735.1
노무비 : 42,404 * 6.173 M3/NR = 261,759.8
재료비 : 4,038 * 6.173 M3/NR = 24,926.5
소 계 :
5.뒷채움(동상재료층(SB-1)생산및운반):토공BASIC[_DI6400] 참조 | 토공[_DI6400] 뒷채움 및 다짐공 참조
경 비 : 3,270 * 54.708 M3/NR = 178,895.1
노무비 : 4,111 * 54.708 M3/NR = 224,904.5
재료비 : 3,601 * 54.708 M3/NR = 197,003.5
소 계 :
6.되매우기 및 다짐:부대공BASIC[VB502B0000] 참조 | 부대공 [VB502B0000] 되메우기 및 다짐공 참조
경 비 : 533 * 535.9 M3/NR = 285,634.7
노무비 : 1,370 * 535.9 M3/NR = 734,183.0
재료비 : 0 * 535.9 M3/NR = 0.0
소 계 :
7.거푸집(매끈한마감:경사면(합판3회,0-7M)
터널공 [Y608E1A000] 참조 | BASIC [Y608E1A000] 합판거푸집 0.0-7.0M 참조
경 비 : 12.178 M2/NR * 3,943 = 48,017.8
노무비 : 12.178 M2/NR * 15,771 = 192,059.2
재료비 : 12.178 M2/NR * 0 = 0.0
소 계 :
8.거푸집(매끈한마감:수직면(합판3회,0-7M)
터널공 [Y608E1A000] 참조 | BASIC [Y608E1A000] 합판거푸집 0.0-7.0M 참조
경 비 : 333.415 M2/NR * 3,943 = 1,314,655.3
노무비 : 333.415 M2/NR * 15,771 = 5,258,287.9
재료비 : 333.415 M2/NR * 0 = 0.0
소 계 :
9.거푸집(매끈한마감:수직면(합판3회,7-10M)
터널공 [Y608E1B000] 참조 | BASIC [Y608E1B000] 합판거푸집 7.0-10.0M 참조
경 비 : 65.835 M2/NR * 3,943 = 259,587.4
노무비 : 65.835 M2/NR * 17,348 = 1,142,105.5
재료비 : 65.835 M2/NR * 0 = 0.0
소 계 :
10.거푸집(매끈한마감:수직면(합판3회,10M이상) | BASIC [Y608E1C000] 합판거푸집 10.0-13.0M 참조
터널공 [Y608E1B000] 참조
경 비 : 0 M2/NR * 3,943 = 0.0
노무비 : 0 M2/NR * 18,925 = 0.0
재료비 : 0 M2/NR * 0 = 0.0
소 계 :
11.거푸집(매끈한마감:곡면(원형3회,0-7M)
터널공 [Y608E4A000] 참조 | BASIC [Y608E4A000] 원형 거푸집 0.0-7.0M 참조
경 비 : 85.506 M2/NR * 6,978 = 596,660.8
노무비 : 85.506 M2/NR * 36,629 = 3,131,999.2
재료비 : 85.506 M2/NR * 0 = 0.0
소 계 :
12.거푸집(매끈한마감:곡면(원형3회,7-10M)
터널공 [Y608E4B000] 참조 | BASIC [Y608E4B000] 원형 거푸집 7.0-10.0M 참조
경 비 : 61.137 M2/NR * 6,978 = 426,613.9
노무비 : 61.137 M2/NR * 40,291 = 2,463,270.8
재료비 : 61.137 M2/NR * 0 = 0.0
소 계 :
13.거푸집(보통마감:수직면(합판4회,0-7M)
터널공 [Y608E2A000] 참조 | BASIC [Y608E2A000] 거푸집 4회 0.0-7.0M 참조
경 비 : 51.969 M2/NR * 3,639 = 189,115.1
노무비 : 51.969 M2/NR * 13,686 = 711,247.7
재료비 : 51.969 M2/NR * 0 = 0.0
소 계 :
14.거푸집(거친마감:수직면(합판6회)
터널공 [Y608E30000] 참조 | BASIC [Y608E30000] 합판 거푸집 참조
경 비 : 9.45 M2/NR * 3,078 = 29,087.1
노무비 : 9.45 M2/NR * 14,183 = 134,029.3
재료비 : 9.45 M2/NR * 0 = 0.0
소 계 :
15.거푸집(설정된 특징있는마감:경사면(무늬,0-7M) | BASIC [Y608E5A000] 무늬 거푸집 0.0-7.0M 참조
터널공 [Y608E5A000] 참조
경 비 : 107.693 M2/NR * 6,210 = 668,773.5
노무비 : 107.693 M2/NR * 16,787 = 1,807,842.3
재료비 : 107.693 M2/NR * 0 = 0.0
소 계 :
16.거푸집(설정된 특징있는마감:경사면(무늬,7-10M)
터널공 [Y608E5B000] 참조 | BASIC [Y608E5B000] 무늬 거푸집 7.0-10.0M 참조
경 비 : 118.632 M2/NR * 6,715 = 796,613.8
노무비 : 118.632 M2/NR * 20,143 = 2,389,604.3
재료비 : 118.632 M2/NR * 0 = 0.0
소 계 :
17.거푸집(설정된 특징있는마감:경사면(무늬,10M이상)
터널공 [Y608E5C000] 참조 | BASIC [Y608E5C000] 무늬 거푸집 10.0-13.0M 참조
경 비 : 0 M2/NR * 6,846 = 0.0
노무비 : 0 M2/NR * 22,917 = 0.0
재료비 : 0 M2/NR * 0 = 0.0
소 계 :
18.거푸집(설정된 특징있는마감:수직면(무늬,0-7M)
터널공 [Y608E5B000] 참조 | BASIC [Y608E5B000] 무늬 거푸집 7.0-10.0M 참조
경 비 : 0 M2/NR * 6,210 = 0.0
노무비 : 0 M2/NR * 16,787 = 0.0
재료비 : 0 M2/NR * 0 = 0.0
소 계 :
19.거푸집(설정된 특징있는마감:수직면(무늬,7-10M)
터널공 [Y608E5B000] 참조 | BASIC [Y608E5B000] 무늬 거푸집 7.0-10.0M 참조
경 비 : 0 M2/NR * 6,715 = 0.0
노무비 : 0 M2/NR * 20,143 = 0.0
재료비 : 0 M2/NR * 0 = 0.0
소 계 :
20.거푸집(설정된 특징있는마감:수직면(무늬,10M이상)
터널공 [Y608E5C000] 참조 | BASIC [Y608E5C000] 무늬 거푸집 10.0-13.0M 참조
경 비 : 0 M2/NR * 6,846 = 0.0
노무비 : 0 M2/NR * 22,917 = 0.0
재료비 : 0 M2/NR * 0 = 0.0
소 계 :
21.철근가공조립(간단)
배수공 BASIC [PB209A0000] 참조 | 배수공 [PB209A0000] 철근 가공조립 참조
경 비 : 0.361 T0N/NR * 6,428 = 2,320.5
노무비 : 0.361 T0N/NR * 314,971 = 113,704.5
재료비 : 0.361 T0N/NR * -9,300 = -3,357.3
소 계 :
22.철근가공조립(매우복잡)
배수공 BASIC [PB209D0000] 참조 | 배수공 [PB209D0000] 철근 가공조립 참조
경 비 : 14.288 T0N/NR * 8,753 = 125,062.8
노무비 : 14.288 T0N/NR * 428,860 = 6,127,551.6
재료비 : 14.288 T0N/NR * -9,300 = -132,878.4
소 계 :
23.철근자재비:(하치장도)
D=10 M/M : 0.000 TON/NR * 686,000 * 1.03 = 0.0
D=13 M/M : 0.818 TON/NR * 676,000 * 1.03 = 569,557.0
D=16 M/M이상 : 13.469 TON/NR * 673,000 * 1.03 = 9,336,576.1
소 계 :
24.철근운반비:배수공BASIC[PB20100000] | 배수공 [PB20100000] 철근 운반비 참조
경 비 : 3,108 * 14.649 TON/NR * 1.03 = 46,894.9
노무비 : 7,444 * 14.649 TON/NR * 1.03 = 112,318.5
재료비 : 1,392 * 14.649 TON/NR * 1.03 = 21,003.1
소 계 :
25.콘크리트생산,운반,타설(강도240KG/CM2:2종32MM-무근) | BASIC [Y608H2A000] 콘크리트 2종 참조
터널공 [Y608H2A000] 참조
경 비 : 0 M3/NR * 17,744 = 0.0
노무비 : 0 M3/NR * 18,890 = 0.0
재료비 : 0 M3/NR * 33,483 = 0.0
소 계 :
25.콘크리트생산,운반,타설(강도240KG/CM2:2종25MM-무근)
터널공 [Y608H2B000] 참조 | BASIC [Y608H2A000] 콘크리트 2종 참조
경 비 : 0 M3/NR * 17,744 = 0.0
노무비 : 0 M3/NR * 18,890 = 0.0
재료비 : 0 M3/NR * 33,483 = 0.0
소 계 :
26.콘크리트생산,운반,타설(강도240KG/CM2:2종32MM-철근)
터널공 [Y608H2B000] 참조 | BASIC [Y608H2B000] 콘크리트 2종 참조
경 비 : 61.519 M3/NR * 11,868 = 730,107.4
노무비 : 61.519 M3/NR * 30,984 = 1,906,104.6
재료비 : 61.519 M3/NR * 32,639 = 2,007,918.6
소 계 :
27.콘크리트생산,운반,타설(강도210KG/CM2:3종40MM-무근)
터널공 [Y608H3A000] 참조 | BASIC [Y608H3A000] 콘크리트 3종 참조
경 비 : 61.33 M3/NR * 12,471 = 764,846.4
노무비 : 61.33 M3/NR * 30,872 = 1,893,379.7
재료비 : 61.33 M3/NR * 32,956 = 2,021,191.4
소 계 :
28.콘크리트생산,운반,타설(강도210KG/CM2:3종40MM-철근)
터널공 [Y608H3B000] 참조 | BASIC [Y608H3B000] 콘크리트 3종 참조
경 비 : 13.926 M3/NR * 12,705 = 176,929.8
노무비 : 13.926 M3/NR * 32,251 = 449,127.4
재료비 : 13.926 M3/NR * 32,312 = 449,976.9
소 계 :
29.콘크리트생산,운반,타설(강도150KG/CM2:5종40MM-무근)
터널공 [XB611B0400] 참조 | BASIC [Y608H40000] 콘크리트 5종 참조
경 비 : 10.848 M3/NR * 16,744 = 181,638.9
노무비 : 10.848 M3/NR * 18,105 = 196,403.0
재료비 : 10.848 M3/NR * 26,891 = 291,713.5
소 계 :
30.배수콘크리트타설
본단가 [_NI2901] 참조 | 본공종 [_NI2901] 배수 콘크리트 참조
경 비 : 39.863 M3/NR * 11,868 = 473,094.0
노무비 : 39.863 M3/NR * 30,984 = 1,235,115.1
재료비 : 39.863 M3/NR * 32,639 = 1,301,088.4
소 계 :
31.비계공(강관)
공통공사에서 산출
32.동바리(강관)
공통공사에서 산출
33.난간용 STEEL PIPE 설치
터널공 [Y608G00000] 참조 | BASIC [Y608G00000] 난간용 STEEL PIPE 설치 참조
경 비 : 0 M/NR * 0 = 0.0
노무비 : 0 M/NR * 0 = 0.0
재료비 : 0 M/NR * 28,841 = 0.0
소 계 :
34.스파이럴씸닥트관(Φ300)
1) Φ300
BASIC 단가 [Y606D20000] 참조 | BASIC [Y606D20000] 배수PIPE 참조
노무비 : 1.2 M/NR * 1,854 = 2,224.8
재료비 : 1.2 M/NR * 10,710 = 12,852.0
경 비 : 1.2 M/NR * 0 = 0.0
2)Φ400
BASIC 단가 [Y606D30000] 참조 | BASIC [Y606D30000] 배수PIPE 참조
노무비 : 10.28 M/NR * 2,622 = 26,954.1
재료비 : 10.28 M/NR * 12,138 = 124,778.6
경 비 : 10.28 M/NR * 0 = 0.0
소 계 :
35.유공관(D=200M/M)
본단가 [_NI3120] 참조 | 본공종 [_NI3120] 배수공 참조
경 비 : 1.2 M/NR * 759 = 910.8
노무비 : 1.2 M/NR * 12,669 = 15,202.8
재료비 : 1.2 M/NR * 18,122 = 21,746.4
소 계 :
36.유공관(D=300M/M)
본단가 [_NI3130] 참조 | 본공종 [_NI3130] 배수공 참조
경 비 : 10.28 M2/NR * 1,148 = 11,801.4
노무비 : 10.28 M2/NR * 18,086 = 185,924.0
재료비 : 10.28 M2/NR * 21,742 = 223,507.7
소 계 :
37.P.V.C PIPE(D=100M/M)
터널공 [Y608L20000] 참조 | BASIC [Y608L20000] P.V.C PIPE 100M/M 참조
경 비 : 6.931 M/NR * 4,166 = 28,874.5
노무비 : 6.931 M/NR * 219 = 1,517.8
재료비 : 6.931 M/NR * 0 = 0.0
소 계 :
38.폴리에틸렌 발포단열재
터널공 [Y608J30000] 참조 | BASIC [Y608J30000] 폴리에틸렌 발포단열재 참조
경 비 : 151.108 M2/NR * 0 = 0.0
노무비 : 151.108 M2/NR * 0 = 0.0
재료비 : 151.108 M2/NR * 1,924 = 290,731.7
소 계 :
39.드레인보드 설치
터널공 [Y608I00000] 참조 | BASIC [Y608I00000] 드레인 보드 설치 참조
경 비 : 21.401 M2/NR * 0 = 0.0
노무비 : 21.401 M2/NR * 1,573 = 33,663.7
재료비 : 21.401 M2/NR * 4,479 = 95,855.0
소 계 :
40.방수쉬트
터널공 [_NI1000] 참조 | BASIC [_NI1000] 방수공 참조
경 비 : 151.108 M2/NR * 190 = 28,710.5
노무비 : 151.108 M2/NR * 1,810 = 273,505.4
재료비 : 151.108 M2/NR * 9,509 = 1,436,885.9
소 계 :
41.아연도 유공관(D=150M/M)
터널공 [Y606B00000] 참조 | BASIC [Y606B00000] 맹암거(아연도강관 φ150M/M) 참조
경 비 : 0 M/NR * 935 = 0.0
노무비 : 0 M/NR * 14,183 = 0.0
재료비 : 0 M/NR * 19,110 = 0.0
소 계 :
42.비닐쉬트(T=0.1M/M)
터널공 [Y606I0000 0] 참조 | BASIC [Y606I00000] 터널 배수공 비닐 깔기 참조
경 비 : 32.063 M2/NR * 0 = 0.0
노무비 : 32.063 M2/NR * 605 = 19,398.1
재료비 : 32.063 M2/NR * 339 = 10,869.3
소 계 :
43.갱문및옹벽 신축이음(실런트)
터널공 [Y608R20000] 참조 | BASIC [Y608R20000] 실런트 참조
경 비 : 3.154 M/NR * 0 = 0.0
노무비 : 3.154 M/NR * 0 = 0.0
재료비 : 3.154 M/NR * 2,658 = 8,383.3
소 계 :
44.배수 파이프(P.E관)
터널공 [Y608L30000] 참조 | BASIC [Y608L30000] 배수파이프 참조
경 비 : 0 M/NR * 0 = 0.0
노무비 : 0 M/NR * 0 = 0.0
재료비 : 0 M/NR * 134,715 = 0.0
소 계 :
45.수팽창 지수제
터널공 [Y608O00000] 참조 | BASIC [Y608O00000] 수팽창 고무 지수재 참조
경 비 : 48.672 M/NR * 0 = 0.0
노무비 : 48.672 M/NR * 0 = 0.0
재료비 : 48.672 M/NR * 510 = 24,822.7
소 계 :
46.조인트 필터
터널공 [Y606J00000] 참조 | BASIC [Y606J00000] 중앙분리대 JOINT FILLER 참조
경 비 : 34.744 M2/NR * 0 = 0.0
노무비 : 34.744 M2/NR * 0 = 0.0
재료비 : 34.744 M2/NR * 11,451 = 397,853.5
소 계 :
47.부직포 설치
배수공 [_DI5202] 참조 | 배수공 [_DI5202] 부직포설치(옹벽용) 참조
경 비 : 55.365 M2/NR * 0 = 0.0
노무비 : 55.365 M2/NR * 786 = 43,516.8
재료비 : 55.365 M2/NR * 925 = 51,212.6
소 계 :
48.공동구뚜껑
(600*500*60)
본단가 [_NI2414] 참조 | 본공종 [_NI2414] 공동구 뚜껑 참조
경 비 : 10.2 NR/NR * 359 = 3,661.8
노무비 : 10.2 NR/NR * 6,130 = 62,526.0
재료비 : 10.2 NR/NR * 1,378 = 14,055.6
(1300*600*60)
본단가 [_NI2415] 참조 | 본공종 [_NI2415] 공동구 뚜껑 참조
경 비 : 17.2 NR/NR * 241 = 4,145.2
노무비 : 17.2 NR/NR * 6,122 = 105,298.4
재료비 : 17.2 NR/NR * 1,292 = 22,222.4
소 계 :
49.스틸그레이팅(430*480*75)
본단가 [_NI2520] 참조 | 본공종 [_NI2522] GRATING COVER 참조
경 비 : 0 NR/NR * 0 = 0.0
노무비 : 0 NR/NR * 1,210 = 0.0
재료비 : 0 NR/NR * 0 = 0.0
소 계 :
50.터널타일붙임
BASIC 단가 [Y609B00000] 참조 | BASIC [Y609B00000] 터널 내부 타일 붙임 참조
경 비 : 31.557 M2/NR * 0 = 0.0
노무비 : 31.557 M2/NR * 34,144 = 1,077,482.2
재료비 : 31.557 M2/NR * 11,856 = 374,139.7
소 계 :
51.터널외부도장(도막망수)
구조물본단가 [_QQ3100] 참조 | 구조물공 [_QQ3100] 도막방수 (교면방수,방수막식) 참조
경 비 : 0 M2/NR * 9,225 = 0.0
노무비 : 0 M2/NR * 8,180 = 0.0
재료비 : 0 M2/NR * 0 = 0.0
소 계 :
52.다웰바설치
배수공[Y608R30000] 참조 | BASIC [Y608R30000] 다우웰바 참조
경 비 : 65 EA/NR * 0 = 0.0
노무비 : 65 EA/NR * 8,080 = 525,200.0
재료비 : 65 EA/NR * 1,674 = 108,810.0
소 계 :
53.PVC반달관설치(D=50M/M)
구조물공[RB315B0000] 참조 | 구조물공 [RB315B0000] PVC PIPE 참조
경 비 : 41.161 M/NR * 1,301 = 53,550.4
노무비 : 41.161 M/NR * 68 = 2,798.9
재료비 : 41.161 M/NR * 0 = 0.0
소 계 :
54.갱문및옹벽 신축이음(스티로폴,T=20MM)
터널공 [Y608R10000] 참조 | BASIC [Y608R10000] 스티로폴 참조
경 비 : 1.405 M2/NR * 694 = 975.0
노무비 : 1.405 M2/NR * 1,287 = 1,808.2
재료비 : 1.405 M2/NR * 0 = 0.0
소 계 :
55.석재 판붙임(화강석)
구조물본단가 [Y620000010] 참조 | BASIC [Y620000010] 석재 판붙임 참조
경 비 : 171.573 M2/NR * 565 = 96,938.7
노무비 : 171.573 M2/NR * 87,063 = 14,937,660.0
재료비 : 171.573 M2/NR * 205,058 = 35,182,416.2
소 계 :
전체 합계
NH2231 버드 빅 갱문,2차로, 자연환기/NR
1.갱문 및 옹벽 터파기(발파암):터널공[Y608A30000] 참조 | BASIC [Y608A30000] 갱문 및 옹벽 터파기 참조 | BASIC [Y608A30000] 갱문 및 옹벽 터파기 참조
경 비 : 6,381 * 0 M3/NR = 0.0
노무비 : 16,408 * 0 M3/NR = 0.0
재료비 : 0 * 0 M3/NR = 0.0
소 계 :
2.잡석채움(신설-SB-1):터널공BASIC[Y608C00000] 참조 | BASIC [Y608C00000] 잡석채움 참조 | BASIC [Y608C00000] 잡석채움 참조
경 비 : 3,359 * 16.712 M3/NR = 56,135.6
노무비 : 42,404 * 16.712 M3/NR = 708,655.6
재료비 : 4,038 * 16.712 M3/NR = 67,483.0
소 계 :
3.뒷채움(현장암및 터널암 유용SB-1):토공BASIC[_DI6400] 참조 | 토공[_DI6400] 뒷채움 및 다짐공 참조 | 토공[_DI6400] 뒷채움 및 다짐공 참조
경 비 : 3,270 * 0 M3/NR = 0.0
노무비 : 4,111 * 0 M3/NR = 0.0
재료비 : 3,601 * 0 M3/NR = 0.0
소 계 :
4.되메우기 및 다짐:부대공BASIC[VB502B0000] 참조 | 부대공 [VB502B0000] 되메우기 및 다짐공 참조 | 부대공 [VB502B0000] 되메우기 및 다짐공 참조
경 비 : 533 * 0 M3/NR = 0.0
노무비 : 1,370 * 0 M3/NR = 0.0
재료비 : 0 * 0 M3/NR = 0.0
소 계 :
5.거푸집(매끈한마감:경사면(합판3회,0-7M) | BASIC [Y608E1A000] 합판거푸집 0.0-7.0M 참조
터널공 [Y608E1A000] 참조 |  | BASIC [Y608E1A000] 합판거푸집 0.0-7.0M 참조
노무비 : 0 M2/NR * 15,771 = 0.0
재료비 : 0 M2/NR * 0 = 0.0
경 비 : 0 M2/NR * 3,943 = 0.0
소 계 :
6.거푸집(매끈한마감:수직면(합판3회,0-7M) |  | BASIC [Y608E1A000] 합판거푸집 0.0-7.0M 참조
터널공 [Y608E1A000] 참조 | BASIC [Y608E1A000] 합판거푸집 0.0-7.0M 참조
노무비 : 169.087 M2/NR * 15,771 = 2,666,671.0
재료비 : 169.087 M2/NR * 0 = 0.0
경 비 : 169.087 M2/NR * 3,943 = 666,710.0
소 계 :
BASIC [Y608E1B000] 합판거푸집 7.0-10.0M 참조
7.거푸집(매끈한마감:수직면(합판3회,7-10M)
터널공 [Y608E1B000] 참조 | BASIC [Y608E1B000] 합판거푸집 7.0-10.0M 참조
노무비 : 0 M2/NR * 17,348 = 0.0
재료비 : 0 M2/NR * 0 = 0.0
경 비 : 0 M2/NR * 3,943 = 0.0 |  | BASIC [Y608E1C000] 합판거푸집 10.0-13.0M 참조
소 계 :
8.거푸집(매끈한마감:곡면(원형3회,0-7M) |  | BASIC [Y608E4A000] 원형 거푸집 0.0-7.0M 참조
터널공 [Y608E4A000] 참조 | BASIC [Y608E4A000] 원형 거푸집 0.0-7.0M 참조
노무비 : 256.785 M2/NR * 36,629 = 9,405,777.7
재료비 : 256.785 M2/NR * 0 = 0.0
경 비 : 256.785 M2/NR * 6,978 = 1,791,845.7
소 계 :
BASIC [Y608E4B000] 원형 거푸집 7.0-10.0M 참조
9.거푸집(매끈한마감:곡면(원형3회,7-10M) | BASIC [Y608E4B000] 원형 거푸집 7.0-10.0M 참조
터널공 [Y608E4B000] 참조
노무비 : 271.773 M2/NR * 40,291 = 10,950,005.9
재료비 : 271.773 M2/NR * 0 = 0.0
경 비 : 271.773 M2/NR * 6,978 = 1,896,431.9
BASIC [Y608E2A000] 거푸집 4회 0.0-7.0M 참조
소 계 :
10.거푸집(보통마감:수직면(합판4회,0-7M) | BASIC [Y608E2A000] 거푸집 4회 0.0-7.0M 참조
터널공 [Y608E2A000] 참조
노무비 : 0 M2/NR * 13,686 = 0.0
재료비 : 0 M2/NR * 0 = 0.0
경 비 : 0 M2/NR * 3,639 = 0.0 |  | BASIC [Y608E2B000] 거푸집 4회 7.0-10.0M 참조
소 계 :
11.거푸집(거친마감:수직면(합판6회)
터널공 [Y608E30000] 참조 | BASIC [Y608E2B000] 거푸집 4회 7.0-10.0M 참조
노무비 : 373.478 M2/NR * 14,183 = 5,297,038.4
재료비 : 373.478 M2/NR * 0 = 0.0
경 비 : 373.478 M2/NR * 3,078 = 1,149,565.2 |  | BASIC [Y608E30000] 합판 거푸집 참조
소 계 :
12.거푸집(설정된 특징있는마감:경사면(무늬,7-10M)
터널공 [Y608E5B000] 참조 | BASIC [Y608E5B000] 무늬 거푸집 7.0-10.0M 참조
노무비 : 0 M2/NR * 20,143 = 0.0 |  | BASIC [Y608E5A000] 무늬 거푸집 0.0-7.0M 참조
재료비 : 0 M2/NR * 0 = 0.0
경 비 : 0 M2/NR * 6,715 = 0.0
소 계 :
13.철근가공조립(간단)
배수공 BASIC [PB209A0000] 참조 | 배수공 [PB209A0000] 철근 가공조립 참조
경 비 : 0 T0N/NR * 6,428 = 0.0
노무비 : 0 T0N/NR * 314,971 = 0.0 |  | 배수공 [PB209A0000] 철근 가공조립 참조
재료비 : 0 T0N/NR * -9,300 = 0.0
소 계 :
13.철근가공조립(매우복잡)
배수공 BASIC [PB209D0000] 참조 | 배수공 [PB209D0000] 철근 가공조립 참조
경 비 : 41.236 T0N/NR * 8,753 = 360,938.7
노무비 : 41.236 T0N/NR * 428,860 = 17,684,470.9 |  | 배수공 [PB209D0000] 철근 가공조립 참조
재료비 : 41.236 T0N/NR * -9,300 = -383,494.8
소 계 :
14.철근자재비:(하치장도)
D=10 M/M : 0.000 TON/NR * 686,000 * 1.03 = 0.0
D=13 M/M : 2.008 TON/NR * 676,000 * 1.03 = 1,398,130.2
D=16 M/M이상 : 39.228 TON/NR * 673,000 * 1.03 = 27,192,457.3
소 계 :
15.철근운반비:배수공BASIC[PB20100000] | 배수공 [PB20100000] 철근 운반비 참조
경 비 : 3,108 * 41.236 TON/NR * 1.03 = 132,006.3
노무비 : 7,444 * 41.236 TON/NR * 1.03 = 316,169.6 |  | 배수공 [PB20100000] 철근 운반비 참조
재료비 : 1,392 * 41.236 TON/NR * 1.03 = 59,122.5
소 계 :
16.콘크리트생산,운반,타설(강도240KG/CM2:2종32MM-무근)
터널공 [Y608H2A000] 참조 | BASIC [Y608H2A000] 콘크리트 2종 참조
경 비 : 0 M3/NR * 17,744 = 0.0
노무비 : 0 M3/NR * 18,890 = 0.0 |  | BASIC [Y608H2A000] 콘크리트 2종 참조
재료비 : 0 M3/NR * 33,483 = 0.0
소 계 :
17.콘크리트생산,운반,타설(강도240KG/CM2:2종32MM-철근)
터널공 [Y608H2B000] 참조 | BASIC [Y608H2B000] 콘크리트 2종 참조
경 비 : 303.805 M3/NR * 11,868 = 3,605,557.7
노무비 : 303.805 M3/NR * 30,984 = 9,413,094.1 |  | BASIC [Y608H2B000] 콘크리트 2종 참조
재료비 : 303.805 M3/NR * 32,639 = 9,915,891.3
소 계 :
18.콘크리트생산,운반,타설(강도210KG/CM2:3종40MM-무근)
터널공 [Y608H3A000] 참조 | BASIC [Y608H3A000] 콘크리트 3종 참조
경 비 : 0 M3/NR * 12,471 = 0.0
노무비 : 0 M3/NR * 30,872 = 0.0
재료비 : 0 M3/NR * 32,956 = 0.0
소 계 :
19.콘크리트생산,운반,타설(강도210KG/CM2:3종40MM-철근) |  | BASIC [Y608H3A000] 콘크리트 3종 참조
터널공 [Y608H3B000] 참조 | BASIC [Y608H3B000] 콘크리트 3종 참조
경 비 : 0 M3/NR * 12,705 = 0.0
노무비 : 0 M3/NR * 32,251 = 0.0
재료비 : 0 M3/NR * 32,312 = 0.0
소 계 :
20.콘크리트생산,운반,타설(강도150KG/CM2:5종40MM-무근)
터널공 [PB211J0000] 참조 | BASIC [Y608H40000] 콘크리트 5종 참조
경 비 : 10.494 M3/NR * 0 = 0.0
노무비 : 10.494 M3/NR * 20,916 = 219,492.5
재료비 : 10.494 M3/NR * 44,645 = 468,504.6
소 계 :
21.비계공(강관) |  | 본공종 [_NI2901] 배수 콘크리트 참조
공통공사에서 산출
22.동바리(강관)
공통공사에서 산출
23.난간용 STEEL PIPE 설치
터널공 [Y608G00000] 참조 | BASIC [Y608G00000] 난간용 STEEL PIPE 설치 참조
경 비 : 0 M/NR * 0 = 0.0
노무비 : 0 M/NR * 0 = 0.0
재료비 : 0 M/NR * 28,841 = 0.0
소 계 :
BASIC [Y608G00000] 난간용 STEEL PIPE 설치 참조
24.스파이럴씸닥트관(Φ300)
BASIC 단가 [Y606D20000] 참조 | BASIC [Y606D20000] 배수PIPE 참조
노무비 : 34.998 M/NR * 1,854 = 64,886.2
재료비 : 34.998 M/NR * 10,710 = 374,828.5
경 비 : 34.998 M/NR * 0 = 0.0
소 계 :
BASIC [Y606D20000] 배수PIPE 참조
25.PVC PIPE(D=50M/M)
터널공 [Y608J10000] 참조 | BASIC [Y608J10000] P.V.C PIPE 50M/M 참조
경 비 : 0 M/NR * 1,301 = 0.0
노무비 : 0 M/NR * 68 = 0.0
재료비 : 0 M/NR * 0 = 0.0
소 계 : |  | BASIC [Y608L20000] P.V.C PIPE 100M/M 참조
26.PVC PIPE(D=100M/M)
터널공 [Y608J20000] 참조 | BASIC [Y608L20000] P.V.C PIPE 100M/M 참조
경 비 : 0 M2/NR * 4,166 = 0.0
노무비 : 0 M2/NR * 219 = 0.0
재료비 : 0 M2/NR * 0 = 0.0
소 계 : |  | BASIC [Y608J30000] 폴리에틸렌 발포단열재 참조
27.폴리에틸렌 발포단열재
터널공 [Y608J30000] 참조 | BASIC [Y608J30000] 폴리에틸렌 발포단열재 참조
경 비 : 269.455 M2/NR * 0 = 0.0
노무비 : 269.455 M2/NR * 0 = 0.0
재료비 : 269.455 M2/NR * 1,924 = 518,431.4
소 계 : |  | BASIC [Y608I00000] 드레인 보드 설치 참조
28.드레인보드 설치
터널공 [Y608I00000] 참조 | BASIC [Y608I00000] 드레인 보드 설치 참조
경 비 : 0 M2/NR * 0 = 0.0
노무비 : 0 M2/NR * 1,573 = 0.0
재료비 : 0 M2/NR * 4,479 = 0.0
소 계 : |  | BASIC [_NI1000] 방수공 참조
29.방수쉬트
터널공 [_NI1000] 참조 | BASIC [_NI1000] 방수공 참조
경 비 : 268.884 M2/NR * 190 = 51,087.9
노무비 : 268.884 M2/NR * 1,810 = 486,680.0
재료비 : 268.884 M2/NR * 9,509 = 2,556,817.9
소 계 :
30.아연도 유공관(D=150M/M)
터널공 [Y606B00000] 참조 | BASIC [Y606B00000] 맹암거(아연도강관 φ150M/M) 참조
경 비 : 69.996 M/NR * 935 = 65,446.2
노무비 : 69.996 M/NR * 14,183 = 992,753.2
재료비 : 69.996 M/NR * 19,110 = 1,337,623.5
소 계 : |  | BASIC [Y606B00000] 맹암거(아연도강관 φ150M/M) 참조
31.비닐쉬트(T=0.1M/M)
터널공 [Y606I0000 0] 참조 | BASIC [Y606I00000] 터널 배수공 비닐 깔기 참조
경 비 : 0 M2/NR * 0 = 0.0
노무비 : 0 M2/NR * 605 = 0.0
재료비 : 0 M2/NR * 339 = 0.0 |  | BASIC [Y606I00000] 터널 배수공 비닐 깔기 참조
소 계 :
32.갱문및옹벽 신축이음(실런트)
7 터널공 [Y608R20000] 참조 | BASIC [Y608R20000] 실런트 참조
경 비 : 21.848 M/NR * 0 = 0.0
노무비 : 21.848 M/NR * 0 = 0.0
재료비 : 21.848 M/NR * 2,658 = 58,071.9 |  | BASIC [Y608R20000] 실런트 참조
소 계 :
BASIC [Y608L30000] 배수파이프 참조
33.배수 파이프(P.E관)
터널공 [Y608L30000] 참조 | BASIC [Y608L30000] 배수파이프 참조
경 비 : 0 M/NR * 0 = 0.0
노무비 : 0 M/NR * 0 = 0.0
재료비 : 0 M/NR * 134,715 = 0.0
소 계 :
BASIC [Y608O00000] 수팽창 고무 지수재 참조
34.수팽창 지수제
터널공 [Y608O00000] 참조 | BASIC [Y608O00000] 수팽창 고무 지수재 참조
경 비 : 24.473 M/NR * 0 = 0.0
노무비 : 24.473 M/NR * 0 = 0.0
재료비 : 24.473 M/NR * 510 = 12,481.2
소 계 :
BASIC [Y606J00000] 중앙분리대 JOINT FILLER 참조
35.조인트 필터
터널공 [Y606J00000] 참조 | BASIC [Y606J00000] 중앙분리대 JOINT FILLER 참조
경 비 : 11.253 M2/NR * 0 = 0.0
노무비 : 11.253 M2/NR * 0 = 0.0
재료비 : 11.253 M2/NR * 11,451 = 128,858.1
소 계 :
배수공 [_DI5202] 부직포설치(옹벽용) 참조
36.부직포 설치
터널공 [Y608E00000] 참조 | 배수공 [_DI5202] 부직포설치(옹벽용) 참조
경 비 : 18.583 M2/NR * 0 = 0.0
노무비 : 18.583 M2/NR * 181 = 3,363.5
재료비 : 18.583 M2/NR * 707 = 13,138.1
소 계 :
37.공동구뚜껑 |  | 본공종 [_NI2414] 공동구 뚜껑 참조
(400*500*60)
본단가 [_NI2411] 참조 | 본공종 [_NI2411] 공동구 뚜껑 참조
경 비 : 70 NR/NR * 132 = 9,240.0
노무비 : 70 NR/NR * 4,994 = 349,580.0
본공종 [_NI2415] 공동구 뚜껑 참조
재료비 : 70 NR/NR * 606 = 42,420.0
소 계 :
38.스틸그레이팅(430*492*75)
본단가 [_NI2520] 참조 | 본공종 [_NI2520] GRATING COVER 참조
경 비 : 0 NR/NR * 0 = 0.0
노무비 : 0 NR/NR * 1,210 = 0.0 |  | 본공종 [_NI2522] GRATING COVER 참조
재료비 : 0 NR/NR * 0 = 0.0
소 계 :
39.터널타일붙임
BASIC 단가 [Y609B00000] 참조 | BASIC [Y609B00000] 터널 내부 타일 붙임 참조
경 비 : 72.043 M2/NR * 0 = 0.0
노무비 : 72.043 M2/NR * 34,144 = 2,459,836.1 |  | BASIC [Y609B00000] 터널 내부 타일 붙임 참조
재료비 : 72.043 M2/NR * 11,856 = 854,141.8
소 계 :
40.터널외부도장(도막망수)
구조물본단가 [_QQ3100] 참조 | 구조물공 [_QQ3100] 도막방수 (교면방수,방수막식) 참조
경 비 : 0 M2/NR * 9,225 = 0.0
노무비 : 0 M2/NR * 8,180 = 0.0 |  | 구조물공 [_QQ3100] 도막방수 (교면방수,방수막식) 참조
재료비 : 0 M2/NR * 0 = 0.0
소 계 :
41.다웰바설치
배수공[Y608R30000] 참조 | BASIC [Y608R30000] 다우웰바 참조
경 비 : 0 EA/NR * 0 = 0.0
노무비 : 0 EA/NR * 8,080 = 0.0 |  | BASIC [Y608R30000] 다우웰바 참조
재료비 : 0 EA/NR * 1,674 = 0.0
소 계 :
42.갱문및옹벽 신축이음(스티로폴,T=20MM)
터널공 [Y608R10000] 참조 | 구조물공 [RB315B0000] PVC PIPE 참조
경 비 : 0 M2/NR * 694 = 0.0
노무비 : 0 M2/NR * 1,287 = 0.0
재료비 : 0 M2/NR * 0 = 0.0 |  | 구조물공 [RB315B0000] PVC PIPE 참조
소 계 :
43.조경석 돌쌓기(50*60*70 (목))
터널공 [Y610000000] 참조 | BASIC [Y610000000] 조경석돌쌓기(석재현장암유용) 참조
경 비 : 0.000 M2/NR * 11,685 = 0.0
노무비 : 0.000 M2/NR * 100,395 = 0.0
재료비 : 0.000 M2/NR * 11,959 = 0.0
소 계 : |  | BASIC [Y608R10000] 스티로폴 참조
전체 합계
NI1000 방수공 방수막 및 부직포 설치 - 굴착부/M2 | 08년 표준품셈 15-6 방수
1.재료비
가. SHEET
MAJ2 = 8,000 * 1.15 = 9,200.0
나. 타정못
MAJ4 = 3 EA/M2 * 60 * 1.03 = 185.4
와 셔
MAJ5 = 3 EA/M2 * 40 * 1.03 = 123.6
소 계 :
2.인건비
가.방 수 공 : 0.021 인 * 76,130 * 0.7 = 1,119.1
나.특별인부 : 0.007 인 * 80,531 * 0.7 = 394.6
다.보통인부 : 0.007 인 * 60,547 * 0.7 = 296.6
소 계 :
3.기타기구손료
자동 용접기 및 기타 기구 손료 | 08년 표준품셈 1-12 공구손료 및 잡재료비 등
재료비의 2 %
: (MAJ2+MAJ4+MAJ5) * 0.02 = 190.1
소 계 :
전체 합계
NI2100 방수공 FILTER CONCRETE/M3
1.콘크리트생산
가. 시멘트 구입 및 운반 :
터널공 BASIC [XB61300000] 참조 | BASIC [XB61300000] 시멘트 구입 및 운반 참조
경 비 : 14,996 * 103.0 KG/SET / 1000 = 1,544.5
노무비 : 36,676 * 103.0 KG/SET / 1000 = 3,777.6
재료비 : 84,116 * 103.0 KG/SET / 1000 = 8,663.9
나. 모래 구입 및 운반 ( 골재원 - 현장 )
터널공 BASIC [XB601B0100] 참조 | BASIC [XB601B0100] 모래 구입 및 운반 ( 골재원 - 현장 ) 참조
경 비 : 4,739 / 1600 * 0 KG/M3 = 0.0
노무비 : 5,259 / 1600 * 0 KG/M3 = 0.0
재료비 : 17,193 / 1600 * 0 KG/M3 = 0.0
다. 쇄석 골재 생산운반 (R=15M/M)( 골재원 - 현장 ):1.05<M3>
포장공 BASIC [RB320A0100] 참조 | BASIC [RB320A0100] 골재생산 및 운반(C/R - 현장) 참조
경 비 : 3,781 * 1.785 TON/M3 = 6,749.0
노무비 : 2,704 * 1.785 TON/M3 = 4,826.6
재료비 : 3,008 * 1.785 TON/M3 = 5,369.2
라. 콘크리트 믹서 ( 0.3 M3 ) : [E0027041]
Q = 60 / 4 * 0.3 * 0.8 = 3.60 M3/HR
경 비 : 3,181 / Q = 883.6
노무비 : 13,626 / Q = 3,785.0
재료비 : 2,849 / Q = 791.3
소 계 :
2.타설 | 08년 표준품셈 6-1-1 콘크리트타설
콘크리트공 : 0.15 인 *97,531 = 14,629.6
인 부 : 0.62 인 *60,547 = 37,539.1
소 계 :
전체 합계
NI2212 방수공 P.V.C PIPE D=100 M/M/M | 08년 표준품셈 19-10-3 고무링 접합
1.P.V.C PIPE 유공관
: 1.0 *1,910 * 1.02 = 1,948.2
소 계 :
2.설치비
배 관 공 : 0.06 인 /4 M *83,392 = 1,250.8
특별인부 : 0.11 인 /4 M *80,531 = 2,214.6
소 계 :
3.부직포 설치
: 1 M * 438 원/M = 438.0
소 계 :
전체 합계
NI2222 P.V.C PIPE 100M/M T형소켓포함/M
1.재료비(P.V.C PIPE)
P.V.C PIPE : 1 M *1.02 * 5,865 = 5,982.3
T형 연결소켓 10M마다 1개소설치 :
1 개 *1.02 * 1,060 / 10 = 108.1
소 계 :
2.설치비
인 부 : 0.01 인 * 60,547 = 605.4
소 계 :
전체 합계
NI2321 배수PIPE 스파이럴심덕트 Φ300/M | 08년 표준품셈 19-19 나선형 파형강관 부설 및 접합
1.배수관(스파이럴씸덕트 300M/M)
1) 자재비 : (현장 도착도)
: 1 M *10,500* 1.02 = 10,710.0
2) 접합 및 부설비
배관공 LAL1 = 0.096 인 *83,392/ 6 * 0 = 0.0
특별인부 LAL2 = 0.096 인 *80,531/ 6 * 0 = 0.0
★ 실적공사비적용(조달청)
경 비 : 0 * 1 = 0.0
노 무 비 : 11,126 / 6 M = 1,854.3
재 료 비 : 0 * 1 = 0.0
전체 합계
NI2411 공동구 뚜껑 400*500*60/NR
1.강재거푸집
배수공 BASIC [PB214A0000] 참조 | BASIC [PB214A0000] 프리캐스트용 강재거푸집 참조
경 비 : 0.11 M2/EA * 4 = 0.4
노무비 : 0.11 M2/EA * 14,685 = 1,615.3
재료비 : 0.11 M2/EA * 483 = 53.1
소 계 :
2.콘크리트 생산,운반,타설
BASIC [XB611B0300] 참조 | BASIC [XB611B0300] 콘크리트 생산,운반,타설 참조
경 비 : 0.011 M3 * 11,950 = 131.4
노무비 : 0.011 M3 * 30,984 = 340.8
재료비 : 0.011 M3 * 33,186 = 365.0
소 계 :
3.와이어매쉬
포장공 BASIC [_LD2100] 참조 | 포장공 [_LD2100] 와이어 메쉬 참조
경 비 : 0.12 M2 * 3 = 0.3
노무비 : 0.12 M2 * 972 = 116.6
재료비 : 0.12 M2 * 1,570 = 188.4
소 계 :
8.부설비 | 05년 국도설계 실무 P.798
W = 0.030 M3/EA * 2400 = 72.00 KG/EA
R = 250 / 72 KG/EA = 3.47 EA/회
1) 소운반 (리어카)
N = ( 450 * 2500 ) / ( 120 * 30 + 2500 * 5 ) = 69.88 회
Q = N * R = 242.48 EA/일
노무비 : 2 * 60,547 / Q = 499.3
2) 설치비
인 부 : 0.04 인 *60,547 = 2,421.8
소 계 :
전체 합계
NI2421 공동구 뚜껑(PLATE) 600*500*30/NR | 08년 표준품셈(설비) 1-2-4 강판절단 1.수동식
1.공동구 뚜껑 제작비(0.30M2/개)
가. 재료비
A. 철 판 ( T = 30.0 M/M)
A = 0.60 * 0.50 * 0.030 * 7850 KG/M2 = 70.65 KG/EA
B = 70.65 * 1.10 = 77.72 KG/EA
재료비 : 77.72 KG/EA * 583 = 45,310.7
소 계 :
나.강판절단
1.재료비
산 소 : 477 L * 6,500/6000 = 516.7
아세틸렌 : 0.238 KG * 7,000 = 1,666.0
소 계 :
다.인건비
용 접 공 LAL1 = 0.0105 인 * 97,714 = 1,025.9
특별인부 LAL2 = 0.0053 인 * 80,531 = 426.8
소 계 :
라.기구손료
기타손료 ( 인건비의 2 %)
: (LAL1+LAL2) * 0.02 = 29.0
소 계 :
전체 합계
NI2520 GRATING COVER 430*480*75/NR
1.재료비(지급자재 별도계상)
2.설치및운반
(2인 1조 100EA 설치)
노무비 : 2 인 * 60,547 / 100 = 1,210.9
소 계 :
전체 합계
NI2522 GRATING COVER 430*492*75/NR
1.재료비(지급자재 별도계상)
2.설치및운반
(2인 1조 100EA 설치)
노무비 : 2 인 * 60,547 / 100 = 1,210.9
소 계 :
전체 합계
NI2600 배수공 용수 처리/M
1.재료비(수입품V형)
MAJ = 4,000 * 1 M = 4,000.0
소 계
2.노무비
자재비의 5 %
: MAJ * 0.05 = 200.0
소 계
전체 합계
NI2801 공동구 기계타설 (2종 19 M/M) 철근/M
1.주행선 :터널공[Y606G03A00] 참조 | BASIC [Y606G03A00] 콘크리트 2종 19 M/M(공동구) 참조
경 비 : 8,058 * 1.0 M = 8,058.0
노무비 : 11,139 * 1.0 M = 11,139.0
재료비 : 9,233 * 1.0 M = 9,233.0
소 계 : 단위보정 [0.5]
2.추월선 :터널공[Y606G03B00] 참조 | BASIC [Y606G03B00] 콘크리트 2종 19 M/M(공동구) 참조
경 비 : 7,125 * 1.0 M = 7,125.0
노무비 : 10,484 * 1.0 M = 10,484.0
재료비 : 6,895 * 1.0 M = 6,895.0
소 계 : 단위보정 [0.5]
전체 합계
NI2901 배수 콘크리트 2종 철근 D=32MM/M3
터널공 BASIC [XB611B0200] 참조 | BASIC [XB611B0200] 콘크리트 생산,운반,타설 참조
경 비 : 1.0 * 11,868 = 11,868.0
노무비 : 1.0 * 30,984 = 30,984.0
재료비 : 1.0 * 32,639 = 32,639.0
소 계 :
전체 합계
NI3119 배수공 유공관 Φ150/M | 08년 표준품셈 19-14-1 강관부설 1.인력부설
관접합및부설비:조달청조사가
1.유공관( R=150 M/M)
1) 자재비 : (현장 도착도)
: 1 M * 16,900 * 1.02 = 17,238.0
2) 접합 및 부설비
배 관 공 LAL1 = 0.28 인 *83,392/6 * 1 * 0 = 0.0
보통인부 LAL2 = 0.56 인 *60,547/6 * 1 * 0 = 0.0
조달청조사가격 7936 = 7,936.0
소 계 :
2.자갈(T=60mm)
1) 생산(입상재료층재,SB-1)
포장공BASIC [TB413C0800] 참조 | 포장공 [TB413C0800] 쇄석골재 생산(터널암 유용) 참조
경 비 : 1,633 * 0.189 M3/M * 1.04 = 320.9
노무비 : 1,013 * 0.189 M3/M * 1.04 = 199.1
재료비 : 1,248 * 0.189 M3/M * 1.04 = 245.3
소 계 :
2) 운반
1.적사비
(타이어 페이로다 2.87 M3) :[E0004091] | BASIC [XB611B0100]콘크리트 생산,운반,타설 2종 D=32 M/M
E= 0.6, K=1.0, F= 0.95 / 1.175 = 0.81 | 6.골재투입 참조
T1=9, qt=2.87
T2 = 14
CM= 1.8 * 8 + T1 + T2 = 37.40 SEC
Q = 3600 * qt * K * F * E / CM = 134.26 M3/HR
경 비 : 30,904 / Q * 0.189 M3/M = 43.5
노무비 : 21,567 / Q * 0.189 M3/M = 30.3
재료비 : 28,457 / Q * 0.189 M3/M = 40.0
소 계 : 단위보정 [1*1.04]
2.운반비
(덤프트럭 15 TON) :[E0011041] | BASIC [XB402B0000] 포장용 세골재운반 골재원-B/P 참조
Q1= 15 / 2.0 * 1.175 = 8.81
N = Q1 / ( qt * 1.0 ) = 3.07 회
T1= ( 37.4 * N ) / (60 * 0.6 ) = 3.19 MIN
T3=0.8, T4=0.42, E=0.9
T2 = 28.79= 28.79
CM=T1 + T2 + T3 + T4 = 33.20 MIN
Q = 60 * Q1 * F * E / CM = 11.61 M3/HR
경 비 : 14,383 / Q * 0.189 M3/M = 234.1
노무비 : 18,004 / Q * 0.189 M3/M = 293.0
재료비 : 26,440 / Q * 0.189 M3/M = 430.4
소 계 : 단위보정[1*1.04]
2) 소운반 (리어카) | 05년 국도설계 실무 P.714
N = (450 * 2500) / (120 * 50 + 2500 * 5) = 60.81 회/일
Q = N * 250 KG/회 / 1700 KG/M3 = 8.94 M3/일
노무비 : 0.189 *60,547 * 2 인 / Q = 2,560.0
3) 설치비
: 0.189 * 60,547* 0.13 인 = 1,487.6
소 계 :
전체 합계
NI3120 배수공 유공관 Φ150,부직포 포함/M | 08년 표준품셈 19-14-1 강관부설 1.인력부설
관접합및부설비:조달청조사가
1.유공관( R=150 M/M)
1) 자재비 : (현장 도착도)
: 1 M * 16,900 * 1.02 = 17,238.0
2) 접합 및 부설비
배 관 공 LAL1 = 0.28 인 *83,392/6 * 1 * 0 = 0.0
보통인부 LAL2 = 0.56 인 *60,547/6 * 1 * 0 = 0.0
조달청조사가격 7936 = 7,936.0
소 계 :
08년 표준품셈 5-13 매트부설
2.부직포
1) 자재비 : 0 M2/M *1,100 * 0 = 0.0
2) 설치비
노무비 : 60,547 * 0.0015 * 0 = 0.0
소 계 :
3.자갈(T=60mm)
1) 생산(입상재료층재,SB-1)
포장공BASIC [TB413C0800] 참조
경 비 : 1,633 * 0.189 M3/M * 1.04 = 320.9
노무비 : 1,013 * 0.189 M3/M * 1.04 = 199.1
재료비 : 1,248 * 0.189 M3/M * 1.04 = 245.3
소 계 :
2) 운반
1.적사비
(타이어 페이로다 2.87 M3) :[E0004091] | BASIC [XB611B0100]콘크리트 생산,운반,타설 2종 D=32 M/M
E= 0.6, K=1.0, F= 0.95 / 1.175 = 0.81 | 6.골재투입 참조
T1=9, qt=2.87
T2 = 14
CM= 1.8 * 8 + T1 + T2 = 37.40 SEC
Q = 3600 * qt * K * F * E / CM = 134.26 M3/HR
경 비 : 30,904 / Q * 0.189 M3/M = 43.5
노무비 : 21,567 / Q * 0.189 M3/M = 30.3
재료비 : 28,457 / Q * 0.189 M3/M = 40.0
소 계 : 단위보정 [1*1.04]
2.운반비
(덤프트럭 15 TON) :[E0011041] | BASIC [XB402B0000] 포장용 세골재운반 골재원-B/P 참조
Q1= 15 / 2.0 * 1.175 = 8.81
N = Q1 / ( qt * 1.0 ) = 3.07 회
T1= ( 37.4 * N ) / (60 * 0.6 ) = 3.19 MIN
T3=0.8, T4=0.42, E=0.9
T2 = 28.79= 28.79
CM=T1 + T2 + T3 + T4 = 33.20 MIN
Q = 60 * Q1 * F * E / CM = 11.61 M3/HR
경 비 : 14,383 / Q * 0.189 M3/M = 234.1
노무비 : 18,004 / Q * 0.189 M3/M = 293.0
재료비 : 26,440 / Q * 0.189 M3/M = 430.4
소 계 : 단위보정[1*1.04]
2) 소운반 (리어카) | 05년 국도설계 실무 P.714
N = (450 * 2500) / (120 * 50 + 2500 * 5) = 60.81 회/일
Q = N * 250 KG/회 / 1700 KG/M3 = 8.94 M3/일
노무비 : 0.189 *60,547 * 2 인 / Q = 2,560.0
3) 설치비
: 0.189 * 60,547* 0.13 인 = 1,487.6
소 계 :
전체 합계
NR2030 터널 내오염 도장 하부/M2
1. 터널도장(세라믹계도료, 디자인색상2도) | 08년 표준품셈(건축) 19-2 바탕만들기
1)바탕만들기
1) 퍼 티 : 0.050 KG * 1,700 = 85.0
2) 연마지 : 0.100 매 * 150 = 15.0
3) 도장공 LAL = 0.012 인 * 91,764 = 1,101.1
4) 기구손료 (인건비의 2 %)
경 비 : LAL * 0.02 = 22.0
소 계 : 단위보정[2/5]
2)재료비
1) 에폭시 프라이머 : MA3 = 0.285 kg * 12,000 = 3,420.0
2) 세라믹우레탄페인트: MM1 = 0.235 kg * 35,000 = 8,225.0
3) 희석재(도로사용량의 25%): ((0.285+0.235)*0.25) * 3,350 = 435.5
소 계 : 단위보정[2/5]
3)도장비(AIRLESS SPRAY) : 하도2회도장, 상도1회도장 | 08년 표준품셈 17-2-2 도장 2. 도장품
1) 도장공 LAL = 0.022 인 * 91,764 * 3 회 = 6,056.4
2) 기구손료 (인건비의 5 %)
경 비 : LAL * 0.05 = 302.8
소 계 : 단위보정[2/5]
4)내부 디자인 도장비용 : 상도 1회
(상도재료비의 7%, 도장비의 20%)
1) 상도재료비의 7% : 8,225 * 0.07 * 2 = 1,151.5
2) 도장비의 20% : 0.022 인 * 91,764 * 0.2 * 2 = 807.5
소 계 : 단위보정[2/5]
2.터널도장(세라믹계도료, 디자인색상3도)
1).바탕만들기
1) 퍼 티 : 0.050 KG * 1,700 = 85.0
2) 연마지 : 0.100 매 * 150 = 15.0
3) 도장공 LAL = 0.012 인 * 91,764 = 1,101.1
4) 기구손료 (인건비의 2 %)
경 비 : LAL * 0.02 = 22.0
소 계 : 단위보정[3/5]
2)재료비
1) 에폭시 프라이머 : MA3 = 0.285 kg * 12,000 = 3,420.0
2) 세라믹우레탄페인트: MM1 = 0.235 kg * 35,000 = 8,225.0
3) 희석재(도로사용량의 25%): ((0.285+0.235)*0.25) * 3,350 = 435.5
소 계 : 단위보정[3/5]
3)도장비(AIRLESS SPRAY) : 하도2회도장, 상도1회도장
1) 도장공 LAL = 0.022 인 * 91,764 * 3 회 = 6,056.4
2) 기구손료 (인건비의 5 %)
경 비 : LAL * 0.05 = 302.8
소 계 : 단위보정[3/5]
4)내부 디자인 도장비용 : 상도 1회
(상도재료비의 7%, 도장비의 20%)
1) 상도재료비의 7% : 8,225 * 0.07 * 3 = 1,727.2
2) 도장비의 20% : 0.022 인 * 91,764 * 0.2 * 3 = 1,211.2
소 계 : 단위보정[3/5]
전체 합계
NR3020 아스팔트코팅 수직면/M2 | 08년 표준품셈(건축) 13-3 아스팔트 바름
1.재료비
아스팔트 : 2.0 KG * 700 * 2 회 = 2,800.0
소 계 :
2.설치비
방 수 공 : 0.017 인 * 76,130 * 2 회 = 2,588.4
인 부 : 0.02 인 * 60,547 * 2 회 = 2,421.8
소 계 :
건교부실적
노무비 : 3749
경 비 : 1848
전체 합계 | 08년 상반기 건설교통부 실적공사비
NR3030 스페이서 수직/M2
1.재료비
스페이서 : 16 EA * 130 = 2,080.0
소 계 :
2.설치비:철근가공조립에포함
소 계 :
건교부실적 | 08년 상반기 건설교통부 실적공사비
노무비 : 13
경 비 : 250
전체 합계
NR9080 라이닝 식별 번호판 /NR
1. 교각설치 번호판(0.1*0.1*0.01)
1)재료비
(1) 표시판 : 규격 : 100 * 100 * 1.0 (아크릴)
A= 0.85*1.75=1.49 m2
A1=0.1*0.1 / 1.49 * 72,540 원/매 =486.8
(2) 고휘도반사지 (바탕면적의 50%)
: 0.01 M2 / 2 * 54,000 = 270.0
소 계 :
2)설치비:
보통인부 LAL1 = 0.32 인 * 60,547 = 19,375.0
잡재료비 :( 노무비의 2 % )
: 19,375 * 0.02 = 387.5
소 계 :
전체 합계
NR9090 입.출구부 점검용 사다리 /NR
1. 재료비
1) STS PIPE (φ50.8*1.2t)
5,195 * 3.23 kg = 16,779.8
2) STS PIPE (φ25.4*1.0t)
4,950 * 0.61 kg = 3,019.5
3) STS PLATE(500*200*4t)
3,400,000/1000 * 3.49 kg = 11,866.0
4) ANCHOR (φ16, L=0.35m, N=2EA)
5,390 * 1.17 kg = 6,306.3
단위보정 [*1]
2. 설치비 (잡철물제작설치:STS류,보통) | 배수공 [PB213B0000] 잡철물 제작 설치 참조
재료비: 147,117 * 0.008 TON = 1,176.9
노무비: 3,209,938 * 0.008 TON = 25,679.5
경 비: 9,815 * 0.008 TON = 78.5
단위보정 [*1]
전체 합계
NR9091 공동구사다리 /NR
1. 재료비
1) STS PIPE (φ50.8*1.2t)
5,195 * 3.23 kg = 16,779.8
2) STS PIPE (φ25.4*1.0t)
4,950 * 0.61 kg = 3,019.5
3) STS PLATE(500*200*4t)
3,400,000/1000 * 3.49 kg = 11,866.0
4) ANCHOR (φ16, L=0.35m, N=2EA)
5,390 * 1.17 kg = 6,306.3
단위보정 [*25]
2. 설치비 (잡철물제작설치:STS류,보통) | 배수공 BASIC [PB213B0000] 잡철물제작설치 참조
재료비: 147,117 * 0.008 TON = 1,176.9
노무비: 3,209,938 * 0.008 TON = 25,679.5
경 비: 9,815 * 0.008 TON = 78.5
단위보정 [*25]
전체 합계
NR9130 터널안전 유도등 /NR | 표준품셈(전기) 5-13 제어용 케이블 설치
터널연장(일방향): L = 2227 M (현리1터널)
터널방향연장: B=2,227 M * 2 방향 * 2 열 =8,908.00 M
설치 간격: B1 = 30 M
터널 할증: H = 1.15
1.유도등 설치
1) 유도등(140*110*35) : 140,000 * 1 EA = 140,000.0
2) 전선관 및 전선
설 치 연 장: L1 = 8,908 M * 1.05 =9,353.40 M
설 치 개 소: E1 = 8,908 / 30 M =297 개소
유도등 1개소당 연장: E2 = 9,353.4 / 297 =31.49 M
---------------------------------------------------------
전선관: H1 = 850 원/M * 31.49 M = 26,766.5
전 선: H2 = 1,930 원/M * 31.49 M = 60,775.7
3) JOINT BOX(볼트포함): 10,000 원/EA * 1 EA =10,000.0 | 표준품셈(전기) 5-29 옥내잡공사
4) 받 침 대 (SUS304): 5,000 원/EA * 1 EA =5,000.0
5) 설 치 비 :
유도등 1개소당 연장: E3 = 8,908 / 297 =29.99 M
---------------------------------------------------------
내선전공(전선관,전선설치):(전기 5-13 제어용 케이블설치)
0.029 인 * 29.99 M * 88,317 * 1.15 = 88,331.7
보통인부(유 도 등 설 치):(전기 5-29 옥내잡공사)
0.080 인 * 1.0 EA * 60,547 * 1.15 = 5,570.3
6) 잡재료비 (전선관 및 전선의 20%) - 전기 5-2(전선관 부품율) | 표준품셈(전기) 5-2 전기관 부품율
: (26,766.5+60,775.7) * 0.2 =17,508.4
소 계 :
표준품셈(전기) 5-3 박스설치
2.제어부 설치
설치 간격 : L2 = 1000 M
설치 갯수 : L3 = 8,908 M / 1,000 M =9 개소
1) 콘트롤 BOX : 1,800,000 * 9 EA = 16,200,000.0
2) 설 치 비 :- (전기 5-3(박스 설치))
내선전공: 0.29 인 * 88,317 * 9 EA * 1.15 = 265,083.4
소 계[단위보정: 1 / 297 EA] :
전체 합계
NX1101 터널노무비(피난연락갱) B군,대인용-1/회 | 08년 표준품셈 15-4 터널굴착 1발파당 작업인원
<1발파당> B군 터널
1발파당 CYCLE TIME 총시간: TT= 6.5 HR
1. 2교대 노무비
터 널 할 증 : H= 1.065
작업 반장 A1 = 1 인 *85,854= 85,854.00
중기 운전수 A2 = 1 인 *86,771= 86,771.00
보통 인부 A3 = 2 인 *60,547= 121,094.00
화약공 A4 = 1 인 *88,932= 88,932.00
------------------------------------------------
소 계 AS = A1 + A2 + A3 +A4 = 382,651.00
노무비 LAL = AS * 1.065 = 407,523.3
소 계 : 단위보정 [6.5/8]
2. 3교대 노무비
터 널 할 증 : H= 1.367
작업 반장 A1 = 0 인 *85,854= 0.00
중기 운전수 A2 = 4 인 *86,771= 347,084.00
보통 인부 A3 = 3 인 *60,547= 181,641.00
화약공 A4 = 0 인 *88,932= 0.00
------------------------------------------------
소 계 AS = A1 + A2 + A3 +A4 = 528,725.00
노무비 LAL = AS * 1.367 = 722,767.0
소 계 : 단위보정 [6.5/8]
전체 합계
NX1301 터널노무비,기계환기 C군,TYPE-1/회 | 08년 표준품셈 15-4 터널굴착 1발파당 작업인원
<1발파당> C군 터널
* 병설터널 총연장(양방향): LL = 4454 M
긴 연 장 : L1 = 2262 M
짧은연장 : L2 = 2192 M
일 굴착시간: TT = 8 HR
TYPE별 발파당 굴착시간: TP = 15.7 HR
1. 2교대 노무비
1) 1개 작업조 : 1막장 굴착시 본품의 100%적용
--> 병설터널중 긴터널에 적용
터 널 할 증 : H= 1.065
작업 반장 A1 = 1 인 *85,854= 85,854.00
중기 운전수 A2 = 1 인 *86,771= 86,771.00
보통 인부 A3 = 3 인 *60,547= 181,641.00
화약공 A4 = 1 인 *88,932= 88,932.00
------------------------------------------------
소 계 AS = A1 + A2 + A3 +A4 = 443,198.00
노무비 LAL = AS * 1.065 = 472,005.8
소 계 : 단위보정 [(2,192*0.59+(2,262-2,192))/4,454*15.7/8]
2) 1개 작업조 : 2막장 굴착시 본품의 59% 적용
--> 병설터널중 짧은터널에 적용
터 널 할 증 : H= 1.065
작업 반장 A1 = 1 인 *85,854= 85,854.00
중기 운전수 A2 = 1 인 *86,771= 86,771.00
보통 인부 A3 = 3 인 *60,547= 181,641.00
화약공 A4 = 1 인 *88,932= 88,932.00
------------------------------------------------
소 계 AS = A1 + A2 + A3 +A4 = 443,198.00
노무비 LAL = AS * 1.065 = 472,005.8
소 계 : 단위보정 [2,192*0.59/4,454*15.7/8]
2. 3교대 노무비
1) 1개 작업조 : 1막장 굴착시 본품의 100%적용
--> 병설터널중 긴터널에 적용
터 널 할 증 : H= 1.367
작업 반장 A1 = 0 인 *85,854= 0.00
중기 운전수 A2 = 4 인 *86,771= 347,084.00
보통 인부 A3 = 4 인 *60,547= 242,188.00
화약공 A4 = 0 인 *88,932= 0.00
------------------------------------------------
소 계 AS = A1 + A2 + A3 +A4 = 589,272.00
노무비 LAL = AS * 1.367 = 805,534.8
소 계 : 단위보정 [(2,192*0.59+(2,262-2,192))/4,454*15.7/8]
2) 1개 작업조 : 2막장 굴착시 본품의 59% 적용
--> 병설터널중 짧은터널에 적용
터 널 할 증 : H= 1.367
작업 반장 A1 = 0 인 *85,854= 0.00
중기 운전수 A2 = 4 인 *86,771= 347,084.00
보통 인부 A3 = 4 인 *60,547= 242,188.00
화약공 A4 = 0 인 *88,932= 0.00
------------------------------------------------
소 계 AS = A1 + A2 + A3 +A4 = 589,272.00
노무비 LAL = AS * 1.367 = 805,534.8
소 계 : 단위보정 [2,192*0.59/4,454*15.7/8]
전체 합계

## BASIC-1
산 출 근 거 | 적 용 기 준
관급시멘트 공급요령 2000. 6 조달청
XB202B0000 시멘트 구입 및 운반 구조물용/TON
1.시멘트구입비:벌크시멘트
재료비 : 1 TON * 53,100 = 53,100.0
소 계 :
2.운반비:구역화물운반적용
< 분공장 - B/P >
L = 97.12 KM
100 KM 이내 적용
운반비 : 1 TON * 8,000 = 8,000.0
소 계 :
전체 합계
XB211A0200 콘크리트타설(VIB포함) 철근구조물/M3 | 08년 표준품셈 6-1-1 콘크리트 타설
VIBRATOR 포함
1.콘크리트타설비
콘크리트공 : 0.17 * 97,531 = 16,580.2
인 부 : 0.29 * 60,547 = 17,558.6
소 계 :
2.다짐기계경비[E0032011] | 08년 표준품셈 11-26 콘크리트 배치플랜트
(VIVRATOR 45 MM)
경 비 : 251 / 40.0 = 6.2
재료비 : 1,536 / 40.0 = 38.4
소 계 :
건교부실적 | 08년 상반기 건설교통부 실적공사비
노무비 : 23373
경 비 : 477
전체 합계
XB212B0100 합판 거푸집 매끈한마감/M2 | 08년 표준품셈 6-3-2 합판거푸집
합판 거푸집 1회 [PB212A0200] 참조
노무비 : 39,096 * 0.471 = 18,414.2
재료비 : 9,774 * 0.461 = 4,505.8
FORM TIE : 1.07 조 *850/10 = 90.9
FORM TIE BAR: 1.07 조 *(850*0.35)/10 = 31.8
건교부실적 | 08년 상반기 건설교통부 실적공사비
노무비 : 15771
경 비 : 3943
전체 합계
XB212B0200 합판거푸집 보통마감/M2 | 08년 표준품셈 6-3-2 합판거푸집
합판거푸집1회 [PB212A0200] 참조
노무비 : 39,096 * 0.400 = 15,638.4
재료비 : 9,774 * 0.401 = 3,919.3
건교부실적 | 08년 상반기 건설교통부 실적공사비
노무비 : 13686
경 비 : 3639
전체 합계
XB212B0300 합판거푸집 거친마감/M2 | 08년 표준품셈 6-3-2 합판거푸집
합판거푸집1회 [PB212A0200] 참조
노무비 : 39,096 * 0.320 = 12,510.7
재료비 : 9,774 * 0.347 = 3,391.5
건교부실적 | 08년 상반기 건설교통부 실적공사비
노무비 : 10910
경 비 : 3078
전체 합계
XB212B0400 원형거푸집 매끈한마감/M2 | 08년 표준품셈 6-3-3 원형거푸집
원형거푸집1회 [PB212A0300] 참조
노무비 : 75,978 * 0.515 = 39,128.6
재료비 : 17,822 * 0.420 = 7,485.2
건교부실적 | 08년 상반기 건설교통부 실적공사비
노무비 : 36629
경 비 : 6978
전체 합계
XB302A0100 토사 기계 터파기(H=0-6M) B/H 1.0 M3/M3 | 08년 표준품셈 10-5 굴삭기
기계 터파기
유압식 백호우 1.0 M3 (EXCAVATION) : [E0003113]
Q1=1.0, K=0.9, F=0.77
E=(0.6+0.7)/2-0.05=0.60
CM= 21 = 21.00 SEC (135 DEGREE 선회)
Q = ( 3600 * 1.0 * 0.9 * 0.77 * 0.60 ) / CM = 71.28
경 비 : 23,233 / Q = 325.9
노무비 : 21,567 / Q = 302.5
재료비 : 28,666 / Q = 402.1
소 계 :
08년 상반기 건설교통부 실적공사비
건교부실적
노무비 : 328
경 비 : 537
전체 합계
XB302C0100 발파암 기계 터파기(H=0-6M) B/H 1.0 M3/M3 | 08년 표준품셈 10-5 굴삭기
기계 터파기
유압식 백호우 1.0 M3 (EXCAVATION) : [E0003113]
Q1=1.0, K=0.55, F=0.62
E=0.45-0.05=0.40
CM= 21 = 21.00 SEC (135 DEGREE 선회)
Q = ( 3600 * 1.0 * 0.55 * 0.62 * 0.40 ) / CM = 23.38
경 비 : 23,233 / Q = 993.7
노무비 : 21,567 / Q = 922.4
재료비 : 28,666 / Q = 1,226.0
소 계 :
전체 합계
XB303B0000 육상 발파암 발파비 /M3 | 08년 표준품셈 3-1-2-1-사 암석절취(착암기)
1.기계사용료
1) AIR HOSE (3/4 INCH) : [E0057311]
경 비 : 54 * 0.203 HR/M3 = 10.9
2) SINKER (2.7 M3/MIN) : [E0057011]
경 비 : 598 * 0.203 HR/M3 = 121.3
3) 공기 압축기 (10.3 M3, 365 C.F.M.) : [E0022031/A]
경 비 : 3,991 * 0.074 HR/M3 = 295.3
재료비 : 18,004 * 0.074 HR/M3 = 1,332.2
재료비 : 19,848 * 0.074 HR/M3 = 1,468.7
소 계:
2.발파비
폭 약 : 0.35 * 2,720 = 952.0
뇌 관 : 1.0 * 1,200 = 1,200.0
빗 드 : 0.008 *42,000 * 0.9 = 302.4
화약공 : 0.041 * 1.5 * 88,932 = 5,469.3
인 부 : 0.103 * 1.5 * 60,547 = 9,354.5
착암공 : 0.041 * 1.5 * 71,432 = 4,393.0
소 계:
전체 합계
XB402B0000 포장용 세골재운반 골재원-B/P/M3 | 07년 설계실무자료집 2-5 덤프트럭설계적용기준 검토(설계처-3282,06)
1.골재구입비(상차도)
가) 골재 구입비 : 9,000 WON/M3 = 9,000.0
소 계 :
2.운반비
1.덤프운반(덤프트럭15TON 80% + 24TON 20%)
가.골재원-B/P (덤프트럭 15 TON, 80%) :[E0011041]
Q1= (15 / 1.75)*1.15= 9.86
N = Q1 / (2.87 * 1.2 ) = 2.86 회
T1= ( 34.40 * N ) / (60 * 0.75 ) = 2.19 MIN
T2 = 138.3 = 138.30
T3=0.8, T4=0.42, T5=0.5, E=0.9
CM= T1 + T2 + T3 +T4 + T5 = 142.21 MIN
Q = 60 * Q1 * 1.0 * 0.9 / CM = 3.74 M3/HR
경 비 : 14,383 / Q * 0.8 = 3,076.5
노무비 : 18,004 / Q * 0.8 = 3,851.1
재료비 : 26,440 / Q * 0.8 = 5,655.6
나.자동덮개
자동덮개: 329 / Q = 87.9
다.골재원-B/P (덤프트럭 24 TON, 20%) :[E0011047] | 08년 표준품셈 10-11 덤프트럭
Q1= (24 / 1.75)*1.15= 15.77
N = Q1 / (2.87 * 1.2 ) = 4.58 회
T1= ( 34.40 * N ) / (60 * 0.75 ) = 3.50 MIN
T2 = 138.3 = 138.30
T3=0.8, T4=0.42, T5=0.5, E=0.9
CM= T1 + T2 + T3 +T4 + T5 = 143.52 MIN
Q = 60 * Q1 * 1.0 * 0.9 / CM = 5.93 M3/HR
경 비 : 25,279 / Q * 0.2 = 852.5
노무비 : 18,004 / Q * 0.2 = 607.2
재료비 : 38,246 / Q * 0.2 = 1,289.9
소 계 :
전체 합계
XB601B0100 모래구입및운반(상차도)-SHOTCRET용 골재/M3 | 07년 설계실무자료집 2-5 덤프트럭설계적용기준 검토(설계처-3282,06)
1.골재구입비
가) 골재구입비 : 9,000 WON/M3 = 9,000.0
나) 골재채취 허가료 : 0 WON/M3 = 0.0
소 계 :
2.운반비
1.덤프운반(덤프트럭15TON 80% + 24TON 20%)
가.골재원-B/P (덤프트럭 15 TON, 80%) :[E0011041]
Q1= (15 / 1.75)*1.15= 9.86
N = Q1 / (2.87 * 1.2 ) = 2.86 회
T1= ( 34.40 * N ) / (60 * 0.75 ) = 2.19 MIN
T2 = 164.22 = 164.22
T3=0.8, T4=0.42, T5=0.5, E=0.9
CM= T1 + T2 + T3 +T4 + T5 = 168.13 MIN
Q = 60 * Q1 * 1.0 * 0.9 / CM = 3.17 M3/HR
경 비 : 14,383 / Q * 0.8 = 3,629.7
노무비 : 18,004 / Q * 0.8 = 4,543.5
재료비 : 26,440 / Q * 0.8 = 6,672.5
나.자동덮개
자동덮개: 329 / Q = 103.7
다.골재원-B/P (덤프트럭 24 TON, 20%) :[E0011047]
Q1= (24 / 1.75)*1.15= 15.77 | 08년 표준품셈 10-11 덤프트럭
N = Q1 / (2.87 * 1.2 ) = 4.58 회
T1= ( 34.40 * N ) / (60 * 0.75 ) = 3.50 MIN
T2 = 164.22 = 164.22
T3=0.8, T4=0.42, T5=0.5, E=0.9
CM= T1 + T2 + T3 +T4 + T5 = 169.44 MIN
Q = 60 * Q1 * 1.0 * 0.9 / CM = 5.03 M3/HR
경 비 : 25,279 / Q * 0.2 = 1,005.1
노무비 : 18,004 / Q * 0.2 = 715.8
재료비 : 38,246 / Q * 0.2 = 1,520.7
소 계 :
전체 합계
XB60200000 WIRE MESH 운반비 하치장-현장창고/TON
1.운반비(하치장-현장창고)-하치장상차도
카고트럭 11.5 TON : [E0011051]
** 적재.적하 소요시간 산출(T1)
하치장에서 트럭 L = 15 M
인부 : 창 고 : 2 <인>
운 반 : 6 <인> (3개조)
트럭상차 : 2 <인>
------------------------
계 : 10<인>
1개소의 운반거리 = L * 2
S1 = 15 * 2 = 30.00 M
간 격 S2 = S1 / 3 = 10.00 M
** 어깨메기및부리기시간
T = S2 / 2500 M/HR * 60 MIN/HR = 0.24 MIN
N = 2500 * 450 / (120 * 15 + 2500 * T) = 468.75 회/일조
N1= N * 3 조 = 1,406.25 회/일
T1=( 11.5 / 0.1 ) * ( 450 / N1 ) = 36.80 MIN
T3=T1, T4=0.42
T2= 339.37 = 339.37
CM= T1 + T2 + T3 + T4
CM= T1 + T2 + T1 + 0.42 = 413.39 MIN
Q = 60 * 11.5 * 0.9 / CM = 1.50 TON/HR
경 비 : 18,688 / Q = 12,458.6
노무비 : 18,004 / Q = 12,002.6
재료비 : 23,446 / Q * (( T2+T3+T4) / CM ) = 14,239.2
소 계 :
2.운반비(현장창고-현장)
크레인탑재형트럭 5 TON : [E0006131]
T1= 15.00, T3= 15.00, T4=0.42
T2 = 28.79 = 28.79
CM= (15.0*2) + T2 + 0.42 = 59.21 MIN
Q = 60 * 5 * 0.9 / CM = 4.56 TON/HR
경 비 : 10,362 / Q = 2,272.3
노무비 : 14,722 / Q = 3,228.5
재료비 : 7,374 / Q *(T2+T4)/CM = 797.7
소 계 :
3.적재및적하비
현장창고 : 적하 1 회
현장창고 : 적재 1 회
현 장 : 적하 1 회
------------------------
계 : 하차비 2 회, 상차비 1 회
가. 상차비 (크레인탑재형트럭 5 TON)
인 부 : 트럭상 2 <인> 1회당 : 로프매기 0.5 <MIN>
트럭하 2 <인> 선회 및 풀기 1.0 <MIN>
---------------- -------------------------
계 4<인> 계 1.5 <MIN>
* 1회당 0.50 TON 상.하차 1.0 TON / 0.50 TON = 2 회
1) 트럭탑재형 크레인 5 TON : [E0006131]
경 비 : 10,362 * 3 / 60 = 518.1
노무비 : 14,722 * 3 / 60 = 736.1
재료비 : 7,374 * 3 / 60 = 368.7
2) 인 부
1일 작업회수 N = 480 MIN/일 / 1.5 MIN = 320.00 회/일
Q = 300 * 0.50 TON/회 * 1 회 = 150.00 TON/일
노무비 : 4 인 *60,547 / Q = 1,614.5
소 계 : 단위보정[1]
나. 하차비 (크레인탑재형트럭 5 TON)
상차비와 동일
인 부 : 트럭상 2 <인> 1회당 : 로프매기 0.5 <MIN>
트럭하 2 <인> 선회 및 풀기 1.0 <MIN>
---------------- -------------------------
계 4<인> 계 1.5 <MIN>
* 1회당 0.50 TON 상.하차 1.0 TON / 0.50 TON = 2 회
1) 트럭탑재형 크레인 5 TON : [E0006131]
경 비 : 10,362 * 3 / 60 = 518.1
노무비 : 14,722 * 3 / 60 = 736.1
재료비 : 7,374 * 3 / 60 = 368.7
2) 인 부
1일 작업회수 N = 480 MIN/일 / 1.5 MIN = 300 회/일
Q = 300 * 0.50 TON/회 * 1 회 = 150.00 TON/일
노무비 : 4 인 *60,547 / Q = 1,614.5
소 계 : 단위보정[2]
전체 합계
XB60400000 강재동바리 및 거푸집제작 /TON | 터널굴착 싸이클타임 참조
: 강재거푸집 및 동바리 제작공 수립
1.노무비
철판공 LAL1 =6.528 인 *95,595= 624,044.1 | 08년 표준품셈 17-1-2 재료비
용접공 LAL2 =2.688 인 *97,714= 262,655.2
철 공 LAL3 =1.248 인 *103,303= 128,922.1
소 계 :
2.제경비
직접노무비의 60 %
경 비 : (LAL1+LAL2+LAL3) * 0.60 = 609,372.8
소 계 :
3.재료비
용접봉 MAJ1 = 26 KG *1,320= 34,320.0
산 소 MAJ2 =2.5 병 *6,500= 16,250.0
L.P.G 가스 MAJ3 = 10 KG *1,103= 11,030.0
잡품기타 (부재료비의 5 %)
: (MAJ1+MAJ2+MAJ3) * 0.05 = 3,080.0
소 계 :
4.제작도(SHOPDRAWING)
상형, 판형 = 0.4 인/톤 , 그외 형식 = 0.56 인/톤
중급기능사 = 0.56 인/톤 * 107,821 = 60,379.7
소 계 :
전체 합계
XB607A0000 JACK 손료 /조 | 설계실무자료집 2004 2-10 터널 라이닝콘크리트 타설 사이클타임
조정시행 (설계도-10201-9,'03.1.10)
가격 A = 515,000 = 515,000.00
내용년수 : 3 YEAR
잔존율 : 10 %
터널내 LINING 타설예정 완료일수
CONCRETE ( 9 M 타설)소요일수
타 설 : 1 DAY
거푸집 탈형 : 1 DAY
거푸집 청소 및 이동 : 1 DAY
----------------------------------
계 : 3 DAY
: 9 M / 3 = 3.00 M/DAY
%% T/L (TUNNEL LENGTH)
Q = 352 M / 9 M/SET = 39.11 R/SET
Q1 = Q * 3 DAY/R / 9 M/SET * (30/25) = 15.64 DAY/SET
경 비 : 515,000 * 0.9 / 3 * ( Q1 / 365) = 6,620.2
전체 합계

## BASIC-2
산 출 근 거 | 적 용 기 준
XB607B0000 SCREW JACK 손료 /조 | 04년 설계실무자료집 2-10 터널 라이닝콘크리트 타설 사이클타임
조정 시행 (설계도-10201-9,'03.1.10)
가격 A = 55,000 = 55,000.00
내용년수 : 3 YEAR
잔존율 : 10 %
터널내 LINING 타설예정 완료일수
CONCRETE ( 9 M 타설)소요일수
타 설 : 1 DAY
거푸집 탈형 : 1 DAY
거푸집 청소 및 이동 : 1 DAY
----------------------------------
계 : 3 DAY
9 M / 3 = ? 3.00 M/DAY
%% T/L (TUNNEL LENGTH)
Q = 352 M / 9 M/SET = 39.11 R/SET
Q1= Q R/SET * 3 DAY/R / 9 M/SET * (30/25) = 15.64 DAY/SET
경 비 : 55,000 * 0.9 / 3 * ( Q1 / 365) = 707.0
전체 합계
XB611B0100 콘크리트 생산,운반,타설 2종 D=32 M/M/M3 | 방침 건설계획처-4212(07.12.21) 현장콘크리트 생산원가개선
무근 콘크리트 ( VIBRATOR 포함 )
A. 생산 :
1.콘크리트BATCHPLANT사용료(120M3/HR):[E0031041]
1) 기계사용료
QB = 24 M3/HR
경 비 : 49,945 / 24 = 2,081.0
노무비 : 35,819 / 24 = 1,492.4
재료비 : 45,722 / 24 = 1,905.0
2) PLANT 가동시 보조인원
보통인부 : 3 인 * 60,547 / (24 * 8) = 946.0
소 계 :단위보정 [1.02]
2.시멘트구입및운반:
터널공 [XB202B0000] 참조 | BASIC [XB202B0000] 시멘트구입 및 운반 참조
경 비 : 8,000 * 0.334 TON/M3 = 2,672.0
노무비 : 0 * 0.334 TON/M3 = 0.0
재료비 : 53,100 * 0.334 TON/M3 = 17,735.4
소 계 :단위보정 [1.02]
3.AE제사용
재료비 : 1.002 KG * 800 = 801.6
소 계 :단위보정 [1.02*1.02]
4.세골재 구입및운반
: 707 <KG>
터널공 [XB402B0000] 참조 | BASIC [XB402B0000] 세골재 구입 및 운반 참조
경 비 : 4,017 / 1.6 TON/M3 * 0.707 TON = 1,775.0
노무비 : 4,458 / 1.6 TON/M3 * 0.707 TON = 1,969.8
재료비 : 15,945 / 1.6 TON/M3 * 0.707 TON = 7,045.6
소 계 : 단위보정 [1*1.10*1.02]
5.조골재 생산(구입) 및 운반(R=32M/M)
: 1,089 <KG>
터널공 [U424B05000] 참조 | 포장공 [U424B05000]] 골재 생산(현장암및터널암유용) 참조
경 비 : 4,190 / 1.7 TON/M3 * 1.089 TON = 2,684.0
노무비 : 2,555 / 1.7 TON/M3 * 1.089 TON = 1,636.7
재료비 : 2,450 / 1.7 TON/M3 * 1.089 TON = 1,569.4
소 계 : 단위보정 [1*1.03*1.02]
6.골재투입
( 타이어 페이로다 1.72 M3 ) : [E0004071] | 08년 표준품셈 10-7 로 더
%% 콘크리트 1 M3당 골재 투입량 (조,세골재 배합비율 참조)
세골재 : S = 707/1600 = 0.4418 M3
조골재 : G = 1,089/1700 = 0.6405 M3
모래비율 : SP = S / ( S + G ) = 0.41
자갈비율 : GP = G / ( S + G ) = 0.59
가) 모래투입 (페이로다 1.72 M3 타이어) :[E0004071]
Q1=1.72, K=1.2, F=1.0, E= 0.75
CM= 1.8 * 8 + 6 + 14 = 34.40 SEC
QS = 3600 * Q1 * 1.2 * 1.0 * 0.75 / CM = 162.00 M3/HR
나) 자갈투입
Q1=1.72, K=1.0, F=1.0, E= 0.6
CM= 1.8 * 8 + 9 + 14 = 37.40 SEC
QG = 3600 * Q1 * 1.0 * 1.0 * 0.6 / CM = 99.34 M3/HR
%% 페이로다 투입능력
QL = QS * SP + QG * GP = 125.03 M3/HR
%% PLANT의 골재 투입능력
QP = ( S + G ) * 24 = 25.98 M3/HR
경 비 : 22,468 / 24 = 936.1
노무비 : 21,567 / 24 = 898.6
재료비 : 17,004 * ( QP / QL) / 24 = 147.2
소 계 :단위보정 [1.02]
7.물사용료:B/P장내 지하수개발활용 | 08년 표준품셈 10-27 콘크리트 운반
B. 운반 :
콘크리트 믹서 트럭 6.0 M3 : [E0027111]
Q1= 6.0 M3 , E=0.95
T1= 6.0 / 2.0 * 1.5 = 4.50 MIN
T2= 28.79 = 28.79
T3=2.5, T4=7.5
CM= T1 + T2 + T3 + T4 = 43.29 MIN
Q = 60 * Q1 * E / CM = 7.90 M3/HR
경 비 : 17,304 / Q = 2,190.3
노무비 : 14,722 / Q = 1,863.5
재료비 : 22,557 / Q = 2,855.3
소 계 :단위보정 [1.02]
C. 타설(실적공사비) :
( CONCRETE PUMP CAR 80 M3/HR 사용)
SLUMP : 8-12 CM | 08년 표준품셈 6-1-2 콘크리트 펌프차 타설
1일 타설량 : 100 M3 이상
작업능력 : 26.7 (M3/HR)
배치플랜트(120 M3/HR)생산능력 : 60.0 (M3/HR)
경 비 : 4,483 * 1 = 4,483.0
노 무 비 : 8,324 * 1 = 8,324.0
재 료 비 : 0 * 1 = 0.0
소 계 :
4).양생(무근구조물)
보통인부: 0.22/10 M * 60,547=1,332.0
제잡비(31%)
1,332 * 0.31 =412.9
소 계 :
전체 합계
XB611E0000 숏크리트 생산, 운반 D=10M/M,강섬유/M3 | 방침 건설계획처-4212(07.12.21) 현장콘크리트 생산원가개선
A. 생 산
1.콘크리트BATCHPLANT사용료(120M3/HR):[E0031041]
1) 기계사용료
QB = 36 M3/HR
경 비 : 49,945 / 36 = 1,387.3
노무비 : 35,819 / 36 = 994.9
재료비 : 45,722 / 36 = 1,270.0
2) PLANT 가동시 보조인원
보통인부 : 3 인 * 60,547 / (36 * 8) = 630.6
소 계
2.시멘트구입및운반:
터널공 [XB202B0000] 참조 | BASIC [XB202B0000] 시멘트구입 및 운반 참조
경 비 : 8,000 * 0.480 TON/M3 = 3,840.0
노무비 : 0 * 0.480 TON/M3 = 0.0
재료비 : 53,100 * 0.480 TON/M3 = 25,488.0
소 계 :단위보정 [1.02] | 08년 표준품셈 1-9 재료의 할증율 6.기타재료
3.혼화제사용
1)급결제
: 24.000 KG *600 = 14,400.0
2)유동화제 | 08년 표준품셈 1-9 재료의 할증율 1. 콘크리트 및 포장용 재료
: 4.800 KG *1,000 = 4,800.0
소 계 : 단위보정 [1*1.02]
4.강섬유보강재 : 본단가에 반영
소 계 :
5.세골재 구입및운반
: 1,042 <KG>
터널공 [XB402B0000] 참조 | BASIC [XB402B0000] 세골재 구입 및 운반 참조
경 비 : 4,017 / 1.6 TON/M3 * 1.042 TON = 2,616.0
노무비 : 4,458 / 1.6 TON/M3 * 1.042 TON = 2,903.2
재료비 : 15,945 / 1.6 TON/M3 * 1.042 TON = 10,384.1
소 계 : 단위보정 [1*1.10]
6.조골재 생산(R=10M/M)
: 576 <KG>
터널공 [U424B01000] 참조 | 포장공 [U424B01000] 골재 생산(현장암및터널암유용) 참조
경 비 : 11,431 / 1.7 TON/M3 * 0.576 TON = 3,873.0
노무비 : 6,557 / 1.7 TON/M3 * 0.576 TON = 2,221.6
재료비 : 4,846 / 1.7 TON/M3 * 0.576 TON = 1,641.9
소 계 : 단위보정 [1*1.03]
6.골재투입
( 타이어 페이로다 1.72 M3 ) : [E0004071] | BASIC [XB611B0100]콘크리트 생산,운반,타설 2종 D=32 M/M
%% 콘크리트 1 M3당 골재 투입량 (조,세골재 배합비율 참조) | 6.골재투입 참조
세골재 : S = 1,042/1600 = 0.6512 M3
조골재 : G = 576/1700 = 0.3388 M3
모래비율 : SP = S / ( S + G ) = 0.66
자갈비율 : GP = G / ( S + G ) = 0.34
가) 모래투입 (페이로다 1.72 M3 타이어) :[E0004071]
Q1=1.72, K=1.2, F=1.0, E= 0.75
CM= 1.8 * 8 + 6 + 14 = 34.40 SEC
QS = 3600 * Q1 * 1.2 * 1.0 * 0.75 / CM = 162.00 M3/HR
나) 자갈투입
Q1=1.72, K=1.0, F=1.0, E= 0.6
CM= 1.8 * 8 + 9 + 14 = 37.40 SEC
QG = 3600 * Q1 * 1.0 * 1.0 * 0.6 / CM = 99.34 M3/HR
%% 페이로다 투입능력
QL = QS * SP + QG * GP = 140.70 M3/HR
%% PLANT의 골재 투입능력
QP = ( S + G ) * 60 = 59.40 M3/HR
경 비 : 22,468 / 60 = 374.4
노무비 : 21,567 / 60 = 359.4
재료비 : 17,004 * ( QP / QL) / 60 = 119.6
소 계 :
08년 표준품셈 10-27 콘크리트 운반
B. 운반 :
콘크리트 믹서 트럭 6.0 M3 : [E0027111]
Q1= 6.0 M3 , E=0.95
T1= 6.0 / 2.0 * 2.5 = 7.50 MIN
T2= 28.79 = 28.79
T3 =2.5, T4= 7.5
CM= T1 + T2 + T3 + T4 = 46.29 MIN
Q = 60 * Q1 * E / CM = 7.39 M3/HR
경 비 : 17,304 / Q = 2,341.5
노무비 : 14,722 / Q = 1,992.1
재료비 : 22,557 / Q = 3,052.3
소 계
전체 합계
XB611F0000 숏크리트 생산, 운반 D=10M/M,일반/M3 | 방침 건설계획처-4212(07.12.21) 현장콘크리트 생산원가개선
A. 생 산
1.콘크리트BATCHPLANT사용료(120M3/HR):[E0031041]
1) 기계사용료
QB = 36 M3/HR
경 비 : 49,945 / 36 = 1,387.3
노무비 : 35,819 / 36 = 994.9
재료비 : 45,722 / 36 = 1,270.0
2) PLANT 가동시 보조인원
보통인부 : 3 인 * 60,547 / (36 * 8) = 630.6
소 계 :
2.시멘트구입및운반:
터널공 [XB202B0000] 참조 | BASIC [XB202B0000] 시멘트 구입 및 운반 참조
경 비 : 8,000 * 0.441 TON/M3 = 3,528.0
노무비 : 0 * 0.441 TON/M3 = 0.0
재료비 : 53,100 * 0.441 TON/M3 = 23,417.1
소 계 :단위보정 [1.02] | 08년 표준품셈 1-9 재료의 할증율 6.기타재료
3.혼화제사용
1)급결제
: 22.05 KG *600 = 13,230.0
2)유동화제
: 4.41 KG *1,000 = 4,410.0 | 08년 표준품셈 1-9 재료의 할증율 1. 콘크리트 및 포장용 재료
소 계 : 단위보정 [1*1.02]
4.세골재 구입및운반
: 1,014 <KG>
터널공 [XB402B0000] 참조 | BASIC [XB402B0000] 세골재 구입 및 운반 참조
경 비 : 4,017 / 1.6 TON/M3 * 1.014 TON = 2,545.7 | 08년 표준품셈 1-9 재료의 할증율 1. 콘크리트 및 포장용 재료
노무비 : 4,458 / 1.6 TON/M3 * 1.014 TON = 2,825.2
재료비 : 15,945 / 1.6 TON/M3 * 1.014 TON = 10,105.1
소 계 : 단위보정 [1*1.10]
5.조골재 생산(R=10M/M)
: 694 <KG>
터널공 [U424B01000] 참조 | 포장공 [U424B01000] 골재 생산(현장암및터널암유용) 참조
경 비 : 11,431 / 1.7 TON/M3 * 0.694 TON = 4,666.5
노무비 : 6,557 / 1.7 TON/M3 * 0.694 TON = 2,676.7 | 08년 표준품셈 1-9 재료의 할증율 1. 콘크리트 및 포장용 재료
재료비 : 4,846 / 1.7 TON/M3 * 0.694 TON = 1,978.3
소 계 : 단위보정 [1*1.03]
6.골재투입
( 타이어 페이로다 1.72 M3 ) : [E0004071]
%% 콘크리트 1 M3당 골재 투입량 (조,세골재 배합비율 참조)
세골재 : S = 1,014/1600 = 0.6337 M3
조골재 : G = 694/1700 = 0.4082 M3
모래비율 : SP = S / ( S + G ) = 0.61
자갈비율 : GP = G / ( S + G ) = 0.39
가) 모래투입 (페이로다 1.72 M3 타이어) :[E0004071] | BASIC [XB611B0100]콘크리트 생산,운반,타설 2종 D=32 M/M
Q1=1.72, K=1.2, F=1.0, E= 0.75 | 6.골재투입 참조
CM= 1.8 * 8 + 6 + 14 = 34.40 SEC
QS = 3600 * Q1 * 1.2 * 1.0 * 0.75 / CM = 162.00 M3/HR
나) 자갈투입
Q1=1.72, K=1.0, F=1.0, E= 0.6
CM= 1.8 * 8 + 9 + 14 = 37.40 SEC
QG = 3600 * Q1 * 1.0 * 1.0 * 0.6 / CM = 99.34 M3/HR
%% 페이로다 투입능력
QL = QS * SP + QG * GP = 137.56 M3/HR
%% PLANT의 골재 투입능력
QP = ( S + G ) * 36 = 37.51 M3/HR
경 비 : 22,468 / 36 = 624.1
노무비 : 21,567 / 36 = 599.0
재료비 : 17,004 * ( QP / QL) / 36 = 128.7
소 계 :
B. 운반 :
콘크리트 믹서 트럭 6.0 M3 : [E0027111] | BASIC [XB611B0100]콘크리트 생산,운반,타설 2종 D=32 M/M
Q1= 6.0 M3 , E=0.95 | B. 운반 참조
T1= 6.0 / 2.0 * 1.5 = 4.50 MIN
T2= 28.79 = 28.79 | 방침 설계처-2940(07.10.17) 비탈면보강숏크리트에 대한 뿜어붙이기
T3 =(6/7.15*60)=50.35, T4= 7.5 | 단가 적용검토
CM= T1 + T2 + T3 + T4 = 91.14 MIN
Q = 60 * Q1 * E / CM = 3.75 M3/HR
경 비 : 17,304 / Q = 4,614.4
노무비 : 14,722 / Q = 3,925.8
재료비 : 22,557 / Q = 6,015.2
소 계 :
전체 합계
XB61500000 JUMBO DRILL 3BOOM/HR | 08년 표준품셈 11장 기계경비산정 (5805) 점보드릴
1. JUMBO DRILL (3 BOOM)
경 비: 883,964,000 * 10^-7 * 2438 = 215,510.4
유압유: 2.0 L * 2,400 = 4,800.0
소 계:
2. 잡재료비 (재료비의 10%)
4,800 * 0.1 = 480.0
소 계:
전체 합계
XB61700000 분사 로보트 RS-045/HR
1.분사로보트(RS-045)
경 비 : 180,000,000 * 10 ** (-7) * 2066 * 1.071 = 39,828.3
노무비 ( 일괄처리 )
재료비 : 16.5 L * 1.35 * 1,205 = 26,841.3
소 계 :
전체 합계
XB618A0200 FRP보강그라우팅 천공 연 암/M | 2008 건설표준품셈 (전인식 저) 15장 FRP터널보강 그라우팅 공법
1.기계사용료
시간당 천공길이 : Q = 2.85 M/HR
1)크롤라 드릴(17㎥/min):[E0071001/A]
경 비: 10,113 / 2.85 = 3,548.4
노무비: 17,280 / 2.85 = 6,063.1
재료비: 0 / 2.85 = 0.0
2)공기 압축기(900CFM):[E0022061/A]
경 비: 9,650 / 2.85 = 3,385.9
노무비: 14,425 / 2.85 = 5,061.4
재료비: 45,148 / 2.85 = 15,841.4
3)에어호스(2"):[E0057314/A]
경 비: 61 / 2.85 = 21.4
노무비: 0 / 2.85 = 0.0
재료비: 0 / 2.85 = 0.0
소 계 :
2.노 무 비 (갱내할증은 노무비의 20%)
1)중급기술자: 0.036 인 * 150,970 = 5,434.9
2)보 링 공: 0.103 인 * 83,739 = 8,625.1
3)특별 인 부: 0.138 인 * 80,531 = 11,113.2
소 계 [단위보정 * 1.2]:
3)재 료 비
1)-BUTTON BIT(D=105MM): 108,000 * 0.0036 EA/M = 388.8
2) AIR HAMMER(4") : 2,500,000 * 0.0005 EA/M = 1,250.0
3) DRILL ROD(73MM) : 120,000 * 0.0004 EA/M = 48.0
소 계 :
조달청조사가
재료비 : 5400
노무비 : 16200
경 비 : 5400
전체 합계
XB618B0000 FRP 보강그라우팅 주입구 코킹/공 | 2008 건설표준품셈 (전인식 저) 15장 FRP터널보강 그라우팅 공법
1.고강도 특수시멘트(CEROMAX CX-1)
재료비: 875 * 2 KG = 1,750.0
소 계 :
2.노 무 비 (갱내할증은 노무비의 20%)
1)특별인부: 0.20 인 * 80,531 = 16,106.2
2)보통인부: 0.30 인 * 60,547 = 18,164.1
소 계 [단위보정 * 1.2]:
3.잡재료비 (재료비의 5%)
재료비 : 1,750 * 0.05 = 87.5
소 계 :
전체 합계
XB618C0000 FRP 보강그라우팅 SEAL제 주입/M | 2008 건설표준품셈 (전인식 저) 15장 FRP터널보강 그라우팅 공법
1.기계사용료
1)GROUT MIXER (390L*5.0Kw):[E0029012/A]
경 비: 1,316 * 4.0 HR /16 = 329.0
노무비: 0 * 4.0 HR /16 = 0.0
재료비: 0 * 4.0 HR /16 = 0.0
2)GROUT PUMP (40-125L*7.5Kw):[E0030012/A]
경 비: 2,082 * 4.0 HR /16 = 520.5
노무비: 0 * 4.0 HR /16 = 0.0
재료비: 0 * 4.0 HR /16 = 0.0
소 계 :
2.노 무 비 (갱내할증은 노무비의 20%)
1)기계 설치공: 0.25 인 /16 * 81,846 = 1,278.8
2)특 별 인 부: 0.50 인 /16 * 80,531 = 2,516.5
3)보 통 인 부: 0.25 인 /16 * 60,547 = 946.0
소 계 [단위보정 * 1.2]:
3.혼화제(FRC-1,미지콘)
재료비: 2,400 * 12.9 KG /16 * 0.113 = 218.6
소 계 :
4.시멘트구입및운반:[XB61300000] | BASIC [XB61300000] 시멘트구입 및 운반 참조
(배합비 1M당 시멘트1.290KG X 1.03 = 1.329KG)
경 비 : 14,996 * 0.113 M3/공 * 1.290 TON / 16 = 136.6 | 08년 표준품셈 1-9 재료의 할증율 6.기타재료
노무비 : 36,676 * 0.113 M3/공 * 1.290 TON / 16 = 334.1
재료비 : 84,116 * 0.113 M3/공 * 1.290 TON / 16 = 766.3
소 계 :단위보정 [1.02]
전체 합계
XB618D0000 FRP 보강그라우팅 FRP제작및설치/M | 2008 건설표준품셈 (전인식 저) 15장 FRP터널보강 그라우팅 공법
1.노 무 비 (갱내할증은 노무비의 20%)
1)중급 기술자: 0.096 인 /16 * 150,970 = 905.8
2)특 별 인 부: 0.544 인 /16 * 80,531 = 2,738.0
3)보 통 인 부: 0.688 인 /16 * 60,547 = 2,603.5
4)철 근 공 : 0.336 인 /16 * 100,835 = 2,117.5
소 계 [단위보정 * 1.2]:
2.재료비(FRP관,D=60MM)
재료비: 18,800 * 1.0 M = 18,800.0
소 계 :
3.COUPLER(6M이상:6M당1개소)
재료비: 1,250 * 1.0 M = 1,250.0
소 계 :
전체 합계
XB618E0000 FRP 보강그라우팅 다단주입/M | 2008 건설표준품셈 (전인식 저) 15장 FRP터널보강 그라우팅 공법
1.기계사용료
1)GROUT MIXER (390L*5.0Kw):[E0029012/A]
경 비: 1,316 * 2.0 HR /16 = 164.5
노무비: 0 * 2.0 HR /16 = 0.0
재료비: 0 * 2.0 HR /16 = 0.0
2)GROUT PUMP (40-125L*7.5Kw):[E0030012/A]
경 비: 2,082 * 2.0 HR /16 = 260.2
노무비: 0 * 2.0 HR /16 = 0.0
재료비: 0 * 2.0 HR /16 = 0.0
3)유량압력측정기계(2조)
S1= 12,000 $ * 985.3 * 10 ** (-7) * 3474 = 4,107.52
경 비: 4,107.52 * 2.0 HR *2 조 /16 = 1,026.8
소 계 :
2.노 무 비 (갱내할증은 노무비의 20%)
1)중급 기술자: 0.25 인 /16 * 150,970 = 2,358.9
2)기계 설치공: 0.25 인 /16 * 81,846 = 1,278.8
3)특 별 인 부: 0.50 인 /16 * 80,531 = 2,516.5
4)보 통 인 부: 0.50 인 /16 * 60,547 = 1,892.0
소 계 [단위보정 * 1.2]:
3.시멘트밀크주입(70%):V(16M기준)=1.984*0.7=1.388M3
1)혼화제(FRC-1,미지콘)
재료비: 2,400 * 5.15 KG/M3 *1.388 M3/공 /16 = 1,072.2
2)시멘트구입및운반:[XB61300000] | BASIC [XB61300000] 시멘트구입 및 운반 참조
경 비 : 14,996 * 0.515 TON * 1.388 M3/공 / 16 * 1.02 = 683.3
노무비 : 36,676 * 0.515 TON * 1.388 M3/공 / 16 * 1.02 = 1,671.3
재료비 : 84,116 * 0.515 TON * 1.388 M3/공 / 16 * 1.02 = 3,833.1
소 계
4.L/W주입(30%):V(16M기준)=1.984*0.3=0.595M3
1)혼화제(규산소오다)
재료비: 650 * 257.5 L/M3 *0.595 M3/공 /16 = 6,224.2
2)시멘트구입및운반:[XB61300000] | BASIC [XB61300000] 시멘트구입 및 운반 참조
경 비 : 14,996 * 0.258 TON * 0.595 M3/공 / 16 * 1.02 = 146.7
노무비 : 36,676 * 0.258 TON * 0.595 M3/공 / 16 * 1.02 = 358.9
재료비 : 84,116 * 0.258 TON * 0.595 M3/공 / 16 * 1.02 = 823.1
소 계
전체 합계
XB618F0000 FRP 보강그라우팅 패커설치/회
1.재료비
1)AIR PACKER(42M/M,50회사용)
S1= 125,200 엔 * 1,049.35 /100 = 1,313,786.20
재료비: 1,313,786.2 * 0.02 개 = 26,275.7
2)SPARE RUBBER(42M/M,30회사용)
S2= 62,300 엔 * 1,049.35 /100 = 653,745.05
재료비: 653,745.05 * 0.03 개 = 19,612.3
3)DRILL ROD(42M/M,200회사용)
S2= 20,200 엔 * 1,049.35 /100 = 211,968.70
재료비: 211,968.7 * 0.005 개 = 1,059.8
소 계 :
2008 건설표준품셈 (전인식 저) 15장 FRP터널보강 그라우팅 공법
2.PACKER 설치및철거 (갱내할증은 노무비의 20%)
-소요시간=조립+설치+철거+해제+청소=30MIN
1)보 링 공: 0.063 인 * 83,739 = 5,275.5
2)보통인부: 0.063 인 * 60,547 = 3,814.4
3)조 력 공: 0.063 인 * 70,889 = 4,466.0
소 계 [단위보정 * 1.2]:
전체 합계
XB618G0000 FRP 보강그라우팅 기계기구 설치비/회 | 2008 건설표준품셈 (전인식 저) 15장 FRP터널보강 그라우팅 공법
(갱내할증은 노무비의 20%)
1.기계설치비
기계 설치공: 1.5 인 * 81,846 = 122,769.0
소 계 [단위보정 * 1.2]:
2.기계해체비 (설치비의 70%)
기계 설치공: 1.5 인 * 81,846 * 0.7 = 85,938.3
소 계 [단위보정 * 1.2]:
전체 합계
XB618H0000 FRP 보강그라우팅 플랜트 설치및해체/회 | 2008 건설표준품셈 (전인식 저) 15장 FRP터널보강 그라우팅 공법
(갱내할증은 노무비의 20%)
1.플랜트설치비
기계 설치공: 0.50 인 * 81,846 = 40,923.0
특 별 인 부: 0.30 인 * 80,531 = 24,159.3
보 통 인 부: 7.50 인 * 60,547 = 454,102.5
내 선 전 공: 0.50 인 * 88,317 = 44,158.5
배 관 공: 0.50 인 * 83,392 = 41,696.0
형 틀 목 공: 0.50 인 * 96,690 = 48,345.0
소 계 [단위보정 * 1.2]:
2.플랜트해체비(설치비의70%)
기계 설치공: 0.50 인 * 81,846*0.7 = 28,646.1
특 별 인 부: 0.30 인 * 80,531*0.7 = 16,911.5
보 통 인 부: 7.50 인 * 60,547*0.7 = 317,871.7
내 선 전 공: 0.50 인 * 88,317*0.7 = 30,910.9
배 관 공: 0.50 인 * 83,392*0.7 = 29,187.2
형 틀 목 공: 0.50 인 * 96,690*0.7 = 33,841.5
소 계 [단위보정 * 1.2]:
전체 합계
XB619A0000 강관다단그라우팅 풍화암천공,L=12.0M/공
## 천공각도 : 10 - 15 (도)
천 공 장 LAL = 12 M
로 드 : 3.0 M
일당 천공장 : DL = 50.0 M
시간당 천공능력 : HL = 50.0 M/DAY /8 HR = 6.25 M/HR
## 1일 유효천공시간 : 기계이동및 위치 각도조정 T1 = 30 MIN | 02년 지하철 적산기준(Ⅱ) P7-11
: ROD 연결 : 3분 * 4회 T3 = 12 MIN
: ROD 해체 : 3분 * 4회 T4 = 12 MIN
: 천 공 : 12 M /6.25*60 T2 = 115.2 MIN
----------------------------------------------
계 : CM = T1+T2+T3+T4 = 169.20 MIN
## 1일 유효천공장 : TL = 12 M / CM * 480 = 34.04 M/일
## 제 세 금 : 20 % (견적서 참조)
1.기계사용료
1) 천공장비 : RPD 65LCE (CRAWLER TYPY)
규 격 : 125 M/M
경 비 : S1 = 34386725 엔 *1,049.35/100 = 360,837,098.79
S2 = (S1)*10**(-7)*3287 = 118,607.15
: (S2) * 8 HR / TL * LAL = 334,497.2
2) DRILL PUMP (MG-15HFV)
경 비 : S1 = 1659000 엔 *1,049.35/100 = 17,408,716.50
S2 = (S1)*10**(-7)*4677 = 8,142.06
: S2 * 8 HR / TL * LAL = 22,962.3
3) DRILL PUMP (부자재)
a) DELIVERY HOSE (25M/M*30*20M)
경 비 : A1 = 32590 엔 *1,049.35/100 = 341,983.17
b) SUCTION HOSE (50M/M*3M) | 02년 지하철 적산기준(Ⅱ) P7-8
경 비 : A2 = 22500 엔 *1,049.35/100 = 236,103.75
c) FOOT VAIVE (50M/M)
경 비 : A3 = 4370 엔 *1,049.35/100 = 45,856.60
d) RETURN HOSE (25M/M*6M)
경 비 : A4 = 9540 엔 *1,049.35/100 = 100,107.99
-----------------------------------------------
계 : S1 = A1+A2+A3+A4 = 724,051.51
S2 = (S1)*10**(-7)*4677 = 338.64
: (S2) * 8 HR / TL * LAL = 955.0
4) 발전기 (100 Kw) [E0039041/A] 참조
경 비 : 4,533 * CM / 60 = 12,783.0
노 무 비 : 10,917 * CM / 60 = 30,785.9
재 료 비 : 25,999 * CM * (T2/CM) / 60 = 49,918.0
소 계 :
2.노무비(SLIME처리포함)
중급기술자 A1 = 1.0 인 * 150,970 = 150,970.00
보 링 공 A2 = 3.0 인 * 83,739 = 251,217.00
보통 인부 A3 = 2.0 인 * 60,547 = 121,094.00
중기운전수 A4 = 1.0 인 * 86,771 = 86,771.00
중기 조수 A5 = 0.5 인 * 52,471 = 26,235.50
중기 조장 A6 = 0.2 인 * 85,854 = 17,170.80
AT = A1+A2+A3+A4+A5+A6 = 653,458.30
노 무 비 LAL = AT*CM/480 = 230,344.0
소 계 :
3.공내청소
공기압축기 (600 C.F.M) [E0022041/A] 참조
작업준비 : (T1) = 5 MIN
SURGING : (T2) = 10 MIN
기 타 : (T3) = 5 MIN
-----------------------------------------------
계 : (CM) = T1+T2+T3 = 157.20 MIN
경 비 : 4,656 * CM / 60 = 13,129.9
노 무 비 : 14,425 * CM / 60 = 40,678.5
재 료 비 : 32,848 * CM * (T2/CM) / 60 = 63,068.1
소 계 :
4.재료비 | 02년 지하철 적산기준(Ⅱ) P7-9
1) RING BIT (125 M/M)
: (S1) = 2424400 엔 * 1,049.35/100 = 25,440,441.40
S2 = S1 / 40 EA = 18,101.29
: 0.0250 EA * S2 * 12.3 M = 5,566.1
2) CROSS BIT (80 M/M)
: (S1) = 394400 엔 * 1,049.35/100 = 4,138,636.40
S2 = S1 / 20 EA = 36,202.58
: 0.0250 EA * S2 * 12.3 M = 11,132.2
3) DRILL ROD CASING (118 M/M*1.5 M)
: (S1) = 2108000 엔 * 1,049.35/100 = 22,120,298.00
S2 = S1 / 40 EA = 18,101.29
: 0.0025 EA * S2 * 12.3 M = 556.6
4) START ROD (71 M/M)
: (S1) = 61200 엔 * 1,049.35/100 = 642,202.20
S2 = S1 / 2 EA = 362,025.76
: 0.0025 EA * S2 * 12.3 M = 11,132.2
소 계 :
조달청조사가
재료비 : 9800*12
노무비 : 15800*12
경 비 : 18400*12
전체 합계
XB622A0000 강관 제작및 설치 L = 12 M/공 | 02년 지하철 적산기준(Ⅱ) P7-12,13
1.자재비(탄소강관 D=65 M/M)
재료비 : 12 M * 3,664 = 43,968.0
소 계 :
2.설치비(1일2본설치하는것으로산출)
인 부 : 60,547 * 1 인 / 2.0 본/일 = 30,273.5
소 계 :
3.가공비(철공4인이1일강관<6M/본>20본제작으로산출)
철 공 : 103,303 * 4 인 * 12 M / 120 M = 41,321.2
소 계 :
4.유도관설치자재비
1) 자재비
가.볼밸부(2"): 1 EA * 46,020 = 46,020
나.레두샤(2(1/2)-2"): 2 EA * 1,110 = 2,220
다.닛 볼(2"(0.4M))": 1 EA * 1,020 = 1,020
라.유도관(2"(0.4M): 1 EA * 0.4 M * 2,865 = 1,146
계(3회사용): (46,020 + 2,220 + 1,020 + 1,146) / 3 회 = 16,802
자재비 MAJ1 = 16,802 * 1.0 공 = 16,802.0
2) 부자재 (STEEL LING 고무 LING : 주자재의 30%)
: MAJ1 * 0.3 = 5,040.6
소 계 :
조달청조사가
재료비 : 55400
노무비 : 76600
전체 합계
XB62300000 주입구 SEALING /공 | 02년 지하철 적산기준(Ⅱ) P7-13
1.인건비
보통인부 : 60,547 * 0.5 인 = 30,273.5
특수인부 : 80,531 * 0.4 인 = 32,212.4
소 계 :
2.고강도특수시멘트(CEROMAXCX-1)
재 료 비 MAJ1 = 6.0 Kg * 344 = 2,064.0
소 계 :
3.잡재료비(재료비의5%)
재 료 비 : MAJ1 * 0.05 = 103.2
소 계 :
조달청조사가
재료비 : 4400
노무비 : 23100
전체 합계
XB62400000 SEAL 제 주입 /공
조달청조사가
1.인건비(일당2본설치각업개소2개소)
보 통 인 부 LAA1 = 60,547 * 1.0 인 / 2 / 2 *0= 0.0
특 별 인 부 LAA2 = 80,531 * 2.0 인 / 2 / 2 *0= 0.0
기계기구설치공 LAA3 = 81,846 * 1.0 인 / 2 / 2 *0= 0.0
소 계 :
2.잡품비(인건비의5%)
노 무 비 : (LAA1+LAA2+LAA3) * 0.05 *0= 0.0
소 계 :
3.기계사용료(다단주입과연계작업이므로장비사용료는제외)
1) GROUT MIXER (390L*5.0Kw) 터널공 BASIC [XB629A0000] 참조
2) GROUT PUMP (40-125L*7.5Kw) 터널공 BASIC [XB629B0000] 참조
4.혼화제(수평SEAL용:G.C.M6호)
재 료 비 : 62.5 Kg/M3 * 500 * 0.087 M3/공 *0= 0.0
소 계 :
5.시멘트구입및운반:0.087<M3/공>
터널공 BASIC [XB61300000] 참조 | BASIC [XB61300000] 시멘트구입 및 운반 참조
경 비 : 10,736 * 0.087 M3/공 * 0.200 TON/M3 = 186.8
노무비 : 32,663 * 0.087 M3/공 * 0.200 TON/M3 = 568.3
재료비 : 78,946 * 0.087 M3/공 * 0.200 TON/M3 = 1,373.6
소 계 :단위보정 [1.02]
조달청조사가
********실적공사비(조달청)********
경 비 : 13400 = 13,400.0
노무비 : 135100/2 = 67,550.0
재료비 : 7500 = 7,500.0
전체 합계
XB62500000 마감주입 /공
1.인건비(일당2본설치작업개소2개소)
중 급 기 술 자 LAA1 = 150,970 * 1.0 인 / 2 *0= 0.0
보 통 인 부 LAA2 = 60,547 * 1.0 인 / 2 *0= 0.0
특 수 인 부 LAA3 = 80,531 * 2.0 인 / 2 *0= 0.0
기계기구설치공 LAA4 = 81,846 * 1.0 인 / 2 *0= 0.0
소 계 : 단위보정 [1/2<개소>] * 1/2 <개소>
2.잡품비(인건비의5%) | 02년 지하철 적산기준(Ⅱ) P7-14
노 무 비 : (LAA1+LAA2+LAA3+LAA4) * 0.05 *0= 0.0
소 계 :
3.기계사용료
1) GROUT MIXER (390L*5.0Kw) 터널공 BASIC [XB629A0000] 참조 - CEMENT
경 비 : 1,316 * 8 HR / 2 공/일 *0= 0.0
노 무 비 : 0 * 8 HR / 2 공/일 *0= 0.0
재 료 비 : 0 * 8 HR / 2 공/일 *0= 0.0
2) GROUT PUMP (40-125L*7.5Kw) 터널공 BASIC [XB629B0000] 참조
경 비 : 2,082 * 8 HR / 2 공/일 * 2 대 *0= 0.0
노 무 비 : 0 * 8 HR / 2 공/일 * 2 대 *0= 0.0
재 료 비 : 0 * 8 HR / 2 공/일 * 2 대 *0= 0.0
3) GROUT MIXER (190L*2.5Kw) [E0029011/A] 참조 - 규산소다
경 비 : 632 * 8 HR / 2 공/일 *0= 0.0
노 무 비 : 0 * 8 HR / 2 공/일 *0= 0.0
재 료 비 : 0 * 8 HR / 2 공/일 *0= 0.0
4) 유량압력 측정기기 (2조)
경 비 : S1 = 12000 $ *985.3*10**-7*3474 = 4,107.52
: (S1) * 2 조 / 2 공/일 *0= 0.0
소 계 : 단위보정 [1/2<개소>] * 1/2 <개소>
4.혼화제(규산소다)
재 료 비 : 250.0 L/M3 * 196 * 1.21 M3/공 *0= 0.0
소 계 :
5.시멘트구입및운반:0.00<M3/공> | BASIC [XB61300000] 시멘트구입 및 운반 참조
터널공 BASIC [XB61300000] 참조
경 비 : 14,996 * 1.21 M3/공 * 0.250 TON/M3 = 4,536.2
노무비 : 36,676 * 1.21 M3/공 * 0.250 TON/M3 = 11,094.4
재료비 : 84,116 * 1.21 M3/공 * 0.250 TON/M3 = 25,445.0 | 08년 표준품셈 1-9 재료의 할증율 6.기타재료
소 계 : 단위보정 [1.02]
조달청조사가
********실적공사비(조달청)********
경 비 : 12600 = 12,600.0
노무비 : 201000/2 = 100,500.0
재료비 : 46400 = 46,400.0
전체 합계
XB62600000 PACKER 설치비 /회 | 02년 지하철 적산기준(Ⅱ) P7-14
1.AIRPACKER(잔존율5%)
a) AIR PACKER (60 - 120 M/M : 100회 사용)
경 비 : S1 = 626000 엔 *1,049.35/5 SET /100 = 1,313,786.20
: (S1) / 100 회 * 0.95 = 12,480.9
b) SPARE RUBBER (60 - 120 M/M : 30회 사용 잔존율 5%)
경 비 : S1 = 311500 엔 *1,049.35/5 SET /100 = 653,745.05
: (S1) / 30 회 * 0.95 = 20,701.9
c) DRILL ROD (40.5 M/M*3.0M : 200회 사용 잔존율 5%)
경 비 : S1 = 20200 엔 *1,049.35/2 SET /100 = 105,984.35
: (S1) / 200 회 * 0.95 = 503.4
d) DRILL ROD (40.5 M/M*1.5M : 200회 사용 잔존율 5%)
경 비 : S1 = 20200 엔 *1,049.35/2 SET /100 = 105,984.35
: (S1) / 200 회 * 0.95 = 503.4
소 계 :
2.PACKER설치및철거
소요시간 (조립+설치+철거+해체+청소 : 50 분)
보 링 공 : 1.0 인 * 83,739 * 50 / 480 = 8,722.8
보통인부 : 1.0 인 * 60,547 * 50 / 480 = 6,306.9
조 력 공 : 1.0 인 * 70,889 * 50 / 480 = 7,384.2
소 계 :
조달청조사가격
재료비 : 16900
노무비 : 14300
전체 합계
XB62700000 기계기구 설치및 해체 /회 | 08년 표준품셈 20-1-1 기계기구 설치
1.설치비
보 링 공 : 1.0 인 * 83,739 = 83,739.0
특별 인부 : 1.0 인 * 80,531 = 80,531.0
보통 인부 : 1.0 인 * 60,547 = 60,547.0
소 계 :
2.기계해체비(설치비의70%) | BASIC [XB618G0000] FRP보강그라우팅 기계기구설치비
보 링 공 : 1.0 인 * 83,739 = 83,739.0 | 2. 기계해체비 참조
특별 인부 : 1.0 인 * 80,531 = 80,531.0
보통 인부 : 1.0 인 * 60,547 = 60,547.0
소 계[단위보정: * 0.7] :
조달청조사가격
노무비 : 200000
전체 합계
T=q*E=13㎥/HR * 0.55 = 7.15

## BASIC-3
산 출 근 거 | 적 용 기 준
XB701000001 기계기구 설치 및 해체 /회
%% 조정 및 준비시간
- 노반조정시간(장비setting시간) : T1 = 90분(1Shift당)
- 천공타설 준비시간
천공타설기 이동시간 : 40분
천공타설기 설치시간 : 15분
천공타설기 준비시간 : 30분
----------------------------
계 : T2 = 85분(1Shift당)
T = 90+85 = 175.00 MIN
1. 중기사용료
1) 천공 타설기
기초단가 [XB70210000] 참조
경 비: 126,331 * 175 / 60 = 368,465.4
노무비: 16,272 * 175 / 60 = 47,460.0
재료비: 32,814 * 175 / 60 = 95,707.5
2) 초고압 펌프
기초단가 [XB70220000] 참조
경 비: 136,097 * 175 / 60 = 396,949.5
3) 수 조 (6 M3)
경 비: 159 * 175 / 60 = 463.7
4) 수중펌프 (D= 80 MM)
경 비: 228 * 175 / 60 = 665.0
5) 천공 플랜트 대차 (덤프 4.5 TON) : [E0011002/A]
경 비: 5,598 * 175 / 60 = 16,327.5
노무비: 11,795 * 175 / 60 = 34,402.0
재료비: 8,314 * 175 / 60 = 24,249.1
6) 발전기 (50 KW) : [E0039031/A]
경 비: 3,752 * 175 / 60 = 10,943.3
노무비: 10,917 * 175 / 60 = 31,841.2
재료비: 12,999 * 175 / 60 = 37,913.7
소 계:
2. 노무비
작업 반장: 1.0 인 * 80,830 * 175 / 480 = 29,469.2
플랜트전공: 1.0 인 * 94,145 * 175 / 480 = 34,323.6
보 링 공: 1.0 인 * 83,739 * 175 / 480 = 30,529.8
비 계 공: 2.0 인 * 107,592 * 175 / 480 = 78,452.5
중급기술자: 1.0 인 * 150,970 * 175 / 480 = 55,041.1
소 계:
조달청조사가격
노무비 : 200000
전체 합계
XB701000002 플랜트 설치 및 해체 /회
%% 주입준비시간
- 더블팩커 방식
T4 = t41 × N + t42 × Ns
주입준비시간 (분) : T4(분)
1Shift당 시공본수 : N = 1본
시공분할수 : Ns = 2대
더블팩커 셋트시간 : t45 = 3분 × 1 = 3.00min
1본당 주입준비시간 : t41 = 13분 + t45 = 16.00min
1회당 주입준비시간 : t42 = 95min
T = 16 * 1 + 95 * 2 = 206.00 MIN
1. 중기사용료
- 탑햄머 방식
1) 시멘트 슬러리 플랜트 (6 M3)
기초단가 [XB70240000] 참조
경 비: 18,161 * 206 / 60 = 62,352.7
2) GROUT PUMP (7.5KW) : [E0030012/A]
경 비: 2,082 * 3 대 * 206 / 60 = 21,444.6
3) GROUT MIXER (2.0 KW) : [E0029011/A]
경 비: 632 * 1 대 * 206 / 60 = 2,169.8
4) 고소 작업차
기초단가 [XB70230000] 참조
경 비: 23,750 * 1 대 * 206 / 60 = 81,541.6
재료비: 3,507 * 1 대 * 206 / 60 = 12,040.7
5) 유량계
기초단가 [XB70260000] 참조
경 비: 5,708 * 3 대 * 206 / 60 = 58,792.4
6) 발전기 (100 KW) : [E0039041/A]
경 비: 4,533 * 1 대 * 206 / 60 = 15,563.3
노무비: 10,917 * 1 대 * 206 / 60 = 37,481.7
재료비: 25,999 * 1 대 * 206 / 60 = 89,263.2
소 계:
2. 노무비
작업 반장: 1.0 인 * 80,830 * 206 / 480 = 34,689.5
플랜트전공: 1.0 인 * 94,145 * 206 / 480 = 40,403.8
보 링 공: 1.0 인 * 83,739 * 206 / 480 = 35,937.9
비 계 공: 2.0 인 * 107,592 * 206 / 480 = 92,349.8
중급기술자: 1.0 인 * 150,970 * 206 / 480 = 64,791.2
소 계:
조달청조사가격
노무비 : 700000
전체 합계
XB701100001 강관다단 사질토 천공 Φ114 MM/M
- 강관길이 : L = 12.0 M
- 표준 천공 속도(사질토 7분)
V1 = 7 분/M
- 천공타설 준비시간
T3 = t30/L
천공타설기 이동시간 : 40분 t30 : TREVI TUBE 1공당 시공시간(min)
천공타설기 설치시간 : 15분 L : TREVI TUBE 1공당 길이
t31(강관셋트시간) = 12min
- 천공타설 준비시간 t32 (순수착공시간) = 7×12m = 84.00min
천공타설기 이동시간 : 40분 t33 (강관이음시간) = 20분 × 0(이음횟수) = 0.00min
천공타설기 설치시간 : 15분 t34 (이너롯드회수시간) = 20분 × 0(이음횟수) = 0.00min
- 천공타설 준비시간 t35 (공내세척시간) = 3분 × (1+0(이음횟수)) = 3.00min
천공타설기 이동시간 : 40분 t36 (손실시간) = 5min
천공타설기 설치시간 : 15분 t30 = 12 + 84 + 0 + 0 + 3 + 5 = 104.00min
T = (104/12m) / 60분 = 0.144 HR/m
1. 중기사용료
1) 천공 타설기
기초단가 [XB70210000] 참조
경 비: 103,918 * 1 대 * 0.144 = 14,964.1
노무비: 16,272 * 1 대 * 0.144 = 2,343.1
재료비: 32,814 * 1 대 * 0.144 = 4,725.2
2) 초고압 펌프
기초단가 [XB70220000] 참조
경 비: 122,828 * 1 대 * 0.144 = 17,687.2
3) 수 조 (6 M3)
경 비: 159 * 1 대 * 0.144 = 22.8
4) 수중펌프 (D= 80 MM)
경 비: 228 * 1 대 * 0.144 = 32.8
5) 천공 플랜트 대차 (덤프 4.5 TON) : [E0011002]
경 비: 5,598 * 1 대 * 0.144 = 806.1
노무비: 14,722 * 1 대 * 0.144 = 2,119.9
재료비: 8,314 * 1 대 * 0.144 = 1,197.2
6) 발전기 (100 KW) : [E0039041]
경 비: 4,533 * 1 대 * 0.144 = 652.7
노무비: 13,626 * 1 대 * 0.144 = 1,962.1
재료비: 25,999 * 1 대 * 0.144 = 3,743.8
소 계:
2.천공노무비
중급 기술자 A1 = 1 인 *150,970 * 0.144 / 8 = 2,717.4
플랜 트전공 A2 = 1 인 *94,145 * 0.144 / 8 = 1,694.6
보 링 공 A3 = 1 인 *83,739 * 0.144 / 8 = 1,507.3
특별 인부 A4 = 1 인 *80,531 * 0.144 / 8 = 1,449.5
보통 인부 A5 = 2 인 *60,547 * 0.144 / 8 = 2,179.6
소 계:
3. 주입천공 소모재료비(1M당):D114.3
샹 크 로 드 : 900,000 * 0.0026 = 2,340.0
이너드라이브: 240,000 * 0.0022 = 528.0
초고압스이벨: 1,500,000 * 0.0011 = 1,650.0
이 너 롯 드 : 2,000,000 * 0.0024 = 4,800.0
배토 스이벨 : 2,000,000 * 0.0007 = 1,400.0
마스터 캡링 : 3,000,000 * 0.0038 = 11,400.0
이 너 빗 드 : 450,000 * 0.0100 = 4,500.0
소 계:
조달실적
1. 조달실적공사비 적용단가
경 비 : 32800 * 1 = 32,800.0
노무비 : 13100 * 1 = 13,100.0
재료비 : 32100 * 1 = 32,100.0
소 계 :
전체 합계
XB701200001 강관 제작및 설치 /M
1. 재료비
탄소강관(D= 114 MM): 1.0 M * 7,300 * 1.05 = 7,665.0
밸브 (Φ10, T= 6MM): 4.0 EA * 750 = 3,000.0
소 계:
2. 가공비
철공 4 인 1 일 6 M 강관 20 본 제작
철 공: 4 인 / 120 M * 103,303 = 3,443.4
소 계:
3. 설치비
보통인부 3 인 1 일 5 본 설치
보통인부: 3 인 / 60 M * 60,547 = 3,027.3
소 계:
4. 슬라임 제거
보통인부 1 인 1 일 5 본 설치
보통인부: 1 인 / 60 M * 60,547 = 1,009.1
소 계:
조달청조사가격
재료비 : 20583
노무비 : 6916
경 비 : 0
전체 합계
XB701500002 GROUT 주입구 코킹 (할증미적용)/공
1. 고강도 특수 시멘트 (CEROMAX CX-1)
2.8 KG * 875 = 2,450.0
소 계:
2. 노무비
특별인부: A1 = 0.4 인 * 80,531 = 32,212.4
보통인부: A2 = 0.5 인 * 60,547 = 30,273.5
소 계:
3. 잡재료비 (재료비의 5%)
2,450 * 0.05 = 122.5
소 계:
조달청조사가격
재료비 : 2700
노무비 : 28500
전체 합계
XB701600002 GROUT 주입 팩커방식 (할증미적용)/M
%% 주입량 산정
시공조건
강관외경 : Dd = 114.3MM
강관내경 : Do = 97.1MM
bit직경 : di = 120MM
개량경 : D = 800MM
개량길이 : Lg = 12.0M
주입율 : a = 20%
로스율 : b = 10%
Q = (Q1 + Q2 + Q3) × (1 + b)
Q1(ℓ) = (π × (D2 - Dd2) / 4) × Lg × a × 1000
Q2(ℓ) = (π × (di2 - Dd2) / 4) × L × 1000
Q3(ℓ) = (π × Do2 / 4) × L × 1000
Q1 = (3.14 × (0.82 - 0.11432) / 4) × 12 × 0.2 × 1000 = 1,181.15(ℓ)
Q2 = (3.14 × (0.122 - 0.11432) / 4) × 12 × 1000 = 12.58(ℓ)
Q3 = (3.14 × 0.09712 / 4) × 12 × 1000 = 88.82(ℓ)
Q = (1,181.15 + 12.58 + 88.82) × (1 + 0.1) = 1,410.81(ℓ)
주입시간 : T1 = t5 × N / Np (t5 : 1본당 주입시간)
T1 = (1,410.81ℓ × 분/15ℓ) / 12m = 7.84분
T = 7.84 / 60분 = 0.13 HR
1. 중기사용료
1) 시멘트 슬러리 플랜트 (6 M3)
기초단가 [XB70240000] 참조
경 비: 18,161 * 1 대 * 0.13 = 2,360.9
2) GROUT PUMP (50～200ℓ/min) : [E0030013/A]
경 비: 3,007 * 3 대 * 0.13 = 1,172.7
3) GROUT MIXER (2.0 KW) : [E0029011/A]
경 비: 632 * 1 대 * 0.13 = 82.1
4) 고소 작업차
기초단가 [XB70230000] 참조
경 비: 23,750 * 1 대 * 0.13 = 3,087.5
재료비: 3,507 * 1 대 * 0.13 = 455.9
5) 유량계
기초단가 [XB70260000] 참조
경 비: 5,708 * 3 대 * 0.13 = 2,226.1
6) 발전기 (100 KW) : [E0039041/A]
경 비: 4,533 * 1 대 * 0.13 = 589.2
노무비: 10,917 * 1 대 * 0.13 = 1,419.2
재료비: 25,999 * 1 대 * 0.13 = 3,379.8
소 계:
2. 노무비
중급기술자: A1 = 1.0 인 * 150,970 * 0.13 / 8 = 2,453.2
플랜트전공: A2 = 1.0 인 * 94,145 * 0.13 / 8 = 1,529.8
보 링 공: A3 = 1.0 인 * 83,739 * 0.13 / 8 = 1,360.7
특별 인부: A4 = 1.0 인 * 80,531 * 0.13 / 8 = 1,308.6
보통 인부: A5 = 2.0 인 * 60,547 * 0.13 / 8 = 1,967.7
소 계:
3. 주입 보조 재료
기초단가 [XB70140000] 참조
경 비: 1410.81 L * 6 / 12 M = 705.4
노무비: 1410.81 L * 15 / 12 M = 1,763.5
재료비: 1410.81 L * 50 / 12 M = 5,878.3
소 계:
조달청조사가격
재료비 : 6833
노무비 : 10641
경 비 : 9453
전체 합계
XB701700002 팩커설치 (할증미적용)/회
1.팩커 (잔존율 5%)
- 팩커(100회사용)
재료비: 1,500,000 / 100 회 * 0.95 = 14,250.0
- SPARE RUBBER(90-100mm, 30회사용)
재료비: 1,200,000 / 30 회 * 0.95 = 38,000.0
- DRILL ROD(90.0M/M, 3M, 200회 사용)
재료비: 850,000 / 200 회 * 0.95 = 4,037.5
소 계:
2. 노무비
- 팩커설치 및 철거 소요시간(조림+설치+철거+해체+청소 : 50분)
보 링 공: A1 = 1.0 인 * 83,739 * 50 / 480 = 8,722.8
보통인부: A2 = 1.0 인 * 60,547 * 50 / 480 = 6,306.9
철 골 공: A3 = 1.0 인 * 100,401 * 50 / 480 = 10,458.4
소 계:
조달청조사가격
재료비 : 25500
노무비 : 13500
경 비 : 0
전체 합계
XB70270000 포어폴링(L=4.0M,25공/개소) 개소당평균/NR
터널(1개소): N = 25 공/개소 * 1 개소 = 25 공
1 개소당 : 25 SET
CM = 146 = 146.00 MIN (조건식 참조)
T1 = 31 = 31.00 MIN (천공)
1.천공
가. JUMBO DRILL (3 BOOM)
터널공 BASIC [XB61500000] 참조 | 터널공 BASIC [XB61500000] JUMBO DRILL (3 BOOM) 참조
경 비 : 215,510 * CM / 60 = 524,407.6
재료비 : 5,280 * CM / 60 * (T1/CM) = 2,728.0
나. 발전기 (239Kw) : [E0039081/A] | 02년 지하철 적산기준(Ⅱ) P6-10
경 비 : 9,764 * CM / 60 = 23,759.0
재료비 : 57,227 * CM / 60 * (T1/CM)= 29,567.2
다. BIT (R=45 M/M) 천공장
: 4.1 M/EA * 25 SET / 200 M/EA *78,000* 0.9 = 35,977.5
라. SHANK ADAPTER
: 4.1 M/EA * 25 SET / 1200 M/EA *107,000* 0.9 = 8,225.6
마. EXTENSION ROD
: 4.1 M/EA * 25 SET / 800 M/EA *144,000* 0.9 = 16,605.0
바. COUPLING SLEEVE
: 4.1 M/EA * 25 SET / 800 M/EA *28,000* 0.9 = 3,228.7
소 계 :
2.STEELPIPE
R= 1.5 INCH * 4.0 M ( T = 3.2 M/M )
재료비 : 1,564* 4.0 * 25 SET * 1.05 = 164,220.0
소 계 :
3.GROUTING
가. 재료비 :
1) 모래 구입 및 운반 (골재원-현장)
터널공 BASIC [XB601B0100] 참조 | BASIC [XB601B0100] 모래 구입 및 운반 (골재원-현장) 참조
경 비 : 4,739 / 1600 KG/M3 * 8.561 KG/SET = 25.3
노무비 : 5,259 / 1600 KG/M3 * 8.561 KG/SET = 28.1
재료비 : 17,193 / 1600 KG/M3 * 8.561 KG/SET = 91.9
2) 팽창제
: 0.028 KG/SET * 1,500 = 42.0
3) 급결제
: 0.250 KG/SET * 600= 150.0
4) 시멘트 구입및 운반
터널공 BASIC [XB61300000] 참조 | BASIC [XB61300000] 시멘트 구입 및 운반 참조
경 비 : 14,996 * 5.6240 KG/M3 / 1000 = 84.3
노무비 : 36,676 * 5.6240 KG/M3 / 1000 = 206.2
재료비 : 84,116 * 5.6240 KG/M3 / 1000 = 473.0
나. GROUTING PUMP : [E0030011/A]
( 30 - 60 L/MIN 3.7 KW )
SET 당 1 MIN 으로 봄
경 비 : 1,430 * 2.5 / 60 = 59.5
노무비 : 일괄처리
재료비 : 889 * 1 / 60 = 14.8
다. GROUTING MIXER : [E0029011/A]
( 190 * 2 L/MIN 2 KW )
경 비 : 632 * 2.5 / 60 = 26.3
노무비 : 일괄처리
재료비 : 0 * 1 / 60 = 0.0
라. AIR COMPRESSOR ( 125 C.F.M. ) : [E0022011/A]
경 비 : 1,746 * 2.5 / 60 = 72.7
재료비 : 8,666 * 2.5 / 60 = 361.0
%%% 단위보정 : 3. * 25 (SET)
소 계 : 단위보정 [25]
4.FOREPILING노무비
천공,볼팅,그라우팅 기타
중기운전수 A1 = 1 인 *86,771= 86,771.00
중 기 조 수 A2 = 1 인 *52,471= 52,471.00
갱 부 A3 = 2 인 *66,063= 132,126.00
보 통 인 부 A4 = 2 인 *60,547= 121,094.00
기계 운전수 A5 = 1 인 *65,671= 65,671.00
특 별 인 부 A6 = 2 인 *80,531= 161,062.00
---------------------------------------------
소 계 AS = A1 + A2 + A3 + A4 + A5 + A6 = 619,195.00
노무비 : AS * CM / 480 = 188,338.4
소 계 :
전체 합계
Y601A05000 전단면 굴착(전단면) 기계환기,표준단면-1/M3 | 08년 표준품셈 15-3-4 터널 굴착시 천공 및 버력처리 장비의 조합
%% 굴진장 = 3.5M / 1 발파당(325.626M3 )
1.기계경비
착암 CM = 320.2 = 320.20 MIN
천공 T1 = 202.7 = 202.70 MIN
가. JUMBO (3 BOOM)
터널공 BASIC [XB61500000] 참조
경 비 : 215,510 * CM / 60 = 1,150,105.0
재료비 : 5,280 * CM / 60 * (T1/CM) = 17,837.6
발전기 (239KW) : [E0039081/A]
경 비 : 9,764 * CM / 60 = 52,107.2
재료비 : 57,227 * CM / 60 * (T1/CM) = 193,331.8
소 계 : 단위보정 [1/325.626]
2.발파재료비
가. 화 약
1) 정밀폭약(1호)
: 18.000 KG *3,448= 62,064.0
2) 다이나마이트(32MM)
: 319.900 KG *2,705= 865,329.5
3) 다이나마이트(25MM)
: 0.000 KG *2,720= 0.0 | 02년 지하철 적산기준(Ⅱ) P2-23,24
나. 비전기뇌관
1) MS : 76 EA *1,890= 143,640.0
2) LP : 80 EA *1,360= 108,800.0
3) TLD : 10 EA *2,580= 25,800.0
다. BIT ( R=45 M/M) 천공장 L=592.8 M
: 592.8 M / 200 M/EA *78,000* 0.9 = 208,072.8
라. SHANK ADAPTER
: 592.8 M / 1200 M/EA *107,000* 0.9 = 47,572.2
마. EXTENSION ROD
: 592.8 M / 800 M/EA *144,000* 0.9 = 96,033.6
바. CONPLING SLEEVE
: 592.8 M / 800 M/EA *28,000* 0.9 = 18,673.2
소 계 : 단위보정 [1/ 325.626]
3.노무비는 일괄계상
+-----------------------------------------------------+
I %% 단위보정 %% 1. 2. 번 / 325.626(M3/3.5 M당) ¦
+-----------------------------------------------------+
전체 합계
Y601B01000 전단면 굴착(전단면) 피난연결통로,차량용/M3 | 08년 표준품셈 15-3-4 터널 굴착시 천공 및 버력처리 장비의 조합
%% 굴진장 = 2.0M / 1 발파당(60.924M3 )
1.기계경비
착암 CM = 167.7 = 167.70 MIN
천공 T1 = 70.2 = 70.20 MIN
가. JUMBO (2 BOOM)
터널공 BASIC [XB61600000] 참조
경 비 : 108,256 * CM / 60 = 302,575.5
재료비 : 5,088 * CM / 60 * (T1/CM) = 5,952.9
발전기 (135KW) : [E0039061/A]
경 비 : 5,792 * CM / 60 = 16,188.6
재료비 : 34,366 * CM / 60 * (T1/CM) = 40,208.2
소 계 : 단위보정 [1/60.924]
2.발파재료비
가. 화 약
1) 정밀폭약(1호)
: 6.900 KG *3,448= 23,791.2
2) 에멀젼 폭약(32mm)
: 47.875 KG *1,920= 91,920.0
3) 에멀젼 폭약(25mm)
: 1.875 KG *1,920= 3,600.0 | 02년 지하철 적산기준(Ⅱ) P2-23,24
나. 비전기뇌관
1) MS : 59 EA *1,890= 111,510.0
2) LP : 0 EA *1,360= 0.0
3) TLD : 4 EA *2,580= 10,320.0
다. BIT ( R=45 M/M) 천공장L= 129.8 M
: 129.8 M / 200 M/EA *78,000* 0.9 = 45,559.8
라. SHANK ADAPTER
: 129.8 M / 1200 M/EA *107,000* 0.9 = 10,416.4
마. EXTENSION ROD
: 129.8 M / 800 M/EA *144,000* 0.9 = 21,027.6
바. COUPLING SLEEVE
: 129.8 M / 800 M/EA *28,000* 0.9 = 4,088.7
소 계 : 단위보정 [1/60.924]
3.노무비는 일괄계상
+-----------------------------------------------------+
I %% 단위보정 %% 1. 2. 번 / 60.924(M3/2.0 M당) ¦
+-----------------------------------------------------+
전체 합계
Y602A05000 전단면 버력처리(표준단면-1) 터널-처리장,기계환기/M3 | 08년 표준품셈 15-3-4 터널 굴착시 천공 및 버력처리 장비의 조합
%% 굴진장 = 3.5 M
%% 버럭 처리량 = 338.317 M3/3.5M당
= 338.317 M3 * 2.6 = 879.62 TON
1.적재
타이어 페이로다 3.50 M3 (B.R):[E0004096/A]
Q1 = 3.50, F= 1 / 1.850 =0.54
K = 0.90, E= 0.55
CM = 1.8 * 8 + 18 + 14 = 46.40 SEC | 08년 표준품셈 15-3-1 터널굴착 1발파당 사이클타임 ㈜ ⑪
Q = 3600 * Q1 * K * F * E / CM = 72.59 M3/HR
경 비 : 34,368 / Q = 473.4
노무비 : 일괄처리
재료비 : 34,530 / Q = 475.6
소 계 :
2.운반
가.덤프트럭 15 TON (B.R): [E0011043/A]
F = 1/1.85=0.54, E=0.9
Q1= 15 / 2.7 * 1.850 = 10.28
N = Q1 / ( 3.50 * 0.90 ) = 3.26 회
T1=( 46.4 * N ) / ( 60 * 0.55 ) = 4.58 | 08년 표준품셈 15-3-1 터널굴착 1발파당 사이클타임 ㈜ ⑤
T2= 40.35 = 40.35
T3=0.8, T4=0.42,T5=0.5
CM= T1 + T2 + T3 + T4 + T5
CM= T1 + T2 + 0.8 + 0.42 + T5 = 46.65 MIN
Q = 60 * Q1 * 0.54 * 0.9 / CM = 6.43 M3/HR
경 비 : 16,983 / Q = 2,641.2
노무비 : 14,425 / Q * 1.25 = 2,804.2
재료비 : 26,440 / Q = 4,111.9
나.자동덮개
자동덮개: 329 / Q =51.1
소 계 :
3.부석제거 및 막장정리
백호우 0.7M3 :[E0003112/A]
Q = 45 / 60 =0.75 HR/발파당
경 비 : 18,961 * Q = 14,220.7
노무비 : 일괄처리
재료비 : 17,053 * Q = 12,789.7
소 계 : 단위보정 [1/338.317]
+------------------------------------------+
I 단위보정 : 3.번 / 338.317 (M3/3.5 M당) I
+------------------------------------------+
전체 합계
Y602D01100 숏크리트 버력처리 기계환기/M3 | 08년 표준품셈 15-3-4 터널 굴착시 천공 및 버력처리 장비의 조합
1.적재
타이어 페이로다 3.50 M3 (R.R) : [E0004096/A]
Q1=3.50 (M3) , F=1.0, K=0.90, E=0.55
CM=1.8 * 8 + 18 + 14 = 46.40 SEC
Q =3600 * Q1 * K * F * E / CM = 134.42 M3/HR
경 비 : 34,368 / Q = 255.6
노무비 : 일괄처리
재료비 : 34,530 / Q = 256.8 | 08년 표준품셈 15-3-1 터널굴착 1발파당 사이클타임 ㈜ ⑪
소 계 :
BASIC [XB611B0100]콘크리트 생산,운반,타설 2종 D=32 M/M
6.골재투입 참조
2.운반
가.덤프운반 | BASIC [XB402B0000] 포장용 세골재운반 골재원-B/P 참조
덤프트럭 15 TON (R.R): [E0011042/A]
F = 1/1.00 =1.00, E=0.9
Q1= 15 / 2.6 * 1.00 = 5.77
N = Q1 / ( 3.50 * 0.90 ) = 1.83 회
T1=( 46.4 * N ) / ( 60 * 0.55 ) = 2.57
T2= 40.35 = 40.35
T3=0.8, T4=0.42 T5=0.5
CM= T1 + T2 + T3 + T4 +T5
CM= T1 + T2 + 0.8+ 0.42 + 0.5 = 44.64 MIN
Q = 60 * Q1 * 1.00 * 0.9 / CM = 6.98 M3/HR
경 비 : 15,423 / Q = 2,209.5
노무비 : 14,425 / Q * 1.25 = 2,583.2
재료비 : 26,440 / Q = 3,787.9
나.자동덮개
자동덮개: 329 / Q =47.1
소 계 :
전체 합계
Y603D00000 숏크리트공(갱구부) 강섬유보강/M3 | 08년 설계실무자료집 3-4 비탈면 보호용 숏크리트에 대한 뿜어붙이기
단가적용 (설계처-2940, 07.10.17)
전체 : M= 66.0/6=11.00 M3
CYCLE TIME 산정
1) 준비 : C1 = 10 MIN
2) 바닥청소 및 면정리 : C2 = 11 /64 M2/HR *60= 10.31 MIN
3) 뿜어붙임 : Q =13*0.55*(1-0.15) = 6.08 M3/HR
: C3 = 11 M3 / Q * 60 = 108.55 MIN
4) 잔재제거 : C4 = 20 MIN
5) 장비점검 : C5 = 10 MIN
-----------------------------------------------------------
계 T = C1+C2+C3+C4+C5 = 158.86 MIN
1.숏크리트생산,운반(B/P-현장)
터널공 BASIC [XB611E0000] 참조 | BASIC [XB611E0000] 숏크리트 생산, 운반 참조
경 비 : 14,332 * 1.02 M3 = 14,618.6
노무비 : 8,808 * 1.02 M3 * 1.25 = 11,230.2 | 08년 표준품셈 1-9 재료의 할증율 6.기타재료
재료비 : 62,629 * 1.02 M3 = 63,881.5
소 계 :
2.물사용료:B/P장내 지하수개발활용
3.기계사용료
가. 분사로보트 (13M3/HR) : 터널공 BASIC [XB61700000] 참조 | BASIC [XB61700000] 분사로보트 참조
(콘크리트 펌프카 80 M3/HR 손료기준)
경 비 : 39,828 * T / 60 / M = 9,586.4
재료비 : 26,841 * T / 60 * C3 / T / M = 4,414.5
나. AIR COMPRESSOR (600 C.F.M ) : [E0022041/A]
경 비 : 4,656 * T / 60 / M = 1,120.6
재료비 : 32,848 * T / 60 * (C2+C3) / T / M = 5,915.6
소 계 :
4.강섬유 보강(STEEL FIBRES)
재료비 : 1,500 원 * 40 KG/M3 * 1.02 = 61,200.0
소 계 :
전체 합계
Y603F01000 숏크리트공 기계환기, 표준단면 - 1/M3
1 발파당 : 11.518 M3/ 상부:3.5 M,하부:3.5 M 당
CM = 276 = 276.00 MIN
T1 = 112 = 112.00 MIN
1.숏크리트생산,운반(B/P-현장)
터널공 BASIC [XB611F0000] 참조 | BASIC [XB611F0000] 숏크리트 생산, 운반 참조
경 비 : 17,831 * 1.02 M3 = 18,187.6
노무비 : 12,015 * 1.02 M3 * 1.25 = 15,319.1 | 08년 표준품셈 1-9 재료의 할증율 6.기타재료
재료비 : 62,445 * 1.02 M3 = 63,693.9
소 계 :
2.물사용료:B/P장내 지하수개발활용
3.기계사용료
가. 분사로보트 (13M3/HR) : 터널공 BASIC [XB61700000] 참조 | BASIC [XB61700000] 분사로보트 참조
(콘크리트 펌프카 80 M3/HR 손료기준)
경 비 : 39,828 * CM / 60 / 11.518 = 15,906.3
재료비 : 26,841 * CM / 60 * T1 / CM / 11.518 = 4,349.9
나. AIR COMPRESSOR (600 C.F.M ) : [E0022041/A]
경 비 : 4,656 * CM / 60 / 11.518 = 1,859.4
재료비 : 32,848 * CM / 60 * T1 / CM / 11.518 = 5,323.5
소 계 :
전체 합계
Y604A1C000 ROCK BOLT (표준단면-1,상부) L=3.0M,2차로,기계환기/조 | 08년 설계실무자료집 8-2 터널 록볼트 정착기준 개선
(설계처-1106, 07. 4.17)
1.레진식(표준단면-1, 상부)
경 비 : 91,987 * 1 조 = 91,987.0
노무비 : 0 * 1 조 = 0.0
재료비 : 24,665 * 1 조 = 24,665.0
2.몰탈식(표준단면-1, 상부)
경 비 : 92,173 * 1 조 = 92,173.0
노무비 : 126 * 1 조 = 126.0
재료비 : 22,151 * 1 조 = 22,151.0
3.혼합식(표준단면-1, 상부)
경 비 : 92,173 * 1 조 = 92,173.0
노무비 : 126 * 1 조 = 126.0
재료비 : 27,301 * 1 조 = 27,301.0
소 계 : 단위보정[1/3]
전체 합계
Y604A1C001 ROCK BOLT (표준단면-1,상부):레진 L=3.0M,2차로,기계환기/조
1 발파당 :2 SET/3.5 M
CM = 49 = 49.00 MIN
T1 = 4 = 4.00 MIN 천공
1.천공
가. JUMBO DRILL (3 BOOM) | BASIC [XB61500000] JUMBO DRILL (3 BOOM) 참조
터널공 BASIC [XB61500000] 참조
경 비 : 215,510 * CM / 60 = 175,999.8
재료비 : 5,280 * CM / 60 * (T1/CM) = 352.0 | 08년 표준품셈 15-3-4 터널 굴착시 천공 및 버력처리 장비의 조합
나. 발전기 (239Kw) : [E0039081/A]
경 비 : 9,764 * CM / 60 = 7,973.9
재료비 : 57,227 * CM / 60 * (T1 / CM)= 3,815.1
다. BIT ( R=45 M/M) 천공장
: 3.1 M/EA * 2 SET / 200 M/EA *78,000* 0.9 = 2,176.2
라. SHANK ADAPTER
: 3.1 M/EA * 2 SET / 1200 M/EA *107,000* 0.9 = 497.5
마. EXTENSION ROD
: 3.1 M/EA * 2 SET / 800 M/EA *144,000* 0.9 = 1,004.4
바. COUPLING SLEEVE
: 3.1 M/EA * 2 SET / 800 M/EA *28,000* 0.9 = 195.3 | 02년 지하철 적산기준(Ⅱ) P5-11
소 계 : 단위보정 [1/2]
2.ROCKBOLT
SN R= 25 * 3 M
재료비 : 14,000 * 2 SET * 1.03 = 28,840.0
소 계 : 단위보정 [1/2]
3.GROUTING
가. 레이진 :
1) 충진용 : 1 EA *1,725= 1,725.0
2) 팽창용 : 1 EA *2,000= 2,000.0
3) 급결용 : 1 EA *2,500= 2,500.0
%%% 단위보정 : 3.번 * 2 (SET)
소 계 : 단위보정 [2/2]
전체 합계
Y604A1C002 ROCK BOLT (표준단면-1,상부):몰탈 L=3.0M,2차로,기계환기/조 | 08년 표준품셈 15-3-4 터널 굴착시 천공 및 버력처리 장비의 조합
1 발파당 :2 SET/3.5 M
CM = 49 = 49.00 MIN
T1 = 4 = 4.00 MIN 천공
1.천공
가. JUMBO DRILL (3 BOOM)
터널공 BASIC [XB61500000] 참조
경 비 : 215,510 * CM / 60 = 175,999.8
재료비 : 5,280 * CM / 60 * (T1/CM) = 352.0
나. 발전기 (239K.W) : [E0039081/A] | 02년 지하철 적산기준(Ⅱ) P5-11
경 비 : 9,764 * CM / 60 = 7,973.9
재료비 : 57,227 * CM / 60 * (T1/CM) = 3,815.1
다. BIT ( R=38 M/M) 천공장
: 3.1 M/EA * 2 SET / 200 M/EA *78,000* 0.9 = 2,176.2
라. SHANK ADAPTER
: 3.1 M/EA * 2 SET / 1200 M/EA *107,000* 0.9 = 497.5
마. EXTENSION ROD
: 3.1 M/EA * 2 SET / 800 M/EA *144,000* 0.9 = 1,004.4
바. COUPLING SLEEVE
: 3.1 M/EA * 2 SET / 800 M/EA *28,000* 0.9 = 195.3
소 계 : 단위보정 [1/2]
2.ROCKBOLT
SN R= 25 * 3 M
재료비 : 14,000 * 2 SET * 1.03 = 28,840.0
소 계 : 단위보정 [1/2]
3.GROUTING
가. 재료비 :
1) 모래 구입 및 운반 (골재원-현장)
터널공 BASIC [XB601B0100] 참조 | BASIC [XB601B0100] 모래구입및운반(상차도)-SHOTCRET용 참조
경 비 : 4,739 / 1600 KG/M3 * 4.61 KG/SET = 13.6
노무비 : 5,259 / 1600 KG/M3 * 4.61 KG/SET = 15.1
재료비 : 17,193 / 1600 KG/M3 * 4.61 KG/SET = 49.5
2) 시멘트 구입및 운반 : 3.028 <KG/SET>
터널공 BASIC [XB61300000] 참조 | BASIC [XB61300000] 시멘트 구입 및 운반 참조
경 비 : 14,996 * 3.028 KG/SET / 1000 = 45.4
노무비 : 36,676 * 3.028 KG/SET / 1000 = 111.0
재료비 : 84,116 * 3.028 KG/SET / 1000 = 254.7
3) 팽창제
: 0.015 KG/EA * 1,500= 22.5
4) 급결제
: 0.135 KG/EA * 600= 81.0
5) 몰탈흘러내림방지캡(D25MM)
: 1 EA * 3,000= 3,000.0
나. GROUTING PUMP : [E0030011/A]
( 30 - 60 L/MIN 3.7 KW )
SET 당 1 MIN 으로 봄
경 비 : 1,430 * 2 / 60 = 47.6
노무비 : 일괄처리
재료비 : 889 * 1 / 60 = 14.8
다. GROUTING MIXER : [E0029011/A]
( 190 * 2 L/MIN 2 KW )
경 비 : 632 * 2 / 60 = 21.0
노무비 : 일괄처리
재료비 : 0 * 1 / 60 = 0.0
라. AIR COMPRESSOR ( 125 C.F.M. ) : [E0022011/A]
경 비 : 1,746 * 2 / 60 = 58.2
재료비 : 8,666 * 2 / 60 = 288.8
소 계 : 단위보정 [2/2]
전체 합계
Y604A1C003 ROCK BOLT (표준단면-1,상부):혼합식 L=3.0M,2차로,기계환기/조 | 08년 표준품셈 15-3-4 터널 굴착시 천공 및 버력처리 장비의 조합
1 발파당 :2 SET/3.5 M
CM = 49 = 49.00 MIN
T1 = 4 = 4.00 MIN 천공
1.천공
가. JUMBO DRILL (3 BOOM)
터널공 BASIC [XB61500000] 참조
경 비 : 215,510 * CM / 60 = 175,999.8
재료비 : 5,280 * CM / 60 * (T1/CM) = 352.0
나. 발전기 (239K.W) : [E0039081/A] | 02년 지하철 적산기준(Ⅱ) P5-11
경 비 : 9,764 * CM / 60 = 7,973.9
재료비 : 57,227 * CM / 60 * (T1/CM) = 3,815.1
다. BIT ( R=38 M/M) 천공장
: 3.1 M/EA * 2 SET / 200 M/EA *78,000* 0.9 = 2,176.2
라. SHANK ADAPTER
: 3.1 M/EA * 2 SET / 1200 M/EA *107,000* 0.9 = 497.5
마. EXTENSION ROD
: 3.1 M/EA * 2 SET / 800 M/EA *144,000* 0.9 = 1,004.4
바. COUPLING SLEEVE
: 3.1 M/EA * 2 SET / 800 M/EA *28,000* 0.9 = 195.3
소 계 : 단위보정 [1/2]
2.고정-BOLT
SN R= 25 * 3 M
재료비 : 19,000 * 2 SET * 1.03 = 39,140.0
소 계 : 단위보정 [1/2]
3.GROUTING
가. 재료비 :
1) 모래 구입 및 운반 (골재원-현장)
터널공 BASIC [XB601B0100] 참조 | BASIC [XB601B0100] 모래구입및운반(상차도)-SHOTCRET용 참조
경 비 : 4,739 / 1600 KG/M3 * 4.61 KG/SET = 13.6
노무비 : 5,259 / 1600 KG/M3 * 4.61 KG/SET = 15.1
재료비 : 17,193 / 1600 KG/M3 * 4.61 KG/SET = 49.5
2) 시멘트 구입및 운반 : 3.028 <KG/SET>
터널공 BASIC [XB61300000] 참조 | 터널공 BASIC [XB61300000] 시멘트 구입 및 운반 참조
경 비 : 14,996 * 3.028 KG/SET / 1000 = 45.4
노무비 : 36,676 * 3.028 KG/SET / 1000 = 111.0
재료비 : 84,116 * 3.028 KG/SET / 1000 = 254.7
3) 팽창제
: 0.015 KG/EA * 1,500= 22.5
4) 급결제
: 0.135 KG/EA * 600= 81.0
5) 몰탈흘러내림방지캡(D25MM)
: 1 EA * 3,000= 3,000.0
나. GROUTING PUMP : [E0030011/A]
( 30 - 60 L/MIN 3.7 KW )
SET 당 1 MIN 으로 봄
경 비 : 1,430 * 2 / 60 = 47.6
노무비 : 일괄처리
재료비 : 889 * 1 / 60 = 14.8
다. GROUTING MIXER : [E0029011/A]
( 190 * 2 L/MIN 2 KW )
경 비 : 632 * 2 / 60 = 21.0
노무비 : 일괄처리
재료비 : 0 * 1 / 60 = 0.0
라. AIR COMPRESSOR ( 125 C.F.M. ) : [E0022011/A]
경 비 : 1,746 * 2 / 60 = 58.2
재료비 : 8,666 * 2 / 60 = 288.8
소 계 : 단위보정 [2/2]
전체 합계
Y605A30001 ROCK BOLT (보강,L=3.0M):레진 기계환기/조 | 08년 표준품셈 15-3-1 터널굴착 1발파당 사이클시간
계 M1= 8개소
ROCK BOLT 길이 : 3 M
전체 ROCK BOLT : 366 EA
보강부 개소 : 8 개소
지보보강락볼트 : 366 EA
CYCLE TIME 산정
1) 천공 준비 : T1 = 10 * 8 =80 MIN
2) 천공 : S = 1 EA * 3.1 / 0.8 = 3.87 MIN/EA
: T2 = 3.87 * 366 / 3 대 = 472.14 MIN
3) 공내 청소 : T3 = 1.0 MIN/공 * 366 = 366.00 MIN
4) 충진 : T4 = 2.0 MIN/공 * 366 = 732.00 MIN
5) 정착 : T5 = 2.0 MIN/공 * 366 = 732.00 MIN
6) 이동 기타 : T6 = 15 * 8 =120 MIN
-----------------------------------------------------------
계 T = T1+T2+T3+T4+T5+T6 = 2,502.14 MIN
08년 표준품셈 15-3-3 천공기계의 천공속도
1.천공
가. JUMBO DRILL (3 BOOM)
터널공 BASIC [XB61500000] 참조 | 터널공 BASIC [XB61500000] JUMBO DRILL (3 BOOM) 참조
경 비 : 215,510 * T / 60 = 8,527,156.0
재료비 : 5,280 * T / 60 * (T2/T) = 30,275.5 | 08년 표준품셈 15-3-4 터널 굴착시 천공 및 버력처리 장비의 조합
나. 발전기 (239Kw) : [E0039081/A]
경 비 : 9,764 * T / 60 = 386,335.4
재료비 : 57,227 * T / 60 * (T2/T) = 328,139.6
다. BIT ( R=45 M/M) 천공장
: 3.1 M/EA * 366 SET / 200 M/EA *78,000* 0.9 = 398,244.6
라. SHANK ADAPTER
: 3.1 M/EA * 366 SET / 1200 M/EA *107,000* 0.9 = 91,051.6
마. EXTENSION ROD
: 3.1 M/EA * 366 SET / 800 M/EA *144,000* 0.9 = 183,805.2
바. COUPLING SLEEVE
: 3.1 M/EA * 366 SET / 800 M/EA *28,000* 0.9 = 35,739.9
소 계 : 단위보정 [1/366]
2.ROCKBOLT
SN R= 25 * 3 M
재료비 : 14,000 * 366 SET * 1.03 = 5,277,720.0
소 계 : 단위보정 [1/366]
3.지보보강강판(500*200*16)
W = ((0.5*0.2*0.016*7850)*1.1)/2 = 6.91 KG
재료비 : 765 * 6.91 KG = 5,286.1
소 계 : 단위보정[366/366]
02년 지하철 적산기준(Ⅱ) P5-11
4.GROUTING
가. 레이진 :
1) 충진용 : 1 EA *1,725= 1,725.0 | 02년 지하철 적산기준(Ⅱ) P5-12
2) 팽창용 : 1 EA *2,000= 2,000.0
3) 급결용 : 1 EA *2,500= 2,500.0
%%% 단위보정 : 3.번 * 366 (SET)
소 계 : 단위보정 [366/366]
5.ROCKBOLTING노무비
갱 내 작 업 : H= 1.367
중기운전수 A1 = 1 인 *86,771= 86,771.00
갱 부 A2 = 2 인 *66,063= 132,126.00
보 통 인 부 A3 = 2 인 *60,547= 121,094.00
중기운전조수 A4 = 1 인 *52,471= 52,471.00
특 별 인 부 A5 = 1 인 *80,531= 80,531.00
---------------------------------------------
소 계 AS = A1 + A2 + A3 + A4 + A5 = 472,993.00
노무비 : AS * 1.367 * T/480 = 3,197,937.8
%%%% 단위보정 : ( 1 + 2 + 3 + 4 ) / 366 (SET/측당)
소 계 : 단위보정 [1/366]
06년 표준품셈 15-4-6 록볼트 작업조 편성
전체 합계
Y605A30002 ROCK BOLT (보강,L=3.0M):몰탈 기계환기/조 | 08년 표준품셈 15-3-1 터널굴착 1발파당 사이클시간
계 M1= 8개소
ROCK BOLT 길이 : 3 M
전체 ROCK BOLT : 366 EA
보강부 개소 : 8 개소
지보보강락볼트 : 366 EA
CYCLE TIME 산정
1) 천공 준비 : T1 = 10 * 8 =80 MIN
2) 천공 : S = 1 EA * 3.1 / 0.8 = 3.87 MIN/EA
: T2 = 3.87 * 366 / 3 대 = 472.14 MIN
3) 공내 청소 : T3 = 1.0 MIN/공 * 366 = 366.00 MIN
4) 충진 : T4 = 2.0 MIN/공 * 366 = 732.00 MIN
5) 정착 : T5 = 2.0 MIN/공 * 366 = 732.00 MIN
6) 이동 기타 : T6 = 15 * 8 =120 MIN
-----------------------------------------------------------
계 T = T1+T2+T3+T4+T5+T6 = 2,502.14 MIN
08년 표준품셈 15-3-3 천공기계의 천공속도
1.천공
가. JUMBO DRILL (3 BOOM)
터널공 BASIC [XB61500000] 참조 | 터널공 BASIC [XB61500000] JUMBO DRILL (3 BOOM) 참조
경 비 : 215,510 * T / 60 = 8,527,156.0
재료비 : 5,280 * T / 60 * (T2/T) = 30,275.5 | 08년 표준품셈 15-3-4 터널 굴착시 천공 및 버력처리 장비의 조합
나. 발전기 (239Kw) : [E0039081/A]
경 비 : 9,764 * T / 60 = 386,335.4
재료비 : 57,227 * T / 60 * (T2/T) = 328,139.6
다. BIT ( R=45 M/M) 천공장
: 3.1 M/EA * 366 SET / 200 M/EA *78,000* 0.9 = 398,244.6
라. SHANK ADAPTER
: 3.1 M/EA * 366 SET / 1200 M/EA *107,000* 0.9 = 91,051.6
마. EXTENSION ROD
: 3.1 M/EA * 366 SET / 800 M/EA *144,000* 0.9 = 183,805.2
바. COUPLING SLEEVE
: 3.1 M/EA * 366 SET / 800 M/EA *28,000* 0.9 = 35,739.9
소 계 : 단위보정 [1/366]
2.ROCKBOLT
SN R= 25 * 3 M
재료비 : 14,000 * 366 SET * 1.03 = 5,277,720.0
소 계 : 단위보정 [1/366]
3.지보보강강판(500*200*16)
W = ((0.5*0.2*0.016*7850)*1.1)/2 = 6.91 KG
재료비 : 765 * 6.91 KG = 5,286.1
소 계 : 단위보정[366/366]
02년 지하철 적산기준(Ⅱ) P5-11
3.GROUTING
가. 재료비 :
1) 모래 구입 및 운반 (골재원-현장)
터널공 BASIC [XB601B0100] 참조 | 터널공 BASIC [XB601B0100] 모래 구입 및 운반 참조
경 비 : 4,739 / 1600 KG/M3 * 4.61 KG/SET = 13.6
노무비 : 5,259 / 1600 KG/M3 * 4.61 KG/SET = 15.1
재료비 : 17,193 / 1600 KG/M3 * 4.61 KG/SET = 49.5
2) 시멘트 구입및 운반 : 3.028 <KG/SET>
터널공 BASIC [XB61300000] 참조 | 터널공 BASIC [XB61300000] 시멘트 구입및 운반 참조
경 비 : 14,996 * 3.028 KG/SET / 1000 = 45.4
노무비 : 36,676 * 3.028 KG/SET / 1000 = 111.0
재료비 : 84,116 * 3.028 KG/SET / 1000 = 254.7
3) 팽창제
: 0.015 KG/EA * 1,500= 22.5
4) 급결제
: 0.135 KG/EA * 600= 81.0
5) 몰탈흘러내림방지캡(D25MM)
: 1 EA * 3,000= 3,000.0
나. GROUTING PUMP : [E0030011]
( 30 - 60 L/MIN 3.7 KW )
SET 당 1 MIN 으로 봄
경 비 : 1,430 * 1 / 60 = 23.8
노무비 : 일괄처리
재료비 : 889 * 1 / 60 = 14.8
다. GROUTING MIXER : [E0029011]
( 190 * 2 L/MIN 2 KW )
경 비 : 632 * 1 / 60 = 10.5
노무비 : 일괄처리
재료비 : 0 * 1 / 60 = 0.0
라. AIR COMPRESSOR ( 125 C.F.M. ) : [E0022011]
경 비 : 1,746 * 1 / 60 = 29.1
재료비 : 8,666 * 1 / 60 = 144.4
소 계 : 단위보정 [366/366] | 02년 지하철 적산기준(Ⅱ) P5-12
5.ROCKBOLTING노무비
갱 내 작 업 : H= 1.367
중기운전수 A1 = 1 인 *86,771= 86,771.00
갱 부 A2 = 2 인 *66,063= 132,126.00
보 통 인 부 A3 = 4 인 *60,547= 242,188.00
중기운전조수 A4 = 1 인 *52,471= 52,471.00
특 별 인 부 A5 = 1 인 *80,531= 80,531.00
---------------------------------------------
소 계 AS = A1 + A2 + A3 + A4 + A5 = 472,993.00
노무비 : AS * 1.367 * T/480 = 3,197,937.8
%%%% 단위보정 : ( 1 + 2 + 3 + 4 ) / 366 (SET/측당)
소 계 : 단위보정 [1/366]
전체 합계
Y605A30003 ROCK BOLT (보강,L=3.0M):혼합식 기계환기/조 | 08년 표준품셈 15-3-1 터널굴착 1발파당 사이클시간
계 M1= 8개소
ROCK BOLT 길이 : 3 M
전체 ROCK BOLT : 366 EA
보강부 개소 : 8 개소
지보보강락볼트 : 366 EA
CYCLE TIME 산정
1) 천공 준비 : T1 = 10 * 8 =80 MIN
2) 천공 : S = 1 EA * 3.1 / 0.8 = 3.87 MIN/EA
: T2 = 3.87 * 366 / 3 대 = 472.14 MIN
3) 공내 청소 : T3 = 1.0 MIN/공 * 366 = 366.00 MIN
4) 충진 : T4 = 2.0 MIN/공 * 366 = 732.00 MIN
5) 정착 : T5 = 2.0 MIN/공 * 366 = 732.00 MIN
6) 이동 기타 : T6 = 15 * 8 =120 MIN
-----------------------------------------------------------
계 T = T1+T2+T3+T4+T5+T6 = 2,502.14 MIN
08년 표준품셈 15-3-3 천공기계의 천공속도
1.천공
가. JUMBO DRILL (3 BOOM)
터널공 BASIC [XB61500000] 참조 | 터널공 BASIC [XB61500000] JUMBO DRILL (3 BOOM) 참조
경 비 : 215,510 * T / 60 = 8,527,156.0
재료비 : 5,280 * T / 60 * (T2/T) = 30,275.5 | 08년 표준품셈 15-3-4 터널 굴착시 천공 및 버력처리 장비의 조합
나. 발전기 (239Kw) : [E0039081/A]
경 비 : 9,764 * T / 60 = 386,335.4
재료비 : 57,227 * T / 60 * (T2/T) = 328,139.6
다. BIT ( R=45 M/M) 천공장
: 3.1 M/EA * 366 SET / 200 M/EA *78,000* 0.9 = 398,244.6
라. SHANK ADAPTER
: 3.1 M/EA * 366 SET / 1200 M/EA *107,000* 0.9 = 91,051.6
마. EXTENSION ROD
: 3.1 M/EA * 366 SET / 800 M/EA *144,000* 0.9 = 183,805.2
바. COUPLING SLEEVE
: 3.1 M/EA * 366 SET / 800 M/EA *28,000* 0.9 = 35,739.9
소 계 : 단위보정 [1/366]
2.고정-BOLT
SN R= 25 * 3 M
재료비 : 19,000 * 366 SET * 1.03 = 7,162,620.0
소 계 : 단위보정 [1/366]
3.지보보강강판(500*200*16)
W = ((0.5*0.2*0.016*7850)*1.1)/2 = 6.91 KG
재료비 : 765 * 6.91 KG = 5,286.1
소 계 : 단위보정[366/366]
02년 지하철 적산기준(Ⅱ) P5-11
3.GROUTING
가. 재료비 :
1) 모래 구입 및 운반 (골재원-현장)
터널공 BASIC [XB601B0100] 참조 | 터널공 BASIC [XB601B0100] 모래 구입 및 운반 참조
경 비 : 4,739 / 1600 KG/M3 * 4.61 KG/SET = 13.6
노무비 : 5,259 / 1600 KG/M3 * 4.61 KG/SET = 15.1
재료비 : 17,193 / 1600 KG/M3 * 4.61 KG/SET = 49.5
2) 시멘트 구입및 운반 : 3.028 <KG/SET>
터널공 BASIC [XB61300000] 참조 | 터널공 BASIC [XB61300000] 시멘트 구입및 운반 참조
경 비 : 14,996 * 3.028 KG/SET / 1000 = 45.4
노무비 : 36,676 * 3.028 KG/SET / 1000 = 111.0
재료비 : 84,116 * 3.028 KG/SET / 1000 = 254.7
3) 팽창제
: 0.015 KG/EA * 1,500= 22.5
4) 급결제
: 0.135 KG/EA * 600= 81.0
5) 몰탈흘러내림방지캡(D25MM)
: 1 EA * 3,000= 3,000.0
나. GROUTING PUMP : [E0030011]
( 30 - 60 L/MIN 3.7 KW )
SET 당 1 MIN 으로 봄
경 비 : 1,430 * 1 / 60 = 23.8
노무비 : 일괄처리
재료비 : 889 * 1 / 60 = 14.8
다. GROUTING MIXER : [E0029011]
( 190 * 2 L/MIN 2 KW )
경 비 : 632 * 1 / 60 = 10.5
노무비 : 일괄처리
재료비 : 0 * 1 / 60 = 0.0
라. AIR COMPRESSOR ( 125 C.F.M. ) : [E0022011]
경 비 : 1,746 * 1 / 60 = 29.1
재료비 : 8,666 * 1 / 60 = 144.4
소 계 : 단위보정 [366/366]
02년 지하철 적산기준(Ⅱ) P5-12
5.ROCKBOLTING노무비
갱 내 작 업 : H= 1.367
중기운전수 A1 = 1 인 *86,771= 86,771.00
갱 부 A2 = 2 인 *66,063= 132,126.00
보 통 인 부 A3 = 4 인 *60,547= 242,188.00
중기운전조수 A4 = 1 인 *52,471= 52,471.00
특 별 인 부 A5 = 1 인 *80,531= 80,531.00
---------------------------------------------
소 계 AS = A1 + A2 + A3 + A4 + A5 = 472,993.00
노무비 : AS * 1.367 * T/480 = 3,197,937.8
%%%% 단위보정 : ( 1 + 2 + 3 + 4 ) / 366 (SET/측당)
소 계 : 단위보정 [1/366]
전체 합계
Y606B00000 맹암거(아연도강관 φ150M/M) /M | 08년 표준품셈 19-14-1 강관부설 1.인력부설
1.유공관(아연도강관, R=150 M/M)
1) 자재비 : (현장 도착도)
: 1 M *16,900* 1.02 = 17,238.0
2) 접합 및 부설비
배 관 공 LAL1 = 0.28 인 *83,392/6 * 1 *0= 0.0
보통인부 LAL2 = 0.56 인 *60,547/6 * 1 *0= 0.0
********실적공사비(조달청)********
경 비 : 0 = 0.0
노무비 : 47620/6 = 7,936.6
재료비 : 0 = 0.0
소 계 :
2.부직포
1) 자재비 : mam=0.688 M2/M *1,100= 756.8 | 08년 표준품셈 5-13 매트부설
2) 설치비
노무비 : 60,547 * 0.0015 = 90.8
소 계 :
3.자갈(T=60mm)
1).동상방지층재(SB-1) 생산
기초단가[U424B08000] 참조 | 포장공 [U424B08000] 동상방지층(SB-1) 생산 참조
경 비 : 0.253 M3/M * 1,633 = 413.1
노무비 : 0.253 M3/M * 1,013 = 256.2 | 08년 표준품셈 1-9 재료의 할증율 2. 노상 및 노반재료
재료비 : 0.253 M3/M * 1,248 = 315.7
소 계 : 단위보정 [1*1.04]
2).적사비
(타이어 페이로다 2.87 M3) :[E0004091] | BASIC [XB611B0100]콘크리트 생산,운반,타설 2종 D=32 M/M
E= 0.6, K=1.0, F= 0.95 / 1.175 = 0.81 | 6.골재투입 참조
T1=9, q=2.87
T2 = 14
CM= 1.8 * 8 + T1 + T2 = 37.40 SEC
Q = 3600 * q * K * F * E / CM = 134.26 M3/HR
경 비 : 30,904 / Q * 0.253 M3/M = 58.2
노무비 : 21,567 / Q * 0.253 M3/M = 40.6
재료비 : 28,457 / Q * 0.253 M3/M = 53.6
소 계 : 단위보정 [1*1.04]
3).운반비
(덤프트럭 15 TON) :[E0011041] | BASIC [XB402B0000] 포장용 세골재운반 골재원-B/P 참조
Q1= 15 / 2.0 * 1.175 = 8.81
N = Q1 / ( q * 1.0 ) = 0.07 회
T1= ( 37.4 * N ) / (60 * 0.6 ) = 0.07 MIN
T3=0.8, T4=0.42, E=0.9
T2 = 28.79= 28.79
CM=T1 + T2 + T3 + T4 = 30.08 MIN | 05년 국도설계 실무 P714
Q = 60 * Q1 * F * E / CM = 12.81 M3/HR
경 비 : 14,383 / Q * 0.253 M3/M = 284.0
노무비 : 18,004 / Q * 0.253 M3/M = 355.5
재료비 : 26,440 / Q * 0.253 M3/M = 522.1
소 계 : 단위보정[1*1.04]
4.소운반 (리어카)
N = (450 * 2500) / (120 * 50 + 2500 * 5) = 60.81 회/일
Q = N * 250 KG/회 / 1700 KG/M3 = 8.94 M3/일
노무비 : 0.253 *60,547 * 2 인 / Q = 3,426.9
3) 설치비
: 0.253 * 60,547* 0.13 인 = 1,991.3
소 계 :
전체 합계
Y606D20000 배수PIPE 스파이럴심덕트 Φ300/M | 08년 표준품셈 19-19 나선형 파형강관 부설 및 접합
접합및부설비:조달청실적
1.배수관(스파이럴씸덕트 300M/M)
1) 자재비 : (현장 도착도)
: 1 M *10,500* 1.02 = 10,710.0
2) 접합 및 부설비
배관공 LAL1 = 0.096 인 *83,392/ 6 * 1 *0 = 0.0
보통인부 LAL2 = 0.096 인 *60,547/ 6 * 1 *0 = 0.0
********실적공사비(건교부)********
경 비 : 0 = 0.0
노무비 : 11126/6 = 1,854.3
재료비 : 0 = 0.0
전체 합계
Y606D30000 배수PIPE 스파이럴심덕트 Φ400/M | 08년 표준품셈 19-19 나선형 파형강관 부설 및 접합
1.배수관(스파이럴씸덕트 400M/M)
1) 자재비 : (현장 도착도)
: 1 M *11,900* 1.02 = 12,138.0
2) 접합 및 부설비
배관공 LAL1 = 0.135 인 *83,392/ 6 * 1 = 1,876.3
보통인부 LAL2 = 0.135 인 *60,547/ 6 * 1 = 1,362.3
전체 합계
Y606G03A00 콘크리트 2종 19 M/M(공동구) 기계타설,주행선,철근/M | 08년 표준품셈 10-26 콘크리트 배치플랜트
터널 할증계수 : AA= 1-1=0.000
기계 타설 : 0.235 M3/M
콘크리트양생면적 : 2.641 M2/M
1.생산(난간용적용)
+----------------------------------------------+
I 시멘트 I쇄석(R=19)I 모 래 I 혼화제 I SLUMP I
+--------+----------+--------+--------+--------+
I 345 KG I 932 KG I 837 KG I 1.035kgI 2.5 CM I
I( 351 ) I ( 959 ) I( 920 ) I(1.055) I I
+----------------------------------------------+
f28 = 240 (KG/CM2) AE제:시맨트량의 1.501%
조골재 : 쇄석 R = 19 M/M , 단위수량 166 (KG/M3)
* 모래,자갈 비율
모래 : 837 / 1600=0.523 모래 : 49%
자갈 : 932 / 1700=0.548 자갈 : 51%
------------------------------
계 : 1.071 M3
콘크리트 B/P 생산 (B/P 120 M3/HR)
CM= 1.5
E = 0.55
Q = 1.5 M3 SLUMP 5 CM 이하
QB = (60 * Q * E ) / CM = 33.00 M3/HR
%%콘크리트휘니셔 작업능력 QP1= 3.04 M3/HR | 08년 표준품셈 10-29 콘크리트 피니셔(중앙분리대용)
1) 콘크리트 B/P 사용료
B/P (120 M3/HR) :[E0031041/A]
경 비 : 49,716 / QB = 1,506.5
노무비 : 28,698 / QB = 869.6
재료비 : 45,722 / QB = 1,385.5
2) 골재투입 (페이로다 1.34 M3 타이어) :[E0004051/A] | BASIC [XB611B0100]콘크리트 생산,운반,타설 2종 D=32 M/M
가) 모래 # QM =3600*1.34*1.2*1.0*0.75/34.4 = 126.21 M3/HR | 6.골재투입 참조
나) 자갈 # QS =3600*1.34*1.0*1.0*0.60/37.4 = 77.39 M3/HR
* 페이로다 투입능력
Q1= QM * 0.46 + QS * 0.54 = 99.85 M3/HR
* 플랜트골재 투입량
Q2 = (0.837/1.600 + 0.932/1.700) * QB M3/HR = 35.35 M3/HR
경 비 : 17,503 / QB = 530.3
노무비 : 17,280 / QB = 523.6
재료비 : 13,361 / QB * ( Q2 / Q1 ) = 143.3
3) 물 운반비 :(포장공 지하수개발 이용)
4) 모래 구입 및 운반 :
포장공 [TB402B0000] 참조 | 포장공 [TB402B0000] 포장용 세골재운반 참조
경 비 : 4,017 / 1.6 TON/M3 * 0.920 = 2,309.7
노무비 : 4,458 / 1.6 TON/M3 * 0.920 = 2,563.3
재료비 : 15,945 / 1.6 TON/M3 * 0.920 = 9,168.3
5) 쇄석골재 생산(구입) 및 운반 (쇄석 D=19 M/M) :
포장공 [U424B03000] 참조 | 포장공 [U424B03000] 골재 생산(현장암및터널암유용) 참조
경 비 : 6,138 / 1.7 TON/M3 * 0.959 = 3,462.5
노무비 : 3,631 / 1.7 TON/M3 * 0.959 = 2,048.3
재료비 : 3,096 / 1.7 TON/M3 * 0.959 = 1,746.5
6) 혼 화 제
가) A.E 감수제
재료비 : 1.055 KG *500= 527.5
7) 시멘트 구입 및 운반
부대공 [VB519A0000] 참조 | 부대공 [VB519A0000] 분말시멘트 구입 및 운반 참조
경 비 : 8,000 * 0.351 = 2,808.0
노무비 : 0 * 0.351 = 0.0 | 08년 표준품셈 10-29 콘크리트 피니셔(중앙분리대용)
재료비 : 53,100 * 0.351 = 18,638.1
8) 프랜트가동시 보조인원
Q = QP1* M3/HR * 8 HR/DAY = 24.32 M3/DAY
보통인부 : 3 인 *60,547/ Q = 7,468.7
소 계 : 단위보정 [1.02*0.235]
2.운반
(B/P-현장) (콘크리트믹서 트럭 6 M3) :[E0027111/A] | BASIC [XB611B0100]콘크리트 생산,운반,타설 2종 D=32 M/M
Q1 = 6 M3 , E= 0.95 | B. 운반 참조
T1 = 6 / 1.5* 1.5= 6.00 MIN
T2 = 15.29 = 15.29
T3 = 6/QP1*60=118.42, T4=7.5
CM=T1 + T2 + T3 + T4 = 147.21 MIN
Q =( 60 * Q1 * E ) / CM = 2.32 M3/HR
경 비 : 17,304 / Q = 7,458.6
노무비 : 11,795 / Q = 5,084.0
재료비 : 22,557 / Q * T2 / CM = 1,009.8
소 계 : 단위보정 [1.02*0.235]
3.포설
가) 구체 콘크리트 포설 (0.235 M3/M)
1) 배치인원(중앙분리대용)1일당 시공량 L=350M(0.33M2기준) | 08년 표준품셈 10-29 콘크리트 피니셔(중앙분리대용)
철 근 공 : A1 = 1 인 * 100,835 = 100,835.00
포 설 공 : A2 = 2 인 * 85,175 = 170,350.00
보통인부(포설) : A3 = 2 인 * 60,547 = 121,094.00
보통인부(양생) : A4 = 1 인 * 60,547 = 60,547.00
------------------------------------------
계 AS = A1 + A2 + A3 + A4 = 452,826.00
노무비 : AS * (0.235/0.33) /350 M = 921.3
2) 기계사용료
A) 콘크리트 휘니셔(중앙분리대용) : [E0074011/A]
경 비 : 45,609 *8 HR / 350 M = 1,042.4
노무비 : 17,280 *8 HR / 350 M = 394.9
재료비 : 15,072 *8 HR / 350 M = 344.5
B) 굴삭기(1.0M3) : [E0003113]
경 비 : 23,233 *8 HR / 350 M = 531.0
노무비 : 21,567 *8 HR / 350 M = 492.9
재료비 : 28,666 *8 HR / 350 M = 655.2
3) 콘크리트양생 ( 2.641 M2/M)
재료비 : 2.641 M2/M * 357 = 942.8
소 계 :
4.수축줄눈설치
개소당 줄눈길이 D = 1.85 M
포장공 BASIC : [TB40300000] 참조 | 포장공 [TB40300000] 콘크리트 절단 참조
경 비 : D M/EA * 763 / 10 = 141.1
노무비 : D M/EA * 932 / 10 = 172.4
재료비 : D M/EA * 0 / 10 = 0.0
소 계 :
전체 합계

## BASIC-4
산 출 근 거 | 적 용 기 준
Y606I00000 터널 배수공 비닐 깔기 /M2 | 05 국도설계실무 P798
1.비닐자재(0.1M/M*180CM*91M)
재료비 : 323 W/M2 * 1.05 = 339.1
소 계 :
2.설치비
인 부 : 0.01 인 * 60,547 = 605.4
소 계 :
전체 합계
Y606J00000 중앙분리대 JOINT FILLER /M2
1.JOINTFILLER
A = 8,500 원/매 / (1.00*1.00*0.012) = 708,333.33
MAJ1 = 0.015 * 0.315 * 1.00 * A = 3,346.8
소 계 :
2.HIGHTENSION(충진제)
MAJ2 = (0.02+0.015)/2 *0.025 *1.00 *1400 KG/M3 *7,000 = 4,287.5
소 계 :
3.설치비
(재료비의 5%)
노무비 : ( MAJ1 + MAJ2) * 0.5 = 3,817.1
소 계 :
전체 합계
Y608C00000 잡석채움 /M3
1.동상재료층재(SB-1)생산
포장공 [U424B08000] 참조 | 포장공 [U424B08000] 동상재료층재(SB-1)생산 참조
경 비 : 1.0 M3 * 1,633 = 1,633.0
노무비 : 1.0 M3 * 1,013 = 1,013.0 | 08년 표준품셈 1-9 재료의 할증율 2. 노상 및 노반재료
재료비 : 1.0 M3 * 1,248 = 1,248.0
소 계 : 단위보정 [1*1.04]
1). 적사비
(타이어 페이로다 1.72 M3) :[E0004071] | BASIC [XB611B0100]콘크리트 생산,운반,타설 2종 D=32 M/M
E= 0.6, K=1.0, F=0.95 / 1.175 = 0.81 | 6.골재투입 참조
T1=9, q=1.72
T2 = 14
CM1= 1.8 * 8 + 9 + T2 = 37.40 SEC
Q = 3600 * q * K * F * E / CM1 = 80.46 M3/HR
경 비 : 22,468 / Q = 279.2
노무비 : 21,567 / Q = 268.0
재료비 : 17,004 / Q = 211.3
소 계 : 단위보정 [1*1.04]
3). 운반비
(덤프트럭 15 TON) :[E0011041] | BASIC [XB402B0000] 포장용 세골재운반 골재원-B/P 참조
Q1= 15 / 2.0 * 1.175 = 8.81
N = Q1 / ( 1.72 * 1.0 ) = 5.12 회
T1= ( 37.4 * N ) / (60 * 0.6 ) = 5.32 MIN | 08년 표준품셈 5-1-1 기초다짐 및 뒷채움
T3=0.8, T4=0.42, E=0.9
T2 = 28.79= 28.79
CM=T1 + T2 + T3 + T4 = 35.33 MIN
Q = 60 * Q1 * K * F * E / CM = 10.91 M3/HR
경 비 : 14,383 / Q = 1,318.3
노무비 : 18,004 / Q = 1,650.2
재료비 : 26,440 / Q = 2,423.4
소 계 : 단위보정[1*1.04]
2.잡석채움
인 부 : (0.50 + 0.80) / 2 *60,547= 39,355.5
소 계 :
전체 합계
Y608E00000 부직포설치 /M2 | 08년 표준품셈 1-12 가. 공구손료
1.부직포
재료비 MAJ1 = 1.0 M2 * 1.05 * 660 = 693.0
소 계 :
2.잡재료비(주재료비의2%)
재료비 MAJ2 = (MAJ1) * 0.02 = 13.8
소 계 :
3.설치비
노무비 LAL1 = 0.003 인/M2 *60,547 = 181.6
소 계 :
05 국도설계실무 P797
전체 합계
Y608E40000 합판 설치 /M2 | 08년 표준품셈 6-3-2 합판거푸집
1.판재(t=2.7mm)
MAJ1 = 1.03 M2 *2,390 = 2,461.7
소 계 :
2.결속선(#8철선)
: 0.29 KG *221 = 64.0
소 계 :
3.형틀목공
: 0.09 인 *102,164 = 9,194.7
소 계 :
4.인부
: 0.01 인 *60,547 = 605.4
소 계 :
전체 합계
08년 표준품셈(건축) 12-6-3 합판거푸집
Y608E5A000 무늬 거푸집 0.0-7.0M† /M2 | 08년 표준품셈 6-3-8 문양거푸집
1.무늬거푸집자재비
1) 합성수지 제품(910*1820)
MAJ1 = 40,000 / (0.91 * 1.82) / 20 = 1,207.5
2) 보조자재(합성수지 거푸집의 20 %)
MAJ2 = MAJ1 * 0.20 = 241.5
3) 폼타이 (D-TYPE 1/2*300)
: 2.14 조 * 850 / 10 = 181.9
4) 세퍼레이터 (D-TYPE 1/2*300)
: 2.14 본 * 95 = 203.3
5) 박리제 : 0.19 L * 600 = 114.0
6) 사용고제(보조자재의 10 %)
: - MAJ2 * 0.10 = -24.1
소 계 :
2.설치비
형틀목공 : 0.11 인 * 96,690 = 10,635.9
보통인부 : 0.05 인 * 60,547 = 3,027.3
소 계 :
건교부실적 | 08년 상반기 건설교통부 실적공사비
노무비 : 16787
경 비 : 6210
전체 합계
Y608E5B000 무늬 거푸집 7.0-10.0M /M2 | 08년 표준품셈 6-3-8 문양거푸집
1.무늬거푸집자재비
1) 합성수지 제품(910*1820)
MAJ1 = 40,000 / (0.91 * 1.82) / 20 = 1,207.5
2) 보조자재(합성수지 거푸집의 20 %)
MAJ2 = MAJ1 * 0.20 = 241.5
3) 폼타이 (D-TYPE 1/2*300)
: 2.14 조 * 850 / 10 = 181.9
4) 세퍼레이터 (D-TYPE 1/2*300)
: 2.14 본 * 95 = 203.3
5) 박리제 : 0.19 L * 600 = 114.0
6) 사용고제(보조자재의 10 %)
: - MAJ2 * 0.10 = -24.1
소 계 :
2.설치비
형틀목공 : 0.11 인 * 96,690 * 1.1 = 11,699.4
보통인부 : 0.05 인 * 60,547 * 1.1 = 3,330.0
소 계 :
건교부실적
08년 상반기 건설교통부 실적공사비
노무비 : 20143
경 비 : 6715
전체 합계
Y608E5C000 무늬 거푸집 10.0-13.0M /M2 | 08년 표준품셈 6-3-8 문양거푸집
1.무뉘거푸집자재비
1) 합성수지 제품(910*1820)
MAJ1 = 40,000 / (0.91 * 1.82) / 20 = 1,207.5
2) 보조자재(합성수지 거푸집의 20 %)
MAJ2 = MAJ1 * 0.20 = 241.5
3) 폼타이 (D-TYPE 1/2*300)
: 2.14 조 * 850 / 10 = 181.9
4) 세퍼레이터 (D-TYPE 1/2*300)
: 2.14 본 * 95 = 203.3
5) 박리제 : 0.19 L * 600 = 114.0
6) 사용고제(보조자재의 10 %)
: - MAJ2 * 0.10 = -24.1
소 계 :
2.설치비
형틀목공 : 0.11 인 * 96,690 * 1.2 = 12,763.0
보통인부 : 0.05 인 * 60,547 * 1.2 = 3,632.8
소 계 :
건교부실적
08년 상반기 건설교통부 실적공사비
노무비 : 22917
경 비 : 6846
전체 합계
Y608G00000 난간용 STEEL PIPE 설치 D=100MM/M | 05 국도설계실무 P759
1.재료비
가) 스텐레스 강관 (100 MM)
J1 = 1 M * 1.05 * 26,160 = 27,468.0
소 계 :
2.설치비(재료비의5%)
: J1 * 0.05 = 1,373.4
소 계 :
전체 합계
Y608I00000 드레인 보드 설치 /M2
%% 1일 500M2 작업기준
높이에 대한 인건비 할증 : 50%
1.드레인보드설치
(1) 재료비 (T= 0.92CM 75CM*25.6M)
: 1.0 M2 * 3,000 = 3,000.0
소 계 :
(2) 노무비
: 0.006 인 * 1.5 * 60,547= 544.9
소 계 :
(3) PIN 설치 (CONCRETE GUN 사용 기준)
1) 재료비 MAJ1 = 0.667 EA/M2 * 1.03 * 45 = 30.9
2) 노무비(특별인부) : 0.002 <인> * 1.5 * 80,531 = 241.5
3) 기구손료(재료비의 5%) : MAJ1 * 0.05 = 1.5
소 계 :
2.부직포설치
(1) 재료비 | 08년 표준품셈 5-13 매트부설
: 1.0 M2 * 1,350 = 1,350.0
소 계 :
(2) 노무비
: 0.0015 인 * 1.5 * 60,547= 136.2
소 계 :
(3) PIN 설치 (CONCRETE GUN 사용 기준)
1) 재료비 MAJ1 = 2 EA/M2 * 1.03 * 45 = 92.7
2) 노무비(특별인부) : 0.002 <인> * 1.5 * 80,531 = 241.5
3) 기구손료(재료비의 5%) : MAJ1 * 0.05 = 4.6
소 계 :
전체 합계
Y608J30000 폴리에틸렌 발포단열재 /M2
1.재료비
폴리에틸렌 발포단열재 MAJ = 1 M2 * 1,833 = 1,833.0
소 계 :
2.설치비(재료비의5%)
: MAJ * 0.05 = 91.6
소 계 :
전체 합계
Y608R30000 다우웰바 /NR | 05 국도설계실무 P727
1.재료비
가) 원형철근 D=25 (M/M) , L=500 (MM/EA)
재료비 : 0.50 M * 1.05 * 3.85 KG/M * 790= 1,596.7
나) 고 재 : 0.50 M * 0.05 * 3.85 KG/M *-320= -30.8
다) DOWELCAPPIPE(D=35M/M*40M/M)
재료비: 0.04 M * 1.02 *2500 = 102.0
소 계 :
2.설치비
특수인부 : 0.1 인 * 80,531 = 8,053.1
보통인부 : 0.001 인 * 60,547 = 60.5
소 계 :
3.녹막이페인트(2회)
구조물공 BASIC [RB31300000] 참조 | 구조물공 BASIC [RB31300000] 페인팅 참조
A = (3.1416 * 0.016*2 * 0.45) =0.00452 M2/EA
경 비 : A * 0 = 0.0
노무비 : A * 5,964 = 26.9
재료비 : A * 1,373 = 6.2
소 계 :
전체 합계
Y609B00000 터널 내부 타일 붙임 하부/M2 | 03년 설계실무자료집 2-16 터널내부타일 조정시행
(설계도10201-38 '03.1.29)
바름두께 5 M/M
1) 타일 ( 100 * 200*10 M/M )
재료비 : 1.0 M2 * 1.03 *9,500= 9,785.0
2) 타일 시멘트 (압착용)
재료비 : 3.91 KG/M2 * 132= 516.1
3) 타일 시멘트 (줄눈용)
재료비 : 1.48 KG/M2 * 156= 230.8
4) 접착제 (부착강화제 몰다인)
재료비 : 0.1 KG *3,000= 300.0
5) 타일공 LAL1 = (0.25+0.25+0.18)/3 인 * 98,698 = 22371.5
6) 줄눈공 LAL2 = (0.02+0.02+0.02)/3 인 * 87,793 = 1,755.8
7) 인 부 LAL3 = (0.17+0.17+0.12)/3 인 * 60,547 = 9,283.8
8) 소운반 LAL4 = 0.06 인 * 60,547 = 3,632.8
9) 공구손료 (인건비의 3 % ) | 08년 표준품셈(건축) 11-3-2 발포폴리스티렌
: (LAL1+LAL2+LAL3+LAL4) * 0.03 = 1,111.3
소 계 :
전체 합계
Y610000000 조경석돌쌓기(석재현장암유용) 50*60*70(목)/M2 | 08년 표준품셈 8-3 깬돌채취
1.돌틈식재비
별도계상
소 계 :단위보정 [1 M2]
2.돌쌓기
1) 채집,적사,운반:(50*60*70CM)
가) 깬잡석 채취
할석공 : 0.175 인 *91,324 = 15,981.7
소 계 :[1/1900*800]
나) 적재
인 부 : 5 인 *60,547* 12 / 450 = 8,072.9
소 계 :[1/1900*800]
다) 운반
( 덤프트럭 15 TON ) : [E0011043]
Q1 = (15 / 1.9) = 7.89 M3/대
E = 0.9, F= 1.0
T1= 7.895 * 12 = 94.74 MIN
T3=0.8, T4=0.42 | BASIC [XB402B0000] 포장용 세골재운반 골재원-B/P 참조
T2 = 3.98 = 3.98
T5 = 0.5
CM= T1 + T2 + T3 + T4 + T5 = 100.44 MIN
Q = 60 * Q1 * F * E / CM = 4.24 M3/HR
경 비 : 16,983 / Q M3/HR = 4,005.4 | 08년 표준품셈 4-6 정원석 쌓기 및 놓기
노무비 : 18,004 / Q M3/HR = 4,246.2
재료비 : 26,440 / Q M3/HR * ( T2 / CM) = 247.0
라).자동덮개
자동덮개: 329 / Q =77.5
소 계 :[1/1900*800]
%% 단위보정 : ( 가 에서 다 ) /1900<KG/M3>* 800 <KG/M2>
2) 설치비
가).조경공 : 1.212 인 * 79,562 = 96,429.1
나)백호우0.7M3
경 비 : 18,961 *0.657 = 12,457.3
노무비 : 21,567 *0.657 = 14,169.5
재료비 : 17,053 *0.657 = 11,203.8
소 계 :[1*0.8]
3) 기타경비
기구손료(인건비의3%) : 96,429.1 * 0.03 = 2,892.8
소 계 :
전체 합계
Y620000010 석재 판붙임 화강석/M2 | 01년 설계실무자료집 2-16 터널갱문부 화강석 부착방법 개선검토
1.석재 판붙임(화강석:앵커식)-평벽기준
1) 화강석판(T=50CM)
: 1.0 M2 * 198,000 * 1.06 = 209,880.0
2) 철물(앵커볼트 및 조정판 포함)
: 4.33조 * (1,025+863) = 8,175.0
소 계 :
2.설치비
석 공 : LAL1 = 0.430 인 * 97,834 = 42,068.6
보통인부 : LAL2 = 0.350 인 * 60,547 = 21,191.4
소 계 :
3.공구손료(인건비의 3%)
(LAL1+LAL2) * 0.03 = 1,897.8
소 계 :
전체 합계