## 배수공BOQ
내역번호 | 공종코드 | 공 종 명 칭 | 단위 | 수 량 | 비 고
3 . | H | 배수 및 옹벽공사
3-A | LJ | 측구공
3.01 | LJ1000 | 토사측구
a | LJ1100 | 토사 | M3
b | LJ1200 | 리핑암 | M3
c | LJ1300 | 발파암 | M3
3.02 | LJ2000 | V형측구 | M3
a | LJ2100 | 토사구간
a-1 | LJ2101 | 형식-1 (H=0.45M) | M
a-2 | LJ2102 | 형식-2 (H=0.60M) | M
a-3 | LJ2103 | 형식-3 (H=1.00M) | M
b | LJ2200 | 리핑암구간
b-1 | LJ2201 | 형식-1 (H=0.45M) | M
b-2 | LJ2202 | 형식-2 (H=0.60M) | M
b-3 | LJ2203 | 형식-3 (H=1.00M) | M
c | LJ2300 | 발파암구간
c-1 | LJ2301 | 형식-1 (H=0.45M) | M
c-2 | LJ2302 | 형식-2 (H=0.60M) | M
c-3 | LJ2303 | 형식-3 (H=1.00M) | M
3.03 | LJ3000 | 산마루측구
a | LJ3001 | 형식-1 (H=0.45M) | M
b | LJ3002 | 형식-2 (H=0.60M) | M
c | LJ3003 | 형식-3 (H=1.00M) | M
3.04 | LJ4000 | L형측구
a | LJ4001 | 형식-1 (H=0.45M) | M
b | LJ4002 | 형식-2 (H=1.20M) | M
c | LJ4003 | 형식-3 (H=2.30M) | M
d | LJ4004 | 형식-4 (부체도로용) | M
e | LJ4005 | 형식-5 | M
f | LJ4006 | 형식-6 | M
g | LJ4007 | 형식-7 (H=0.32M, 국도용) | M
h | LJ4008 | 형식-8 (H=0.515M, 국도 및 군도용) | M
I | LJ4009 | 형식-9 (H=1.282M, 국도용) | M
j | LJ4010 | 형식-10 (H=0.30M, 국도 및 군도용) | M
k | LJ4011 | 형식-11 (H=0.45~1.20M, 변화구간) | M
3.05 | LJ6000 | U형측구
a | LJ6100 | 토사구간
a-1 | LJ6101 | 형식-1 (H=0.15M) | M
a-2 | LJ6102 | 형식-2 (H=0.60M) | M
a-3 | LJ6103 | 형식-3 (H=0.80M) | M
a-4 | LJ6104 | 형식-4 (H=1.00M) | M
a-5 | LJ6105 | 형식-5 (H=0.50M, 녹지대용) | M
a-6 | LJ6106 | 형식-6 (H=0.30M, 보강토옹벽용) | M
a-7 | LJ6107 | 형식-7 (H=0.45M, 용수로용) | M
a-8 | LJ6108 | 형식-8 (H=0.60M, 용수로용) | M
b | LJ6200 | 리핑암구간
b-1 | LJ6201 | 형식-1 (H=0.15M) | M
b-2 | LJ6202 | 형식-2 (H=0.60M) | M
b-3 | LJ6203 | 형식-3 (H=0.80M) | M
b-4 | LJ6204 | 형식-4 (H=1.00M) | M
b-5 | LJ6205 | 형식-5 (H=0.50M, 녹지대용) | M
b-6 | LJ6206 | 형식-6 (H=0.30M, 보강토옹벽용) | M
b-7 | LJ6207 | 형식-7 (H=0.45M, 용수로용) | M
c | LJ6300 | 발파암구간
c-1 | LJ6301 | 형식-1 (H=0.15M) | M
c-2 | LJ6302 | 형식-2 (H=0.60M) | M
c-3 | LJ6303 | 형식-3 (H=0.80M) | M
c-4 | LJ6304 | 형식-4 (H=1.00M) | M
c-5 | LJ6305 | 형식-5 (H=0.50M, 녹지대용) | M
c-6 | LJ6306 | 형식-6 (H=0.30M, 보강토옹벽용) | M
c-7 | LJ6307 | 형식-7 (H=0.45M, 용수로용) | M
3.06 | LJ7000 | 소단측구
a | LJ7001 | 형식-1 (깎기부) | M
b | LJ7002 | 형식-2 (쌓기부, 돌쌓기구간) | M
c | LJ7003 | 형식-3 (반월관) | M
d | LJ7004 | 형식-4 (쌓기부, 고성토구간) | M
3.07 | LJ8000 | 콘크리트 다이크
a | LJ8012 | 형식1-1 (일반부) | M
b | LJ8013 | 형식1-2 (오목구간, 덧씌우기포장 보수구간) | M
c | LJ8014 | 형식2-1 (콘크리트포장연결로 보강구간, T=33cm) | M
d | LJ8015 | 형식2-1 (콘크리트포장연결로 보강구간, T=30cm) | M
e | LJ8016 | 형식2-2 (아스콘포장연결로 보강구간, T=33cm) | M
f | LJ8017 | 형식2-2 (아스콘포장연결로 보강구간, T=30cm) | M
g | LJ8003 | 형식-3 (방음벽구간) | M
h | LJ8004 | 형식-4 (국도일반부) | M
i | LJ8005 | 형식-5 (쌓기부L형) | M
3.08 | HD | 맹암거
a | HD1200 | 유공관있음 (A=0.25~0.50M2)
a-1 | HD1210 | 토사구간 | M
a-2 | HD1220 | 리핑암구간 | M
a-3 | HD1230 | 발파암구간 | M
b | HD2200 | 유공관없음(A=0.25~0.50M2)
b-1 | HD2211 | 토사구간 (절성경계부, 방음벽기초 하단) | M
b-2 | HD2221 | 리핑암구간 (절성경계부) | M
b-3 | HD2231 | 발파암구간 (절성경계부) | M
b-4 | HD2212 | 토사구간 (지하유출, 홍수다발지역) | M
b-5 | HD2222 | 리핑암구간 (지하유출, 홍수다발지역) | M
b-6 | HD2232 | 발파암구간 (지하유출, 홍수다발지역) | M
3-B | LL | 배수구조물공
3.09 | LL1000 | 집수정
a | LL1100 | 흙쌓기부 집수정(H≤6.0M, H＞6.0M)
a-1 | LL1101 | D=300mm | NR
a-2 | LL1102 | D=450mm | NR
a-3 | LL1103 | D=600mm | NR
a-4 | LL1104 | D=800mm | NR
a-5 | LL1105 | D=1000mm | NR
a-6 | LL1106 | D=1200mm | NR
b | LL1200 | 흙깎기부 집수정
b-1 | LL1210 | 흙깎기부 집수정 (형식-1)
b-1-1 | LL1214 | D=800mm | NR
b-1-2 | LL1215 | D=1000mm | NR
b-1-3 | LL1216 | D=1200mm | NR
b-2 | LL1220 | 흙깎기부 집수정 (형식-2)
b-2-1 | LL1222 | D=450mm | NR
b-2-2 | LL1223 | D=600mm | NR
b-2-3 | LL1224 | D=800mm | NR
b-3 | LL1230 | 흙깎기부 집수정 (형식-3)
b-3-1 | LL1234 | D=800mm | NR
b-3-2 | LL1235 | D=1000mm | NR
b-3-3 | LL1236 | D=1200mm | NR
b-4 | LL1240 | 흙깎기부 집수정 (형식-4-1) | NR
b-5 | LL1250 | 흙깎기부 집수정 (형식-4-2) | NR
b-6 | LL1260 | 흙깎기부 집수정 (형식-5)
b-6-1 | LL1264 | D=800mm | NR
b-6-2 | LL1265 | D=1000mm | NR
b-6-3 | LL1266 | D=1200mm | NR
c | LL1300 | 부체도로 집수정 | NR
d | LL1400 | 중분대 집수정
d-1 | LL1417 | 형식-1 (1방향, 580X830X1430) | NR
d-2 | LL1428 | 형식-2 (2방향, 580X830X1430) | NR
d-3 | LL1439 | 형식-3 (3방향, 580X830X1430) | NR
3.1 | LL2000 | 다이크 집수거
a |  | 길어깨 다이크용 집수거
a-1 | LL2100 | L형(형식-1) | NR
a-2 | LL2200 | T형(형식-2) | NR
b | LL2300 | 횡배수관용 집수거
b-1 | LL2330 | D=600mm
b-1-1 | LL2331 | Θ=0˚~8˚ | NR
b-1-2 | LL2332 | Θ=8˚~22˚ | NR
b-1-3 | LL2333 | Θ=22˚~37˚ | NR
b-1-4 | LL2334 | Θ=37˚~52˚ | NR
b-2 | LL2340 | D=800mm
b-2-1 | LL2341 | Θ=0˚~8˚ | NR
b-2-2 | LL2342 | Θ=8˚~22˚ | NR
b-2-3 | LL2343 | Θ=22˚~37˚ | NR
b-2-4 | LL2344 | Θ=37˚~52˚ | NR
b-3 | LL2350 | D=1000mm
b-3-1 | LL2351 | Θ=0˚~8˚ | NR
b-3-2 | LL2352 | Θ=8˚~22˚ | NR
b-3-3 | LL2353 | Θ=22˚~37˚ | NR
b-3-4 | LL2354 | Θ=37˚~52˚ | NR
b-4 | LL2360 | D=1200mm
b-4-1 | LL2361 | Θ=0˚~8˚ | NR
b-4-2 | LL2362 | Θ=8˚~22˚ | NR
b-4-3 | LL2363 | Θ=22˚~37˚ | NR
b-4-4 | LL2364 | Θ=37˚~52˚ | NR
c | LL2400 | 중분대 및 노면배수용 집수거
c-1 | LL2405 | 중분대 배수용 | NR
c-2 | LL2406 | 중분대 및 노면배수용 | NR
d | LL2500 | 흙깎기부 집수거
d-1 | LL2510 | 흙깎기부 집수거 (600Χ500)
d-1-1 | LL2511 | 0.5 | NR
d-1-2 | LL2512 | 0.7 | NR
d-1-3 | LL2513 | 1 | NR
d-1-4 | LL2514 | 1.2 | NR
d-1-5 | LL2515 | 1.5 | NR
d-1-6 | LL2516 | 2 | NR
d-2 | LL2520 | 흙깎기부 집수거 (500Χ450)
d-2-1 | LL2521 | 0.5 | NR
d-2-2 | LL2522 | 0.7 | NR
d-2-3 | LL2523 | 1 | NR
d-2-4 | LL2524 | 1.2 | NR
d-2-5 | LL2525 | 1.5 | NR
d-2-6 | LL2526 | 2 | NR
d-3 | LL2530 | 흙깎기부 집수거 (400Χ350)
d-3-1 | LL2531 | 0.5 | NR
d-3-2 | LL2532 | 0.7 | NR
d-3-3 | LL2533 | 1 | NR
d-3-4 | LL2534 | 1.2 | NR
d-3-5 | LL2535 | 1.5 | NR
d-3-6 | LL2536 | 2 | NR
d-3-7 | LL2537 | 0.8 | NR
d-4 | LL2540 | 흙깎기부 집수거 (300Χ250)
d-4-1 | LL2541 | 0.5 | NR
d-4-2 | LL2542 | 0.7 | NR
d-4-3 | LL2543 | 1 | NR
d-4-4 | LL2544 | 1.2 | NR
d-4-5 | LL2545 | 1.5 | NR
d-4-6 | LL2546 | 2 | NR
d-4-7 | LL2547 | 0.8 | NR
h | LL2600 | 방수거
h-1 | LL2640 | D=800mm | NR
h-2 | LL2650 | D=1000mm | NR
h-3 | LL2660 | D=1200mm | NR
h-4 | LL2606 | D=600mm(중분대 및 노면배수용) | NR |  | 쌓기부 노면 집수정
3.11 | LL3000 | 배수로
a | LL3300 | 흙쌓기부 도수로
a-1 | LL3303 | D=600mm (횡배수용) | M
a-2 | LL3304 | D=800mm (횡배수용) | M
a-3 | LL3305 | D=1000mm (횡배수용) | M
a-4 | LL3306 | D=1200mm (횡배수용) | M
a-5 | LL3307 | L형 (노면배수용) | M
a-6 | LL3308 | T형 (노면배수용) | M
b | LL3400 | 흙깎기부도수로
b-1 | LL3410 | 600Χ500 | M
b-2 | LL3420 | 500Χ450 | M
b-3 | LL3430 | 400Χ350 | M
b-4 | LL3440 | 300Χ250 | M
3.12 | LK | 배수관
a | LK1000 | 현장제작 콘크리트관
a-1 | LK1301 | 공칭직경400~600mm(H≤6.0M) | M
a-2 | LK1401 | 공칭직경600~900mm(H≤6.0M) | M
a-3 | LK1501 | 공칭직경900~1200mm(H≤6.0M) | M
a-4 | LK1601 | 공칭직경1200~1500mm(H≤6.0M) | M
a-5 | LK1302 | 공칭직경400~600mm(H＞6.0M) | M
a-6 | LK1402 | 공칭직경600~900mm(H＞6.0M) | M
a-7 | LK1502 | 공칭직경900~1200mm(H＞6.0M) | M
a-8 | LK1602 | 공칭직경1200~1500mm(H＞6.0M) | M
b | LK2000 | 원심력 철근콘크리트관(횡배수관,흄관)
b-1 | LK2300 | 공칭직경400~600mm | M
b-2 | LK2400 | 공칭직경600~900mm | M
b-3 | LK2500 | 공칭직경900~1200mm | M
b-4 | LK2600 | 공칭직경1200~1500mm | M
c | LK3000 | 보강원심력 철근콘크리트관(횡배수관,보강흄관)
c-1 | LK3403 | 공칭직경600~900mm (H=10.0M) | M
c-2 | LK3404 | 공칭직경600~900mm (H=15.0M) | M
c-3 | LK3405 | 공칭직경600~900mm (H=20.0M) | M
c-4 | LK3503 | 공칭직경900~1200mm (H=10.0M) | M
c-5 | LK3504 | 공칭직경900~1200mm (H=15.0M) | M
c-6 | LK3505 | 공칭직경900~1200mm (H=20.0M) | M
c-7 | LK3603 | 공칭직경1200~1500mm (H=10.0M) | M
c-8 | LK3604 | 공칭직경1200~1500mm (H=15.0M) | M
c-9 | LK3605 | 공칭직경1200~1500mm (H=20.0M) | M
d | LK6000 | 중분대 횡배수관
d-1 | LK6200 | 공칭직경200~400mm | M
d-2 | LK6300 | 공칭직경400~600mm | M
e | LK5000 | 종배수관
e-1 | LK5200 | 공칭직경200~400mm | M
e-2 | LK5300 | 공칭직경400~600mm | M
e-3 | LK5400 | 공칭직경600~900mm | M
e-4 | LK5500 | 공칭직경900~1200mm | M
e-5 | LK5600 | 공칭직경1200~1500mm | M
f | LK7000 | 중분대 종배수관
f-1 | LK7200 | 공칭직경200~400mm | M
f-2 | LK7300 | 공칭직경400~600mm | M
f-3 | LK7310 | 공칭직경400~600mm (L형측구) | M
f-4 | LK7410 | 공칭직경600~900mm (L형측구) | M
f-5 | LK7510 | 공칭직경900~1200mm (L형측구) | M
f-6 | LK7610 | 공칭직경1200~1500mm (L형측구) | M
g | LL6000 | 배수관 면벽
g-1 | LL6300 | D=600mm | EA
g-2 | LL6400 | D=800mm | EA
g-3 | LL6500 | D=1000mm | EA
g-4 | LL6600 | D=1200mm | EA
3.13 | LL7000 | 배수관 날개벽
a | LL7100 | 현장제작 콘크리트날개벽
a-1 | LL7130 | 공칭직경400~600mm(H≤6.0M)
a-1-1 | LL7131 | Θ=0˚~8˚ | NR
a-1-2 | LL7132 | Θ=8˚~22˚ | NR
a-1-3 | LL7133 | Θ=22˚~37˚ | NR
a-1-4 | LL7134 | Θ=37˚~52˚ | NR
a-2 | LL7140 | 공칭직경600~900mm(H≤6.0M)
a-2-1 | LL7141 | Θ=0˚~8˚ | NR
a-2-2 | LL7142 | Θ=8˚~22˚ | NR
a-2-3 | LL7143 | Θ=22˚~37˚ | NR
a-2-4 | LL7144 | Θ=37˚~52˚ | NR
a-3 | LL7150 | 공칭직경900~1200mm(H≤6.0M)
a-3-1 | LL7151 | Θ=0˚~8˚ | NR
a-3-2 | LL7152 | Θ=8˚~22˚ | NR
a-3-3 | LL7153 | Θ=22˚~37˚ | NR
a-3-4 | LL7154 | Θ=37˚~52˚ | NR
a-4 | LL7160 | 공칭직경1200~1500mm(H≤6.0M)
a-4-1 | LL7161 | Θ=0˚~8˚ | NR
a-4-2 | LL7162 | Θ=8˚~22˚ | NR
a-4-3 | LL7163 | Θ=22˚~37˚ | NR
a-4-4 | LL7164 | Θ=37˚~52˚ | NR
b | LL7200 | 현장제작 콘크리트관 날개벽
b-1 | LL7230 | 공칭직경400~600mm(H＞6.0M)
b-1-1 | LL7231 | Θ=0˚~8˚ | NR
b-1-2 | LL7232 | Θ=8˚~22˚ | NR
b-1-3 | LL7233 | Θ=22˚~37˚ | NR
b-1-4 | LL7234 | Θ=37˚~52˚ | NR
b-2 | LL7240 | 공칭직경600~900mm(H＞6.0M)
b-2-1 | LL7241 | Θ=0˚~8˚ | NR
b-2-2 | LL7242 | Θ=8˚~22˚ | NR
b-2-3 | LL7243 | Θ=22˚~37˚ | NR
b-2-4 | LL7244 | Θ=37˚~52˚ | NR
b-3 | LL7250 | 공칭직경900~1200mm(H＞6.0M)
b-3-1 | LL7251 | Θ=0˚~8˚ | NR
b-3-2 | LL7252 | Θ=8˚~22˚ | NR
b-3-3 | LL7253 | Θ=22˚~37˚ | NR
b-3-4 | LL7254 | Θ=37˚~52˚ | NR
b-4 | LL7260 | 공칭직경1200~1500mm(H＞6.0M)
b-4-1 | LL7261 | Θ=0˚~8˚ | NR
b-4-2 | LL7262 | Θ=8˚~22˚ | NR
b-4-3 | LL7263 | Θ=22˚~37˚ | NR
b-4-4 | LL7264 | Θ=37˚~52˚ | NR
c | LL7300 | 원심력 철근콘크리트관 날개벽
c-1 | LL7330 | 공칭직경400~600mm
c-1-1 | LL7331 | Θ=0˚~8˚ | NR
c-1-2 | LL7332 | Θ=8˚~22˚ | NR
c-1-3 | LL7333 | Θ=22˚~37˚ | NR
c-1-4 | LL7334 | Θ=37˚~52˚ | NR
c-2 | LL7340 | 공칭직경600~900mm
c-2-1 | LL7341 | Θ=0˚~8˚ | NR
c-2-2 | LL7342 | Θ=8˚~22˚ | NR
c-2-3 | LL7343 | Θ=22˚~37˚ | NR
c-2-4 | LL7344 | Θ=37˚~52˚ | NR
c-3 | LL7350 | 공칭직경900~1200mm
c-3-1 | LL7351 | Θ=0˚~8˚ | NR
c-3-2 | LL7352 | Θ=8˚~22˚ | NR
c-3-3 | LL7353 | Θ=22˚~37˚ | NR
c-3-4 | LL7354 | Θ=37˚~52˚ | NR
c-4 | LL7360 | 공칭직경1200~1500mm
c-4-1 | LL7361 | Θ=0˚~8˚ | NR
c-4-2 | LL7362 | Θ=8˚~22˚ | NR
c-4-3 | LL7363 | Θ=22˚~37˚ | NR
c-4-4 | LL7364 | Θ=37˚~52˚ | NR
d | LL7400 | 보강원심력 철근콘크리트관 날개벽
d-1 | LL7440 | 공칭직경600~900mm(H=5~15M)
d-1-1 | LL7441 | Θ=0˚~8˚ | NR
d-1-2 | LL7442 | Θ=8˚~22˚ | NR
d-1-3 | LL7443 | Θ=22˚~37˚ | NR
d-1-4 | LL7444 | Θ=37˚~52˚ | NR
d-2 | LL7450 | 공칭직경900~1200mm(H=5~15M)
d-2-1 | LL7451 | Θ=0˚~8˚ | NR
d-2-2 | LL7452 | Θ=8˚~22˚ | NR
d-2-3 | LL7453 | Θ=22˚~37˚ | NR
d-2-4 | LL7454 | Θ=37˚~52˚ | NR
d-3 | LL7460 | 공칭직경1200~1500mm(H=5~15M)
d-3-1 | LL7461 | Θ=0˚~8˚ | NR
d-3-2 | LL7462 | Θ=8˚~22˚ | NR
d-3-3 | LL7463 | Θ=22˚~37˚ | NR
d-3-4 | LL7464 | Θ=37˚~52˚ | NR
d-4 | LL7540 | 공칭직경600~900mm(H=20M)
d-4-1 | LL7541 | Θ=0˚~8˚ | NR
d-4-2 | LL7542 | Θ=8˚~22˚ | NR
d-4-3 | LL7543 | Θ=22˚~37˚ | NR
d-4-4 | LL7544 | Θ=37˚~52˚ | NR
d-5 | LL7550 | 공칭직경900~1200mm(H=20M)
d-5-1 | LL7551 | Θ=0˚~8˚ | NR
d-5-2 | LL7552 | Θ=8˚~22˚ | NR
d-5-3 | LL7553 | Θ=22˚~37˚ | NR
d-5-4 | LL7554 | Θ=37˚~52˚ | NR
d-6 | LL7560 | 공칭직경1200~1500mm(H=20M)
d-6-1 | LL7561 | Θ=0˚~8˚ | NR
d-6-2 | LL7562 | Θ=8˚~22˚ | NR
d-6-3 | LL7563 | Θ=22˚~37˚ | NR
d-6-4 | LL7564 | Θ=37˚~52˚ | NR
3-C | LM | 암거구조물
3.14 | LM | 암거
a | LM1000 | 1련 수로암거
a-1 | LM1100 | 1.5Χ1.5
a-1-1 | LM1102 | 토피 0.0~3.0M | M
a-1-2 | LM1105 | 토피 3.0~5.0M | M
a-2 | LM1300 | 2.0Χ2.0
a-2-1 | LM1302 | 토피 0.0~3.0M | M
a-2-2 | LM1305 | 토피 3.0~5.0M | M
a-2-3 | LM1307 | 토피 5.0~7.0M | M
a-2-4 | LM1309 | 토피 7.0~10.0M | M
a-2-5 | LM1311 | 토피 10.0~12.0M | M
a-2-6 | LM1312 | 토피 12.0~14.0M | M
a-2-7 | LM1313 | 토피 14.0~16.0M | M
a-2-8 | LM1315 | 토피 18.0~20.0M | M
a-2-9 | LM1316 | 토피 20.0~22.0M | M
a-2-10 | LM1317 | 토피 22.0~24.0M | M
a-3 | LM1400 | 2.5Χ2.0
a-3-1 | LM1401 | 토피 0.0~2.0M | M
a-3-2 | LM1403 | 토피 2.0~4.0M | M
a-3-3 | LM1406 | 토피 4.0~6.0M | M
a-3-4 | LM1408 | 토피 6.0~8.0M | M
a-3-5 | LM1410 | 토피 8.0~10.0M | M
a-3-6 | LM1411 | 토피 10.0~12.0M | M
a-3-7 | LM1412 | 토피 12.0~14.0M | M
a-3-8 | LM1413 | 토피 14.0~16.0M | M
a-3-9 | LM1416 | 토피 20.0~22.0M | M
a-4 | LM1500 | 2.5Χ2.5
a-4-1 | LM1501 | 토피 0.0~2.0M | M
a-4-2 | LM1503 | 토피 2.0~4.0M | M
a-4-3 | LM1506 | 토피 4.0~6.0M | M
a-4-4 | LM1508 | 토피 6.0~8.0M | M
a-4-5 | LM1510 | 토피 8.0~10.0M | M
a-4-6 | LM1513 | 토피 14.0~16.0M | M
a-4-7 | LM1516 | 토피 20.0~22.0M | M
a-5 | LM1600 | 3.0Χ2.0
a-5-1 | LM1602 | 토피 0.0~3.0M | M
a-5-2 | LM1604 | 토피 3.0~4.0M | M
a-5-3 | LM1606 | 토피 4.0~6.0M | M
a-5-4 | LM1608 | 토피 6.0~8.0M | M
a-5-5 | LM1610 | 토피 8.0~10.0M | M
a-5-6 | LM1615 | 토피 18.0~20.0M | M
a-6 | LM1700 | 3.0Χ2.5
a-6-1 | LM1702 | 토피 0.0~3.0M | M
a-6-2 | LM1704 | 토피 3.0~4.0M | M
a-6-3 | LM1706 | 토피 4.0~6.0M | M
a-6-4 | LM1708 | 토피 6.0~8.0M | M
a-6-5 | LM1710 | 토피 8.0~10.0M | M
a-7 | LM1800 | 3.0Χ3.0
a-7-1 | LM1801 | 토피 0.0~2.0M | M
a-7-2 | LM1803 | 토피 2.0~4.0M | M
a-7-3 | LM1806 | 토피 4.0~6.0M | M
a-7-4 | LM1808 | 토피 6.0~8.0M | M
a-7-5 | LM1810 | 토피 8.0~10.0M | M
a-7-6 | LM1811 | 토피 10.0~12.0M | M
a-8 | LM1900 | 3.5Χ3.5
a-8-1 | LM1908 | 토피 6.0~8.0M | M
a-8-2 | LM1910 | 토피 8.0~10.0M | M
a-8-3 | LM1915 | 토피 18.0~20.0M | M
b | LM2000 | 2련 수로암거
b-1 | LM2100 | 2.0Χ2.0
b-1-1 | LM2101 | 토피 0.0~2.0M | M
b-1-2 | LM2103 | 토피 2.0~4.0M | M
b-1-3 | LM2107 | 토피 4.0~6.0M | M
b-1-4 | LM2111 | 토피 6.0~8.0M | M
b-1-5 | LM2114 | 토피 8.0~10.0M | M
b-2 | LM2300 | 2.5Χ2.5
b-2-1 | LM2302 | 토피 0.0~3.0M | M
b-2-2 | LM2305 | 토피 3.0~5.0M | M
b-2-3 | LM2309 | 토피 4.0~6.0M | M
b-2-4 | LM2313 | 토피 6.0~8.0M | M
b-2-5 | LM2315 | 토피 8.0~10.0M | M
b-2-6 | LM2316 | 토피 10.0~12.0M | M
b-2-7 | LM2317 | 토피 12.0~14.0M | M
b-2-8 | LM2321 | 토피 20.0~22.0M | M
b-3 | LM2400 | 3.0Χ2.5
b-3-1 | LM2402 | 토피 0.0~3.0M | M
b-3-2 | LM2404 | 토피 3.0~4.0M | M
b-3-3 | LM2406 | 토피 4.0~5.0M | M
b-3-4 | LM2408 | 토피 5.0~6.0M | M
b-3-5 | LM2411 | 토피 6.0~8.0M | M
b-3-6 | LM2414 | 토피 8.0~10.0M | M
b-4 | LM2500 | 3.0Χ3.0
b-4-1 | LM2502 | 토피 0.0~3.0M | M
b-4-2 | LM2504 | 토피 3.0~4.0M | M
b-4-3 | LM2506 | 토피 4.0~5.0M | M
b-4-4 | LM2508 | 토피 5.0~6.0M | M
b-4-5 | LM2511 | 토피 6.0~8.0M | M
b-4-6 | LM2514 | 토피 8.0~10.0M | M
b-5 | LM2600 | 3.5Χ3.0
b-5-1 | LM2602 | 토피 0.0~3.0M | M
b-5-2 | LM2604 | 토피 3.0~4.0M | M
b-5-3 | LM2606 | 토피 4.0~5.0M | M
b-5-4 | LM2608 | 토피 5.0~6.0M | M
b-5-5 | LM2611 | 토피 6.0~8.0M | M
b-5-6 | LM2614 | 토피 8.0~10.0M | M
b-6 | LM2700 | 3.5Χ3.5
b-6-1 | LM2702 | 토피 0.0~3.0M | M
b-6-2 | LM2704 | 토피 3.0~4.0M | M
b-6-3 | LM2706 | 토피 4.0~5.0M | M
b-6-4 | LM2708 | 토피 5.0~6.0M | M
b-6-5 | LM2710 | 토피 6.0~7.0M | M
b-6-6 | LM2712 | 토피 7.0~8.0M | M
b-6-7 | LM2714 | 토피 8.0~10.0M | M
b-6-8 | LM2722 | 토피 22.0~24.0M | M
b-7 | LM2800 | 6.0Χ3.5
b-7-1 | LM2814 | 토피 12.0~14.0M | M
c | LM3000 | 3련 수로암거
c-1 | LM3200 | 2.5Χ2.0
c-1-1 | LM3201 | 토피 0.0~3.0M | M
c-1-2 | LM3203 | 토피 3.0~5.0M | M
c-1-3 | LM3206 | 토피 5.0~7.0M | M
c-1-4 | LM3208 | 토피 7.0~10.0M | M
c-2 | LM3400 | 3.0Χ2.5
c-2-1 | LM3401 | 토피 0.0~3.0M | M
c-2-2 | LM3402 | 토피 3.0~4.0M | M
c-2-3 | LM3404 | 토피 4.0~5.0M | M
c-2-4 | LM3405 | 토피 5.0~6.0M | M
c-2-5 | LM3407 | 토피 6.0~8.0M | M
c-2-6 | LM3409 | 토피 8.0~10.0M | M
c-3 | LM3700 | 3.5Χ3.5
c-3-1 | LM3701 | 토피 0.0~3.0M | M
c-3-2 | LM3702 | 토피 3.0~4.0M | M
c-3-3 | LM3704 | 토피 4.0~5.0M | M
c-3-4 | LM3705 | 토피 5.0~6.0M | M
c-3-5 | LM3707 | 토피 6.0~8.0M | M
c-3-6 | LM3709 | 토피 8.0~10.0M | M
d | LM4000 | 1련 통로암거
d-1 | LM4100 | 3.0Χ3.0
d-1-1 | LM4101 | 토피 0.0~2.0M | M
d-1-2 | LM4103 | 토피 2.0~4.0M | M
d-1-3 | LM4106 | 토피 4.0~6.0M | M
d-1-4 | LM4108 | 토피 6.0~8.0M | M
d-1-5 | LM4109 | 토피 8.0~10.0M | M
d-2 | LM4200 | 3.5Χ3.5
d-2-1 | LM4201 | 토피 0.0~2.0M | M
d-2-2 | LM4203 | 토피 2.0~4.0M | M
d-2-3 | LM4205 | 토피 4.0~5.0M | M
d-2-4 | LM4207 | 토피 5.0~6.0M | M
d-2-5 | LM4208 | 토피 6.0~8.0M | M
d-2-6 | LM4209 | 토피 8.0~10.0M | M
d-2-7 | LM4211 | 토피 12.0~14.0M | M
d-3 | LM4300 | 4.0Χ4.0
d-3-1 | LM4301 | 토피 0.0~2.0M | M
d-3-2 | LM4302 | 토피 2.0~3.0M | M
d-3-3 | LM4304 | 토피 3.0~4.0M | M
d-3-4 | LM4305 | 토피 4.0~5.0M | M
d-3-5 | LM4307 | 토피 5.0~6.0M | M
d-3-6 | LM4308 | 토피 6.0~8.0M | M
d-3-7 | LM4309 | 토피 8.0~10.0M | M
d-3-8 | LM4310 | 토피 10.0~12.0M | M
d-4 | LM4400 | 4.5Χ4.5
d-4-1 | LM4401 | 토피 0.0~2.0M | M
d-4-2 | LM4402 | 토피 2.0~3.0M | M
d-4-3 | LM4404 | 토피 3.0~4.0M | M
d-4-4 | LM4405 | 토피 4.0~5.0M | M
d-4-5 | LM4407 | 토피 5.0~6.0M | M
d-4-6 | LM4408 | 토피 6.0~8.0M | M
d-4-7 | LM4409 | 토피 8.0~10.0M | M
d-5 | LM4500 | 6.0Χ4.5
d-5-1 | LM4501 | 토피 0.0~2.0M | M
d-5-2 | LM4502 | 토피 2.0~3.0M | M
d-5-3 | LM4504 | 토피 3.0~4.0M | M
d-5-4 | LM4505 | 토피 4.0~5.0M | M
d-6 | LM4600 | 영업소 통로암거
3.15 | LM5000 | 암거 날개벽
a | LM5100 | 옹벽식 날개벽 (1:1.5)
a-1 | LM5110 | H=1.8~4.0M(H=2.0M)
a-1-1 | LM5111 | Θ=0˚~8˚ | NR
a-1-2 | LM5112 | Θ=8˚~22˚ | NR
a-1-3 | LM5113 | Θ=22˚~37˚ | NR
a-1-4 | LM5114 | Θ=37˚~52˚ | NR
a-2 | LM5120 | H=1.8~4.5M(H=2.5M)
a-2-1 | LM5121 | Θ=0˚~8˚ | NR
a-2-2 | LM5122 | Θ=8˚~22˚ | NR
a-2-3 | LM5123 | Θ=22˚~37˚ | NR
a-2-4 | LM5124 | Θ=37˚~52˚ | NR
a-3 | LM5130 | H=1.8~5.15M(H=3.0M)
a-3-1 | LM5131 | Θ=0˚~8˚ | NR
a-3-2 | LM5132 | Θ=8˚~22˚ | NR
a-3-3 | LM5133 | Θ=22˚~37˚ | NR
a-3-4 | LM5134 | Θ=37˚~52˚ | NR
a-4 | LM5140 | H=1.8~5.65M(H=3.5M)
a-4-1 | LM5141 | Θ=0˚~8˚ | NR
a-4-2 | LM5142 | Θ=8˚~22˚ | NR
a-4-3 | LM5143 | Θ=22˚~37˚ | NR
a-4-4 | LM5144 | Θ=37˚~52˚ | NR
b | LM5200 | 옹벽식 날개벽 (1:1.8)
b-1 | LM5210 | H=1.8~4.0M(H=2.0M)
b-1-1 | LM5211 | Θ=0˚~8˚ | NR
b-1-2 | LM5212 | Θ=8˚~22˚ | NR
b-1-3 | LM5213 | Θ=22˚~37˚ | NR
b-1-4 | LM5214 | Θ=37˚~52˚ | NR
b-2 | LM5220 | H=1.8~4.5M(H=2.5M)
b-2-1 | LM5221 | Θ=0˚~8˚ | NR
b-2-2 | LM5222 | Θ=8˚~22˚ | NR
b-2-3 | LM5223 | Θ=22˚~37˚ | NR
b-2-4 | LM5224 | Θ=37˚~52˚ | NR
b-3 | LM5230 | H=1.8~5.15M(H=3.0M)
b-3-1 | LM5231 | Θ=0˚~8˚ | NR
b-3-2 | LM5232 | Θ=8˚~22˚ | NR
b-3-3 | LM5233 | Θ=22˚~37˚ | NR
b-3-4 | LM5234 | Θ=37˚~52˚ | NR
b-4 | LM5240 | H=1.8~5.65M(H=3.5M)
b-4-1 | LM5241 | Θ=0˚~8˚ | NR
b-4-2 | LM5242 | Θ=8˚~22˚ | NR
b-4-3 | LM5243 | Θ=22˚~37˚ | NR
b-4-4 | LM5244 | Θ=37˚~52˚ | NR
c | LM5300 | 평행식 날개벽 (3.0Χ3.0)
c-1 | LM5310 | 토피 0.0~2.0M
c-1-1 | LM5311 | Θ=60˚ | NR
c-1-2 | LM5312 | Θ=75˚ | NR
c-1-3 | LM5313 | Θ=90˚ | NR
c-2 | LM5320 | 토피 2.0~4.0M
c-2-1 | LM5321 | Θ=60˚ | NR
c-2-2 | LM5322 | Θ=75˚ | NR
c-2-3 | LM5323 | Θ=90˚ | NR
c-3 | LM5330 | 토피 4.0~6.0M
c-3-1 | LM5331 | Θ=60˚ | NR
c-3-2 | LM5332 | Θ=75˚ | NR
c-3-3 | LM5333 | Θ=90˚ | NR
c-4 | LM5340 | 토피 6.0~8.0M
c-4-1 | LM5341 | Θ=60˚ | NR
c-4-2 | LM5342 | Θ=75˚ | NR
c-4-3 | LM5343 | Θ=90˚ | NR
c-5 | LM5350 | 토피 8.0~10.0M
c-5-1 | LM5351 | Θ=60˚ | NR
c-5-2 | LM5352 | Θ=75˚ | NR
c-5-3 | LM5353 | Θ=90˚ | NR
d | LM5400 | 평행식 날개벽 (3.5Χ3.5)
d-1 | LM5410 | 토피 0.0~2.0M
d-1-1 | LM5411 | Θ=60˚ | NR
d-1-2 | LM5412 | Θ=75˚ | NR
d-1-3 | LM5413 | Θ=90˚ | NR
d-2 | LM5420 | 토피 2.0~4.0M
d-2-1 | LM5421 | Θ=60˚ | NR
d-2-2 | LM5422 | Θ=75˚ | NR
d-2-3 | LM5423 | Θ=90˚ | NR
d-3 | LM5430 | 토피 4.0~5.0M
d-3-1 | LM5431 | Θ=60˚ | NR
d-3-2 | LM5432 | Θ=75˚ | NR
d-3-3 | LM5433 | Θ=90˚ | NR
d-4 | LM5440 | 토피 5.0~6.0M
d-4-1 | LM5441 | Θ=60˚ | NR
d-4-2 | LM5442 | Θ=75˚ | NR
d-4-3 | LM5443 | Θ=90˚ | NR
d-5 | LM5450 | 토피 6.0~8.0M
d-5-1 | LM5451 | Θ=60˚ | NR
d-5-2 | LM5452 | Θ=75˚ | NR
d-5-3 | LM5453 | Θ=90˚ | NR
d-6 | LM5460 | 토피 8.0~10.0M
d-6-1 | LM5461 | Θ=60˚ | NR
d-6-2 | LM5462 | Θ=75˚ | NR
d-6-3 | LM5463 | Θ=90˚ | NR
d-7 | LM5470 | 토피 12.0~14.0M
d-7-1 | LM5471 | Θ=60˚ | NR
d-7-2 | LM5472 | Θ=75˚ | NR
d-7-3 | LM5473 | Θ=90˚ | NR
e | LM5500 | 평행식 날개벽 (4.0Χ4.0)
e-1 | LM5510 | 토피 0.0~2.0M
e-1-1 | LM5511 | Θ=60˚ | NR
e-1-2 | LM5512 | Θ=75˚ | NR
e-1-3 | LM5513 | Θ=90˚ | NR
e-2 | LM5520 | 토피 2.0~3.0M
e-2-1 | LM5521 | Θ=60˚ | NR
e-2-2 | LM5522 | Θ=75˚ | NR
e-2-3 | LM5523 | Θ=90˚ | NR
e-3 | LM5530 | 토피 3.0~4.0M
e-3-1 | LM5531 | Θ=60˚ | NR
e-3-2 | LM5532 | Θ=75˚ | NR
e-3-3 | LM5533 | Θ=90˚ | NR
e-4 | LM5540 | 토피 4.0~5.0M
e-4-1 | LM5541 | Θ=60˚ | NR
e-4-2 | LM5542 | Θ=75˚ | NR
e-4-3 | LM5543 | Θ=90˚ | NR
e-5 | LM5550 | 토피 5.0~6.0M
e-5-1 | LM5551 | Θ=60˚ | NR
e-5-2 | LM5552 | Θ=75˚ | NR
e-5-3 | LM5553 | Θ=90˚ | NR
e-6 | LM5560 | 토피 6.0~8.0M
e-6-1 | LM5561 | Θ=60˚ | NR
e-6-2 | LM5562 | Θ=75˚ | NR
e-6-3 | LM5563 | Θ=90˚ | NR
e-7 | LM5570 | 토피 8.0~10.0M
e-7-1 | LM5571 | Θ=60˚ | NR
e-7-2 | LM5572 | Θ=75˚ | NR
e-7-3 | LM5573 | Θ=90˚ | NR
e-8 | LM5580 | 토피 10.0~12.0M
e-8-1 | LM5581 | Θ=60˚ | NR
e-8-2 | LM5582 | Θ=75˚ | NR
e-8-3 | LM5583 | Θ=90˚ | NR
f | LM5600 | 평행식 날개벽 (4.5Χ4.5)
f-1 | LM5610 | 토피 0.0~2.0M
f-1-1 | LM5611 | Θ=60˚ | NR
f-1-2 | LM5612 | Θ=75˚ | NR
f-1-3 | LM5613 | Θ=90˚ | NR
f-2 | LM5620 | 토피 2.0~3.0M
f-2-1 | LM5621 | Θ=60˚ | NR
f-2-2 | LM5622 | Θ=75˚ | NR
f-2-3 | LM5623 | Θ=90˚ | NR
f-3 | LM5630 | 토피 3.0~4.0M
f-3-1 | LM5631 | Θ=60˚ | NR
f-3-2 | LM5632 | Θ=75˚ | NR
f-3-3 | LM5633 | Θ=90˚ | NR
f-4 | LM5640 | 토피 4.0~5.0M
f-4-1 | LM5641 | Θ=60˚ | NR
f-4-2 | LM5642 | Θ=75˚ | NR
f-4-3 | LM5643 | Θ=90˚ | NR
f-5 | LM5650 | 토피 5.0~6.0M
f-5-1 | LM5651 | Θ=60˚ | NR
f-5-2 | LM5652 | Θ=75˚ | NR
f-5-3 | LM5653 | Θ=90˚ | NR
f-6 | LM5660 | 토피 6.0~8.0M
f-6-1 | LM5661 | Θ=60˚ | NR
f-6-2 | LM5662 | Θ=75˚ | NR
f-6-3 | LM5663 | Θ=90˚ | NR
f-7 | LM5670 | 토피 8.0~10.0M
f-7-1 | LM5671 | Θ=60˚ | NR
f-7-2 | LM5672 | Θ=75˚ | NR
f-7-3 | LM5673 | Θ=90˚ | NR
g | LM5700 | 평행식 날개벽 (6.0Χ4.5)
g-1 | LM5710 | 토피 0.0~2.0M
g-1-1 | LM5711 | Θ=60˚ | NR
g-1-2 | LM5712 | Θ=75˚ | NR
g-1-3 | LM5713 | Θ=90˚ | NR
g-2 | LM5720 | 토피 2.0~3.0M
g-2-1 | LM5721 | Θ=60˚ | NR
g-2-2 | LM5722 | Θ=75˚ | NR
g-2-3 | LM5723 | Θ=90˚ | NR
g-3 | LM5730 | 토피 3.0~4.0M
g-3-1 | LM5731 | Θ=60˚ | NR
g-3-2 | LM5732 | Θ=75˚ | NR
g-3-3 | LM5733 | Θ=90˚ | NR
g-4 | LM5740 | 토피 4.0~5.0M
g-4-1 | LM5741 | Θ=60˚ | NR
g-4-2 | LM5742 | Θ=75˚ | NR
g-4-3 | LM5743 | Θ=90˚ | NR
3-D | LL8000 | 기타공
3.16
a | LL8100 | 수로보호공
a-1 | DE0000 | 터파기
a-1-1 | DE1111 | 육상토사 (0~2M) | M3
a-2 | DH1000 | 되메우기 (토사) | M3
a-3 | DH1010 | 되메우기 (비다짐)
a-3-1 | DH1020 | 기계다짐 | M3
a-3-2 | DH1030 | 인력다짐 | M3
a-4 | EA0000 | 콘크리트 생산
a-4-1 | EA4400 | δck=240kg/cm2, 골재최대 32mm | M3
a-4-2 | EA3300 | δck=210kg/cm2, 골재최대 25mm | M3
a-4-3 | EA3500 | δck=210kg/cm2, 골재최대 40mm | M3
a-4-4 | EA1600 | δck=150kg/cm2, 골재최대 50mm | M3
a-5 | EC0000 | 콘크리트 타설
a-5-1 | EC1500 | 무근 (소형구조물) | M3
a-5-2 | EC2500 | 철근 (소형구조물) | M3
a-6 | ED0000 | 거푸집
a-6-1 | ED3310 | 매끈한 마감 (수직면) | M2
a-6-2 | ED2300 | 보통마감 (수직면) | M2
a-6-3 | ED1300 | 거친마감 (수직면) | M2
a-7 | GD1000 | P.V.C파이프 (D=75mm이하) | M
a-8 | RB2000 | 찰쌓기
a-8-1 | RB2100 | H=1.5M 이하 | M2
a-8-2 | RB2200 | H=1.5~3.0M | M2
a-8-3 | RB2300 | H=3.0~5.0M | M2
a-8-4 | RB2400 | H=5.0~7.0M | M2
a-9 | RC3200 | 잡석깔기 (T=30cm) | M3
| LL3000 | 배수로
b | LL3100 | U형개거
b-1 | DE0000 | 터파기
b-1-1 | DE1111 | 육상토사 (0~2M) | M3
b-1-2 | DE1211 | 육상토사 (2~4M) | M3
b-1-3 | DE1311 | 육상토사 (4~6M) | M3
b-1-4 | DE1411 | 육상토사 (6~10M) | M3
b-1-5 | DE2110 | 육상리핑암 (0~2M) | M3
b-1-6 | DE2210 | 육상리핑암 (2~4M) | M3
b-1-7 | DE2310 | 육상리핑암 (4~6M) | M3
b-1-8 | DE2410 | 육상리핑암 (6~10M) | M3
b-1-9 | DE3110 | 육상발파암 (0~2M) | M3
b-1-10 | DE3210 | 육상발파암 (2~4M) | M3
b-1-11 | DE3310 | 육상발파암 (4~6M) | M3
b-1-12 | DE3410 | 육상발파암 (6~10M) | M3
b-1-13 | DH1020 | 되메우기 (기계다짐) | M3
b-2 | RC3200 | 잡석깔기 (T=30cm) | M3
b-3 | ED0000 | 거푸집
b-3-1 | ED3310 | 매끈한마감(수직면) | M2
b-3-2 | ED3210 | 매끈한마감(경사면) | M2
b-3-3 | ED2300 | 보통마감 (수직면) | M2
b-3-4 | ED1300 | 거친마감 (수직면) | M2
b-4 | EE1000 | 이형철근(연강)
b-4-1 | EE1120 | D10mm이하(보통) | TON
b-4-2 | EE1220 | D13mm(보통) | TON
b-4-3 | EE1310 | D16~D25mm(간단) | TON
b-4-4 | EE1320 | D16~D25mm(보통) | TON
b-5 | EA0000 | 콘크리트 생산
b-5-1 | EA4400 | δck=240kg/cm2, 골재최대 32mm | M3
b-5-2 | EA3300 | δck=210kg/cm2, 골재최대 25mm | M3
b-5-3 | EA3500 | δck=210kg/cm2, 골재최대 40mm | M3
b-5-4 | EA1600 | δck=150kg/cm2, 골재최대 50mm | M3
b-6 | EC0000 | 콘크리트 타설
b-6-1 | EC1500 | 무근 (소형구조물) | M3
b-6-2 | EC2420 | 철근(벽 및 기둥) | M3 |  | 바닥 및 보 포함
b-6-3 | EC2200 | 철근(기초) | M3
b-6-4 | EC2500 | 철근(소형구조물) | M3
b-7 | EF4300 | 지수판 | M
b-8 | LR6100 | 스틸그레이팅(1130X350X38) | NR
b-9 | QN1400 | 에폭시 금속면 (0.5M2이하면적) | M |  | 계단철근도장
c | LL8200 | 수로이설
c-1 | DE0000 | 터파기
c-1-1 | DE1110 | 육상토사 (0~2M) | M3
c-2 | DH1020 | 되메우기 (기계다짐) | M3
c-3 | EA0000 | 콘크리트 생산
c-3-1 | EA3300 | δck=210kg/cm2, 골재최대 25mm | M3
c-3-2 | EA3500 | δck=210kg/cm2, 골재최대 40mm | M3
c-3-3 | EA1600 | δck=150kg/cm2, 골재최대 50mm | M3
c-4 | EC0000 | 콘크리트 타설
c-4-1 | EC1500 | 무근 (소형구조물) | M3
c-4-2 | EC2500 | 철근 (소형구조물) | M3
c-5 | ED0000 | 거푸집
c-5-1 | ED2300 | 보통마감 (수직면) | M2
c-5-2 | ED1300 | 거친마감 (수직면) | M2
c-5-3 | ED4400 | 설명된 특징있는 마감 (곡면) | M2
c-6 | EE1000 | 이형철근(연강)
c-6-1 | EE1220 | D13mm(보통) | TON
c-7 | OH5000 | 호안블럭 설치 | M2
c-8 | ER7300 | 몰탈 (1:3) | M3
c-9 | EF8000 | 다웰바 설치 | NR
c-10 | OB1500 | 사석부설 (D=300mm)
c-11 | RC2000 | 자갈부설 (D=25mm)
c-12 | GD1000 | P.V.C파이프(D=75mm이하)
c-12-1 | GF3000 | 폴리에틸렌관 (수도용 KP2중관 Φ150mm) | M
c-13 | GH0000 | 용수로PIPE
c-13-1 | GH2000 | 용수관 Φ150mm | M
c-13-2 | GH3000 | 용수관 Φ200mm | M |  | THP 관
d | LL8300 | 돌쌓기 후면배수
d-1 | RC3100 | 잡석부설 (T=20cm) | M3
d-2 | GD2000 | P.V.C파이프 (D=75~200mm) | M
d-3 | EA0000 | 콘크리트 생산
d-3-1 | EA1600 | δck=150kg/cm2, 골재최대 50mm | M3
d-4 | EC0000 | 콘크리트 타설
d-4-1 | EC1100 | 무근 (빈배합) | M3
d-5 | DI5211 | 부직포 설치 | M2
e | HH3000 | 기존배수관 폐쇄
e-1 | EA0000 | 콘크리트 생산
e-1-1 | EA1600 | δck=150kg/cm2, 골재최대 50mm | M3
e-2 | EC0000 | 콘크리트 타설
e-2-1 | EC1500 | 무근 (소형구조물) | M3
e-3 | ED0000 | 거푸집
e-3-1 | ED3310 | 매끈한 마감 (수직면) | M2
e-3-2 | ED1300 | 거친마감 (수직면) | M2
f | HH3000 | 기존BOX 폐쇄
f-1 | EA0000 | 콘크리트 생산
f-1-1 | EA1600 | δck=150kg/cm2, 골재최대 50mm | M3
f-2 | EC0000 | 콘크리트 타설
f-2-1 | EC1500 | 무근 (소형구조물) | M3
f-3 | ED0000 | 거푸집
f-3-1 | ED3310 | 매끈한 마감 (수직면) | M2
f-3-2 | ED1300 | 거친마감 (수직면) | M2
g | HH3000 | 기존배수관세척 | SUM
h | RF8000 | 계단
h-1 | DE0000 | 터파기
h-1-1 | DE1111 | 육상토사 (0~2M) | M3
h-2 | DH1020 | 되메우기 (기계다짐) | M3
h-3 | RC3100 | 잡석깔기 (T=20cm) | M3
h-4 | EA0000 | 콘크리트 생산
h-4-1 | EA4400 | δck=240kg/cm2, 골재최대 32mm | M3
h-5 | EC0000 | 콘크리트 타설
h-5-1 | EC1500 | 무근 (소형구조물) | M3
h-6 | ED0000 | 거푸집
h-6-1 | ED1300 | 거친마감 (수직면) | M2
h-7 | LD2100 | 와이어 메쉬(2kg/m2이하) | M2
h-8 | EE1000 | 이형철근(연강)
h-8-1 | EE1220 | D13mm(보통) | TON
h-9 | ER7300 | 몰탈 (1:3) | M3
h-10 | LG8600 | 화강석 | M2
I | LF0000 | 경계석(휴게소 녹지 분리대)
i-1 | LF4000 | 인조 화강석 | M
i-2 | EA0000 | 콘크리트 생산
i-2-1 | EA4400 | δck=240kg/cm2, 골재최대 32mm | M3
i-2-2 | EA3500 | δck=210kg/cm2, 골재최대 40mm | M3
i-3 | EC0000 | 콘크리트 타설
i-3-1 | EC1500 | 무근 (소형구조물) | M3
i-4 | ED0000 | 거푸집
i-4-1 | ED1300 | 거친마감 (수직면) | M2
i-4-2 | ED2300 | 보통마감 (수직면) | M2
i-5 | ER7200 | 몰탈 (1:2) | M3
i-6 | LD4000 | 분리막 설치 | M2
j | LL1000 | 제작 집수정
j-1 | DE0000 | 터파기
j-1-1 | DE1111 | 육상토사 (0~2M) | M3
j-1-2 | DE1211 | 육상토사 (2~4M) | M3
j-1-3 | DE1311 | 육상토사 (4~6M) | M3
j-1-4 | DE1411 | 육상토사 (6~10M) | M3
j-1-5 | DE2110 | 육상리핑암 (0~2M) | M3
j-1-6 | DE2210 | 육상리핑암 (2~4M) | M3
j-1-7 | DE2310 | 육상리핑암 (4~6M) | M3
j-1-8 | DE2410 | 육상리핑암 (6~10M) | M3
j-1-9 | DE3110 | 육상발파암 (0~2M) | M3
j-1-10 | DE3210 | 육상발파암 (2~4M) | M3
j-1-11 | DE3310 | 육상발파암 (4~6M) | M3
j-1-12 | DE3410 | 육상발파암 (6~10M) | M3
j-2 | DH1020 | 되메우기 (기계다짐) | M3
j-3 | EA0000 | 콘크리트 생산
j-3-1 | EA4400 | δck=240kg/cm2, 골재최대 32mm | M3
j-3-2 | EA3300 | δck=210kg/cm2, 골재최대 25mm | M3
j-3-3 | EA3500 | δck=210kg/cm2, 골재최대 40mm | M3
j-3-4 | EA1600 | δck=150kg/cm2, 골재최대 50mm | M3
j-4 | EC0000 | 콘크리트 타설
j-4-1 | EC1500 | 무근(소형구조물) | M3
j-4-2 | EC1400 | 무근(벽 및 기둥) | M3
j-4-3 | EC1200 | 무근(기초) | M3
j-4-4 | EC2420 | 철근(벽 및 기둥) | M3
j-4-5 | EC2200 | 철근(기초) | M3
j-5 | ED0000 | 거푸집
j-5-1 | ED2300 | 보통마감 (수직면) | M2
j-6 | EE1000 | 이형철근 (연강)
j-6-1 | EE1220 | D13mm(보통) | TON
j-6-2 | EE1310 | D16~D25mm(간단) | TON
j-6-3 | EE1320 | D16~D25mm(보통) | TON
j-6-4 | EE1420 | D29~D35mm(보통) | TON
j-7 | LR6100 | 스틸그레이팅 | NR |  | 규격별 수량산출
j-8 | QN1400 | 에폭시 금속면 (0.5M2이하면적) | M |  | 계단철근 도장
k | LL0000 | 문비
k-1 | DE0000 | 터파기
k-1-1 | DE1111 | 육상토사 (0~2M) | M3
k-2 | DH1020 | 되메우기 (기계다짐) | M3
k-3 | ED0000 | 거푸집
k-3-1 | ED2300 | 보통마감 (수직면) | M2
k-3-2 | ED2300 | 보통마감 (수평면) | M2
k-4 | EE1000 | 이형철근 (연강)
k-4-1 | EE1220 | D13mm(보통) | TON
k-5 | EA0000 | 콘크리트 생산
k-5-1 | EA4400 | δck=240kg/cm2, 골재최대 32mm | M3
k-5-2 | EA3300 | δck=210kg/cm2, 골재최대 25mm | M3
k-5-3 | EA3500 | δck=210kg/cm2, 골재최대 40mm | M3
k-5-4 | EA1600 | δck=150kg/cm2, 골재최대 50mm | M3
k-6 | EC0000 | 콘크리트 타설
k-6-1 | EC2420 | 철근 (벽 및 기둥) | M3
k-6-2 | EC2200 | 철근 (기초) | M3
k-6-3 | EC1400 | 무근(벽 및 기둥) | M3
k-6-4 | EC1200 | 무근(기초) | M3
l | LL4000 | 문비
l-1 | LL4100 | 문비(D=600mm) | 조
l-2 | LL4200 | 문비(D=800mm) | 조
l-3 | LL4300 | 문비(D=1,000mm) | 조
l-4 | LL4400 | 문비(0.4x0.4) | 조
3-E | CG | 옹벽공
3.17 | CG2000 | 콘크리트 옹벽
a | DE0000 | 터파기
a-1 | DE1000 | 토사
a-1-1 | DE1110 | 육상토사 (0~2M) | M3
a-1-2 | DE1210 | 육상토사 (2~4M) | M3
a-1-3 | DE1310 | 육상토사 (4~6M) | M3
a-1-4 | DE1120 | 용수토사 (0~2M) | M3
a-1-5 | DE1220 | 용수토사 (2~4M) | M3
a-1-6 | DE1320 | 용수토사 (4~6M) | M3
a-2 | DE2000 | 리핑암
a-2-1 | DE2110 | 육상리핑암 (0~2M) | M3
a-2-2 | DE2210 | 육상리핑암 (2~4M) | M3
a-2-3 | DE2310 | 육상리핑암 (4~6M) | M3
a-2-4 | DE2120 | 용수리핑암 (0~2M) | M3
a-2-5 | DE2220 | 용수리핑암 (2~4M) | M3
a-2-6 | DE2320 | 용수리핑암 (4~6M) | M3
a-3 | DE3000 | 발파암
a-3-1 | DE3110 | 육상발파암 (0~2M) | M3
a-3-2 | DE3210 | 육상발파암 (2~4M) | M3
a-3-3 | DE3310 | 육상발파암 (4~6M) | M3
a-3-4 | DE3120 | 용수발파암 (0~2M) | M3
a-3-5 | DE3220 | 용수발파암 (2~4M) | M3
a-3-6 | DE3320 | 용수발파암 (4~6M) | M3
b | DF7100 | 일반청소(면정리 포함)
b-1 | DF7110 | 육상 발파암 | M3
b-2 | DF7120 | 용수 발파암 | M3
c | DH1020 | 되메우기 (기계다짐) | M3
d | JE1000 | 강관 말뚝공
d-1 | JE1100 | 말뚝길이
d-1-1 | JE1114 | D=406.4mm, T=9mm | M
d-1-2 | JE1115 | D=406.4mm, T=12mm | M
d-1-3 | JE1124 | D=508.0mm, T=9mm | M
d-1-4 | JE1126 | D=508.0mm, T=12mm | M
d-2 | JE1200 | 항타길이(수직)
d-2-1 | JE1212 | D=406.4mm(유압식) | M
d-2-2 | JE1222 | D=508.0mm(유압식) | M
| JE1300 | 항타길이(경사)
d-2-3 | JE1312 | D=406.4mm(유압식) | M
d-2-4 | JE1322 | D=508.0mm(유압식) | M
| JE1400 | 말뚝이음
d-2-5 | JE1415 | D=406.4mm, T=12mm | NR
d-2-6 | JE1425 | D=508.0mm, T=12mm | NR
e | JF1000 | 강관 말뚝공 부대공
e-1 | JF1100 | 사전천공
e-1-1 | JF1110 | D=406.4mm | M
e-1-2 | JF1120 | D=508.0mm | M
e-2 | JF1200 | 제팅 (Jetting)
e-2-1 | JF1210 | D=406.4mm | M
e-2-2 | JF1220 | D=508.0mm | M
e-3 | JF1300 | 말뚝 속채움
| JF1307 | 모래채움
e-3-1 | JF1317 | D=406.4mm | M
e-3-2 | JF1327 | D=508.0mm | M
| JF1308 | 콘크리트 채움
e-3-3 | JF1318 | D=406.4mm | M
e-3-4 | JF1328 | D=508.0mm | M
| JF1400 | 선단 및 두부보강
e-3-5 | JF1410 | D=406.4mm | M
e-3-6 | JF1420 | D=508.0mm | M
| JF1500 | 두부정리
e-3-7 | JF1510 | D=406.4mm | M
e-3-8 | JF1520 | D=508.0mm | M
f | ED0000 | 거푸집공
f-1 | ED1000 | 거친마감
f-1-1 | ED1300 | 수직면 | M2
f-1-2 | ED1200 | 경사면 | M2
f-2 | ED2000 | 보통마감
f-2-1 | ED2300 | 수직면 | M2
f-2-2 | ED2200 | 경사면 | M2
f-3 | ED3000 | 매끈한 마감
f-3-1 | ED3310 | 수직면 | M2
f-3-2 | ED3220 | 경사면 | M2
f-4 | ED4000 | 설명된 특징있는 마감
f-4-1 | ED4331 | 수직면 | M2
f-4-2 | ED4230 | 경사면 | M2
g | EE0000 | 철근 및 보강재
g-1 | EE1000 | 이형철근 (연강)
g-1-1 | EE1220 | D13mm(보통) | TON |  | ADD 3%
g-1-2 | EE1320 | D16~D25mm(보통) | TON |  | ADD 3%
g-1-3 | EE1420 | D29~D35mm(보통) | TON |  | ADD 3%
g-2 | EE2000 | 이형철근 (고강)
g-2-1 | EE2220 | D13mm(보통) | TON
g-2-2 | EE2320 | D16~D25mm(보통) | TON
g-2-3 | EE2420 | D29~D35mm(보통) | TON
h | EE7400 | 스페이셔 설치
h-1 | EE7401 | 슬래브 및 기초 | M2
h-2 | EE7402 | 벽체용 | M2
I | EA0000 | 콘크리트 생산
i-1 | EA4000 | δck=240kg/cm2
i-1-1 | EA4200 | 골재최대 19mm | M3
i-1-2 | EA4300 | 골재최대 25mm | M3
i-1-3 | EA4320 | 골재최대 25mm (용수) | M3
i-1-4 | EA4400 | 골재최대 32mm | M3
i-2 | EA3000 | δck=210kg/cm2
i-2-1 | EA3200 | 골재최대 19mm | M3
i-2-2 | EA3300 | 골재최대 25mm | M3
i-2-3 | EA3500 | 골재최대 40mm | M3
i-3 | EA1600 | δck=150kg/cm2, 골재최대 50mm | M3
j | EB0000 | 콘크리트 구입
j-1 | EB4000 | δck=240kg/cm2
j-1-1 | EB4200 | 골재최대 19mm | M3
j-1-2 | EB4300 | 골재최대 25mm | M3
j-1-3 | EB4320 | 골재최대 25mm (용수) | M3
j-1-4 | EB4400 | 골재최대 32mm | M3
j-2 | EB3000 | δck=210kg/cm2
j-2-1 | EB3200 | 골재최대 19mm | M3
j-2-2 | EB3300 | 골재최대 25mm | M3
j-2-3 | EB3500 | 골재최대 40mm | M3
j-3 | EB1600 | δck=150kg/cm2, 골재최대 50mm | M3
k | EC0000 | 콘크리트 타설
k-1 | EC2000 | 철근 콘크리트
k-1-1 | EC2200 | 기초 | M3
k-1-2 | EC2400 | 벽 및 기둥 | M3
k-2 | EC1000 | 무근 콘크리트
k-2-1 | EC1100 | 기초 | M3
k-2-2 | EC1600 | 매스 콘크리트 | M3
l | DI 6200 | 뒷채움 잡석 (동상방지층재) | M3
m | DI 5212 | 부직포 설치(필터매트) | M2
n | DI 5220 | DRAIN BOARD 설치 | M2
o | GD2000 | P.V.C PIPE (75~200mm) | M
p | EF6200 | 옹벽신축장치 (스치로폴, 평균폭 150~200mm) | M2
q | EF8000 | 다웰바 | HR
r | EF7000 | 실런트 | M
s | EF4300 | 지수판 | M
3.18 | CG1000 | 보강토옹벽 | SUM |  | 옹벽설치를 위한 모든 재료비를 포함하며 기초설치를 위한토공 및 다짐등 모든 비용이 포함

## 주요자재집계표
공 종 | 규 격 |  | 단 위 | 수 량 | 비 고
시멘트 | 분 말 |  | TON
| 포 대 | 몰 탈 용 | TON
|  | 콘크리트용 | TON
철 근 | 연 강 | D 10 | TON
|  | D 13 | TON
|  | D 16 | TON
|  | D 19 | TON
|  | D 22 | TON
|  | D 25 | TON
|  | D 29 | TON
|  | D 32 | TON
계 |  |  | TON
콘크리트 | 강도=270,골재25mm |  | m3
| 강도=240,골재32mm |  | m3
| 강도=210,골재19mm |  | m3
| 강도=210,골재25mm(8) |  | m3
| 강도=210,골재25mm(15) |  | m3
| 강도=210,골재40mm |  | m3
| 강도=150,골재50mm |  | m3

## 철근집계표
(단위:TON)
공종 | 직경 | D 10 | D 13 | D 16 | D 19 | D 22 | D 25 | D 29 | D 32 | 계 | 비 고
3-A.측 구
3-B.배수구조물공
3-C.암 거 구조물
3-D.기 타
3-E.옹 벽 공
계 | 수량
할증

## 측구공수량집계표
3-A. 측 구 공 유 동 수 량 집 계 표
구 분 | 연장 | 콘크리트(소형구조물) | [5 empty] | 철 근 (SD - 30) |  |  |  |  | 유 용 토 |  |  | 깬잡석 | 입 상 재 료 층 재(SB-1) | 되메우기 | 비 고
|  | 강도210,골재19mm |  | 강도210,골재25mm |  | 강도210,골재40mm |  | D10 | D 13 | D 16 | D 19 | 계 | 토 사 | 리핑암 | 발파암 |  |  | (비다짐)
| m | 무근 | 철근 | 무 근 | 철근 | 무근 | 철근 | TON | TON | TON | TON | TON | m3 | m3 | m3 | m3 | m3 | m3
3.02 V형측구
3.03 산마루측구
3.04 L형측구
3.05 U형측구
3.06 소단측구
3.07 콘크리트다이크
3.08 맹암거
총 계 |  | 0 | 0 | 0 | 0 | 0 | 0 | 0 | 0 | 0 | 0 | 0 | 0 | 0 | 0 | 0 | 0 | 0

## 배수구조물공유동집계
구 분 | 철근콘크리트 |  | 무근콘크리트 |  | 몰탈 | 유 용 토 |  |  | 철 근 |  |  |  | 되메 우기 부족토 | 공 제 수 량 | [15 empty] | 비 고
| 강도=210 골재=25 | 강도=210 골재=40 | 강도=210 골재=25 | 강도=210 골재=40 |  | 토 사 | 리핑암 | 발파암 | D 13 | D 16 | D19 | 계 |  | 줄떼 | 평떼 | 돌쌓기 | L형측구 강도210 골재19 | L형측구 뒷채움 (깬잡석) | L형측구 되메우기 | 입상 재료층 (T=30- 40CM) | 입상 재료층 (T=15cm 이하) | 빈배합 콘크리트 (T=15cm 이하) | 분리막 설치 | 중분대 기초 (T=15cm) | 흙쌓기 다짐도 95%이상 | 흙쌓기 다짐도 90%이상 | 보조기층 (T=30- 40cm) | 프라임 코팅 | 아스콘 기층 (T=7.5CM)
| M3 | M3 | M3 | M3 | M3 | M3 | M3 | M3 | TON | TON | TON | TON | M3 | M2 | M2 | M2 |  |  |  | M3 | M3 | M3 | M2 | M3 | M3 | M3 | M3 | M2 | M2
3.09 집수정
3.10 다이크 집수거
3.11 배수로
3.12 배수관
3.13 배수관 날개벽
계 | 0 | 0 | 0 | 0 | 0 | 0 | 0 | 0 | 0 | 0 | 0 | 0 | 0 | 0 | 0 | 0 |  |  | 0 | 0 | 0 | 0 | 0 | 0 | 0 | 0 | 0 | 0 | 0 | 0
- 집수정 : 철근콘크리트, 강도210, 골재25mm, 슬럼프 8cm :
: 철근콘크리트, 강도210, 골재25mm, 슬럼프 15cm :
- 다이크집수거, 배수로 : 철근콘크리트, 강도210, 골재25mm, 슬럼프 8cm : | [8 empty] | 0

## 구체,날개벽유동집계
구 분 | 유 용 토 |  |  | 기초잡석 | 치환토 | 뒷 채 움 |  | 콘 크 리 트 타 설 |  |  | 비 계 (강관) | 동바리 (강관) | 동바리 (수평 연결재) | 암버럭 T=50CM | 물푸기 | 공 제 토 |  |  |  |  | 철 근 | [7 empty] | 비 고
| 토 사 | 리핑암 | 발파암 |  |  | SB-1 | 흙쌓기 다짐도 95%이상 | 철근 콘크리트 | 무근 콘크리트 | [6 empty] | 흙쌓기 다짐도 90%이상 | 흙쌓기 다짐도 95%이상 | 입상재료층 혼합골재 T=15cm이하 | 돌쌓기 | 줄떼 | D13 | D16 | D19 | D22 | D25 | D29 | D32 | 철 근 계
[8 empty] | 강도=240 골재=32mm | 강도=210 골재=40mm | 강도=150 골재=50mm
| M3 | M3 | M3 | M3 | M3 | M3 | M3 | M3 | M3 | M3 | M2 | 공/M3 | M2 | M3 | HR | M3 | M3 | M3 | M2 | M2 | TON | TON | TON | TON | TON | TON | TON | TON
구 체
날 개 벽
계 | 0 | 0 | 0 | 0 | 0 | 0 | 0 | 0 | 0 | 0 | 0 | 0 | 0 | 0 | 0 | 0 | 0 | 0 | 0 | 0 | 0 | 0 | 0 | 0 | 0 | 0 | 0 | 0

## 구체유동집계
규 격 | 형식 | 토피 | 연 장 | 유 용 토 |  |  | 기초잡석 | 치환토 | 뒷 채 움 |  | 콘 크 리 트 타 설 |  |  | 비 계 (강관) | 동바리 (강관) | 동바리 (수평연결재) | 암버럭 T=50CM | 물푸기 | 공 제 토 |  |  |  | 철 근 | [7 empty] | 전 선 관 (φ16)
|  |  |  | 토 사 | 리핑암 | 발파암 |  |  | SB-1 | 흙쌓기 다짐도 95%이상 | 철 근 콘크리트 | 무근 콘크리트 | [6 empty] | 흙쌓기 다짐도 90%이상 | 흙쌓기 다짐도 95%이상 | 입상재료층 혼합골재 T=15cm이하 | 돌쌓기 | D13 | D16 | D19 | D22 | D25 | D29 | D32 | 철근계
[11 empty] | 강도=240 골재=32mm | 강도=210 골재=40mm | 강도=150 골재=50mm
|  |  |  | M3 | M3 | M3 | M3 | M3 | M3 | M3 | M3 | M3 | M3 | M2 | 공/M3 | M2 | M3 | HR | M3 | M3 | M3 | M2 | TON | TON | TON | TON | TON | TON | TON | TON
계 |  |  | 0 | 0 | 0 | 0 | 0 | 0 | 0 | 0 | 0 | 0 | 0 | 0 | 0 | 0 | 0 | 0 | 0 | 0 | 0 | 0 | 0 | 0 | 0 | 0 | 0 | 0 | 0 | 0

## 0.0X0.0집계
측 점 | 공 종 | 연 장 | 육상터파기(0~2m) |  |  | 용수터파기(0~2m) |  |  | 되메우기 | 유 용 토 |  |  | 기초잡석 | 치환토 | 뒷 채 움 |  | 철 근 콘 크 리 트 |  |  | 무근콘크리트 |  |  | 거 푸 집 | [8 empty] | 비 계 (강관) | 동바리 (강관) | 동바리 (수평연결재) | 지수판 | 신축 이음 | 아스팔트방수(2회) |  | 스페이샤 |  | PVC PIPE | 다웰바 | 물푸기 | 부직포 | 수축줄눈 | 암버럭 T=50CM | EPS패널 | 공 제 수 량 |  |  |  |  | 철 근 | [7 empty] | 전선관 (φ16)
|  |  | 토 사 | 리핑암 | 발파암 | 토 사 | 리핑암 | 발파암 | 토 사 | 토 사 | 리핑암 | 발파암 |  |  | SB-1 | 흙쌓기 다짐도 95%이상 | 강도=240,골재=32 |  |  | 강도=210,골재=40 |  | 강도=150 골재=50 | 매끈한 마감 |  |  | 보 통 마 감 |  |  | 설명된 특징있는 마감 | [7 empty] | 수평면 상부 | 수직면 | 슬래브 | 벽체 | Φ50 | [6 empty] | 흙쌓기 다짐도 90%이상 | 흙쌓기 다짐도 95%이상 | 입상재료층 혼합골재 T=15cm이하 | 돌쌓기 | 줄떼 | D13 | D16 | D19 | D22 | D25 | D29 | D32 | 철근계
[17 empty] | 기 초 | 바닥및보 | 벽및기둥 | 기 초 | 바닥및보 | 빈배합 | 수평면 | 경사면 | 수직면 | 수평면 | 경사면 | 수직면 | 수평면 | 경사면 | 수직면
|  |  | M3 | M3 | M3 | M3 | M3 | M3 | M3 | M3 | M3 | M3 | M3 | M3 | M3 | M3 | M3 | M3 | M3 | M3 | M3 | [10 empty] | M2 | 공/M3 | M2 | M | M2 | M2 | M2 | M2 | M2 | M | NR | HR | M2 | M | M3 | M2 | M3 | M3 | M3 | M2 | M2 | TON | TON | TON | TON | TON | TON | TON | TON | M | bar: 빈배합 to 수직면
구 체
보강철근
난간벽
유입 방지턱
계
구 체
보강철근
난간벽
유입 방지턱
계
구 체
보강철근
난간벽
유입 방지턱
계
계
1M당 수량

## 기타공유동수량집계
구 분 | 무근콘크리트 |  | 철근콘크리트 |  | 되메 우기 | 유 용 토 |  |  | 비계 | 동바리 | 몰 탈 | 깬잡석 | 자 갈 | 철 근 |  |  |  | 공제 수량 | 모래 | 비고
| 강도=210 골재=40 | 강도=150 골재=50 | 강도=240 골재=32 | 강도=210 골재=40 | 부족토 | 토사 | 리핑 | 발파 | [5 empty] | 보 통 |  |  | 간단 | 입상 재료층
[9 empty] | 강관 | 목재4회 |  |  | SB-1 | D10 | D13 | D16 | D19 | T=30~40CM
| M3 | M3 | M3 | M3 | M3 | M3 | M3 | M3 | M2 | 공/M3 | M3 | M3 | M3 | TON | TON | TON | TON | M3 | M3
수 로 보 호 공
U형 개거
수로이설
경 계 석
제 작 집 수 정
문 비
T H P 관
계