## 중앙
공 종 | 산 출 근 거 | [12 empty] | 수 량
상 부 반 단 면
TYPE- (중앙터널)
|  | R6= | 3.95
t1=
|  | Θ1= | 90 | [7 empty] | t2=
|  | Θ2= | 90 | [7 empty] | t3=
1. 총굴착 | r6 ＝ (R6 ＋ t2 ＋ t3) |  |  |  |  | =
| ① r6² × π × 180/360 | [8 empty] | = |  |  |  |  | m³ /m
2. 설계굴착 | r6 ＝ (R6 ＋ t2) |  |  |  |  | =
| ① r6² × π × 180/360 | [8 empty] | = |  |  |  |  | m³ /m
3. 여유굴착 |  | 총굴착 - 설계굴착
m³ /m
4. SHOTCRETE | r6 ＝ (R6 ＋ t3/2) |  |  |  |  | =
| ① r6² × π × 180/360 | [8 empty] | =
{총굴착 - ①} × {1 / (1-0.15)}
m³ /m
5. 강 섬 유 |  | 강섬유 혼입량 : 40 kg/m³
보 강 재 |  | SHOTCTETE × 40 | [7 empty] | = |  |  |  |  | kg /m
6. 버력처리 |  | 1) 암버력 처리 : 총굴착량과 동일 | [7 empty] | = |  |  |  |  | m³ /m
2) SHOTCRETE 버력처리
|  |  | SHOTCRETE × [{1 / (1-0.15)} - 1] | [6 empty] | = |  |  |  |  | m³ /m
하 부 반 단 면
TYPE- (중앙터널)
|  | R6= | 3.95 |  |  | R7= | 6
|  | ※ 좌표값 | [8 empty] | t1=
| A : |  | -2.042 |  | , | 2.829 |  |  |  |  | t2= |  |  | ' 은 설계굴착값
| B : |  | 2.042 |  | , | 2.829 |  |  |  |  | t3= |  |  | " 은 SHOTCRETE값
| C : |  | 0 |  | , | 2.65
| D : |  |  |  | ,
| D' : | [6 empty] | D" :
E :
| E' : | [6 empty] | E" :
|  | Θ3= | 5
L1 =
L2 =
L3 =
L3' =
| L3" = | [5 empty] | TYPE 별 변환치수
L4 =
L4' =
L4" =
L =
L ' =
1. 총굴착 | r6 ＝ (R6 ＋ t2 ＋ t3) |  |  |  |  | =
| r7 ＝ (R7 ＋ t2 ＋ t3) |  |  |  |  | =
(하부 좌측)
|  | Θ4 = sin-¹ {(L2 + L3) / r7} - Θ3 | [6 empty] | =
|  | L = r7 × cos(Θ3 + Θ4) -L1 | [6 empty] | =
| ② r6² × π × Θ3/360 | [7 empty] | =
③ r7² × π × Θ4/360
|  |  | - L1 × {L1 × tan(Θ3+Θ4) -L2} × 1/2 | [7 empty] | =
| ④ L × {L2 + L3 - L1 × tan(Θ3+Θ4)} × 1/2 | [9 empty] | =
좌측 배수로
|  | a = |  |  | b = |  |  | c =
| = | (2.190 × b) + {(0.633 + 0.200) × 1/2 × 0.300}
|  | - {0.167 × (a + b) × 1/2} - (c × a × 1/2 ) | [8 empty] | =
| ∴ ② + ③ + ④ + 좌측배수로 | [9 empty] | =
(하부 우측)
|  | Θ5 = sin-¹ {(L2 + L4) / r7} - Θ3 | [6 empty] | =
|  | L' = r7 × cos(Θ3 + Θ5) -L1 | [6 empty] | =
| ⑤ r6² × π × Θ3/360 | [7 empty] | =
⑥ r7² × π × Θ5/360
|  |  | - L1 × {L1 × tan(Θ3+Θ5) -L2} × 1/2 | [7 empty] | =
| ⑦ L' × {L2 + L4 - L1 × tan(Θ3+Θ5)} × 1/2 | [9 empty] | =
우측 배수로
|  | a = |  |  | b = |  |  | c =
| = | (2.190 × b) + {(0.633 + 0.200) × 1/2 × 0.300}
|  | - {0.167 × (a + b) × 1/2} - (c × a × 1/2 ) | [8 empty] | =
| ∴ ⑤ + ⑥ + ⑦ + 우측배수로 | [9 empty] | =
| TOTAL = | [9 empty] | = |  |  |  | m³ /m
2. 설계굴착 | r6 ＝ (R6 ＋ t2) |  |  |  |  | =
| r7 ＝ (R7 ＋ t2) |  |  |  |  | =
(하부 좌측)
|  | Θ4' = sin-¹ {(L2 + L3') / r7} - Θ3 | [6 empty] | =
|  | L = r7 × cos(Θ3 + Θ4') -L1 | [6 empty] | =
| ② r6² × π × Θ3/360 | [7 empty] | =
③ r7² × π × Θ4'/360
|  |  | - L1 × {L1 × tan(Θ3+Θ4') -L2} × 1/2 | [7 empty] | =
| ④ L × {L2 + L3' - L1 × tan(Θ3+Θ4')} × 1/2 | [9 empty] | =
좌측 배수로
|  | a = |  |  | b = |  |  | c =
| = | (2.190 × b) + {(0.633 + 0.200) × 1/2 × 0.300}
|  | - {0.167 × (a + b) × 1/2} - (c × a × 1/2 ) | [8 empty] | =
| ∴ ② + ③ + ④ + 좌측배수로 | [9 empty] | =
(하부 우측)
|  | Θ5' = sin-¹ {(L2 + L4') / r7} - Θ3 | [6 empty] | =
|  | L' = r7 × cos(Θ3 + Θ5') -L1 | [6 empty] | =
| ⑤ r6² × π × Θ3/360 | [7 empty] | =
⑥ r7² × π × Θ5'/360
|  |  | - L1 × {L1 × tan(Θ3+Θ5') -L2} × 1/2 | [7 empty] | =
| ⑦ L' × {L2 + L4' - L1 × tan(Θ3+Θ5')} × 1/2 | [9 empty] | =
우측 배수로
|  | a = |  |  | b = |  |  | c =
| = | (2.190 × b) + {(0.633 + 0.200) × 1/2 × 0.300}
|  | - {0.167 × (a + b) × 1/2} - (c × a × 1/2 ) | [8 empty] | =
| ∴ ⑤ + ⑥ + ⑦ + 우측배수로 | [9 empty] | =
| TOTAL = | [9 empty] | = |  |  |  | m³ /m
3. 여유굴착 |  | 총굴착 - 설계굴착
m³ /m
4. SHOTCRETE | r6 ＝ (R6 ＋ t3/2) |  |  |  |  | =
| r7 ＝ (R7 ＋ t3/2) |  |  |  |  | =
(하부 좌측)
|  | Θ4" = sin-¹ {(L2 + L3") / r7} - Θ3 | [6 empty] | =
|  | L = r7 × cos(Θ3 + Θ4") -L1 | [6 empty] | =
| ② r6² × π × Θ3/360 | [7 empty] | =
③ r7² × π × Θ4"/360
|  |  | - L1 × {L1 × tan(Θ3+Θ4") -L2} × 1/2 | [7 empty] | =
| ④ L × {L2 + L3" - L1 × tan(Θ3+Θ4")} × 1/2 | [9 empty] | =
좌측 배수로
|  | a = |  |  | b = |  |  | c =
| = | (2.190 × b) + {(0.633 + 0.200) × 1/2 × 0.300}
|  | - {0.167 × (a + b) × 1/2} - (c × a × 1/2 ) | [8 empty] | =
| ∴ ② + ③ + ④ + 좌측배수로 | [9 empty] | =
(하부 우측)
|  | Θ5" = sin-¹ {(L2 + L4") / r7} - Θ3 | [6 empty] | =
|  | L' = r7 × cos(Θ3 + Θ5") -L1 | [6 empty] | =
| ⑤ r6² × π × Θ3/360 | [7 empty] | =
⑥ r7² × π × Θ5"/360
|  |  | - L1 × {L1 × tan(Θ3+Θ5") -L2} × 1/2 | [7 empty] | =
| ⑦ L' × {L2 + L4" - L1 × tan(Θ3+Θ5")} × 1/2 | [9 empty] | =
우측 배수로
|  | a = |  |  | b = |  |  | c =
| = | (2.190 × b) + {(0.633 + 0.200) × 1/2 × 0.300}
|  | - {0.167 × (a + b) × 1/2} - (c × a × 1/2 ) | [8 empty] | =
| ∴ ⑤ + ⑥ + ⑦ + 우측배수로 | [9 empty] | =
| TOTAL | [9 empty] | =
∴ {총굴착 - TOTAL} × {1 / (1-0.1)}
m³ /m
5. 강 섬 유 |  | 강섬유 혼입량 : 40 kg/m³
보 강 재 |  | SHOTCRETE × 40 | [7 empty] | = |  |  |  |  | kg /m
6. 버력처리 |  | 1) 암버력 처리 : 총굴착량과 동일 | [7 empty] | = |  |  |  |  | m³ /m
2) SHOTCRETE 버력처리
|  |  | SHOTCRETE × [{1 / (1-0.1)} - 1] | [6 empty] | = |  |  |  |  | m³ /m
7. ROCK BOLT |  | 1) 표준단면-1 (RANDOM)
2) 표준단면-2
ROCK BOLT 직경 : Φ25mm
|  | 종방향 C.T.C : |  |  | 2 | m
ROCK BOLT 개수
|  |  | 상부 : |  | 2.5 |  | EA | (L = 4 m)
[5 empty] | 2 |  | EA | (L = 3 m)
|  |  | 측부 : |  | 2 |  | EA | (L = 3 m)
1) 상 부
|  | L = | 4 |  | m
| ① 천공 : (4 + 0.1) × 2.5 × 1/2 | [8 empty] | = |  | 5.125 |  |  | m/m
| ② ROCK BOLT (Φ25 - 4m) : 2.5 × 1/2 | [8 empty] | = |  | 1.25 |  |  | EA/m
| ③ RESIN : 4 × 1.25 | [8 empty] | = |  | 5 |  |  | EA/m
|  | L = | 3 |  | m
| ① 천공 : (3 + 0.1) × 2 × 1/2 | [8 empty] | = |  | 3.1 |  |  | m/m
| ② ROCK BOLT (Φ25 - 3m) : 2 × 1/2 | [8 empty] | = |  | 1 |  |  | EA/m
| ③ RESIN : 3 × 1 | [8 empty] | = |  | 3 |  |  | EA/m
2) 측 부
|  | L = | 3 |  | m
| ① 천공 : (3 + 0.1) × 2 × 1/2 | [8 empty] | = |  | 3.1 |  |  | m/m
| ② ROCK BOLT (Φ25 - 3m) : 2 × 1/2 | [8 empty] | = |  | 1 |  |  | EA/m
3) GROUTING
| ① 천공체적 : π/4 × 0.038² × (3 + 0.1) | [8 empty] | = |  | 0.0035
| ② ROCK BOLT : π/4 × 0.025² × 3 | [8 empty] | = |  | 0.0015
=
| ∴ ( ① - ② ) × 1 × 1,000 | [9 empty] | = |  |  |  | dm³ /m
3) 표준단면-3
ROCK BOLT 직경 : Φ25mm
|  | 종방향 C.T.C : |  |  | 1.5 | m
ROCK BOLT 개수
|  |  | 상부 : |  | 2.5 |  | EA | (L = 4 m)
[5 empty] | 2 |  | EA | (L = 3 m)
|  |  | 측부 : |  | 2 |  | EA | (L = 3 m)
1) 상 부
|  | L = | 4 |  | m
| ① 천공 : (4 + 0.1) × 2.5 × 1/1.5 | [8 empty] | = |  | 6.833 |  |  | m/m
| ② ROCK BOLT (Φ25 - 4m) : 2.5 × 1/1.5 | [8 empty] | = |  | 1.667 |  |  | EA/m
| ③ RESIN : 4 × 1.667 | [8 empty] | = |  | 6.668 |  |  | EA/m
|  | L = | 3 |  | m
| ① 천공 : (3 + 0.1) × 2 × 1/1.5 | [8 empty] | = |  | 4.133 |  |  | m/m
| ② ROCK BOLT (Φ25 - 3m) : 2 × 1/1.5 | [8 empty] | = |  | 1.333 |  |  | EA/m
| ③ RESIN : 3 × 1.333 | [8 empty] | = |  | 3.999 |  |  | EA/m
2) 측 부
|  | L = | 3 |  | m
| ① 천공 : (3 + 0.1) × 2 × 1/1.5 | [8 empty] | = |  | 4.133 |  |  | m/m
| ② ROCK BOLT (Φ25 - 3m) : 2 × 1/1.5 | [8 empty] | = |  | 1.333 |  |  | EA/m
EA/m
3) GROUTING
| ① 천공체적 : π/4 × 0.038² × (3 + 0.1) | [8 empty] | = |  | 0.0035
| ② ROCK BOLT : π/4 × 0.025² × 3 | [8 empty] | = |  | 0.0015
=
| ∴ ( ① - ②) × 1.333 × 1,000 | [9 empty] | = |  |  |  | dm³ /m
4) 표준단면-4
ROCK BOLT 직경 : Φ25mm
|  | 종방향 C.T.C : |  |  | 1.2 | m
ROCK BOLT 개수
|  |  | 상부 : |  | 2.5 |  | EA | (L = 4 m)
[5 empty] | 3 |  | EA | (L = 3 m)
|  |  | 측부 : |  | 3 |  | EA | (L = 3 m)
1) 상 부
|  | L = | 4 |  | m
| ① 천공 : (4 + 0.1) × 2.5 × 1/1.2 | [8 empty] | = |  | 8.542 |  |  | m/m
| ② ROCK BOLT (Φ25 - 4m) : 2.5 × 1/1.2 | [8 empty] | = |  | 2.083 |  |  | EA/m
| ③ RESIN : 4 × 2.083 | [8 empty] | = |  | 8.332 |  |  | EA/m
|  | L = | 3 |  | m
| ① 천공 : (3 + 0.1) × 3 × 1/1.2 | [8 empty] | = |  | 7.75 |  |  | m/m
| ② ROCK BOLT (Φ25 - 3m) : 3 × 1/1.2 | [8 empty] | = |  | 2.5 |  |  | EA/m
| ③ RESIN : 3 × 2.5 | [8 empty] | = |  | 7.5 |  |  | EA/m
2) 측 부
|  | L = | 3 |  | m
| ① 천공 : (3 + 0.1) × 3 × 1/1.2 | [8 empty] | = |  | 7.75 |  |  | m/m
| ② ROCK BOLT (Φ25 - 3m) : 3 × 1/1.2 | [8 empty] | = |  | 2.5 |  |  | EA/m
EA/m
3) GROUTING
| ① 천공체적 : π/4 × 0.038² × (3 + 0.1) | [8 empty] | = |  | 0.0035
| ② ROCK BOLT : π/4 × 0.025² × 3 | [8 empty] | = |  | 0.0015
=
| ∴ ( ① - ②) × 2.5 × 1,000 | [9 empty] | = |  |  |  | dm³ /m
5) 표준단면-5
ROCK BOLT 직경 : Φ25mm
|  | 종방향 C.T.C : |  |  | 1 | m
ROCK BOLT 개수
|  |  | 상부 : |  | 2.5 |  | EA | (L = 4 m)
[5 empty] | 3 |  | EA | (L = 3 m)
|  |  | 측부 : |  | 3 |  | EA | (L = 3 m)
1) 상 부
|  | L = | 4 |  | m
| ① 천공 : (4 + 0.1) × 2.5 × 1/1 | [8 empty] | = |  | 10.25 |  |  | m/m
| ② ROCK BOLT (Φ25 - 4m) : 2.5 × 1/1 | [8 empty] | = |  | 2.5 |  |  | EA/m
| ③ RESIN : 4 × 2.5 | [8 empty] | = |  | 10 |  |  | EA/m
|  | L = | 3 |  | m
| ① 천공 : (3 + 0.1) × 3 × 1/1 | [8 empty] | = |  | 9.3 |  |  | m/m
| ② ROCK BOLT (Φ25 - 3m) : 3 × 1/1 | [8 empty] | = |  | 3 |  |  | EA/m
| ③ RESIN : 3 × 3 | [8 empty] | = |  | 9 |  |  | EA/m
2) 측 부
|  | L = | 3 |  | m
| ① 천공 : (3 + 0.1) × 3 × 1/1 | [8 empty] | = |  | 9.3 |  |  | m/m
| ② ROCK BOLT (Φ25 - 3m) : 3 × 1/1 | [8 empty] | = |  | 3 |  |  | EA/m
3) GROUTING
| ① 천공체적 : π/4 × 0.038² × (3 + 0.1) | [8 empty] | = |  | 0.0035
| ② ROCK BOLT : π/4 × 0.025² × 3 | [8 empty] | = |  | 0.0015
=
| ∴ ( ① - ②) × 3 × 1,000 | [9 empty] | = |  |  |  | dm³ /m
8. 방 수 공 | 1) 방수막 및 부직포
< 상 부 >
|  | 좌측상반 |  | θ1" | = |  |  |  |  | (좌측터널 SHOTCRETE 참조)
|  | 우측상반 |  | θ1" | = |  |  |  |  | (우측터널 SHOTCRETE 참조)
|  | r6 ＝ (R6 ＋ t3/2) |  |  |  |  | =
① π × r6 × (180 - 좌측상반Θ1" - 우측상반Θ1") / 180
|  | + 0.500 × 2EA | [7 empty] | = |  |  |  |  | m² /m
2) 상부 방수 SHEET 보호철판 (T=3mm, B=700mm)
|  | = 0.700 × 2열 | [7 empty] | = |  |  |  |  | m² /m
9. 배 수 공 | 1) P.V.C 유공관 (Φ100) 종방향 2열
|  | = 1.0m × 2열 | [7 empty] | = |  |  |  |  | m /m
2) P.V.C 유공관 Φ50 종방향 2열
|  | = 1.0m × 2열 | [7 empty] | = |  |  |  |  | m /m
3) 부직포
| 2 × π × 0.114 + 0.05 (유공관 Φ100 표면용) | [8 empty] | = |  |  |  |  | m² /m
| 2 × π × 0.060 + 0.05 (유공관 Φ50 표면용) | [8 empty] | = |  |  |  |  | m² /m
4) FILTER CONCRETE
|  | {(0.070 × 0.035) - π/4 × 0.05² × 1/2} | [7 empty] | = |  |  |  |  | m³ /m
5) P.V.C 유공관 (Φ50) 보호철판 (T=1mm, B=100mm)
|  | = 0.100 × 2열 | [7 empty] | = |  |  |  |  | m² /m
| 6) 수직배수관 (H.D.P.E PIPE Φ100, C.T.C 10.0m) | [10 empty] | 7.6 | m
|  | = 7.6 × 2열 / 10.0 | [7 empty] | = |  |  |  |  | m /m
| 7) 수직배수관 (H.D.P.E PIPE Φ50, C.T.C 10.0m) | [10 empty] | 1.2 | m
|  | = 1.2 × 2열 / 10.0 | [7 empty] | = |  |  |  |  | m /m
8) 누수지점 유도 배수공 설치 (용수처리)
30m마다 1개소 (개소당 20m)
|  | 20 / 30 | [7 empty] | = |  |  |  |  | m /m
9) 수팽창성 고무지수재
|  | = 1.000 × 2열 | [7 empty] | = |  |  |  |  | m /m
10) 유공 맹암거
| ① 파형 아연도강관(Φ200 × 1.6mm) : 1.0m × 2EA | [8 empty] | = |  |  |  |  | m /m
② 부직포 (아연도강관 표면)
|  | = {(0.2 + 0.0016×2) × π + 0.05} × 2 | [7 empty] | = |  |  |  |  | m² /m
③ 잡석(SB-1)
T = 770 mm 일때
|  |  |  | < 좌 측 > |  |  |  |  | < 우 측 >
< 좌 측 >
A = {(0.800+0.633)×1/2×0.214} + (0.800×0.016×1/2)
|  | + {(0.633+0.200)×1/2×0.300} - 0.032 | [7 empty] | =
< 우 측 >
A = {(0.800+0.633)×1/2×0.214} + (0.800×0.016×1/2)
|  | + {(0.633+0.200)×1/2×0.300} - 0.032 | [7 empty] | =
| ∴ 좌측 + 우측 | [8 empty] | = |  |  |  |  | m³ /m
10. 중앙벽체
1) 기초 콘크리트
| ① (1.390 × 2) × 1.000 | [9 empty] | =
공제수량
② U형 종배수로
| {(0.370×1.000×0.075) + (0.325×0.200×1.000)} x 2열 | [9 empty] | =
| ∴ ① - ② | [9 empty] | =
2) 벽체 및 두부
| ① 0.700 × 4.250 | [8 empty] | =
| ② (0.700 + 2.548) × 1/2 × 1.147 | [8 empty] | =
③ {2.548 + (2.548-(0.4×sin48。×2))} × 1/2 × 0.267
=
A점의 좌표
|  | θ1" | = |  |  |  |  | (좌측터널 SHOTCRETE 참조)
|  | r6 ＝ (R6 ＋ t3/2) |  |  |  |  | =
|  | Ax = r6 × sin(90-Θ1") | [7 empty] | =
|  | Ay = r6 × cos(90-Θ1") + 2.650 | [7 empty] | =
B점의 좌표
|  | θ1" | = |  |  |  |  | (우측터널 SHOTCRETE 참조)
|  | Bx = r6 × sin(90-Θ1") | [7 empty] | =
|  | By = r6 × cos(90-Θ1") + 2.650 | [7 empty] | =
| ④ {Ax + (1.274 - 0.4×sin48。)} × 1/2 × (Ay - 5.664) | [10 empty] | =
| ⑤ {Bx + (1.274 - 0.4×sin48。)} × 1/2 × (By - 5.664) | [10 empty] | =
| ⑥ π × r6² × (90-Θ1" 좌)/360 - Ax × (Ay-2.650) × 1/2 | [10 empty] | =
| ⑦ π × r6² × (90-Θ1" 우)/360 - Bx × (By-2.650) × 1/2 | [10 empty] | =
공제수량
| ⑧ 종배수 유공관 : π/4 × 0.10² × 2열 | [8 empty] | =
| ⑨ 종배수 유공관 : π/4 × 0.05² × 2열 | [8 empty] | =
| ⑩ 수직 배수관 : π/4 × 0.10² × x 2열 x 1/10 | [9 empty] | =
| ⑪ 수직 배수관 : π/4 × 0.05² × 7.6 x 2열 x 1/10 | [9 empty] | =
| ∴ ① + ② + ③ + ④ + ⑤ + ⑥ + ⑦ - ⑧ - ⑨ - ⑩ - ⑪ | [11 empty] | =
| ∴ TOTAL = 기초 + 벽체 및 두부 | [8 empty] | = |  |  |  |  | m³ /m
3) 중분대 콘크리트
A = {(0.095+0.155) × 1/2 × 1.020
+ (0.155+0.280) × 1/2 × 0.175
+ (0.075 × 0.280)} × 2열
| = | 0.373 | [12 empty] | m³ /m
(강재 거푸집)
|  | (1.022+0.215+0.075+1.270) × 2열 | [8 empty] | = | 5.164 |  |  | m² /m
4) 거푸집
① 기초 콘크리트부 (합판4회)
|  | 1.0 × 2열 + {(0.325+0.075)×2} × 2열 | [9 empty] | = |  |  | m² /m
② 벽 체 (합판3회)
|  | 4.250 × 2열 | [8 empty] | =
③ 두 부 (합판3회)
√(0.924² + 1.147²) + √(0.924² + 1.147²) + 0.400 × 2
+ √{(Ax - 1.274)² + (Ay - 5.664)²}
|  | + √{(Bx - 1.274)² + (By - 5.664)²} | [7 empty] | =
④ 마감벽 수량 (합판3회)
|  | × 1/27 | [7 empty] | =
| ∴ ② + ③ + ④ | [8 empty] | = |  |  |  |  | m² /m
| 5) 그라우팅HOSE (Φ50) |  |  |  |  | L= | 1.6 |  | m | C.T.C=3.000m
|  | 1.6 m × 1/3 | [7 empty] | = |  |  |  |  | m /m
6) VINYL SHEET (T=0.1mm)
|  | 2.78m + 0.1 × 2 | [7 empty] | = |  |  |  |  | m² /m
7) 배수구 뚜껑 (GRATING COVER) 350×480×75
|  | (1EA × 2) | [7 empty] | = |  |  |  |  | EA /m
8) 중분대 죠인트필터(T=5mm)
|  | 1.270 × 2EA | [7 empty] | = |  |  |  |  | m² /m
11. 중앙벽체 |  | < 1개소당 >
신축이음
1) 스치로폴 설치 (T=20mm)
|  | 10.639 m² |  |  | (중앙벽체 단면적)
2) High Tension Expansion (우레탄 실런트 US)
|  | 26.184 m |  |  | (중앙벽체 둘레길이)
3) 접착제 (우레탄, 프라이마 UP)
26.184 m
4) Back up재 (R=25mm)
|  | 3.276 m |  |  | (중앙벽체 상부 둘레길이)
< 입·출구부 50m구간은 18m마다 설치하며, 그 외 구간은 27m마다 설치>
|  | {(18×6) + (27×2) + (14×1)} / 9 | [7 empty] | =
| ∴ 1.0 / | [8 empty] | = |  |  |  |  | 개소
12. 중앙벽체 |  | < 중앙벽체부분 (타일붙임면적) >
타일붙임 |  | (2.980 × 2EA) + (1.022 × 2EA) | [7 empty] | = |  |  |  |  | m² /m
< 타일붙임용 시멘트몰탈 (T=5mm) >
|  | (2.980 × 2EA) + (1.022 × 2EA) | [7 empty] | = |  |  |  |  | m² /m
13. 중앙벽체 |  | √(0.924² + 1.147²) + √(0.924² + 1.147²) | [7 empty] | = |  |  |  |  | m² /m
내부도장
14. 시공이음
면정리 |  | 기초콘크리트상면 x 2 + 라이닝콘크리트 두께 × 2
|  | (0.700 x 2 + 0.400 × 2) | [7 empty] | = |  |  |  |  | m² /m
15. 터널굴착 | r6 ＝ (R6 ＋ t2 ＋ t3) |  |  |  |  | =
면정리 | r7 ＝ (R7 ＋ t2 ＋ t3) |  |  |  |  | =
|  | Θ1= | 90
|  | Θ2= | 90
Θ4'=
Θ5'=
< 상 부 >
|  | ① r6 × π × (Θ1+Θ2)/180 | [7 empty] | = |  |  |  |  | m² /m
< 하 부 >
|  | ② r7 × π × Θ4'/180 | [7 empty] | =
|  | ③ r7 × π × Θ5'/180 | [7 empty] | =
|  | ∴ ② + ③ | [7 empty] | = |  |  |  |  | m² /m
16. 동 바 리 |  | (4.250 + 5.397) × 1/2 × (0.924 + 0.924) | [7 empty] | = |  |  |  |  | 공 /m²

## 본선
공 종 | 산 출 근 거 | [12 empty] | 수 량
상부 좌측 반단면
1. 총굴착
총굴착량 좌표계산 및 각도 : 삽도참조
|  | R1= | 6.347 |  |  | R5= | 5.435 |  |  | R6= | 3.95
|  | R7= | 6
|  | EL0= | -0.952 |  |  | EL1= | 1.15 |  |  |  | t1=
|  | EL2= | 1.806 |  |  | EL3= | 2 |  |  |  | t2=
|  | EL4= | -0.934 |  |  | EL5= | -0.862 |  |  |  | t3=
|  | EL6= | -0.786 |  |  | EL7= | -1
|  | EL8= | 2.829 |  |  | EL9= | 2.65
|  | r1 ＝ (R1 + t1 ＋ t2 ＋ t3) | [5 empty] | = |  |  | : 좌측터널
|  | r5 ＝ (R5 ＋ t2 ＋ t3) | [5 empty] | = |  |  | : 좌측터널
|  | r6 ＝ (R6 ＋ t2 ＋ t3) | [5 empty] | = |  |  | : 중앙터널
|  | r7 ＝ (R7 ＋ t2 ＋ t3) | [5 empty] | = |  |  | : 중앙터널
|  | Θ1= |  |  |  |  | Θ2=
|  | Θ3= | 60
|  | Θ4= | 30。 - sin-¹{(EL3-EL2 / r5)} | [6 empty] | =
|  | Θ5= | 30。 - Θ4 + sin-¹{(EL2-EL0) / r5} | [6 empty] | =
|  | Θ6= | 5 |  |  |  | Θ7=
|  | Θ8= | sin-¹{(EL8-EL3 / r7) |  |  |  | =
|  | Ls1 = (EL9 - EL1) × tanΘ2 | [6 empty] | =
|  | Ls2 = (EL3 - EL1) × tanΘ3 | [6 empty] | =
|  | Ls3 = (EL3 - EL1) × tanΘ2 | [6 empty] | =
|  | Ls4 = Ls5 - Ls1 | [6 empty] | =
|  | Ls5 = 5.990 - r6 | [6 empty] | =
|  | Ls6 = (EL2 - EL1) × tanΘ3 | [6 empty] | =
|  | Ls7 = (EL3 - EL2) × tan(Θ3 + Θ4) | [6 empty] | =
|  | Ls8 = (5.990 + Ls9) - r7 × cosΘ8 | [6 empty] | =
|  | Ls9 = ⓖ - ⓑ | [6 empty] | = |  |  | (좌표값 참조)
|  | L = r1 - {(EL9 - EL1) / cosΘ2} | [6 empty] | =
| ① r1² × π × Θ2/360 | [8 empty] | =
| ② r1² × π × Θ3/360 | [8 empty] | =
| ③ r5² × π × Θ4/360 | [8 empty] | =
| ④ L × {Ls4 × sin (90。 - Θ2)} × 1/2 | [8 empty] | =
(중앙터널 중첩공제량)
| ⑤ r6² × π × Θ1/360 - r6² × sinΘ1 × 1/2 | [8 empty] | =
(중앙터널과 본선터널의 굴착 Line에 따른 중첩공제량)
⑥ r6² × π × Θ6/360 + r7² × π × Θ7/360
+ (5.990 + Ls9 - Ls8) × (EL8 - EL3) × 1/2
|  | - {(EL9 - EL3) + (EL8 - EL3)} × 1/2 × Ls9 | [7 empty] | =
⑦ {(5.990 - Ls1) + (5.990 - Ls3)} × 1/2 × (EL9 - EL3) - ⑥
=
(하반 굴착 중첩공제량)
| ⑧ (EL3 - EL1) × Ls3 × 1/2 | [10 empty] | =
| ⑨ Ls2 × (EL3 - EL1) × 1/2 | [10 empty] | =
| ⑩ r5 x {(EL3-EL2) / sin30} x sinΘ4 x 1/2 | [10 empty] | =
| ∴ ① + ② + ③ + ④ - ⑤ + ⑦ - ⑧ - ⑨ - ⑩ - 기계굴착 | [10 empty] | = |  |  | m³ /m
2. 설계굴착 |  | r1 ＝ (R1 + t1 ＋ t2) | [5 empty] | = |  |  | : 좌측터널
|  | r5 ＝ (R5 ＋ t2) | [5 empty] | = |  |  | : 좌측터널
|  | r6 ＝ (R6 ＋ t2 ＋ t3) | [5 empty] | = |  |  | : 중앙터널
|  | r7 ＝ (R7 ＋ t2 ＋ t3) | [5 empty] | = |  |  | : 중앙터널
|  | Θ1'= |  |  |  |  | Θ2'=
|  | Θ4'= | 30。 - sin-¹{(EL3-EL2 / r5)} | [6 empty] | =
|  | Θ5'= | 30。 - Θ4' + sin-¹{(EL2-EL0) / r5} | [6 empty] | =
|  | Ls1 = (EL9 - EL1) × tanΘ2' | [6 empty] | =
|  | Ls3 = (EL3 - EL1) × tanΘ2' | [6 empty] | =
|  | Ls4 = Ls5 - Ls1 | [6 empty] | =
|  | Ls7 = (EL3 - EL2) × tan(Θ3 + Θ4') | [6 empty] | =
|  | L = r1 - {(EL9 - EL1) / cosΘ2'} | [6 empty] | =
| ① r1² × π × Θ2'/360 | [8 empty] | =
| ② r1² × π × Θ3/360 | [8 empty] | =
| ③ r5² × π × Θ4'/360 | [8 empty] | =
| ④ L × {Ls4 × sin (90。 - Θ2')} × 1/2 | [8 empty] | =
(중앙터널 중첩공제량)
| ⑤ r6² × π × Θ1'/360 - r6² × sinΘ1' × 1/2 | [8 empty] | =
(중앙터널과 본선터널의 굴착 Line에 따른 중첩공제량)
⑥ r6² × π × Θ6/360 + r7² × π × Θ7/360
+ (5.990 + Ls9 - Ls8) × (EL8 - EL3) × 1/2
|  | - {(EL9 - EL3) + (EL8 - EL3)} × 1/2 × Ls9 | [7 empty] | =
⑦ {(5.990 - Ls1) + (5.990 - Ls3)} × 1/2 × (EL9 - EL3) - ⑥
=
(하반 굴착 중첩공제량)
| ⑧ (EL3 - EL1) × Ls3 × 1/2 | [11 empty] | =
| ⑨ Ls2 × (EL3 - EL1) × 1/2 | [11 empty] | =
| ⑩ r5 x {(EL3-EL2) / sin30} x sinΘ4' x 1/2 | [11 empty] | =
| ∴ ① + ② + ③ + ④ - ⑤ + ⑦ - ⑧ - ⑨ - ⑩ - 기계굴착 | [11 empty] | = |  | m³ /m
3. 기계굴착 |  | 굴착량 |  | (발파패턴도 도면 참조) | [10 empty] | m³ /m
4. 여유굴착 |  | 총굴착 - 설계굴착 | [12 empty] | m³ /m
5. SHOTCRETE |  | r1 ＝ (R1 + t1 ＋ t3/2) | [5 empty] | = |  |  | : 좌측터널
|  | r5 ＝ (R5 ＋ t3/2) | [5 empty] | = |  |  | : 좌측터널
|  | r6 ＝ (R6 ＋ t2 ＋ t3) | [5 empty] | = |  |  | : 중앙터널
|  | r7 ＝ (R7 ＋ t2 ＋ t3) | [5 empty] | = |  |  | : 중앙터널
|  | Θ1"= |  |  |  |  | Θ2"=
|  | Θ4"= | 30。 - sin-¹{(EL3-EL2 / r5)} | [6 empty] | =
|  | Θ5"= | 30。 - Θ4" + sin-¹{(EL2-EL0) / r5} | [6 empty] | =
|  | Ls1 = (EL9 - EL1) × tanΘ2" | [6 empty] | =
|  | Ls3 = (EL3 - EL1) × tanΘ2" | [6 empty] | =
|  | Ls4 = Ls5 - Ls1 | [6 empty] | =
|  | Ls7 = (EL3 - EL2) × tan(Θ3 + Θ4") | [6 empty] | =
|  | L = r1 - {(EL9 - EL1) / cosΘ2"} | [6 empty] | =
| ① r1² × π × Θ2"/360 | [8 empty] | =
| ② r1² × π × Θ3/360 | [8 empty] | =
| ③ r5² × π × Θ4"/360 | [8 empty] | =
| ④ L × {Ls4 × sin (90。 - Θ2")} × 1/2 | [8 empty] | =
(중앙터널 중첩공제량)
| ⑤ r6² × π × Θ1'/360 - r6² × sinΘ1" × 1/2 | [8 empty] | =
(중앙터널과 본선터널의 굴착 Line에 따른 중첩공제량)
⑥ r6² × π × Θ6/360 + r7² × π × Θ7/360
+ (5.990 + Ls9 - Ls8) × (EL8 - EL3) × 1/2
|  | - {(EL9 - EL3) + (EL8 - EL3)} × 1/2 × Ls9 | [7 empty] | =
⑦ {(5.990 - Ls1) + (5.990 - Ls3)} × 1/2 × (EL9 - EL3) - ⑥
=
(하반 굴착 중첩공제량)
| ⑧ (EL3 - EL1) × Ls3 × 1/2 | [8 empty] | =
| ⑨ Ls2 × (EL3 - EL1) × 1/2 | [8 empty] | =
| ⑩ r5 x {(EL3-EL2) / sin30} x sinΘ4" x 1/2 | [8 empty] | =
TOTAL = ① + ② + ③ + ④ - ⑤ + ⑦ - ⑧ - ⑨ - ⑩ - 기계굴착
=
{총굴착 - TOTAL} × {1 / (1-0.15)}
m³ /m
6. 강 섬 유 |  | 강섬유 혼입량 : 40 kg/m³
보 강 재 |  | SHOTCRETE × 40 | [7 empty] | = |  |  |  |  | kg /m
7. 버력처리 |  | 1) 암버력 처리 : 총굴착량 + 기계굴착량 | [7 empty] | = |  |  |  |  | m³ /m
2) SHOTCRETE 버력처리
|  |  | SHOTCRETE × [{1 / (1-0.15)} - 1] | [6 empty] | = |  |  |  |  | m³ /m
하부 좌측 반단면
1. 총굴착
총굴착량 좌표계산 및 각도 : 삽도참조
|  | R5= | 5.435
|  | EL0= | -0.952 |  |  | EL1= | 1.15 |  |  |  | t1=
|  | EL2= | 1.806 |  |  | EL3= | 2 |  |  |  | t2=
|  | EL4= | -0.934 |  |  | EL5= | -0.862 |  |  |  | t3=
|  | EL6= | -0.786 |  |  | EL7= | -1
|  | r5 ＝ (R5 ＋ t2 ＋ t3) | [5 empty] | = |  |  | : 좌측터널
|  | Θ4= | 30。 - sin-¹{(EL3-EL2 / r5)} | [6 empty] | =
|  | Θ5= | 30。 - Θ4 + sin-¹{(EL2-EL0) / r5} | [6 empty] | =
|  | Ls2 = (EL3 - EL1) × tanΘ3 | [6 empty] | =
|  | Ls6 = (EL2 - EL1) × tanΘ3 | [6 empty] | =
|  | Ls7 = (EL3 - EL2) × tan(Θ3 + Θ4) | [6 empty] | =
| ⑨ Ls2 × (EL3 - EL1) × 1/2 | [8 empty] | =
| ⑩ r5 x {(EL3-EL2) / sin30} x sinΘ4 x 1/2 | [8 empty] | =
| ⑪ r5² × π × Θ5/360 | [8 empty] | =
⑫ r5 × cos(Θ4 + Θ5 -30。) × (EL2 - EL0) × 1/2
+ {(EL1-EL0) + (EL2-EL0)} × 1/2 × Ls6 + (0.900 + 0.600) × 1/2 × 0.300
- {(EL4-EL0) + (EL5-EL0)} × 1/2 × 3.600
| - (EL4 - EL0 + 0.300) × 0.300 × 1/2 | [8 empty] | =
⑬ 5.990 × (EL3 - EL7) + (0.633 + 0.200 ) × 1/2 × 0.300
- {(EL5-EL7) + (EL6-EL7)} × 1/2 × 3.800
- (EL6 - EL7) × 0.167 × 1/2
| - ( 14.266 - ⑥) | [8 empty] | =
※ 참조 : 중앙터널 하반 좌측총굴착량
| ∴ ⑨ + ⑩ + ⑪ + ⑫ + ⑬ | [8 empty] | = |  |  |  |  | m³ /m
2. 설계굴착 |  | r5 ＝ (R5 ＋ t2) | [5 empty] | = |  |  | : 좌측터널
|  | Θ4'= | 30。 - sin-¹{(EL3-EL2 / r5)} | [6 empty] | =
|  | Θ5'= | 30。 - Θ4' + sin-¹{(EL2-EL0) / r5} | [6 empty] | =
|  | Ls7 = (EL3 - EL2) × tan(Θ3 + Θ4') | [6 empty] | =
| ⑨ Ls2 × (EL3 - EL1) × 1/2 | [8 empty] | =
| ⑩ r5 x {(EL3-EL2) / sin30} x sinΘ4' x 1/2 | [8 empty] | =
| ⑪ r5² × π × Θ5'/360 | [8 empty] | =
⑫ r5 × cos(Θ4' + Θ5' -30。) × (EL2 - EL0) × 1/2
+ {(EL1-EL0) + (EL2-EL0)} × 1/2 × Ls6 + (0.900 + 0.600) × 1/2 × 0.300
- {(EL4-EL0) + (EL5-EL0)} × 1/2 × 3.600
| - (EL4 - EL0 + 0.300) × 0.300 × 1/2 | [8 empty] | =
⑬ 5.990 × (EL3 - EL7) + (0.633 + 0.200 ) × 1/2 × 0.300
- {(EL5-EL7) + (EL6-EL7)} × 1/2 × 3.800
- (EL6 - EL7) × 0.167 × 1/2
| - ( 14.266 - ⑥) | [8 empty] | =
※ 참조 : 중앙터널 하반 좌측총굴착량
| ∴ ⑨ + ⑩ + ⑪ + ⑫ + ⑬ | [8 empty] | = |  |  |  |  | m³ /m
3. 여유굴착 |  | 총굴착 - 설계굴착
m³ /m
4. SHOTCRETE |  | r5 ＝ (R5 ＋ t3/2) | [5 empty] | = |  |  | : 좌측터널
|  | Θ4"= | 30。 - sin-¹{(EL3-EL2 / r5)} | [6 empty] | =
|  | Θ5"= | 30。 - Θ4" + sin-¹{(EL2-EL0) / r5} | [6 empty] | =
|  | Ls7 = (EL3 - EL2) × tan(Θ3 + Θ4") | [6 empty] | =
| ⑨ Ls2 × (EL3 - EL1) × 1/2 | [8 empty] | =
| ⑩ r5 x {(EL3-EL2) / sin30} x sinΘ4" x 1/2 | [8 empty] | =
| ⑪ r5² × π × Θ5"/360 | [8 empty] | =
⑫ r5 × cos(Θ4" + Θ5" -30。) × (EL2 - EL0) × 1/2
+ {(EL1-EL0) + (EL2-EL0)} × 1/2 × Ls6 + (0.900 + 0.600) × 1/2 × 0.300
- {(EL4-EL0) + (EL5-EL0)} × 1/2 × 3.600
| - (EL4 - EL0 + 0.300) × 0.300 × 1/2 | [8 empty] | =
⑬ 5.990 × (EL3 - EL7) + (0.633 + 0.200 ) × 1/2 × 0.300
- {(EL5-EL7) + (EL6-EL7)} × 1/2 × 3.800
- (EL6 - EL7) × 0.167 × 1/2
| - ( 14.266 - ⑥) | [8 empty] | =
※ 참조 : 중앙터널 하반 좌측총굴착량
| TOTAL = ⑨ + ⑩ + ⑪ + ⑫ + ⑬ | [8 empty] | =
∴ {총굴착 - TOTAL} × {1 / (1-0.1)}
[10 empty] | = |  |  |  |  | m³ /m
5. 강 섬 유 |  | 강섬유 혼입량 : 40 kg/m³
보 강 재 |  | SHOTCRETE × 40 | [7 empty] | = |  |  |  |  | kg /m
6. 버력처리 |  | 1) 암버력 처리 : 총굴착량과 동일 | [7 empty] | = |  |  |  |  | m³ /m
2) SHOTCRETE 버력처리
|  |  | SHOTCRETE × [{1 / (1-0.1)} - 1] | [6 empty] | = |  |  |  |  | m³ /m
7. ROCK BOLT |  | 1) 표준단면-1 (RANDOM)
2) 표준단면-2
ROCK BOLT 직경 : Φ25mm
|  | 종방향 C.T.C : |  |  | 2 | m
ROCK BOLT 개수
|  |  | 상부 : |  | 8 |  | EA | (L = 4 m)
|  |  | 측부 : |  | 1.5 |  | EA | (L = 4 m)
1) 상 부
|  | L = | 4 |  | m
| ① 천공 : (4 + 0.1) × 8 × 1/2 | [8 empty] | = |  | 16.400 |  |  | m/m
| ② ROCK BOLT (Φ25 - 4m) : 8 × 1/2 | [8 empty] | = |  | 4.000 |  |  | EA/m
| ③ RESIN : 4 × 4.000 | [8 empty] | = |  | 16.000 |  |  | EA/m
2) 측 부
|  | L = | 4 |  | m
| ① 천공 : (4 + 0.1) × 1.5 × 1/2 | [8 empty] | = |  | 3.075 |  |  | m/m
| ② ROCK BOLT (Φ25 - 4m) : 1.5 × 1/2 | [8 empty] | = |  | 0.750 |  |  | EA/m
3) GROUTING
| ① 천공체적 : π/4 × 0.038² × (4 + 0.1) | [8 empty] | = |  | 0.0046
| ② ROCK BOLT : π/4 × 0.025² × 4 | [8 empty] | = |  | 0.0020
=
| ∴ ( ① - ② - ③ ) × 0.750 × 1,000 | [9 empty] | = | 1.950 |  |  | dm³ /m
3) 표준단면-3
ROCK BOLT 직경 : Φ25mm
|  | 종방향 C.T.C : |  |  | 1.5 | m
ROCK BOLT 개수
|  |  | 상부 : |  | 8 |  | EA | (L = 4 m)
|  |  | 측부 : |  | 3.5 |  | EA | (L = 4 m)
1) 상 부
|  | L = | 4 |  | m
| ① 천공 : (4 + 0.1) × 8 × 1/1.5 | [8 empty] | = |  | 21.867 |  |  | m/m
| ② ROCK BOLT (Φ25 - 4m) : 8 × 1/1.5 | [8 empty] | = |  | 5.333 |  |  | EA/m
| ③ RESIN : 4 × 5.333 | [8 empty] | = |  | 21.332 |  |  | EA/m
2) 측 부
|  | L = | 4 |  | m
| ① 천공 : (4 + 0.1) × 3.5 × 1/1.5 | [8 empty] | = |  | 9.567 |  |  | m/m
| ② ROCK BOLT (Φ25 - 4m) : 3.5 × 1/1.5 | [8 empty] | = |  | 2.333 |  |  | EA/m
3) GROUTING
| ① 천공체적 : π/4 × 0.038² × (4 + 0.1) | [8 empty] | = |  | 0.0046
| ② ROCK BOLT : π/4 × 0.025² × 4 | [8 empty] | = |  | 0.0020
=
| ∴ ( ① - ② - ③ ) × 2.333 × 1,000 | [9 empty] | = | 6.066 |  |  | dm³ /m
4) 표준단면-4
ROCK BOLT 직경 : Φ25mm
|  | 종방향 C.T.C : |  |  | 1.2 | m
ROCK BOLT 개수
|  |  | 상부 : |  | 9.5 |  | EA | (L = 4 m)
|  |  | 측부 : |  | 4.5 |  | EA | (L = 4 m)
1) 상 부
|  | L = | 4 |  | m
| ① 천공 : (4 + 0.1) × 9.5 × 1/1.2 | [8 empty] | = |  | 32.458 |  |  | m/m
| ② ROCK BOLT (Φ25 - 4m) : 9.5 × 1/1.2 | [8 empty] | = |  | 7.917 |  |  | EA/m
| ③ RESIN : 4 × 7.917 | [8 empty] | = |  | 31.668 |  |  | EA/m
2) 측 부
|  | L = | 4 |  | m
| ① 천공 : (4 + 0.1) × 4.5 × 1/1.2 | [8 empty] | = |  | 15.375 |  |  | m/m
| ② ROCK BOLT (Φ25 - 4m) : 4.5 × 1/1.2 | [8 empty] | = |  | 3.750 |  |  | EA/m
3) GROUTING
| ① 천공체적 : π/4 × 0.038² × (4 + 0.1) | [8 empty] | = |  | 0.0046
| ② ROCK BOLT : π/4 × 0.025² × 4 | [8 empty] | = |  | 0.0020
=
| ∴ ( ① - ② - ③ ) × 3.750 × 1,000 | [9 empty] | = | 9.750 |  |  | dm³ /m
5) 표준단면-5
ROCK BOLT 직경 : Φ25mm
|  | 종방향 C.T.C : |  |  | 1 | m
ROCK BOLT 개수
|  |  | 상부 : |  | 9.5 |  | EA | (L = 4 m)
|  |  | 측부 : |  | 4.5 |  | EA | (L = 4 m)
1) 상 부
|  | L = | 4 |  | m
| ① 천공 : (4 + 0.1) × 9.5 × 1/1 | [8 empty] | = |  | 38.950 |  |  | m/m
| ② ROCK BOLT (Φ25 - 4m) : 9.5 × 1/1 | [8 empty] | = |  | 9.500 |  |  | EA/m
| ③ RESIN : 4 × 9.500 | [8 empty] | = |  | 38.000 |  |  | EA/m
2) 측 부
|  | L = | 4 |  | m
| ① 천공 : (4 + 0.1) × 4.5 × 1/1 | [8 empty] | = |  | 18.450 |  |  | m/m
| ② ROCK BOLT (Φ25 - 4m) : 4.5 × 1/1 | [8 empty] | = |  | 4.500 |  |  | EA/m
3) GROUTING
| ① 천공체적 : π/4 × 0.038² × (4 + 0.1) | [8 empty] | = |  | 0.0046
| ② ROCK BOLT : π/4 × 0.025² × 4 | [8 empty] | = |  | 0.0020
=
| ∴ ( ① - ② - ③ ) × 4.500 × 1,000 | [9 empty] | = | 11.700 |  |  | dm³ /m
8. 방 수 공 | 1) 방수막 및 부직포
< 상 부 >
|  | r1 ＝ (R1 + t1 ＋ t3/2) | [5 empty] | = |  |  | : 좌측터널
|  | r5 ＝ (R5 ＋ t3/2) | [5 empty] | = |  |  | : 좌측터널
|  | Θ2"= |  |  |  |  | Θ3=
|  | Θ4"= | 30。 - sin-¹{(EL3-EL2 / r5)} | [6 empty] | =
| ① π × r1 × (Θ2" + Θ3) / 180 | [8 empty] | =
| ② π × r5 × Θ4" / 180 | [8 empty] | =
< 하 부 >
|  | Θ5"= | 30。 - Θ4" + sin-¹{(EL2-EL0) / r5} | [6 empty] | =
| ③ π × r5 × Θ5" / 180 | [8 empty] | =
| ④ 0.5 × 1 (단부 추가량) | [8 empty] | =
| ∴ ① + ② + ③ + ④ | [8 empty] | = |  |  |  |  | m² /m
9. 배 수 공 | 1) FILTER CONCRETE
|  | {(0.20+0.15) × 1/2 × 0.15 - π × 0.114²/4 × 1/2} | [8 empty] | = |  |  |  | m³ /m
2) 유공관 (Φ100, t=7mm) 종방향
|  | 1.0m × 1EA | [7 empty] | = |  |  |  |  | m /m
3) 부직포
| ① 2 × π × 0.114 + 0.05 (유공관 Φ100 표면용) | [9 empty] | = |  |  |  | m² /m
4) PVC PIPE
① (Φ100 , C.T.C 10m) 횡방향
|  | 1.114 × 1 / 10m | [7 empty] | = |  |  |  |  | m /m
② (Φ50 , C.T.C 10m) 횡방향
|  | 0.410 × 1 / 10m | [7 empty] | = |  |  |  |  | m /m
5) T형 연결관 (Φ100+Φ100 , C.T.C 10m)
|  | 1.0 × 1.0EA / 10 | [7 empty] | = |  |  |  |  | EA /m
6) 누수지점 유도 배수공 설치
30m마다 1개소 (개소당 40m)
|  | 40 / 30 | [7 empty] | = |  |  |  |  | m /m
7) 유공 맹암거
| ① 파형 아연도강관(Φ200 × 1.6mm) : 1.0m × 1EA | [8 empty] | = |  |  |  |  | m /m
② 부직포 (아연도강관 표면)
|  | = {(0.2 + 0.0016×2) × π + 0.05} × 1 | [7 empty] | = |  |  |  |  | m² /m
③ 잡석(SB-1)
T = 770 mm 일때
< 좌 측 >
A = {(0.018 + 0.318) × 1/2 × 0.300} + {(0.300 + 0.600) × 0.318 × 1/2}
|  | - (0.018 × 0.900 × 1/2) - | [7 empty] | = |  | 0.153
| 8) CONCTETE |  |  | ※ 공동구 기계화 시공시 입·출구부 18m구간은 인력타설.
< 좌 측 >
< A의 좌표값 산출>
|  | R4= | 4.775
|  | r4 ＝ {R4 + (t1+0.1) + t3/2) | [5 empty] | = |  |  | : 좌측터널
|  | Θ6= | 53.1945
|  | Ax = 1.361 + r4 × cos(Θ6 - 30。) | [6 empty] | =
|  | Ay = 1.936 - r4 × sin(Θ6 - 30。) | [6 empty] | =
< 라이닝 콘크리트 타설각 산출>
|  | r5 ＝ (R5 ＋ t3/2) | [5 empty] | = |  |  | : 좌측터널
|  | Θ5^= | sin-¹{(1.806-Ay) / r5} +30。 | [6 empty] | =
< 배수구 콘크리트 타설각 산출>
|  | Θc= | (Θ4" + Θ5") - Θ5^ | [6 empty] | =
|  | a = {r5 × cos(Θ4" + Θ5" - 30。) + Ls6} -4.500 | [8 empty] | =
|  | b = Ax - 4.500 - a | [8 empty] | =
|  | c = Ay - EL0 | [8 empty] | =
|  | d = 1.007 - c | [8 empty] | =
|  | e = a + b - 0.600 - 0.650 | [8 empty] | =
| ① a × 1.007 | [8 empty] | =
| ② (1.007 + d) × b × 1/2 - e × d × 1/2 | [8 empty] | =
| ③ π × r5² × Θc/360 - r5² × sinΘc × 1/2 | [8 empty] | =
(공 제 량)
| ④ 0.490 × 0.100 | [8 empty] | =
| ⑤ 0.300 × 0.300 | [8 empty] | =
| ⑥ (0.250 + 0.237) × 1/2 × 0.650 | [8 empty] | =
| ⑦ 0.450 × 0.075 × 1/50 | [8 empty] | =
⑧ {(0.300 × 0.212) - (π/4 × 0.300² × 1/2)} × 1/50
=
| ⑨ π/4 × (0.300 + 0.0004 × 2)² | [8 empty] | =
| ∴Ⅰ : 인력타설 = {(a + b/3) + a } × 1/2 × 0.320 | [9 empty] | = |  |  |  | m³ /m
| ∴Ⅱ : B/H타설 = {2a+(b×4/3)-0.650 }×1/2×0.30-(⑨/2) | [9 empty] | = |  |  |  | m³ /m
| ∴Ⅲ: 기계타설 = ① + ② + ③-(공제량)-Ⅱ-Ⅲ | [9 empty] | = |  |  | (입·출구부 18m구간)
9) 거푸집 (합판4회)
|  | 0.320 × 1.0 | [8 empty] | = |  |  |  | m² /m
|  | (0.2+0.300×2+0.250+0.757)+(1.0×0.212×2) × 1/50 | [8 empty] | = |  |  |  | m² /m
(입·출구부 18m구간)
10) VINYL SHEET (T=0.1mm)
| a + 0.1 | [9 empty] | = |  |  |  | m² /m
11) 배수구 뚜껑 (430×480×75) : STEEL GRATING
| 1EA × 1/50 | [9 empty] | = |  |  |  | EA /m
12) 공동구 뚜껑 (490×500×100)
| 2EA × 1 | [9 empty] | = |  |  |  | EA /m
| 0.490 × 0.120 × 0.500 (콘크리트수량) | [9 empty] | = |  |  |  | m³ /EA
(0.500×2 + 0.025×4 + 0.145×4 + 0.150×2) × 0.120 (거푸집 강판)
[11 empty] | = |  |  |  | m² /EA
13) 배수관 설치 (스파이럴씸덕트 Φ300, T=0.4mm)
| 1 × 1 | [9 empty] | = |  |  |  | m /m
10. 라이닝
콘크리트
|  | R1= | 6.347 |  |  | R4= | 4.775 |  |  | R5= | 5.435
|  | r1 ＝ (R1 + t1 ＋ t3/2) | [5 empty] | = |  |  | : 좌측터널
|  | r5 ＝ (R5 ＋ t3/2) | [5 empty] | = |  |  | : 좌측터널
|  | Θ2= | [5 empty] | Θ3=
|  | Θ5^= | [5 empty] | Θ6=
| ① (r1² - R1²) × π × Θ2 / 360 | [8 empty] | =
| ② (r1² - R1²) × π × Θ3 / 360 | [8 empty] | =
③ r5² × π × Θ5^ / 360 - {R4² × π × Θ6 / 360
|  | + (R5 - R4 - t1) × sinΘ5^ × r5 × 1/2} | [7 empty] | =
| ∴ ① + ② + ③ | [8 empty] | = |  |  |  |  | m³ /m
11. 터널 내부
도 장 |  | {2 × π × R1 × (Θ2 + Θ3) / 360} | [12 empty] | m² /m
|  | + 2 × π × R4 × [Θ6 - {sin-1(2.2/R4)}] / 360 | [8 empty] | =
12. 터널 타일
붙 임 |  | 2 × π × R4 × {sin-1(2.0/R4)} / 360 | [8 empty] | = |  |  |  | m² /m
13. LINING CON'C |  | < 입·출구부 50m구간은 18m마다 설치하며, 그 외 구간은 27m마다 설치>
신축이음 |  | r1 ＝ (R1 + t1/2) | [5 empty] | = |  |  | : 좌측터널
|  | r4 ＝ (R4 + t1/2) | [5 empty] | = |  |  | : 좌측터널
| ① 2 × π × r1 × (Θ2 + Θ3) / 360 | [8 empty] | =
| ② 2 × π × r4 × Θ6 / 360 | [8 empty] | =
|  | {(18×6) + (27×2) + (14×1)} / 9 | [7 empty] | =
| ∴ (① + ②) × 1 / | [8 empty] | = |  |  |  |  | m /m
14. 면 정 리 |  | Θ2= | [5 empty] | Θ3=
|  | Θ4= | [5 empty] | Θ5=
|  | r1 ＝ (R1 + t1 ＋ t2 ＋ t3) | [5 empty] | = |  |  | : 좌측터널
|  | r5 ＝ (R5 ＋ t2 ＋ t3) | [5 empty] | = |  |  | : 좌측터널
< 상 부>
| ① 2 × π × r1 × Θ2 / 360 | [8 empty] | =
| ② 2 × π × r1 × Θ3 / 360 | [8 empty] | =
| ③ 2 × π × r5 × Θ4 / 360 | [8 empty] | =
| ∴ ① + ② + ③ | [8 empty] | = |  |  |  |  | m² /m
< 하 부>
| ④ 2 × π × r5 × Θ5 / 360 | [8 empty] | = |  |  |  |  | m² /m

## 좌표계산
▣ 터널 내공단면 계산
< 본선(우측) 터널>
EL0 | = | 0.000 - (0.250 + 3.600 + 0.750) × 0.02 | [8 empty] | = |  | -0.092
EL1 | = | -0.092 - (5.15 × 0.02) + 0.25 | [8 empty] | = |  | 0.055
EL2 | = | 0.055 - 1.007 | [8 empty] | = |  | -0.952
1. R1의 계산
a | ( | -5.35 |  | , | 3.908 |  | )
b | ( | 5.35 |  | , | 3.908 |  | )
Θ | = | tan-1 0.02 |  |  | = |  | 1.1458
a. 점의 좌표계산
[10 empty] | α | = | tan-1 (4.000/5.350)
[11 empty] | = | 36.7841
[10 empty] | β | = | α + Θ
[11 empty] | = | 36.7841256。 + 1.145763。
[11 empty] | = | 37.9299
ax' | = | √(4.000² + 5.35²) × cosβ | [5 empty] | = |  | 5.2689463
ay' | = | √(4.000² + 5.35²) × sinβ | [5 empty] | = |  | 4.1061788
a'o | = | √{5.2689463² + (4.1061788 - 1.242)²} | [8 empty] | = |  | 5.997
b. 점의 좌표계산
[10 empty] | α | = | tan-1 (4.000/5.350)
[11 empty] | = | 36.7841
[10 empty] | β | = | α - Θ
[11 empty] | = | 36.7841256。 - 1.145763。
[11 empty] | = | 35.6384
bx' | = | √(4.000² + 5.35²) × cosβ | [5 empty] | = |  | 5.4289143
by' | = | √(4.000² + 5.35²) × sinβ | [5 empty] | = |  | 3.8922216
b'o | = | √{5.4289143² + (3.8922216 - 1.242)²} | [8 empty] | = |  | 6.041
b'o > a'o 이므로 R1 = b'o + 0.300 | [7 empty] | = |  | 6.341
∴ R1 = |  | 6.347 |  | m | (∵ 시공시의 오차에 대한 고려)
2. R2의 계산
[9 empty] | a | ( | -5.4966632 |  | , | 4.3235000 |  | )
[9 empty] | b | ( | -5.75 |  | , | 0.055 |  | )
[9 empty] | ℓ | = | 0.5 × √{(5.4966632 - 5.7500000)²
+ (4.3235000 - 0.0550000)²}
[10 empty] | = | 2.1380056
[9 empty] | β | = | 60 + α |  | = | 63.3965
[9 empty] | α | = | tan-¹{(5.7500000 - 5.4966632)
/ (4.3235000 - 0.0550000)}
[10 empty] | = | 3.3965
∴ | R2 | = | ℓ × secβ |  |  | = | 4.775 |  | m
∴ | Θ1 | = | 180 - (2 × β) |  |  | = | 53.1945
3. R3의 계산
[9 empty] | a | ( | -5.8430734 |  | , | 4.5235000 |  | )
[9 empty] | b | ( | -5.819 |  | , | -0.952 |  | )
[9 empty] | ℓ | = | 0.5 × √{(5.8430734 - 5.8190000)²
+ (4.5235000 - -0.9520000)²}
[10 empty] | = | 2.7377765
[9 empty] | β | = | 60 - α |  | = | 59.7481
[9 empty] | α | = | tan-¹{(5.8430734 - 5.8190000)
/ (4.5235000 + 0.9520000)}
[10 empty] | = | 0.2519
∴ | R3 | = | ℓ × secβ |  |  | = | 5.435 |  | m
∴ | Θ2 | = | 180 - (2 × β) |  |  | = | 60.4896
< 중앙터널>
※ 중앙터널은 굴착후 지보재 설치 여유공간 및 중앙기둥 설치시 차량, 인원의 원활한 통행을
유지하기 위하여 굴착량이 최소가 되도록 R값 및 중앙벽체 두께를 결정한다.
| R6 | = | 3.95 |  | m
| R7 | = | 6 |  | m
| Θ6 | = | 32.1766
| 중앙벽체 두께 |  |  | = | 0.7 |  | m
1. 내공단면
A. |  | X | = | 0 |  |  |  | Y | = | -0.092
B. |  | X | = | 0 |  |  |  | Y | = | 0.15
C. |  | X | = | (6.347 - 4.775) × sin60 | [5 empty] | = | 1.361
|  | Y | = | 1.150 + (6.347 - 4.775) × cos60 | [7 empty] | = | 1.936
D. |  | X | = | - (0.000 + 0.750 + 3.600 + 0.500 + 1.000 + 0.140) | [9 empty] | = | -5.990
|  | Y | = | 2.65
E. |  | X | = | -5.990 + 2.042 |  |  |  | = | -3.948
|  | Y | = | 2.650 + 0.179 |  |  |  | = | 2.829
a. |  | X | = | 0.000+3.600-0.750+1.650+0.650+0.590+0.010 | [9 empty] | = | 5.750
|  | Y | = | 0.055
b. |  | X | = | 5.750 - 0.590 - 0.010 |  |  |  |  | = | 5.150
|  | Y | = | 0.055
c. |  | X | = | 5.150
|  | Y | = | 0.055 - 0.250 |  |  |  | = | -0.195
d. |  | X | = | 5.150 - 0.650 |  |  |  | = | 4.500
|  | Y | = | -0.195 + (0.650 × 0.02) | [5 empty] | = | -0.182
e. |  | X | = | 1.361 + [(2.000-1.936) ×tan{cos-¹(2.000-1.936)/4.775}]
[14 empty] | = | 6.136
|  | Y | = | 2
f. |  | X | = | 6.347 × cos30 |  |  |  | = | 5.497
|  | Y | = | 1.150 + 6.347 × sin30 | [5 empty] | = | 4.323
g. |  | X | = | 0
|  | Y | = | 1.150 + 6.347 |  |  |  | = | 7.497
h. |  | X | = | -(5.990 + 2.042) + (6.000 × cos(32.1765520 + 5.0000000)
[14 empty] | = | -3.251
|  | Y | = | 2.829 - {6.000 × sin(32.1765520 + 5.0000000)} | [9 empty] | = | -0.797
I. |  | X | = | -5.990 +(3.950 × cos 5.0000000) | [7 empty] | = | -2.055
|  | Y | = | 2.650 -(3.950 × sin 5.0000000) | [7 empty] | = | 2.306
j. |  | X | = | -5.990 +3.950 |  |  |  | = | -2.040
|  | Y | = | 2.65
k. |  | X | = | -5.99
|  | Y | = | 2.650 + 3.950 |  |  |  | = | 6.600
2. LINING CONCRETE (여굴포함)
1) 표준단면 - 1,2
| t1 | = | 0.4 |  |  | t2 | = | 0.1 |  |  | t3 | = | 0.1
| R1 | = | 6.347 + 0.400 + 0.100/2 | [6 empty] | = | 6.797
| R3 | = | 5.435 + 0.100/2 | [6 empty] | = | 5.485
A. |  | X | = | 0 |  |  |  | Y | = | -0.092
B. |  | X | = | 0 |  |  |  | Y | = | 0.15
C. |  | X | = | (6.797 - 5.485) × sin60 | [5 empty] | = | 1.136
|  | Y | = | 1.150 + (6.797 - 5.485) × cos60 | [7 empty] | = | 1.806
D. |  | X | = | - (0.000 + 0.750 + 3.600 + 0.500 + 1.000 + 0.140) | [9 empty] | = | -5.990
|  | Y | = | 2.65
E. |  | X | = | -5.990 + 2.042 |  |  |  | = | -3.948
|  | Y | = | 2.650 + 0.179 |  |  |  | = | 2.829
a. |  | X | = | 1.136 + 5.485 × cos[sin-¹{1.806 + 0.952)/5.485}] | [9 empty] | = | 5.877
|  | Y | = | -0.952
b. |  | X | = | 5.877 - 1.377 |  |  |  |  | = | 4.500
|  | Y | = | -0.952
c. |  | X | = | 4.500 - 0.300 |  |  |  |  | = | 4.200
|  | Y | = | -0.952 - 0.300 |  |  |  | = | -1.252
d. |  | X | = | 4.200 - 0.300 |  |  |  |  | = | 3.900
|  | Y | = | -1.252
e. |  | X | = | 3.900 - 0.300 |  |  |  |  | = | 3.600
|  | Y | = | -0.092 - 0.770 - 3.600 × 0.02 | [6 empty] | = | -0.934
f. |  | X | = | 1.136 + [(2.000-1.806) ×tan{cos-¹(2.000-1.806)/5.485}]
[14 empty] | = | 6.618
|  | Y | = | 2
g. |  | X | = | 6.797 × cos30 |  |  |  | = | 5.886
|  | Y | = | 1.150 + 6.797 × sin30 | [5 empty] | = | 4.548
h. |  | X | = | 0
|  | Y | = | 1.150 + 6.797 |  |  |  | = | 7.947
I. |  | X | = | -(5.990 + 2.042) + (6.000 × cos(32.1765520 + 5.0000000)
[14 empty] | = | -3.251
|  | Y | = | 2.829 - {6.000 × sin(32.1765520 + 5.0000000)} | [9 empty] | = | -0.797
j. |  | X | = | -5.990 +(3.950 × cos 5.0000000) | [7 empty] | = | -2.055
|  | Y | = | 2.650 -(3.950 × sin 5.0000000) | [7 empty] | = | 2.306
k. |  | X | = | -5.990 +3.950 |  |  |  | = | -2.040
|  | Y | = | 2.65
l. |  | X | = | -5.99
|  | Y | = | 2.650 + 3.950 |  |  |  | = | 6.600
2) 표준단면 - 3
| t1 | = | 0.4 |  |  | t2 | = | 0.15 |  |  | t3 | = | 0.15
| R1 | = | 6.347 + 0.400 + 0.150/2 | [6 empty] | = | 6.822
| R3 | = | 5.435 + 0.150/2 | [6 empty] | = | 5.510
A. |  | X | = | 0 |  |  |  | Y | = | -0.092
B. |  | X | = | 0 |  |  |  | Y | = | 0.15
C. |  | X | = | (6.822 - 5.510) × sin60 | [5 empty] | = | 1.136
|  | Y | = | 1.150 + (6.822 - 5.510) × cos60 | [7 empty] | = | 1.806
D. |  | X | = | - (0.000 + 0.750 + 3.600 + 0.500 + 1.000 + 0.140) | [9 empty] | = | -5.990
|  | Y | = | 2.65
E. |  | X | = | -5.990 + 2.042 |  |  |  | = | -3.948
|  | Y | = | 2.650 + 0.179 |  |  |  | = | 2.829
a. |  | X | = | 1.136 + 5.510 × cos[sin-¹{1.806 + 0.952)/5.510}] | [9 empty] | = | 5.906
|  | Y | = | -0.952
b. |  | X | = | 5.906 - 1.406 |  |  |  |  | = | 4.500
|  | Y | = | -0.952
c. |  | X | = | 4.500 - 0.300 |  |  |  |  | = | 4.200
|  | Y | = | -0.952 - 0.300 |  |  |  | = | -1.252
d. |  | X | = | 4.200 - 0.300 |  |  |  |  | = | 3.900
|  | Y | = | -1.252
e. |  | X | = | 3.900 - 0.300 |  |  |  |  | = | 3.600
|  | Y | = | -0.092 - 0.770 - 3.600 × 0.02 | [6 empty] | = | -0.934
f. |  | X | = | 1.136 + [(2.000-1.806) ×tan{cos-¹(2.000-1.806)/5.510}]
[14 empty] | = | 6.643
|  | Y | = | 2
g. |  | X | = | 6.822 × cos30 |  |  |  | = | 5.908
|  | Y | = | 1.150 + 6.822 × sin30 | [5 empty] | = | 4.561
h. |  | X | = | 0
|  | Y | = | 1.150 + 6.822 |  |  |  | = | 7.972
I. |  | X | = | -(5.990 + 2.042) + (6.000 × cos(32.1765520 + 5.0000000)
[14 empty] | = | -3.251
|  | Y | = | 2.829 - {6.000 × sin(32.1765520 + 5.0000000)} | [9 empty] | = | -0.797
j. |  | X | = | -5.990 +(3.950 × cos 5.0000000) | [7 empty] | = | -2.055
|  | Y | = | 2.650 -(3.950 × sin 5.0000000) | [7 empty] | = | 2.306
k. |  | X | = | -5.990 +3.950 |  |  |  | = | -2.040
|  | Y | = | 2.65
l. |  | X | = | -5.99
|  | Y | = | 2.650 + 3.950 |  |  |  | = | 6.600
3) 표준단면 - 4,5
| t1 | = | 0.4 |  |  | t2 | = | 0.2 |  |  | t3 | = | 0.2
| R1 | = | 6.347 + 0.400 + 0.200/2 | [6 empty] | = | 6.847
| R3 | = | 5.435 + 0.200/2 | [6 empty] | = | 5.535
A. |  | X | = | 0 |  |  |  | Y | = | -0.092
B. |  | X | = | 0 |  |  |  | Y | = | 0.15
C. |  | X | = | (6.847 - 5.535) × sin60 | [5 empty] | = | 1.136
|  | Y | = | 1.150 + (6.847 - 5.535) × cos60 | [7 empty] | = | 1.806
D. |  | X | = | - (0.000 + 0.750 + 3.600 + 0.500 + 1.000 + 0.140) | [9 empty] | = | -5.990
|  | Y | = | 2.65
E. |  | X | = | -5.990 + 2.042 |  |  |  | = | -3.948
|  | Y | = | 2.650 + 0.179 |  |  |  | = | 2.829
a. |  | X | = | 1.136 + 5.535 × cos[sin-¹{1.806 + 0.952)/5.535}] | [9 empty] | = | 5.935
|  | Y | = | -0.952
b. |  | X | = | 5.935 - 1.435 |  |  |  |  | = | 4.500
|  | Y | = | -0.952
c. |  | X | = | 4.500 - 0.300 |  |  |  |  | = | 4.200
|  | Y | = | -0.952 - 0.300 |  |  |  | = | -1.252
d. |  | X | = | 4.200 - 0.300 |  |  |  |  | = | 3.900
|  | Y | = | -1.252
e. |  | X | = | 3.900 - 0.300 |  |  |  |  | = | 3.600
|  | Y | = | -0.092 - 0.770 - 3.600 × 0.02 | [6 empty] | = | -0.934
f. |  | X | = | 1.136 + [(2.000-1.806) ×tan{cos-¹(2.000-1.806)/5.535}]
[14 empty] | = | 6.668
|  | Y | = | 2
g. |  | X | = | 6.847 × cos30 |  |  |  | = | 5.930
|  | Y | = | 1.150 + 6.847 × sin30 | [5 empty] | = | 4.573
h. |  | X | = | 0
|  | Y | = | 1.150 + 6.847 |  |  |  | = | 7.997
I. |  | X | = | -(5.990 + 2.042) + (6.000 × cos(32.1765520 + 5.0000000)
[14 empty] | = | -3.251
|  | Y | = | 2.829 - {6.000 × sin(32.1765520 + 5.0000000)} | [9 empty] | = | -0.797
j. |  | X | = | -5.990 +(3.950 × cos 5.0000000) | [7 empty] | = | -2.055
|  | Y | = | 2.650 -(3.950 × sin 5.0000000) | [7 empty] | = | 2.306
k. |  | X | = | -5.990 +3.950 |  |  |  | = | -2.040
|  | Y | = | 2.65
l. |  | X | = | -5.99
|  | Y | = | 2.650 + 3.950 |  |  |  | = | 6.600
3. 설계굴착단면
1) 표준단면 - 1,2
| t1 | = | 0.4 |  |  | t2 | = | 0.1 |  |  | t3 | = | 0.1
| R1 | = | 6.347 + 0.400 + 0.100 | [6 empty] | = | 6.847
| R3 | = | 5.435 + 0.100 | [6 empty] | = | 5.535
| R6 | = | 3.950 + 0.100 | [6 empty] | = | 4.050
| R7 | = | 6.000 + 0.100 | [6 empty] | = | 6.100
A. |  | X | = | 0 |  |  |  | Y | = | -0.092
B. |  | X | = | 0 |  |  |  | Y | = | 0.15
C. |  | X | = | (6.847 - 5.535) × sin60 | [5 empty] | = | 1.136
|  | Y | = | 1.150 + (6.847 - 5.535) × cos60 | [7 empty] | = | 1.806
D. |  | X | = | - (0.000 + 0.750 + 3.600 + 0.500 + 1.000 + 0.140) | [9 empty] | = | -5.990
|  | Y | = | 2.65
E. |  | X | = | -5.990 + 2.042 |  |  |  | = | -3.948
|  | Y | = | 2.650 + 0.179 |  |  |  | = | 2.829
a. |  | X | = | 1.136 + 5.535 × cos[sin-¹{1.806 + 0.952)/5.535}] | [9 empty] | = | 5.935
|  | Y | = | -0.952
b. |  | X | = | 1.136 + [(2.000-1.806) ×tan{cos-¹(2.000-1.806)/5.535}]
[14 empty] | = | 6.668
|  | Y | = | 2
c. |  | X | = | 6.847 × cos30 |  |  |  | = | 5.930
|  | Y | = | 1.150 + 6.847 × sin30 | [5 empty] | = | 4.573
d. |  | X | = | 0
|  | Y | = | 1.150 + 6.847 |  |  |  | = | 7.997
※ e점의 좌표값 계산은 두점 (0.000 , -0.862) , (-3.800 , -0.786)를 지나는 직선과
원점 (-8.032 , 2.829)와 R7(= 6.000 + t2)인 원의 교점의 좌표를 계산하여 구한다.
e. |  | X | = | -3.128
|  | Y | = | -0.799
f. |  | X | = | -5.990 +(4.050 × cos 5.0000000) | [7 empty] | = | -1.955
|  | Y | = | 2.650 -(4.050 × sin 5.0000000) | [7 empty] | = | 2.297
g. |  | X | = | -5.990 +4.050 |  |  |  | = | -1.940
|  | Y | = | 2.65
h. |  | X | = | -5.99
|  | Y | = | 2.650 + 4.050 |  |  |  | = | 6.700
2) 표준단면 - 3
| t1 | = | 0.4 |  |  | t2 | = | 0.15 |  |  | t3 | = | 0.15
| R1 | = | 6.347 + 0.400 + 0.150 | [6 empty] | = | 6.897
| R3 | = | 5.435 + 0.150 | [6 empty] | = | 5.585
| R6 | = | 3.950 + 0.150 | [6 empty] | = | 4.100
| R7 | = | 6.000 + 0.150 | [6 empty] | = | 6.150
A. |  | X | = | 0 |  |  |  | Y | = | -0.092
B. |  | X | = | 0 |  |  |  | Y | = | 0.15
C. |  | X | = | (6.897 - 5.585) × sin60 | [5 empty] | = | 1.136
|  | Y | = | 1.150 + (6.897 - 5.585) × cos60 | [7 empty] | = | 1.806
D. |  | X | = | - (0.000 + 0.750 + 3.600 + 0.500 + 1.000 + 0.140) | [9 empty] | = | -5.990
|  | Y | = | 2.65
E. |  | X | = | -5.990 + 2.042 |  |  |  | = | -3.948
|  | Y | = | 2.650 + 0.179 |  |  |  | = | 2.829
a. |  | X | = | 1.136 + 5.585 × cos[sin-¹{1.806 + 0.952)/5.585}] | [9 empty] | = | 5.993
|  | Y | = | -0.952
b. |  | X | = | 1.136 + [(2.000-1.806) ×tan{cos-¹(2.000-1.806)/5.585}]
[14 empty] | = | 6.718
|  | Y | = | 2
c. |  | X | = | 6.897 × cos30 |  |  |  | = | 5.973
|  | Y | = | 1.150 + 6.897 × sin30 | [5 empty] | = | 4.599
d. |  | X | = | 0
|  | Y | = | 1.150 + 6.897 |  |  |  | = | 8.047
※ e점의 좌표값 계산은 두점 (0.000 , -0.862) , (-3.800 , -0.786)를 지나는 직선과
원점 (-8.032 , 2.829)와 R7(= 6.000 + t2)인 원의 교점의 좌표를 계산하여 구한다.
e. |  | X | = | -3.067
|  | Y | = | -0.801
f. |  | X | = | -5.990 +(4.100 × cos 5.0000000) | [7 empty] | = | -1.906
|  | Y | = | 2.650 -(4.100 × sin 5.0000000) | [7 empty] | = | 2.293
g. |  | X | = | -5.990 +4.100 |  |  |  | = | -1.890
|  | Y | = | 2.65
h. |  | X | = | -5.99
|  | Y | = | 2.650 + 4.100 |  |  |  | = | 6.750
3) 표준단면 - 4,5
| t1 | = | 0.4 |  |  | t2 | = | 0.2 |  |  | t3 | = | 0.2
| R1 | = | 6.347 + 0.400 + 0.200 | [6 empty] | = | 6.947
| R3 | = | 5.435 + 0.200 | [6 empty] | = | 5.635
| R6 | = | 3.950 + 0.200 | [6 empty] | = | 4.150
| R7 | = | 6.000 + 0.200 | [6 empty] | = | 6.200
A. |  | X | = | 0 |  |  |  | Y | = | -0.092
B. |  | X | = | 0 |  |  |  | Y | = | 0.15
C. |  | X | = | (6.947 - 5.635) × sin60 | [5 empty] | = | 1.136
|  | Y | = | 1.150 + (6.947 - 5.635) × cos60 | [7 empty] | = | 1.806
D. |  | X | = | - (0.000 + 0.750 + 3.600 + 0.500 + 1.000 + 0.140) | [9 empty] | = | -5.990
|  | Y | = | 2.65
E. |  | X | = | -5.990 + 2.042 |  |  |  | = | -3.948
|  | Y | = | 2.650 + 0.179 |  |  |  | = | 2.829
a. |  | X | = | 1.136 + 5.635 × cos[sin-¹{1.806 + 0.952)/5.635}] | [9 empty] | = | 6.050
|  | Y | = | -0.952
b. |  | X | = | 1.136 + [(2.000-1.806) ×tan{cos-¹(2.000-1.806)/5.635}]
[14 empty] | = | 6.768
|  | Y | = | 2
c. |  | X | = | 6.947 × cos30 |  |  |  | = | 6.016
|  | Y | = | 1.150 + 6.947 × sin30 | [5 empty] | = | 4.624
d. |  | X | = | 0
|  | Y | = | 1.150 + 6.947 |  |  |  | = | 8.097
※ e점의 좌표값 계산은 두점 (0.000 , -0.862) , (-3.800 , -0.786)를 지나는 직선과
원점 (-8.032 , 2.829)와 R7(= 6.000 + t2)인 원의 교점의 좌표를 계산하여 구한다.
e. |  | X | = | -3.006
|  | Y | = | -0.802
f. |  | X | = | -5.990 +(4.150 × cos 5.0000000) | [7 empty] | = | -1.856
|  | Y | = | 2.650 -(4.150 × sin 5.0000000) | [7 empty] | = | 2.288
g. |  | X | = | -5.990 +4.150 |  |  |  | = | -1.840
|  | Y | = | 2.65
h. |  | X | = | -5.99
|  | Y | = | 2.650 + 4.150 |  |  |  | = | 6.800
4. 여굴포함단면
1) 표준단면 - 1,2
| t1 | = | 0.4 |  |  | t2 | = | 0.1 |  |  | t3 | = | 0.1
| R1 | = | 6.347 + 0.400 + 0.100 + 0.100 | [6 empty] | = | 6.947
| R3 | = | 5.435 + 0.100 + 0.100 | [6 empty] | = | 5.635
| R6 | = | 3.950 + 0.100 + 0.100 | [6 empty] | = | 4.150
| R7 | = | 6.000 + 0.100 + 0.100 | [6 empty] | = | 6.200
A. |  | X | = | 0 |  |  |  | Y | = | -0.092
B. |  | X | = | 0 |  |  |  | Y | = | 0.15
C. |  | X | = | (6.947 - 5.635) × sin60 | [5 empty] | = | 1.136
|  | Y | = | 1.150 + (6.947 - 5.635) × cos60 | [7 empty] | = | 1.806
D. |  | X | = | - (0.000 + 0.750 + 3.600 + 0.500 + 1.000 + 0.140) | [9 empty] | = | -5.990
|  | Y | = | 2.65
E. |  | X | = | -5.990 + 2.042 |  |  |  | = | -3.948
|  | Y | = | 2.650 + 0.179 |  |  |  | = | 2.829
a. |  | X | = | 1.136 + 5.635 × cos[sin-¹{1.806 + 0.952)/5.635}] | [9 empty] | = | 6.050
|  | Y | = | -0.952
b. |  | X | = | 1.136 + [(2.000-1.806) ×tan{cos-¹(2.000-1.806)/5.635}]
[14 empty] | = | 6.768
|  | Y | = | 2
c. |  | X | = | 6.947 × cos30 |  |  |  | = | 6.016
|  | Y | = | 1.150 + 6.947 × sin30 | [5 empty] | = | 4.624
d. |  | X | = | 0
|  | Y | = | 1.150 + 6.947 |  |  |  | = | 8.097
※ e점의 좌표값 계산은 두점 (0.000 , -0.862) , (-3.800 , -0.786)를 지나는 직선과
원점 (-8.032 , 2.829)와 R7(= 6.000 + t2 + t3)인 원의 교점의 좌표를 계산하여 구한다.
e. |  | X | = | -3.006
|  | Y | = | -0.802
f. |  | X | = | -5.990 +(4.150 × cos 5.0000000) | [7 empty] | = | -1.856
|  | Y | = | 2.650 -(4.150 × sin 5.0000000) | [7 empty] | = | 2.288
g. |  | X | = | -5.990 +4.150 |  |  |  | = | -1.840
|  | Y | = | 2.65
h. |  | X | = | -5.99
|  | Y | = | 2.650 + 4.150 |  |  |  | = | 6.800
2) 표준단면 - 3
| t1 | = | 0.4 |  |  | t2 | = | 0.15 |  |  | t3 | = | 0.15
| R1 | = | 6.347 + 0.400 + 0.150 + 0.150 | [6 empty] | = | 7.047
| R3 | = | 5.435 + 0.150 + 0.150 | [6 empty] | = | 5.735
| R6 | = | 3.950 + 0.150 + 0.150 | [6 empty] | = | 4.250
| R7 | = | 6.000 + 0.150 + 0.150 | [6 empty] | = | 6.300
A. |  | X | = | 0 |  |  |  | Y | = | -0.092
B. |  | X | = | 0 |  |  |  | Y | = | 0.15
C. |  | X | = | (7.047 - 5.735) × sin60 | [5 empty] | = | 1.136
|  | Y | = | 1.150 + (7.047 - 5.735) × cos60 | [7 empty] | = | 1.806
D. |  | X | = | - (0.000 + 0.750 + 3.600 + 0.500 + 1.000 + 0.140) | [9 empty] | = | -5.990
|  | Y | = | 2.65
E. |  | X | = | -5.990 + 2.042 |  |  |  | = | -3.948
|  | Y | = | 2.650 + 0.179 |  |  |  | = | 2.829
a. |  | X | = | 1.136 + 5.735 × cos[sin-¹{1.806 + 0.952)/5.735}] | [9 empty] | = | 6.164
|  | Y | = | -0.952
b. |  | X | = | 1.136 + [(2.000-1.806) ×tan{cos-¹(2.000-1.806)/5.735}]
[14 empty] | = | 6.868
|  | Y | = | 2
c. |  | X | = | 7.047 × cos30 |  |  |  | = | 6.103
|  | Y | = | 1.150 + 7.047 × sin30 | [5 empty] | = | 4.673
d. |  | X | = | 0
|  | Y | = | 1.150 + 7.047 |  |  |  | = | 8.197
※ e점의 좌표값 계산은 두점 (0.000 , -0.862) , (-3.800 , -0.786)를 지나는 직선과
원점 (-8.032 , 2.829)와 R7(= 6.000 + t2 + t3)인 원의 교점의 좌표를 계산하여 구한다.
e. |  | X | = | -2.885
|  | Y | = | -0.804
f. |  | X | = | -5.990 +(4.250 × cos 5.0000000) | [7 empty] | = | -1.756
|  | Y | = | 2.650 -(4.250 × sin 5.0000000) | [7 empty] | = | 2.280
g. |  | X | = | -5.990 +4.250 |  |  |  | = | -1.740
|  | Y | = | 2.65
h. |  | X | = | -5.99
|  | Y | = | 2.650 + 4.250 |  |  |  | = | 6.900
3) 표준단면 - 4,5
| t1 | = | 0.4 |  |  | t2 | = | 0.2 |  |  | t3 | = | 0.2
| R1 | = | 6.347 + 0.400 + 0.200 + 0.200 | [6 empty] | = | 7.147
| R3 | = | 5.435 + 0.200 + 0.200 | [6 empty] | = | 5.835
| R6 | = | 3.950 + 0.200 + 0.200 | [6 empty] | = | 4.350
| R7 | = | 6.000 + 0.200 + 0.200 | [6 empty] | = | 6.400
A. |  | X | = | 0 |  |  |  | Y | = | -0.092
B. |  | X | = | 0 |  |  |  | Y | = | 0.15
C. |  | X | = | (7.147 - 5.835) × sin60 | [5 empty] | = | 1.136
|  | Y | = | 1.150 + (7.147 - 5.835) × cos60 | [7 empty] | = | 1.806
D. |  | X | = | - (0.000 + 0.750 + 3.600 + 0.500 + 1.000 + 0.140) | [9 empty] | = | -5.990
|  | Y | = | 2.65
E. |  | X | = | -5.990 + 2.042 |  |  |  | = | -3.948
|  | Y | = | 2.650 + 0.179 |  |  |  | = | 2.829
a. |  | X | = | 1.136 + 5.835 × cos[sin-¹{1.806 + 0.952)/5.835}] | [9 empty] | = | 6.278
|  | Y | = | -0.952
b. |  | X | = | 1.136 + [(2.000-1.806) ×tan{cos-¹(2.000-1.806)/5.835}]
[14 empty] | = | 6.968
|  | Y | = | 2
c. |  | X | = | 7.147 × cos30 |  |  |  | = | 6.189
|  | Y | = | 1.150 + 7.147 × sin30 | [5 empty] | = | 4.724
d. |  | X | = | 0
|  | Y | = | 1.150 + 7.147 |  |  |  | = | 8.297
※ e점의 좌표값 계산은 두점 (0.000 , -0.862) , (-3.800 , -0.786)를 지나는 직선과
원점 (-8.032 , 2.829)와 R7(= 6.000 + t2 + t3)인 원의 교점의 좌표를 계산하여 구한다.
e. |  | X | = | -2.765
|  | Y | = | -0.807
f. |  | X | = | -5.990 +(4.350 × cos 5.0000000) | [7 empty] | = | -1.657
|  | Y | = | 2.650 -(4.350 × sin 5.0000000) | [7 empty] | = | 2.271
g. |  | X | = | -5.990 +4.350 |  |  |  | = | -1.640
|  | Y | = | 2.65
h. |  | X | = | -5.99
|  | Y | = | 2.650 + 4.350 |  |  |  | = | 7.000
5. 배수구 및 공동구
| a | ( | 5.75 |  | , | 0.055 |  | )
| b | ( | 5.15 |  | , | 0.055 |  | )
| c | ( | 5.15 |  | , | -0.195 |  | )
| d | ( | 4.5 |  | , | -0.182 |  | )
| NO |  | X |  |  | Y |  |  | NO |  | X |  |  | Y
| 1 |  | 5.75 |  |  | -0.045 |  |  | 8 |  | 5.05 |  |  | -0.268
| 2 |  | 5.65 |  |  | -0.045 |  |  | 9 |  | 4.975 |  |  | -0.267
| 3 |  | 5.65 |  |  | -0.345 |  |  | 10 |  | 4.675 |  |  | -0.261
| 4 |  | 5.35 |  |  | -0.345 |  |  | 11 |  | 4.6 |  |  | -0.259
| 5 |  | 5.35 |  |  | -0.045 |  |  | 12 |  | 4.6 |  |  | -0.184
| 6 |  | 5.25 |  |  | -0.045 |  |  | 13 |  | 4.825 |  |  | -0.33
| 7 |  | 5.05 |  |  | -0.193 |  |  | 14 |  | 4.825 |  |  | -0.63

## BOQ
내역번호 | 공 종 | 규 격 | 단 위 | 수 량 | 비 고
N | 2-ARCH 터널공
6―01 | 굴 착
6-01-A | 표준단면 - 1
6-01-A-1 | 전단면굴착 | 중앙 터널 | ｍ³
6-01-A-2 | 반단면굴착 | 본선터널 상부 굴착 | ｍ³
6-01-A-3 | 반단면굴착 | 본선터널 하부 굴착 | ｍ³
6-01-B | 표준단면 - 2
6-01-B-1 | 전단면굴착 | 중앙 터널 | ｍ³
6-01-B-2 | 반단면굴착 | 본선터널 상부 굴착 | ｍ³
6-01-B-3 | 반단면굴착 | 본선터널 하부 굴착 | ｍ³
6-01-C | 표준단면 - 3
6-01-C-1 | 전단면굴착 | 중앙 터널 | ｍ³
6-01-C-2 | 반단면굴착 | 본선터널 상부 굴착 | ｍ³
6-01-C-3 | 반단면굴착 | 본선터널 하부 굴착 | ｍ³
6-01-D | 표준단면 - 4
6-01-D-1 | 반단면굴착 | 중앙터널 상부 굴착 | ｍ³
6-01-D-2 | 반단면굴착 | 중앙터널 하부 굴착 | ｍ³
6-01-D-3 | 반단면굴착 | 본선터널 상부 굴착 | ｍ³
6-01-D-4 | 반단면굴착 | 본선터널 하부 굴착 | ｍ³
6-01-E | 표준단면 - 5
6-01-E-1 | 반단면굴착 | 중앙터널 상부 굴착 | ｍ³
6-01-E-2 | 반단면굴착 | 중앙터널 하부 굴착 | ｍ³
6-01-E-3 | 반단면굴착 | 본선터널 상부 굴착 | ｍ³
6-01-E-4 | 반단면굴착 | 본선터널 하부 굴착 | ｍ³
6-01-F | 기계굴착 | 본선터널
6-01-F-1 | 표준단면 - 1 |  | ｍ³
6-01-F-2 | 표준단면 - 2 |  | ｍ³
6-01-F-3 | 표준단면 - 3 |  | ｍ³
6-01-F-4 | 표준단면 - 4 |  | ｍ³
6-01-F-5 | 표준단면 - 5 |  | ｍ³
6―02 | 버력처리
6-02-A | 표준단면 - 1
6-02-A-1 | 버력처리 | 중앙 터널 | ｍ³
6-02-A-2 | 버력처리 | 본선터널 상부 | ｍ³
6-02-A-3 | 버력처리 | 본선터널 하부 | ｍ³
6-02-B | 표준단면 - 2
6-02-B-1 | 버력처리 | 중앙 터널 | ｍ³
6-02-B-2 | 버력처리 | 본선터널 상부 | ｍ³
6-02-B-3 | 버력처리 | 본선터널 하부 | ｍ³
6-02-C | 표준단면 - 3
6-02-C-1 | 버력처리 | 중앙 터널 | ｍ³
6-02-C-2 | 버력처리 | 본선터널 상부 | ｍ³
6-02-C-3 | 버력처리 | 본선터널 하부 | ｍ³
6-02-D | 표준단면 - 4
6-02-D-1 | 버력처리 | 중앙터널 상부 | ｍ³
6-02-D-2 | 버력처리 | 중앙터널 하부 | ｍ³
6-02-D-3 | 버력처리 | 본선터널 상부 | ｍ³
6-02-D-4 | 버력처리 | 본선터널 하부 | ｍ³
6-02-E | 표준단면 - 5
6-02-E-1 | 버력처리 | 중앙터널 상부 | ｍ³
6-02-E-2 | 버력처리 | 중앙터널 하부 | ｍ³
6-02-E-3 | 버력처리 | 본선터널 상부 | ｍ³
6-02-E-4 | 버력처리 | 본선터널 하부 | ｍ³
6-02-F | 숏크리트 버력처리
6-02-F-1 | 중앙부 |  | ｍ³
6-02-F-2 | 본선부 |  | ｍ³
6-02-F-3 | 갱구부 |  | ｍ³
6―03 | 지보공
6-03-A | 강지보공
6-03-A-1 | [중앙터널]
6-03-A-1-A | 표준단면 - 4 |  | 조
6-03-A-1-B | 표준단면 - 5 |  | 조
5-03-A-1-C | 표준단면 - 4 | H-형강 | 조
5-03-A-1-D | 표준단면 - 5 | H-형강 | 조
6-03-A-1-C | 갱구부 가시설 | H-형강 | 조
6-03-A-2 | [본선터널]
6-03-A-2-A | 표준단면 - 3 |  | 조
6-03-A-2-B | 표준단면 - 4 |  | 조
6-03-A-2-C | 표준단면 - 5 |  | 조
5-03-A-2-D | 표준단면 - 3 | H-형강 | 조
5-03-A-2-E | 표준단면 - 4 | H-형강 | 조
5-03-A-2-F | 표준단면 - 5 | H-형강 | 조
6-03-A-2-D | 갱구부 가시설 | H-형강 | 조
6-03-B | 숏크리트공
6-03-B-1 | [중앙터널]
6-03-B-1-A | 표준단면 - 1 |  | ｍ³
6-03-B-1-B | 표준단면 - 2 |  | ｍ³
6-03-B-1-C | 표준단면 - 3 |  | ｍ³
6-03-B-1-D | 표준단면 - 4 |  | ｍ³
6-03-B-1-E | 표준단면 - 5 |  | ｍ³
6-03-B-2 | [본선터널]
6-03-B-2-A | 표준단면 - 1 |  | ｍ³
6-03-B-2-B | 표준단면 - 2 |  | ｍ³
6-03-B-2-C | 표준단면 - 3 |  | ｍ³
6-03-B-2-D | 표준단면 - 4 |  | ｍ³
6-03-B-2-E | 표준단면 - 5 |  | ｍ³
6-03-B-2-F | 갱구부 |  | ｍ³
6-03-B-2-G | 일반부 |  | ｍ³
6―04 | ROCK BOLT공
6-04-A | [중앙터널]
6-04-A-1 | 표준단면 - 1
6-04-A-1-A | 상 부 | L=4.0m | 조
6-04-A-1-B | 상 부 | L=3.0m | 조
6-04-A-2 | 표준단면 - 2
6-04-A-2-A | 상 부 | L=4.0m | 조
6-04-A-2-B | 상 부 | L=3.0m | 조
6-04-A-2-C | 측 벽 | L=3.0m | 조
6-04-A-3 | 표준단면 - 3
6-04-A-3-A | 상 부 | L=4.0m | 조
6-04-A-3-B | 상 부 | L=3.0m | 조
6-04-A-3-C | 측 벽 | L=3.0m | 조
6-04-A-4 | 표준단면 - 4
6-04-A-4-A | 상 부 | L=4.0m | 조
6-04-A-4-B | 상 부 | L=3.0m | 조
6-04-A-4-C | 측 벽 | L=3.0m | 조
6-04-A-5 | 표준단면 - 5
6-04-A-5-A | 상 부 | L=4.0m | 조
6-04-A-5-B | 상 부 | L=3.0m | 조
6-04-A-5-C | 측 벽 | L=3.0m | 조
6-04-A-6 | 포오파일링 | L=4.0m | 개소
6-04-A-7 | 프리그라우팅 |  | 개소
6-04-B | [본선터널]
6-04-B-1 | 표준단면 - 1
6-04-B-1-A | 상 부 | L=4.0m | 조
6-04-B-1-B | 측 벽 | L=4.0m | 조
6-04-B-2 | 표준단면 - 2
6-04-B-2-A | 상 부 | L=4.0m | 조
6-04-B-2-B | 측 벽 | L=4.0m | 조
6-04-B-3 | 표준단면 - 3
6-04-B-3-A | 상 부 | L=2.0m | 조
6-04-B-3-B | 상 부 | L=4.0m | 조
6-04-B-3-C | 측 벽 | L=4.0m | 조
6-04-B-4 | 표준단면 - 4
6-04-B-4-A | 상 부 | L=4.0m | 조
6-04-B-4-B | 측 벽 | L=4.0m | 조
6-04-B-5 | 표준단면 - 5
6-04-B-5-A | 상 부 | L=4.0m | 조
6-04-B-5-B | 측 벽 | L=4.0m | 조
6-04-B-6 | 갱 구 부 | L=5.0m | 조
6-04-B-7 | 포오파일링 | L=4.0m | 개소
6-04-B-8 | 프리그라우팅 |  | 개소
6-04-C | 강관 다단 그라우팅
6-04-C-1 | 풍화암 |  | 공
6-04-C-2 | 연 암 |  | 공
6-04-C-3 | 경 암 |  | 공
6―05 | 방수공
6-05-A | 필터 콘크리트 |  | ｍ³
6-05-B | P.V.C 유공관
6-05-B-1 | P.V.C 유공관 | D=100 M/M | m
5-05-B-2 | P.V.C 유공관 | D=50 M/M | m
6-05-C | 방수막 및 부직포 설치
6-05-C-1 | 중앙터널 |  | ｍ²
6-05-C-2 | 본선터널 |  | ｍ²
6-05-D | 방수막 보호철판 | t=3mm | ｍ²
6-05-E | 유공관 D=50M/M 보호철판 | t=1mm | ｍ²
6―06 | 배수공
6-06-A | 용수처리 |  | m
6-06-B | 맹암거 | D=200 M/M
6-06-B-1 | 중앙터널 |  | m
6-06-B-2 | 본선터널 |  | m
6-06-C | P.V.C PIPE 설치
6-06-C-1 | 50 M/M |  | m
6-06-C-2 | 100 M/M |  | m
6-06-C-3 | 100 M/M | T형 접속관 포함 | m
6-06-C-4 | 수직배수관 설치 | HDPE PIPE 100 M/M | m
6-06-C-5 | 수직배수관 설치 | HDPE PIPE 50 M/M | m
6-06-D | 스파이럴씸덕트 설치
6-06-D-1 | ø200 mm |  | m
6-06-D-2 | ø300 mm |  | m
6-06-E | 철근가공조립 | 간단 | ton
6-06-F | 거푸집 | 합판4회 | ｍ²
6-06-G | 콘크리트
6-06-G-1 | 콘크리트 기계타설 | 2종 19M/M, 생산 | m
6-06-G-2 | 콘크리트 인력타설 | 2종 32M/M, 생산 | ｍ³
6-06-H | 뚜껑 제작 설치
6-06-H-1 | 공동구 뚜껑 | 490×500×100 | 개
6-06-H-2 | 그레이팅 | 350×480×75 | 개
6-06-H-3 | 그레이팅 | 430×480×75 | 개
6-06-H-4 | 그레이팅 | 830×580×75 | 개
6-06-H-5 | 그레이팅 | 1330×830×75 | 개
6-06-I | 비닐깔기 |  | ｍ²
6-06-J | 중앙분리대 죠인트필터 |  | ｍ²
6-06-K | 히팅케이블공사 |  | 식
6―07 | 라이닝 콘크리트
6-07-A | 강재 동바리 및 거푸집 |  | 조
6-07-B | 비산 방지 시설 |  | 조
6-07-C | 거푸집
6-07-C-1 | 합판 거푸집 | 합판 3회 | ｍ²
6-07-C-2 | 원형 거푸집 | 원형 3회 | ｍ²
6-07-D | 콘크리트 | 2종, 32 M/M
6-07-D-1 | 무근 | 생산 | ｍ³
6-07-D-2 | 철근 | 생산 | ｍ³
6-07-E | 철근 가공 및 조립 | 매우복잡 | ton
6-07-F | 신축이음
6-07-F-1 | 중앙 벽체 신축 이음 |  | 개소
6-07-F-2 | 라이닝 신축 이음 |  | m
6-07-G | 그라우팅 호스 | D50 M/M | m
6-07-H | 방수쉬트 부착형앵커 |  | 개소
6―08 | 갱문 및 기타
6-08-A | 터파기 및 면고기
6-08-A-1 | 터파기 토사 |  | ｍ³
6-08-A-2 | 터파기 리핑암 |  | ｍ³
6-08-A-3 | 터파기 발파암 |  | ｍ³
6-08-A-4 | 면정리 및 청소 |  | ｍ²
6-08-B | 되메우기 및 다짐 | 토사 | ｍ³
6-08-C | 뒷채움잡석 | (SB-1) | ｍ³
6-08-D | 철근 가공 및 조립
6-08-D-1 | 간 단 |  | ton
6-08-D-2 | 보 통 |  | ton
6-08-D-3 | 복 잡 |  | ton
6-08-D-4 | 매우 복잡 |  | ton
6-08-E | 거푸집
6-08-E-1 | 합판 3회
6-08-E-1-A | 0.0 ~ 7.0m |  | ｍ²
6-08-E-1-B | 7.0 ~ 10.0m |  | ｍ²
6-08-E-1-C | 10.0 ~ 13.0m |  | ｍ²
6-08-E-1-D | 13.0 ~ 16.0m |  | ｍ²
6-08-E-2 | 합판 4회
6-08-E-2-A | 0.0 ~ 7.0m |  | ｍ²
6-08-E-2-B | 7.0 ~ 10.0m |  | ｍ²
6-08-E-2-C | 10.0 ~ 13.0m |  | ｍ²
6-08-E-3 | 합판 6회 |  | ｍ²
6-08-E-4 | 원형 3회
6-08-E-4-A | 0.0 ~ 7.0m |  | ｍ²
6-08-E-4-B | 7.0 ~ 10.0m |  | ｍ²
6-08-E-4-C | 10.0 ~ 13.0m |  | ｍ²
6-08-E-5 | 무늬
6-08-E-5-A | 0.0 ~ 7.0m |  | ｍ²
6-08-E-5-B | 7.0 ~ 10.0m |  | ｍ²
6-08-E-5-C | 10.0 ~ 13.0m |  | ｍ²
6-28-F | 비계공 | 강관 | ｍ²
6-28-G | 동바리 | 강관 | 공/ｍ³
6-08-F | 콘크리트 타설
6-08-F-1 | 콘크리트 | 1종, 25M/M
6-08-F-1-A | 무근 | 생산 | ｍ³
6-08-F-1-B | 철근 | 생산 | ｍ³
6-08-F-2 | 콘크리트 | 2종, 32M/M
6-08-F-2-A | 무근 | 생산 | ｍ³
6-08-F-2-B | 철근 | 생산 | ｍ³
6-08-F-3 | 콘크리트 | 3종, 40M/M
6-08-F-3-A | 무근 | 생산 | ｍ³
6-08-F-3-B | 철근 | 생산 | ｍ³
6-08-F-4 | 콘크리트 | 5종, 50mm | ｍ³
6-08-G | 난간용 STEEL PIPE |  | m
6-08-H | 방수막 및 부직포 설치 |  | ｍ²
6-08-I | 드레인보드 설치 |  | ｍ²
6-08-J | 배수파이프
6-08-J-1 | P.V.C 50M/M |  | m
6-08-J-2 | P.V.C 100M/M |  | m
6-08-K | PE 배수관 설치 | 600 M/M | m
6-08-L | 화강석 붙임 |  | ｍ²
6-28-M | 와이어 메쉬 |  | ｍ²
6-08-N | 개착부 방수 | T=30mm, 폴리에틸렌 | ｍ²
6-08-O | 수팽창고무지수재 |  | m
6-08-P | 옹벽 신축이음
6-08-P-1 | DOWEL BAR |  | 개
6-08-P-2 | 실런트 | 비중 1.40 | m
6-08-P-3 | 스치로폴 | T=20M/M | ｍ²
6-08-Q | 스페이셔 설치
6-08-Q-1 | 슬래브 및 기초 |  | ｍ²
6-08-Q-2 | 벽체 |  | ｍ²
6-08-R | 종배수관
6-08-R-1 | 종배수관 | D=450 M/M | m
6-08-R-2 | 종배수관 | D=600 M/M | m
6―09 | 부대시설공
6-09-A | 터널 내부 도장 | 상부 | ｍ²
6-09-B | 터널 내부 타일붙임 | 하부 | ｍ²
6-09-C | 터널명판 및 안내판 |  | 개
5-09-D | 임시 가시설
5-09-D-1 | 임시 환기시설 |  | 식
5-09-D-2 | 임시 전기시설 |  | 식
6-29-D-3 | 작업용 비계 |  | 식
6-29-D-4 | 대 차 |  | 식
6-09-D | 물푸기 |  | 식
6-09-E | 갱문 가시설 |  | 개소
6-09-F | 방화문 설치 |  | 개
6-09-G | 중앙분리대 |  | m
6―10 | 계 측
6-10-A | 터널계측
6-10-A-1 | 내공 변위 측정 |  | 조
6-10-A-2 | 지중 변위 측정 |  | 조
6-10-A-3 | 천단 침하 측정 |  | 조
6-10-A-4 | 숏크리트 응력 측정 |  | 조
6-10-A-5 | 록볼트 축력 측정 |  | 조
6-10-A-6 | 콘크리트 분포하중계 |  | 조
6-10-B | 흙막이공계측
6-10-B-1 | INCLINOMETER 설치 |  | SET
6-10-B-2 | LOAD CELL 설치 |  | SET
6-10-B-3 | PIEZOMETER 설치 |  | SET
6―11 | 선진수평보링
6-11-A | 풍화암 |  | m
6-11-B | 연 암 |  | m
6-11-C | 경 암 |  | m
6―12 | 철근 구입 및 운반
6-12-A | 일반철근(D-BAR)
6-12-A-1 | D = 10M/M |  | ton
6-12-A-2 | D = 13M/M |  | ton
6-12-A-3 | D = 16M/M 이상 |  | ton
6-12-B | 고강도철근(H-BAR)
6-12-B-1 | H = 10M/M |  | ton
6-12-B-2 | H = 13M/M |  | ton
6-12-B-3 | H = 16M/M 이상 |  | ton