## 본선일반부(2.5m)성토부도수로
* METRIC 단위시 V=1/n×R(2/3)×I(1/2)이고
1. 유량Q의 계산 | [7 empty] | ft단위시 V=1.49×1/n×R(2/3)×I(1/2) | 이므로 ft단위로Q를 구할시는
Q = (1/360) x C x r x A (A<4.0Km2 : 합리식) | [7 empty] | Q = A x (1.49/n) x R2/3 x I1/2를 적용
Q : 유량 (m3 /sec) | [7 empty] | 조도계수 n은 metric단위나 ft단위 0.015적용
r : 평균강우강도 (mm/hr)
A : 유역면적 (m2)
C : 유출계수
여기서 강우강도를 결정하는 도달시간은 계산상 1분이 되지 않으나 최소 도달시간은 0.166
HOUR(=10min)로 정하고 있으므로 강우강도시간은 10분으로 하고 10년마다의 강우강도를 사용
한다.
t = | 10 | min
위의 값중 대표값인 r= |  | 118.8 | mm/hr을 평균설계강우강도로 사용한다.
1) 성토부 다이크 도수로인 경우
Q = (1/360) x C x r x W x S x 10-4
2) L형 측구인 경우
Q = (1/360) x r x S x (C1 x W1 + C2 x W2) x 10-4
3) 중앙분리대 집수정인 경우
Q = (1/360) x r x S x C x W x α x 10-4
W1 : 도로의 폭원 (m)
W2 : 절개부의 폭원 (m)
C1 : 유출계수:포장면 |  | 0.9
C2 : 유출계수:절개지 |  | 0.8
S : 집수정의 설치간격 (m)
2. 쌓기부 도수로 설치간격 계산
1) 본선(비분리, 분리구간-2차선) 우측-길어깨2.5m(측대제외)
(1) 길어깨 횡단경사에 따른 다이크의 통수량(통수단면의 100%)
Q = A x (1.49/n) x R2/3 x I1/2
(n=0.015)
길어깨 | 수위 | 통수면적 | 윤변 | 경심 | R2/3 | Q
횡단경사
(%) | (ft) | (ft2) | (ft) | (ft) |  | (ft3/sec)
1 | 0.08202 | 0.33756 | 8.288 | 0.040729 | 0.11838 | 3.9693 | x I1/2
2 | 0.16404 | 0.67706 | 8.3749 | 0.080844 | 0.18697 | 12.5744 | x I1/2
3 | 0.24606 | 1.0185 | 8.4626 | 0.12035 | 0.24376 | 24.6619 | x I1/2
4 | 0.32808 | 1.3619 | 8.5511 | 0.15927 | 0.29382 | 39.7499 | x I1/2
5 | 0.4101 | 1.7072 | 8.6404 | 0.19759 | 0.33924 | 57.5308 | x I1/2
6 | 0.49212 | 2.0666 | 8.7305 | 0.23671 | 0.38266 | 78.5541 | x I1/2
(2) 길어깨 횡단경사 및 종단 합성경사에 따른 다이크의 통수량 Q(ft3/sec)
(n=0.015)
종단경사 | 0.3 | 0.5 | 1 | 1.5 | 2 | 2.5 | 3
길어깨
횡단경사 | (%) | (%) | (%) | (%) | (%) | (%) | (%)
1 | 0.21741 | 0.28067 | 0.39693 | 0.48614 | 0.56135 | 0.6276 | 0.6875
2 | 0.68873 | 0.88914 | 1.2574 | 1.54 | 1.7783 | 1.9882 | 2.178
3 | 1.3508 | 1.7439 | 2.4662 | 3.0204 | 3.4877 | 3.8994 | 4.2716
4 | 2.1772 | 2.8107 | 3.975 | 4.8683 | 5.6215 | 6.285 | 6.8849
5 | 3.1511 | 4.068 | 5.7531 | 7.0461 | 8.1361 | 9.0964 | 9.9646
6 | 4.3026 | 5.5546 | 7.8554 | 9.6209 | 11.1092 | 12.4205 | 13.606
(3) 효율을 고려한 길어깨 횡단경사 및 종단 합성경사에 따른 다이크의 통수량 Q(ft3/sec)
(가) 유량의 100%를 통수할 수 있는 집수거 길이
LT = K x Q0.42 x S0.3 x (1/nSe)0.6
여기서, | LT : | 유량의 100%를 통수할 수 있는 집수거 길이(ft)
| Q : | 길어깨에 집수되는 총 유량(통수단면의 100%)(ft3/sec)
| K : | 0.6
| S : | 종단경사
| Se : | 복합 횡단경사
| n : | Manning 계수 = |  | 0.015
LT = K x Q0.42 x S0.3 x (1/nSe)0.6
경사(%) | 1 | 2 | 3 | 4 | 5 | 6 | 비고
LT | 종단경사에 집수거 길이
0.3 | 3.918 | 5.4836 | 6.3788 | 7.0038 | 7.4806 | 7.8635
0.5 | 5.0841 | 7.1156 | 8.2771 | 9.0881 | 9.7069 | 10.2037
1 | 7.24 | 10.1329 | 11.7871 | 12.9419 | 13.8232 | 14.5306
1.5 | 8.9031 | 12.4607 | 14.4948 | 15.915 | 16.9986 | 17.8685
2 | 10.3101 | 14.4298 | 16.7854 | 18.43 | 19.6849 | 20.6922
2.5 | 11.5528 | 16.1691 | 18.8085 | 20.6514 | 22.0575 | 23.1863
3 | 12.6785 | 17.7447 | 20.6413 | 22.6637 | 24.2069 | 25.4457
K | 0.6 | 0.6 | 0.6 | 0.6 | 0.6 | 0.6
경사(%) | 1 | 2 | 3 | 4 | 5 | 6 | 비고
Q0.42 | 종단경사에 따른 유량
0.3 | 0.52681 | 0.85503 | 1.1346 | 1.3865 | 1.6194 | 1.8457
0.5 | 0.58647 | 0.95185 | 1.2631 | 1.5435 | 1.8028 | 2.0547
1 | 0.67836 | 1.101 | 1.461 | 1.7853 | 2.0853 | 2.3767
1.5 | 0.73865 | 1.1988 | 1.5909 | 1.944 | 2.2706 | 2.5879
2 | 0.78465 | 1.2735 | 1.6899 | 2.0651 | 2.412 | 2.7491
2.5 | 0.8223 | 1.3346 | 1.771 | 2.1642 | 2.5277 | 2.881
3 | 0.85439 | 1.3867 | 1.8401 | 2.2486 | 2.6264 | 2.9934
(1/nSe)0.6 | 70.815 | 61.066 | 53.5307 | 48.098 | 43.9843 | 40.5658
(나) 복합 횡단경사 산출
Se = Sx + Sw'Eo
여기서, | Se : | 복합 횡단경사
| Sx : | 길어깨 횡단경사
| Sw' : | 측구 횡단경사(=a/12w)
| a : | 측구 깊이(inch)
| w : | 집수구 유입되는 횡단경사 길이(ft)
| Eo : | 측구 유효 통수단면 / 총 유효 통수단면
Sw' = a / 12w
구배(a) | 1 | 2 | 3 | 4 | 5 | 6 | (Sx)
| 4 | 4 | 4 | 4 | 4 | 4 | 비고
길이(w) | 5 | 6 | 7 | 8 | 9 | 10 | (Sw)
3.2808 | 0.050001 | 0.060001 | 0.070001 | 0.080001 | 0.090001 | 0.1 | (Sw')
Eo (측구 총 유효통수단면에 대한 유효통수단면의 비율) -- 도표에 의해 산정
|  | T= | 2.5
Sx
Sw
| W= | 1
Sw/Sx
| 1% | 2% | 3% | 4% | 5% | 6% | (Sx)
경사 | [6 empty] | 비고 | bar: 1% to 6%
| 5% | 6% | 7% | 8% | 9% | 10% | (Sw)
Sw/Sx | 5 | 3 | 2.3333 | 2 | 1.8 | 1.6667
Eo
Sw/Sx | 5 | 3 | 2.3333 | 2 | 1.8 | 1.6667 | 비고
W/T(=0.4) | 0.9 | 0.84 | 0.824 | 0.81 | 0.796 | 0.792
Se
구배(%) | 1 | 2 | 3 | 4 | 5 | 6 | 비고
Se | 0.055 | 0.070401 | 0.087681 | 0.1048 | 0.12164 | 0.1392
(다) 측구 길이에 대한 효율
E = 1 - (1 - L / LT)1.8
여기서, | 5%: E :; 6%: 측구 길이에 대한 효율
| L : | 측구 길이(ft)
a) L형 집수거 길이 = |  |  | 2.4 | M = | 7.8739 | FT
b) T형 집수거 길이 = |  |  | 5 | M = | 16.404 | FT
경사(%) | 1 | 2 | 3 | 4 | 5 | 6 | 비고
E | 5%: 종단경사에 집수거 길이의 효율(L형)
0.3 | bar: 5% to 10%
0.5 | 1 | 1 | 0.99566 | 0.9733 | 0.95023 | 0.92995
1 | 1 | 0.9329 | 0.86259 | 0.81503 | 0.78075 | 0.75467
1.5 | 0.97942 | 0.83452 | 0.75596 | 0.70737 | 0.67368 | 0.64859
2 | 0.92549 | 0.7583 | 0.68009 | 0.63326 | 0.60127 | 0.57768
2.5 | 0.87252 | 0.69922 | 0.62329 | 0.5786 | 0.54834 | 0.52613
3 | 0.82563 | 0.65206 | 0.57883 | 0.53619 | 0.50748 | 0.48647
E | 5%: 종단경사에 집수거 길이의 효율(T형)
0.3 | bar: 5% to 10%
0.5 | bar: 5% to 10%
1 | bar: 5% to 10%
1.5 | 1 | 1 | 1 | 1 | 0.99761 | 0.98892
2 | 1 | 1 | 0.9989 | 0.98121 | 0.96025 | 0.94116
2.5 | 1 | 1 | 0.97534 | 0.94196 | 0.91375 | 0.89059
3 | 1 | 0.99043 | 0.94216 | 0.90133 | 0.86969 | 0.84471
(라) 유량
Qi = Q x E
여기서, | 5%: Qi :; 6%: 효율을 고려한 길어깨에 집수되는 유량(ft3/sec)
| Q : | 길어깨에 집수되는 총유량(통수단면의 100%)(ft3/sec)
| E : | 효율
길어깨 횡단경사 및 종단 합성경사에 따른 다이크의 통수량 Qi(ft3/sec)
(n=0.015)
종단경사 | 0.3 | 0.5 | 1 | 1.5 | 2 | 2.5 | 3
길어깨
횡단경사 | (%) | (%) | (%) | (%) | (%) | (%) | (%)
Qi | 5%: L형 집수거
1 | 0.21741 | 0.28067 | 0.39693 | 0.47614 | 0.51952 | 0.5476 | 0.56763
2 | 0.68873 | 0.88914 | 1.1731 | 1.2852 | 1.3485 | 1.3902 | 1.4201
3 | 1.3508 | 1.7363 | 2.1273 | 2.2833 | 2.372 | 2.4304 | 2.4725
4 | 2.1772 | 2.7357 | 3.2397 | 3.4437 | 3.5599 | 3.6365 | 3.6916
5 | 3.1511 | 3.8656 | 4.4917 | 4.7468 | 4.892 | 4.9879 | 5.0568
6 | 4.3026 | 5.1655 | 5.9282 | 6.24 | 6.4176 | 6.5348 | 6.619
Qi | 5%: T형 집수거
1 | 0.21741 | 0.28067 | 0.39693 | 0.48614 | 0.56135 | 0.6276 | 0.6875
2 | 0.68873 | 0.88914 | 1.2574 | 1.54 | 1.7783 | 1.9882 | 2.1571
3 | 1.3508 | 1.7439 | 2.4662 | 3.0204 | 3.4839 | 3.8032 | 4.0245
4 | 2.1772 | 2.8107 | 3.975 | 4.8683 | 5.5158 | 5.9202 | 6.2055
5 | 3.1511 | 4.068 | 5.7531 | 7.0292 | 7.8127 | 8.3118 | 8.6662
6 | 4.3026 | 5.5546 | 7.8554 | 9.5143 | 10.4556 | 11.0615 | 11.4931
(4) 쌓기부 도수로 설치간격 계산
S = (3.6 x 106 x Qi) / (C x r x W)
여기서, | 5%: S :; 6%: 비탈면 도수로의 간격 (m)
| Qi : | 길어깨(또는 측구)의 허용통수량 (m3/sec)
| C : | 유출계수(= | 0.9 | 로 함)
| r : | 설계강우강도 (mm/h) = |  | 118.8
| W : | 집수폭 (m)
단, 계산상 도수로의 간격이 30m이하인 경우에는 인근 도수로의 규격을 키우거나
길어깨측구 등 별도의 대책을 강구한다.
(가) 표준구간 및 곡선부 내측구간
- 본선 비분리 : 2차선, 우측 -
S = 3.6 x 106 x Qi / ( C x r x W )
11.7
| 1.0 0.5 |  | 2@3.6=7.2 |  | 0.5 2.5 | 0.5
|  |  | M% |  | N%
W = | 11.7 | m = | 38.3854 | FT
S = 3.6 x 106 x Qi / ( C x r x W ) | 7%: =; 8%: 267.3611; 9%: Qi
▨ L형 집수구인 경우
설치계산/설치결정 (단위 : m)
종단경사 | 0.3 | 1 | 1.5 | 2 | 2.5 | 3 | 3.5
길어깨
횡단경사 | (%) | (%) | (%) | (%) | (%) | (%) | (%)
4 | 177.4251 | 222.9396 | 264.0135 | 280.6398 | 290.1025 | 296.3501 | 300.8412
% | 100 | 100 | 100 | 100 | 100 | 100 | 100
5 | 256.7909 | 315.0167 | 366.0425 | 386.8259 | 398.6636 | 406.4782 | 412.093
% | 100 | 100 | 100 | 100 | 100 | 100 | 100
6 | 350.6291 | 420.952 | 483.1081 | 508.5114 | 522.9846 | 532.5362 | 539.396
% | 100 | 100 | 100 | 100 | 100 | 100 | 100
※ 표준구간의 성토부 도수로 설치 간격은30~100m로 하며 부득이한 경우 조정할 수 있다.
▨ T형 집수구인 경우
설치계산/설치결정 (단위 : m)
종단경사 | 0.5 | 1 | 1.5 | 2 | 2.5 | 3 | 3.5
길어깨
횡단경사 | (%) | (%) | (%) | (%) | (%) | (%) | (%)
4 | 177.4251 | 229.0548 | 323.9324 | 396.7345 | 449.5003 | 482.4564 | 505.7047
% | 100 | 100 | 100 | 100 | 100 | 100 | 100
5 | 256.7909 | 331.5156 | 468.8339 | 572.8279 | 636.6754 | 677.3531 | 706.2284
% | 100 | 100 | 100 | 100 | 100 | 100 | 100
6 | 350.6291 | 452.6602 | 640.1582 | 775.3442 | 852.0541 | 901.4348 | 936.603
% | 100 | 100 | 100 | 100 | 100 | 100 | 100
※ 표준구간의 성토부 도수로 설치 간격은30~100m로 하며 부득이한 경우 조정할 수 있다.
- 본선 분리구간 : 2차선, 우측 -
S = 3.6 x 106 x Qi / ( C x r x W )
10.7
0.5 | 1.0 0.5 |  | 2@3.6=7.2 | 0.5 | 2.5 | 0.5
|  |  | M% |  | N%
W = | 10.7 | m = | 35.1046 | FT
S = 3.6 x 106 x Qi / ( C x r x W ) | 7%: =; 8%: 292.3481; 9%: Qi
▨ L형 집수구인 경우
설치계산/설치결정 (단위 : m)
종단경사 | 0.5 | 1 | 1.5 | 2 | 2.5 | 3 | 3.5
길어깨
횡단경사 | (%) | (%) | (%) | (%) | (%) | (%) | (%)
4 | 194.0068 | 243.7751 | 288.6876 | 306.8679 | 317.2149 | 324.0464 | 328.9573
% | 100 | 100 | 100 | 100 | 100 | 100 | 100
5 | 280.79 | 344.4575 | 400.2521 | 422.9779 | 435.9219 | 444.4668 | 450.6064
% | 100 | 100 | 100 | 100 | 100 | 100 | 100
6 | 383.3982 | 460.2933 | 528.2584 | 556.0358 | 571.8616 | 582.306 | 589.8068
% | 100 | 100 | 100 | 100 | 100 | 100 | 100
※ 표준구간의 성토부 도수로 설치 간격은30~100m로 하며 부득이한 경우 조정할 수 있다.
▨ T형 집수구인 경우
설치계산/설치결정 (단위 : m)
종단경사 | 0.5 | 1 | 1.5 | 2 | 2.5 | 3 | 3.5
길어깨
횡단경사 | (%) | (%) | (%) | (%) | (%) | (%) | (%)
4 | 194.0068 | 250.4618 | 354.2064 | 433.8125 | 491.5097 | 527.5458 | 552.9668
% | 100 | 100 | 100 | 100 | 100 | 100 | 100
5 | 280.79 | 362.4984 | 512.6501 | 626.3633 | 696.1778 | 740.6571 | 772.2311
% | 100 | 100 | 100 | 100 | 100 | 100 | 100
6 | 383.3982 | 494.9649 | 699.9861 | 847.8063 | 931.6853 | 985.6811 | 1024.136
% | 100 | 100 | 100 | 100 | 100 | 100 | 100
※ 표준구간의 성토부 도수로 설치 간격은30~100m로 하며 부득이한 경우 조정할 수 있다.
(나) 곡선부 외측구간
- 본선 비분리 및 분리구간 : 2차선, 우측 -
S = 3.6 x 106 x Qi / ( C x r x W )
[5 empty] | 2.5 | 0.5
|  |  | M% |  | N%
W = | 2.5 | m = | 8.202 | FT
S = 3.6 x 106 x Qi / ( C x r x W ) | 7%: =; 8%: 1251.2498; 9%: Qi
▨ L형 집수구인 경우 | 9%: 설치계산/설치결정 (단위 : m)
종단구배 | 0.5 | 1 | 1.5 | 2 | 2.5 | 3 | 3.5
길어깨
횡단구배 | (%) | (%) | (%) | (%) | (%) | (%) | (%)
1 | 82.9163 | 107.0445 | 151.3838 | 181.5918 | 198.1378 | 208.8449 | 216.485
% | 80 | 100 | 150 | 180 | 190 | 200 | 200
2 | 262.6712 | 339.107 | 447.3898 | 490.1576 | 514.2927 | 530.1941 | 541.6245
% | 200 | 200 | 200 | 200 | 200 | 200 | 200
3 | 515.1701 | 662.1934 | 811.3253 | 870.8294 | 904.628 | 926.9373 | 942.9797
% | 200 | 200 | 200 | 200 | 200 | 200 | 200
4 | 830.3493 | 1043.3575 | 1235.583 | 1313.3944 | 1357.6799 | 1386.9187 | 1407.937
% | 200 | 200 | 200 | 200 | 200 | 200 | 200
※ 길어깨의 물만을 배제할 경우 성토부 도수로 설치 최대간격은 200m로 하며 부득이한 경우 조정
할 수 있다.
▨ T형 집수구인 경우 | 9%: 설치계산/설치결정 (단위 : m)
종단구배 | 0.5 | 1 | 1.5 | 2 | 2.5 | 3 | 3.5
길어깨
횡단구배 | (%) | (%) | (%) | (%) | (%) | (%) | (%)
1 | 82.9163 | 107.0445 | 151.3838 | 185.4066 | 214.0891 | 239.3588 | 262.2045
% | 80 | 100 | 150 | 180 | 200 | 200 | 200
2 | 262.6712 | 339.107 | 479.5698 | 587.3506 | 678.2141 | 758.2664 | 822.6911
% | 200 | 200 | 200 | 200 | 200 | 200 | 200
3 | 515.1701 | 665.0818 | 940.5677 | 1151.9555 | 1328.7 | 1450.4928 | 1534.882
% | 200 | 200 | 200 | 200 | 200 | 200 | 200
4 | 830.3493 | 1071.9763 | 1516.0034 | 1856.7174 | 2103.6616 | 2257.8961 | 2366.6978
% | 200 | 200 | 200 | 200 | 200 | 200 | 200
※ 길어깨의 물만을 배제할 경우 성토부 도수로 설치 최대간격은 200m로 하며 부득이한 경우 조정
할 수 있다.

## 본선IC길어깨(2m,1m)성토부도수로
1. 유량Q의 계산
Q = (1/360) x C x r x A (A<4.0Km2 : 합리식)
Q : 유량 (m3 /sec)
r : 평균강우강도 (mm/hr)
A : 유역면적 (m2)
C : 유출계수
여기서 강우강도를 결정하는 도달시간은 계산상 1분이 되지 않으나 최소 도달시간은 0.166
HOUR(=10min)로 정하고 있으므로 강우강도시간은 10분으로 하고 10년마다의 강우강도를 사용
한다.
t = | 10 | min
위의 값중 대표값인 r= |  | 118.8 | mm/hr을 평균설계강우강도로 사용한다.
1) 성토부 다이크 도수로인 경우
Q = (1/360) x C x r x W x S x 10-4
2) L형 측구인 경우
Q = (1/360) x r x S x (C1 x W1 + C2 x W2) x 10-4
3) 중앙분리대 집수정인 경우
Q = (1/360) x r x S x C x W x α x 10-4
W1 : 도로의 폭원 (m)
W2 : 절개부의 폭원 (m)
C1 : 유출계수:포장면 |  | 0.9
C2 : 유출계수:절개지 |  | 0.8
S : 집수정의 설치간격 (m)
2) 본선(IC합류부-3차선), IC구간(양방향, 일방향-1차선) 우측-길어깨2.0m(측대제외)
(1) 길어깨 횡단경사에 따른 다이크의 통수량(통수단면의 100%)
Q = A x (1.49/n) x R2/3 x I1/2
(n=0.015)
길어깨 | 수위 | 통수면적 | 윤변 | 경심 | R2/3 | Q
횡단경사
(%) | (ft) | (ft2) | (ft) | (ft) |  | (ft3/sec)
1 | 0.065616 | 0.21592 | 6.6304 | 0.032565 | 0.10198 | 2.1872 | x I1/2
2 | 0.13123 | 0.43313 | 6.6999 | 0.064647 | 0.16108 | 6.9302 | x I1/2
3 | 0.19685 | 0.65163 | 6.7701 | 0.096252 | 0.21003 | 13.5947 | x I1/2
4 | 0.26246 | 0.87142 | 6.8409 | 0.12739 | 0.25317 | 21.9148 | x I1/2
5 | 0.32808 | 1.0925 | 6.9123 | 0.15805 | 0.29233 | 31.724 | x I1/2
6 | 0.3937 | 1.314 | 6.9844 | 0.18814 | 0.32833 | 42.8563 | x I1/3
7 | 0.45931 | 1.5386 | 7.0572 | 0.21801 | 0.36223 | 55.36 | x I1/4
8 | 0.52493 | 1.7635 | 7.1306 | 0.24732 | 0.39401 | 69.0202 | x I1/2
(2) 길어깨 횡단경사 및 종단 합성경사에 따른 다이크의 통수량 Q(ft3/sec)
(n=0.015)
종단경사 | 0.3 | 0.5 | 1 | 1.5 | 2 | 2.5 | 3 | 3.5 | 4
길어깨
횡단경사 | (%) | (%) | (%) | (%) | (%) | (%) | (%) | (%) | (%)
1 | 0.1198 | 0.15466 | 0.21872 | 0.26787 | 0.30931 | 0.34582 | 0.37883 | 0.40918 | 0.43744
2 | 0.37958 | 0.49004 | 0.69302 | 0.84877 | 0.98007 | 1.0958 | 1.2003 | 1.2965 | 1.386
3 | 0.74461 | 0.96129 | 1.3595 | 1.665 | 1.9226 | 2.1495 | 2.3547 | 2.5433 | 2.7189
4 | 1.2003 | 1.5496 | 2.1915 | 2.684 | 3.0992 | 3.465 | 3.7958 | 4.0999 | 4.383
5 | 1.7376 | 2.2432 | 3.1724 | 3.8854 | 4.4865 | 5.016 | 5.4948 | 5.935 | 6.3448
6 | 2.3473 | 3.0304 | 4.2856 | 5.2488 | 6.0608 | 6.7762 | 7.4229 | 8.0177 | 8.5713
7 | 3.0322 | 3.9145 | 5.536 | 6.7802 | 7.8291 | 8.7532 | 9.5886 | 10.3569 | 11.072
8 | 3.7804 | 4.8805 | 6.902 | 8.4532 | 9.7609 | 10.9131 | 11.9547 | 12.9125 | 13.804
종단경사 | 4.5 | 5 | 5.5 | 6 | 6.5 | 7 | 7.5 | 8 | 비고
길어깨
횡단경사 | (%) | (%) | (%) | (%) | (%) | (%) | (%) | (%)
1 | 0.46397 | 0.48907 | 0.51294 | 0.53575 | 0.55762 | 0.57867 | 0.59898 | 0.61863
2 | 1.4701 | 1.5496 | 1.6253 | 1.6975 | 1.7669 | 1.8336 | 1.8979 | 1.9601
3 | 2.8839 | 3.0399 | 3.1882 | 3.33 | 3.466 | 3.5968 | 3.7231 | 3.8452
4 | 4.6488 | 4.9003 | 5.1395 | 5.368 | 5.5872 | 5.7981 | 6.0016 | 6.1984
5 | 6.7297 | 7.0937 | 7.4399 | 7.7708 | 8.0881 | 8.3934 | 8.688 | 8.9729
6 | 9.0912 | 9.583 | 10.0507 | 10.4976 | 10.9262 | 11.3387 | 11.7367 | 12.1216
7 | 11.7436 | 12.3789 | 12.9831 | 13.5604 | 14.1141 | 14.6469 | 15.161 | 15.6582
8 | 14.6414 | 15.4334 | 16.1867 | 16.9064 | 17.5968 | 18.261 | 18.902 | 19.5219
(3) 효율을 고려한 길어깨 횡단경사 및 종단 합성경사에 따른 다이크의 통수량 Qi(ft3/sec)
(가) 유량의 100%를 통수할 수 있는 집수거 길이
LT = K x Q0.42 x S0.3 x (1/nSe)0.6
여기서, | LT : | 유량의 100%를 통수할 수 있는 집수거 길이(ft)
| Q : | 길어깨에 집수되는 총 유량(통수단면의 100%)(ft3/sec)
| K : | 0.6
| S : | 종단경사
| Se : | 복합 횡단경사
| n : | Manning 계수 = |  | 0.015
LT = K x Q0.42 x S0.3 x (1/nSe)0.6
경사(%) | 1 | 2 | 3 | 4 | 5 | 6 | 7 | 8 | 비고
LT | 종단경사에 집수거 길이
0.3 | 2.9609 | 4.106 | 4.7752 | 5.2544 | 5.6119 | 5.8836 | 6.1123 | 6.3036
0.5 | 3.8421 | 5.3279 | 6.1963 | 6.8182 | 7.282 | 7.6346 | 7.9313 | 8.1796
1 | 5.4713 | 7.5873 | 8.8239 | 9.7094 | 10.3699 | 10.8721 | 11.2946 | 11.6482
1.5 | 6.7281 | 9.3302 | 10.8509 | 11.9399 | 12.7521 | 13.3696 | 13.8892 | 14.324
2 | 7.7914 | 10.8046 | 12.5657 | 13.8267 | 14.7673 | 15.4824 | 16.0841 | 16.5876
2.5 | 8.7305 | 12.1069 | 14.0802 | 15.4932 | 16.5473 | 17.3485 | 18.0227 | 18.5869
3 | 9.5812 | 13.2867 | 15.4523 | 17.003 | 18.1597 | 19.039 | 19.7789 | 20.3981
3.5 | 10.3649 | 14.3734 | 16.7161 | 18.3936 | 19.645 | 20.5962 | 21.3966 | 22.0665
4 | 11.0953 | 15.3863 | 17.8942 | 19.6899 | 21.0294 | 22.0477 | 22.9045 | 23.6216
4.5 | 11.7822 | 16.3389 | 19.002 | 20.9089 | 22.3313 | 23.4127 | 24.3226 | 25.084
5 | 12.4327 | 17.2409 | 20.051 | 22.0632 | 23.5641 | 24.7051 | 25.6653 | 26.4687
5.5 | 13.0519 | 18.0996 | 21.0497 | 23.1621 | 24.7378 | 25.9357 | 26.9436 | 27.7871
6 | 13.6441 | 18.9209 | 22.0048 | 24.2131 | 25.8603 | 27.1125 | 28.1662 | 29.0479
6.5 | 14.2126 | 19.7093 | 22.9217 | 25.222 | 26.9378 | 28.2422 | 29.3398 | 30.2582
7 | 14.7601 | 20.4684 | 23.8046 | 26.1935 | 27.9754 | 29.33 | 30.4699 | 31.4237
7.5 | 15.2887 | 21.2015 | 24.6571 | 27.1315 | 28.9773 | 30.3804 | 31.5611 | 32.5491
8 | 15.8003 | 21.9109 | 25.4822 | 28.0394 | 29.9469 | 31.397 | 32.6172 | 33.6383
K | 0.6 | 0.6 | 0.6 | 0.6 | 0.6 | 0.6 | 0.6 | 0.6
경사(%) | 1 | 2 | 3 | 4 | 5 | 6 | 7 | 8 | 비고
Q0.42 | 종단경사에 따른 유량
0.3 | 0.41015 | 0.66575 | 0.88351 | 1.0797 | 1.2612 | 1.431 | 1.5934 | 1.7481
0.5 | 0.4566 | 0.74113 | 0.98356 | 1.202 | 1.404 | 1.5931 | 1.7739 | 1.946
1 | 0.52814 | 0.85726 | 1.1377 | 1.3903 | 1.624 | 1.8427 | 2.0518 | 2.251
1.5 | 0.57508 | 0.93345 | 1.2388 | 1.5139 | 1.7683 | 2.0064 | 2.2342 | 2.451
2 | 0.6109 | 0.99158 | 1.3159 | 1.6081 | 1.8784 | 2.1314 | 2.3733 | 2.6037
2.5 | 0.6402 | 1.0392 | 1.3791 | 1.6853 | 1.9686 | 2.2336 | 2.4872 | 2.7286
3 | 0.66519 | 1.0797 | 1.4329 | 1.7511 | 2.0454 | 2.3208 | 2.5843 | 2.8351
3.5 | 0.68708 | 1.1152 | 1.48 | 1.8087 | 2.1127 | 2.3972 | 2.6693 | 2.9284
4 | 0.70662 | 1.147 | 1.5221 | 1.8601 | 2.1728 | 2.4654 | 2.7452 | 3.0116
4.5 | 0.72431 | 1.1757 | 1.5602 | 1.9067 | 2.2272 | 2.5271 | 2.814 | 3.0871
5 | 0.74052 | 1.202 | 1.5951 | 1.9494 | 2.277 | 2.5836 | 2.8769 | 3.1561
5.5 | 0.75549 | 1.2263 | 1.6274 | 1.9888 | 2.3231 | 2.6359 | 2.9351 | 3.2199
6 | 0.76942 | 1.2489 | 1.6574 | 2.0255 | 2.3659 | 2.6845 | 2.9892 | 3.2793
6.5 | 0.78246 | 1.2701 | 1.6855 | 2.0598 | 2.406 | 2.73 | 3.0399 | 3.3349
7 | 0.79473 | 1.29 | 1.7119 | 2.0921 | 2.4437 | 2.7728 | 3.0875 | 3.3872
7.5 | 0.80633 | 1.3088 | 1.7369 | 2.1226 | 2.4794 | 2.8133 | 3.1326 | 3.4366
8 | 0.81734 | 1.3267 | 1.7606 | 2.1516 | 2.5132 | 2.8516 | 3.1753 | 3.4835
(1/nSe)0.6 | 68.7363 | 58.7247 | 51.4629 | 46.3374 | 42.3684 | 39.1485 | 36.5239 | 34.335
(나) 복합 횡단경사 산출
Se = Sx + Sw'Eo
여기서, | Se : | 복합 횡단경사
| Sx : | 길어깨 횡단경사
| Sw' : | 측구 횡단경사(=a/12w)
| a : | 측구 깊이(inch)
| w : | 집수구 유입되는 횡단경사 길이(ft)
| Eo : | 측구 유효 통수단면 / 총 유효 통수단면
Sw' = a / 12w
경사(a) | 1 | 2 | 3 | 4 | 5 | 6 | 7 | 8 | (Sx)
| 4 | 4 | 4 | 4 | 4 | 4 | 4 | 4 | 비고
길이(w) | 5 | 6 | 7 | 8 | 9 | 10 | 11 | 12 | (Sw)
3.2808 | 0.050001 | 0.060001 | 0.070001 | 0.080001 | 0.090001 | 0.1 | 0.11 | 0.12 | (Sw')
Eo (측구 총 유효통수단면에 대한 유효통수단면의 비율) -- 도표에 의해 산정
|  | T= | 2
Sx
Sw
| W= | 1
Sw/Sx
| 1% | 2% | 3% | 4% | 5% | 6% | 7% | 8% | (Sx)
경사 | [8 empty] | 비고 | bar: 1% to 8%
| 5% | 6% | 7% | 8% | 9% | 10% | 11% | 12% | (Sw)
Sw/Sx | 5 | 3 | 2.3333 | 2 | 1.8 | 1.6667 | 1.5714 | 1.5
Eo
Sw/Sx | 5 | 3 | 2.3333 | 2 | 1.8 | 1.6667 | 1.5714 | 1.5 | 비고
W/T(=0.5) | 0.956 | 0.919 | 0.909 | 0.894 | 0.883 | 0.877 | 0.871 | 0.865
Se
경사(%) | 1 | 2 | 3 | 4 | 5 | 6 | 7 | 8 | 비고
Se | 0.0578 | 0.075141 | 0.093631 | 0.11152 | 0.12947 | 0.1477 | 0.16581 | 0.1838
(다) 측구 길이에 대한 효율
E = 1 - (1 - L / LT)1.8
여기서, | 5%: E :; 6%: 측구 길이에 대한 효율
| L : | 측구 길이(ft)
a) L형 집수거 길이 = | 7%: 2.4; 8%: M =; 9%: 7.8739; 10%: FT
b) T형 집수거 길이 = | 7%: 5; 8%: M =; 9%: 16.404; 10%: FT
경사(%) | 1 | 2 | 3 | 4 | 5 | 6 | 7 | 8 | 비고
E | 5%: 종단구배에 집수거 길이의 효율(L형)
0.3 | bar: 5% to 12%
0.5 | 1 | 1 | 1 | 1 | 1 | 1 | 0.99986 | 0.9973
1 | 1 | 1 | 0.9819 | 0.95013 | 0.92297 | 0.9016 | 0.88352 | 0.86847
1.5 | 1 | 0.96468 | 0.90251 | 0.85616 | 0.82265 | 0.79815 | 0.77826 | 0.76215
2 | 1 | 0.90449 | 0.83023 | 0.78062 | 0.74623 | 0.72163 | 0.70193 | 0.68613
2.5 | 0.98469 | 0.84916 | 0.77112 | 0.72126 | 0.68737 | 0.66338 | 0.64431 | 0.62909
3 | 0.95517 | 0.80139 | 0.72264 | 0.67355 | 0.64056 | 0.61736 | 0.599 | 0.58439
3.5 | 0.92319 | 0.76035 | 0.68219 | 0.63423 | 0.60225 | 0.57985 | 0.56218 | 0.54816
4 | 0.89205 | 0.72486 | 0.64787 | 0.60115 | 0.57016 | 0.54854 | 0.53151 | 0.51802
4.5 | 0.86279 | 0.69386 | 0.6183 | 0.57283 | 0.54279 | 0.52188 | 0.50544 | 0.49243
5 | 0.83567 | 0.66652 | 0.5925 | 0.54822 | 0.51907 | 0.49882 | 0.48293 | 0.47035
5.5 | 0.81064 | 0.6422 | 0.56972 | 0.52659 | 0.49827 | 0.47862 | 0.46322 | 0.45105
6 | 0.78756 | 0.62039 | 0.54942 | 0.50737 | 0.47981 | 0.46073 | 0.44578 | 0.43397
6.5 | 0.76623 | 0.60068 | 0.53118 | 0.49014 | 0.4633 | 0.44473 | 0.4302 | 0.41873
7 | 0.74649 | 0.58277 | 0.51468 | 0.47459 | 0.44841 | 0.43032 | 0.41617 | 0.405
7.5 | 0.72816 | 0.5664 | 0.49965 | 0.46045 | 0.43489 | 0.41725 | 0.40345 | 0.39257
8 | 0.71111 | 0.55135 | 0.48588 | 0.44753 | 0.42255 | 0.40531 | 0.39184 | 0.38122
경사(%) | 1 | 2 | 3 | 4 | 5 | 6 | 7 | 8 | 비고
E | 5%: 종단구배에 집수거 길이의 효율(T형)
0.3 | bar: 5% to 12%
0.5 | bar: 5% to 12%
1 | bar: 5% to 12%
1.5 | bar: 5% to 12%
2 | 1 | 1 | 1 | 1 | 1 | 1 | 1 | 0.9997
2.5 | 1 | 1 | 1 | 1 | 0.99981 | 0.99469 | 0.98694 | 0.97883
3 | 1 | 1 | 1 | 0.99758 | 0.98509 | 0.97155 | 0.95853 | 0.94688
3.5 | 1 | 1 | 0.99923 | 0.98174 | 0.96097 | 0.94304 | 0.92716 | 0.91356
4 | 1 | 1 | 0.9886 | 0.96016 | 0.93451 | 0.91395 | 0.89638 | 0.88166
4.5 | 1 | 1 | 0.97217 | 0.9369 | 0.90815 | 0.88594 | 0.86734 | 0.85195
5 | 1 | 0.99569 | 0.95348 | 0.91363 | 0.88283 | 0.85958 | 0.84034 | 0.82456
5.5 | 1 | 0.98591 | 0.93411 | 0.89109 | 0.85892 | 0.835 | 0.81539 | 0.79939
6 | 1 | 0.97351 | 0.91482 | 0.86957 | 0.83648 | 0.81215 | 0.79233 | 0.77624
6.5 | 1 | 0.95981 | 0.89603 | 0.84918 | 0.8155 | 0.79093 | 0.77102 | 0.75491
7 | 1 | 0.94552 | 0.87791 | 0.82993 | 0.79587 | 0.77119 | 0.75127 | 0.73519
7.5 | 1 | 0.93108 | 0.86055 | 0.81179 | 0.77751 | 0.7528 | 0.73292 | 0.71692
8 | 1 | 0.91674 | 0.84398 | 0.79468 | 0.76031 | 0.73564 | 0.71584 | 0.69994
(라) 유량
Qi = Q x E
여기서, | 5%: Qi :; 6%: 효율을 고려한 길어깨에 집수되는 유량(ft3/sec)
| Q : | 길어깨에 집수되는 총유량(통수단면의 100%)(ft3/sec)
| E : | 효율
길어깨 횡단경사 및 종단 합성경사에 따른 다이크의 통수량 Qi(ft3/sec)
(n=0.015)
종단경사 | 0.3 | 0.5 | 1 | 1.5 | 2 | 2.5 | 3 | 3.5 | 4
길어깨
횡단경사 | (%) | (%) | (%) | (%) | (%) | (%) | (%) | (%) | (%)
Qi | 5%: L형 집수거
1 | 0.1198 | 0.15466 | 0.21872 | 0.26787 | 0.30931 | 0.34053 | 0.36185 | 0.37775 | 0.39021
2 | 0.37958 | 0.49004 | 0.69302 | 0.81879 | 0.88647 | 0.93048 | 0.96194 | 0.98581 | 1.0047
3 | 0.74461 | 0.96129 | 1.3349 | 1.5027 | 1.5962 | 1.6575 | 1.7016 | 1.735 | 1.7615
4 | 1.2003 | 1.5496 | 2.0822 | 2.2979 | 2.4193 | 2.4992 | 2.5566 | 2.6003 | 2.6348
5 | 1.7376 | 2.2432 | 2.928 | 3.1963 | 3.3479 | 3.4479 | 3.5197 | 3.5743 | 3.6176
6 | 2.3473 | 3.0304 | 3.8639 | 4.1893 | 4.3736 | 4.4952 | 4.5826 | 4.6491 | 4.7017
7 | 3.0322 | 3.914 | 4.8912 | 5.2768 | 5.4955 | 5.6398 | 5.7436 | 5.8225 | 5.8849
8 | 3.7804 | 4.8673 | 5.9942 | 6.4426 | 6.6973 | 6.8653 | 6.9862 | 7.0781 | 7.1507
Qi | 5%: T형 집수거
1 | 0.1198 | 0.15466 | 0.21872 | 0.26787 | 0.30931 | 0.34582 | 0.37883 | 0.40918 | 0.43744
2 | 0.37958 | 0.49004 | 0.69302 | 0.84877 | 0.98007 | 1.0958 | 1.2003 | 1.2965 | 1.386
3 | 0.74461 | 0.96129 | 1.3595 | 1.665 | 1.9226 | 2.1495 | 2.3547 | 2.5414 | 2.6879
4 | 1.2003 | 1.5496 | 2.1915 | 2.684 | 3.0992 | 3.465 | 3.7866 | 4.025 | 4.2083
5 | 1.7376 | 2.2432 | 3.1724 | 3.8854 | 4.4865 | 5.015 | 5.4128 | 5.7034 | 5.9293
6 | 2.3473 | 3.0304 | 4.2856 | 5.2488 | 6.0608 | 6.7402 | 7.2118 | 7.561 | 7.8337
7 | 3.0322 | 3.9145 | 5.536 | 6.7802 | 7.8291 | 8.6388 | 9.191 | 9.6025 | 9.9247
8 | 3.7804 | 4.8805 | 6.902 | 8.4532 | 9.758 | 10.682 | 11.3196 | 11.7964 | 12.1704
종단경사 | 4.5 | 5 | 5.5 | 6 | 6.5 | 7 | 7.5 | 8 | 비고
길어깨
횡단경사 | (%) | (%) | (%) | (%) | (%) | (%) | (%) | (%)
Qi | 5%: L형 집수거
1 | 0.40031 | 0.4087 | 0.41581 | 0.42193 | 0.42727 | 0.43197 | 0.43616 | 0.43991
2 | 1.02 | 1.0329 | 1.0437 | 1.0531 | 1.0613 | 1.0685 | 1.075 | 1.0807
3 | 1.7831 | 1.8011 | 1.8164 | 1.8296 | 1.8411 | 1.8512 | 1.8602 | 1.8683
4 | 2.663 | 2.6865 | 2.7064 | 2.7236 | 2.7385 | 2.7517 | 2.7635 | 2.774
5 | 3.6528 | 3.6822 | 3.7071 | 3.7285 | 3.7472 | 3.7637 | 3.7784 | 3.7915
6 | 4.7445 | 4.7802 | 4.8105 | 4.8366 | 4.8593 | 4.8793 | 4.8971 | 4.913
7 | 5.9357 | 5.9781 | 6.014 | 6.0449 | 6.0718 | 6.0956 | 6.1166 | 6.1355
8 | 7.2099 | 7.2592 | 7.301 | 7.3369 | 7.3682 | 7.3958 | 7.4203 | 7.4422
Qi | 5%: T형 집수거
1 | 0.46397 | 0.48907 | 0.51294 | 0.53575 | 0.55762 | 0.57867 | 0.59898 | 0.61863
2 | 1.4701 | 1.5429 | 1.6024 | 1.6526 | 1.6958 | 1.7337 | 1.7671 | 1.7969
3 | 2.8036 | 2.8985 | 2.9782 | 3.0464 | 3.1056 | 3.1577 | 3.2039 | 3.2452
4 | 4.3555 | 4.4771 | 4.5797 | 4.6678 | 4.7445 | 4.812 | 4.872 | 4.9258
5 | 6.1115 | 6.2626 | 6.3903 | 6.5001 | 6.5958 | 6.6801 | 6.755 | 6.8222
6 | 8.0542 | 8.2373 | 8.3923 | 8.5256 | 8.6419 | 8.7443 | 8.8354 | 8.9171
7 | 10.1857 | 10.4025 | 10.5862 | 10.7443 | 10.8822 | 11.0037 | 11.1118 | 11.2088
8 | 12.4737 | 12.7258 | 12.9395 | 13.1235 | 13.2839 | 13.4254 | 13.5513 | 13.6642
(4) 쌓기부 도수로 설치간격 계산
S = (3.6 x 106 x Qi) / (C x r x W)
여기서, | 5%: S :; 6%: 비탈면 도수로의 간격 (m)
| Qi : | 길어깨(또는 측구)의 허용통수량 (m3/sec)
| C : | 유출계수(= | 0.9 | 로 함)
| r : | 설계강우강도 (mm/h) = |  |  | 118.8
| W : | 집수폭 (m)
(가) 표준구간 및 곡선부 내측구간
- 본선(IC합류부) : 3차선, 우측 -
S = 3.6 x 106 x Qi / ( C x r x W )
15.3
| 1.0 0.5 | 2@3.6=7.2 | 0.5 3.6 0.5 2.0 |  |  | 0.5
|  |  | M% |  | N%
W = | 5%: 15.3; 6%: m =; 7%: 50.1962; 8%: FT
S = 3.6 x 106 x Qi / ( C x r x W ) | 7%: =; 8%: 204.4526; 9%: Qi
▨ L형 집수구인 경우
설치계산/설치결정 (단위 : m)
종단경사 | 0.3 | 0.5 | 1 | 1.5 | 2 | 2.5 | 3 | 3.5 | 4
길어깨
횡단경사 | (%) | (%) | (%) | (%) | (%) | (%) | (%) | (%) | (%)
4 | 74.8016 | 96.5685 | 129.7583 | 143.2019 | 150.7661 | 155.7452 | 159.323 | 162.0439 | 164.1969
% | 70 | 90 | 100 | 100 | 100 | 100 | 100 | 100 | 100
5 | 108.2834 | 139.7932 | 182.4692 | 199.1884 | 208.6363 | 214.8636 | 219.3406 | 222.7455 | 225.4395
% | 100 | 100 | 100 | 100 | 100 | 100 | 100 | 100 | 100
6 | 146.281 | 188.8479 | 240.7926 | 261.0704 | 272.5556 | 280.1311 | 285.5782 | 289.7209 | 292.998
% | 100 | 100 | 100 | 100 | 100 | 100 | 100 | 100 | 100
종단경사 | 4.5 | 5 | 5.5 | 6 | 6.5 | 7 | 7.5 | 8 | 비고
길어깨
횡단경사 | (%) | (%) | (%) | (%) | (%) | (%) | (%) | (%)
4 | 165.9514 | 167.4142 | 168.6561 | 169.726 | 170.6591 | 171.4815 | 172.2126 | 172.8677
% | 100 | 100 | 100 | 100 | 100 | 100 | 100 | 100
5 | 227.6346 | 229.4641 | 231.0167 | 232.3539 | 233.5197 | 234.5467 | 235.4594 | 236.2768
% | 100 | 100 | 100 | 100 | 100 | 100 | 100 | 100
6 | 295.6676 | 297.892 | 299.7793 | 301.4041 | 302.8203 | 304.0674 | 305.1754 | 306.1673
% | 100 | 100 | 100 | 100 | 100 | 100 | 100 | 100
※ 표준구간의 성토부 도수로 설치 간격은30~100m로 하며 부득이한 경우 조정할 수 있다.
▨ T형 집수구인 경우
설치계산/설치결정 (단위 : m)
종단경사 | 0.3 | 0.5 | 1 | 1.5 | 2 | 2.5 | 3 | 3.5 | 4
길어깨
횡단경사 | (%) | (%) | (%) | (%) | (%) | (%) | (%) | (%) | (%)
4 | 74.8016 | 96.5685 | 136.5685 | 167.2615 | 193.137 | 215.9337 | 235.9703 | 250.832 | 262.2546
% | 70 | 90 | 100 | 100 | 100 | 100 | 100 | 100 | 100
5 | 108.2834 | 139.7932 | 197.6975 | 242.129 | 279.5865 | 312.5266 | 337.315 | 355.4238 | 369.5002
% | 100 | 100 | 100 | 100 | 100 | 100 | 100 | 100 | 100
6 | 146.281 | 188.8479 | 267.0713 | 327.0942 | 377.6959 | 420.0366 | 449.4216 | 471.1842 | 488.1786
% | 100 | 100 | 100 | 100 | 100 | 100 | 100 | 100 | 100
종단경사 | 4.5 | 5 | 5.5 | 6 | 6.5 | 7 | 7.5 | 8 | 비고
길어깨
횡단경사 | (%) | (%) | (%) | (%) | (%) | (%) | (%) | (%)
4 | 271.4247 | 279.0017 | 285.3983 | 290.89 | 295.6695 | 299.8767 | 303.6156 | 306.9657
% | 100 | 100 | 100 | 100 | 100 | 100 | 100 | 100
5 | 380.8577 | 390.2697 | 398.2306 | 405.0744 | 411.0367 | 416.2887 | 420.9588 | 425.1451
% | 100 | 100 | 100 | 100 | 100 | 100 | 100 | 100
6 | 501.9239 | 513.3319 | 522.9907 | 531.3003 | 538.5433 | 544.9261 | 550.6034 | 555.6937
% | 100 | 100 | 100 | 100 | 100 | 100 | 100 | 100
※ 표준구간의 성토부 도수로 설치 간격은30~100m로 하며 부득이한 경우 조정할 수 있다.
- IC구간(양방향) : 1차선, 우측 -
S = 3.6 x 106 x Qi / ( C x r x W )
7.35
| 0.75 0.5 |  | 1@3.6=3.6 | 0.5 | 2 | 0.5
|  |  | M% |  | N%
W = | 5%: 7.35; 6%: m =; 7%: 24.1139; 8%: FT
S = 3.6 x 106 x Qi / ( C x r x W ) | 7%: =; 8%: 425.5952; 9%: Qi
▨ L형 집수구인 경우
설치계산/설치결정 (단위 : m)
종단경사 | 0.3 | 0.5 | 1 | 1.5 | 2 | 2.5 | 3 | 3.5 | 4
길어깨
횡단경사 | (%) | (%) | (%) | (%) | (%) | (%) | (%) | (%) | (%)
4 | 155.7095 | 201.0201 | 270.1091 | 298.0939 | 313.8397 | 324.2042 | 331.6521 | 337.3158 | 341.7975
% | 100 | 100 | 100 | 100 | 100 | 100 | 100 | 100 | 100
5 | 225.4062 | 290.9981 | 379.8338 | 414.6371 | 434.3041 | 447.2671 | 456.5866 | 463.6744 | 469.2823
% | 100 | 100 | 100 | 100 | 100 | 100 | 100 | 100 | 100
6 | 304.5033 | 393.112 | 501.2418 | 543.4527 | 567.3607 | 583.1299 | 594.469 | 603.0924 | 609.9143
% | 100 | 100 | 100 | 100 | 100 | 100 | 100 | 100 | 100
7 | 393.3448 | 507.7347 | 634.4997 | 684.5163 | 712.8877 | 731.6086 | 745.0709 | 755.308 | 763.4051
% | 100 | 100 | 100 | 100 | 100 | 100 | 100 | 100 | 100
8 | 490.4041 | 631.4026 | 777.5838 | 835.7571 | 868.7883 | 890.5894 | 906.2667 | 918.1868 | 927.6132
% | 100 | 100 | 100 | 100 | 100 | 100 | 100 | 100 | 100
종단경사 | 4.5 | 5 | 5.5 | 6 | 6.5 | 7 | 7.5 | 8 | 비고
길어깨
횡단경사 | (%) | (%) | (%) | (%) | (%) | (%) | (%) | (%)
4 | 345.4499 | 348.4949 | 351.08 | 353.3071 | 355.2496 | 356.9614 | 358.4834 | 359.847
% | 100 | 100 | 100 | 100 | 100 | 100 | 100 | 100
5 | 473.8516 | 477.6599 | 480.8919 | 483.6754 | 486.1023 | 488.2401 | 490.14 | 491.8415
% | 100 | 100 | 100 | 100 | 100 | 100 | 100 | 100
6 | 615.4713 | 620.1018 | 624.0303 | 627.4127 | 630.3607 | 632.9567 | 635.2631 | 637.3279
% | 100 | 100 | 100 | 100 | 100 | 100 | 100 | 100
7 | 769.9995 | 775.4929 | 780.1523 | 784.1628 | 787.6572 | 790.7336 | 793.4659 | 795.9113
% | 100 | 100 | 100 | 100 | 100 | 100 | 100 | 100
8 | 935.2888 | 941.6813 | 947.1021 | 951.7668 | 955.8302 | 959.4065 | 962.582 | 965.4234
% | 100 | 100 | 100 | 100 | 100 | 100 | 100 | 100
※ 표준구간의 성토부 도수로 설치 간격은30~100m로 하며 부득이한 경우 조정할 수 있다.
▨ T형 집수구인 경우
설치계산/설치결정 (단위 : m)
종단경사 | 0.3 | 0.5 | 1 | 1.5 | 2 | 2.5 | 3 | 3.5 | 4
길어깨
횡단경사 | (%) | (%) | (%) | (%) | (%) | (%) | (%) | (%) | (%)
4 | 155.7095 | 201.0201 | 284.2854 | 348.1771 | 402.0402 | 449.4946 | 491.2035 | 522.1401 | 545.9178
% | 100 | 100 | 100 | 100 | 100 | 100 | 100 | 100 | 100
5 | 225.4062 | 290.9981 | 411.5335 | 504.0236 | 581.9963 | 650.5656 | 702.166 | 739.8618 | 769.1636
% | 100 | 100 | 100 | 100 | 100 | 100 | 100 | 100 | 100
6 | 304.5033 | 393.112 | 555.9444 | 680.89 | 786.224 | 874.3619 | 935.5307 | 980.8324 | 1016.2085
% | 100 | 100 | 100 | 100 | 100 | 100 | 100 | 100 | 100
7 | 393.3448 | 507.806 | 718.1461 | 879.5458 | 1015.612 | 1120.6562 | 1192.2853 | 1245.6653 | 1287.4616
% | 100 | 100 | 100 | 100 | 100 | 100 | 100 | 100 | 100
8 | 490.4041 | 633.109 | 895.3513 | 1096.5769 | 1265.8362 | 1385.7069 | 1468.4093 | 1530.266 | 1578.7835
% | 100 | 100 | 100 | 100 | 100 | 100 | 100 | 100 | 100
종단경사 | 4.5 | 5 | 5.5 | 6 | 6.5 | 7 | 7.5 | 8 | 비고
길어깨
횡단경사 | (%) | (%) | (%) | (%) | (%) | (%) | (%) | (%)
4 | 565.0065 | 580.7791 | 594.0944 | 605.5261 | 615.4754 | 624.2332 | 632.0162 | 638.9898
% | 100 | 100 | 100 | 100 | 100 | 100 | 100 | 100
5 | 792.8058 | 812.3982 | 828.9698 | 843.2162 | 855.6273 | 866.5602 | 876.2816 | 884.996
% | 100 | 100 | 100 | 100 | 100 | 100 | 100 | 100
6 | 1044.8212 | 1068.5683 | 1088.6746 | 1105.9721 | 1121.0493 | 1134.3359 | 1146.154 | 1156.7502
% | 100 | 100 | 100 | 100 | 100 | 100 | 100 | 100
7 | 1321.3185 | 1349.4452 | 1373.2753 | 1393.7861 | 1411.6703 | 1427.4346 | 1441.4591 | 1454.0356
% | 100 | 100 | 100 | 100 | 100 | 100 | 100 | 100
8 | 1618.1245 | 1650.8287 | 1678.5495 | 1702.4166 | 1723.2323 | 1741.5837 | 1757.9119 | 1772.5555
% | 100 | 100 | 100 | 100 | 100 | 100 | 100 | 100
※ 표준구간의 성토부 도수로 설치 간격은30~100m로 하며 부득이한 경우 조정할 수 있다.
- IC구간(양방향) : 2차선, 우측 -
S = 3.6 x 106 x Qi / ( C x r x W )
10.95
| 0.75 0.5 |  | 2@3.6=7.2 | 0.5 | 2 | 0.5
|  |  | M% |  | N%
W = | 5%: 10.95; 6%: m =; 7%: 35.9248; 8%: FT
S = 3.6 x 106 x Qi / ( C x r x W ) | 7%: =; 8%: 285.6735; 9%: Qi
▨ L형 집수구인 경우
설치계산/설치결정 (단위 : m)
종단경사 | 0.3 | 0.5 | 1 | 1.5 | 2 | 2.5 | 3 | 3.5 | 4
길어깨
횡단경사 | (%) | (%) | (%) | (%) | (%) | (%) | (%) | (%) | (%)
4 | 104.5173 | 134.9313 | 181.3061 | 200.0904 | 210.6595 | 217.6165 | 222.6158 | 226.4175 | 229.4257
% | 100 | 100 | 100 | 100 | 100 | 100 | 100 | 100 | 100
5 | 151.3 | 195.3275 | 254.9569 | 278.3181 | 291.5192 | 300.2204 | 306.4759 | 311.2335 | 314.9977
% | 100 | 100 | 100 | 100 | 100 | 100 | 100 | 100 | 100
6 | 204.3926 | 263.8697 | 336.45 | 364.7834 | 380.8312 | 391.416 | 399.0271 | 404.8155 | 409.3945
% | 100 | 100 | 100 | 100 | 100 | 100 | 100 | 100 | 100
7 | 264.026 | 340.8082 | 425.897 | 459.4699 | 478.5136 | 491.0797 | 500.1161 | 506.9876 | 512.4226
% | 100 | 100 | 100 | 100 | 100 | 100 | 100 | 100 | 100
8 | 329.1754 | 423.8182 | 521.9398 | 560.9876 | 583.1593 | 597.7929 | 608.316 | 616.3171 | 622.6445
% | 100 | 100 | 100 | 100 | 100 | 100 | 100 | 100 | 100
종단경사 | 4.5 | 5 | 5.5 | 6 | 6.5 | 7 | 7.5 | 8 | 비고
길어깨
횡단경사 | (%) | (%) | (%) | (%) | (%) | (%) | (%) | (%)
4 | 231.8773 | 233.9213 | 235.6564 | 237.1514 | 238.4552 | 239.6042 | 240.6258 | 241.5411
% | 100 | 100 | 100 | 100 | 100 | 100 | 100 | 100
5 | 318.0648 | 320.621 | 322.7905 | 324.6589 | 326.2878 | 327.7228 | 328.9981 | 330.1402
% | 100 | 100 | 100 | 100 | 100 | 100 | 100 | 100
6 | 413.1246 | 416.2327 | 418.8697 | 421.14 | 423.1188 | 424.8613 | 426.4095 | 427.7955
% | 100 | 100 | 100 | 100 | 100 | 100 | 100 | 100
7 | 516.849 | 520.5363 | 523.6639 | 526.3558 | 528.7014 | 530.7664 | 532.6004 | 534.2418
% | 100 | 100 | 100 | 100 | 100 | 100 | 100 | 100
8 | 627.7966 | 632.0875 | 635.7261 | 638.8571 | 641.5846 | 643.9852 | 646.1167 | 648.0239
% | 100 | 100 | 100 | 100 | 100 | 100 | 100 | 100
※ 표준구간의 성토부 도수로 설치 간격은30~100m로 하며 부득이한 경우 조정할 수 있다.
▨ T형 집수구인 경우
설치계산/설치결정 (단위 : m)
종단경사 | 0.3 | 0.5 | 1 | 1.5 | 2 | 2.5 | 3 | 3.5 | 4
길어깨
횡단경사 | (%) | (%) | (%) | (%) | (%) | (%) | (%) | (%) | (%)
4 | 104.5173 | 134.9313 | 190.8217 | 233.7079 | 269.8626 | 301.7156 | 329.712 | 350.4776 | 366.438
% | 100 | 100 | 100 | 100 | 100 | 100 | 100 | 100 | 100
5 | 151.3 | 195.3275 | 276.2348 | 338.3172 | 390.655 | 436.681 | 471.3169 | 496.6196 | 516.2879
% | 100 | 100 | 100 | 100 | 100 | 100 | 100 | 100 | 100
6 | 204.3926 | 263.8697 | 373.1681 | 457.0357 | 527.7394 | 586.9004 | 627.959 | 658.367 | 682.1125
% | 100 | 100 | 100 | 100 | 100 | 100 | 100 | 100 | 100
7 | 264.026 | 340.8561 | 482.0433 | 590.38 | 681.7121 | 752.2213 | 800.3011 | 836.1315 | 864.1866
% | 100 | 100 | 100 | 100 | 100 | 100 | 100 | 100 | 100
8 | 329.1754 | 424.9636 | 600.9892 | 736.0585 | 849.6709 | 930.132 | 985.6446 | 1027.1649 | 1059.7314
% | 100 | 100 | 100 | 100 | 100 | 100 | 100 | 100 | 100
종단경사 | 4.5 | 5 | 5.5 | 6 | 6.5 | 7 | 7.5 | 8 | 비고
길어깨
횡단경사 | (%) | (%) | (%) | (%) | (%) | (%) | (%) | (%)
4 | 379.2509 | 389.838 | 398.7757 | 406.449 | 413.1273 | 419.0058 | 424.23 | 428.911
% | 100 | 100 | 100 | 100 | 100 | 100 | 100 | 100
5 | 532.1573 | 545.3084 | 556.4318 | 565.9944 | 574.3252 | 581.6637 | 588.189 | 594.0384
% | 100 | 100 | 100 | 100 | 100 | 100 | 100 | 100
6 | 701.3183 | 717.2582 | 730.7542 | 742.3648 | 752.4852 | 761.4036 | 769.3362 | 776.4488
% | 100 | 100 | 100 | 100 | 100 | 100 | 100 | 100
7 | 886.9124 | 905.792 | 921.7875 | 935.555 | 947.5595 | 958.141 | 967.5548 | 975.9965
% | 100 | 100 | 100 | 100 | 100 | 100 | 100 | 100
8 | 1086.1384 | 1108.0905 | 1126.6976 | 1142.718 | 1156.6901 | 1169.0082 | 1179.9683 | 1189.7976
% | 100 | 100 | 100 | 100 | 100 | 100 | 100 | 100
※ 표준구간의 성토부 도수로 설치 간격은30~100m로 하며 부득이한 경우 조정할 수 있다.
- IC구간(일방향) : 1차선, 우측 -
S = 3.6 x 106 x Qi / ( C x r x W )
7.6
0.5 | 1.0 0.5 |  | 1@3.6=3.6 | 0.5 | 2 | 0.5
|  |  | M% |  | N%
W = | 5%: 7.6; 6%: m =; 7%: 24.9341; 8%: FT
S = 3.6 x 106 x Qi / ( C x r x W ) | 7%: =; 8%: 411.5953; 9%: Qi
▨ L형 집수구인 경우
설치계산/설치결정 (단위 : m)
종단경사 | 0.3 | 0.5 | 1 | 1.5 | 2 | 2.5 | 3 | 3.5 | 4
길어깨
횡단경사 | (%) | (%) | (%) | (%) | (%) | (%) | (%) | (%) | (%)
4 | 150.5875 | 194.4076 | 261.2239 | 288.2881 | 303.516 | 313.5396 | 320.7424 | 326.2199 | 330.5542
% | 100 | 100 | 100 | 100 | 100 | 100 | 100 | 100 | 100
5 | 217.9915 | 281.4258 | 367.3393 | 400.9978 | 420.0178 | 432.5544 | 441.5673 | 448.4219 | 453.8454
% | 100 | 100 | 100 | 100 | 100 | 100 | 100 | 100 | 100
6 | 294.4867 | 380.1807 | 484.7536 | 525.576 | 548.6975 | 563.948 | 574.9141 | 583.2538 | 589.8513
% | 100 | 100 | 100 | 100 | 100 | 100 | 100 | 100 | 100
7 | 380.4058 | 491.0329 | 613.628 | 661.9993 | 689.4374 | 707.5425 | 720.562 | 730.4624 | 738.2931
% | 100 | 100 | 100 | 100 | 100 | 100 | 100 | 100 | 100
8 | 474.2724 | 610.6328 | 752.0054 | 808.265 | 840.2097 | 861.2937 | 876.4553 | 887.9832 | 897.0997
% | 100 | 100 | 100 | 100 | 100 | 100 | 100 | 100 | 100
종단경사 | 4.5 | 5 | 5.5 | 6 | 6.5 | 7 | 7.5 | 8 | 비고
길어깨
횡단경사 | (%) | (%) | (%) | (%) | (%) | (%) | (%) | (%)
4 | 334.0864 | 337.0313 | 339.5313 | 341.6852 | 343.5638 | 345.2193 | 346.6912 | 348.0099
% | 100 | 100 | 100 | 100 | 100 | 100 | 100 | 100
5 | 458.2644 | 461.9474 | 465.0731 | 467.7651 | 470.1121 | 472.1795 | 474.017 | 475.6625
% | 100 | 100 | 100 | 100 | 100 | 100 | 100 | 100
6 | 458.2644 | 461.9474 | 465.0731 | 467.7651 | 470.1121 | 472.1795 | 474.017 | 475.6625
% | 100 | 100 | 100 | 100 | 100 | 100 | 100 | 100
7 | 458.2644 | 461.9474 | 465.0731 | 467.7651 | 470.1121 | 472.1795 | 474.017 | 475.6625
% | 100 | 100 | 100 | 100 | 100 | 100 | 100 | 100
8 | 458.2644 | 461.9474 | 465.0731 | 467.7651 | 470.1121 | 472.1795 | 474.017 | 475.6625
% | 100 | 100 | 100 | 100 | 100 | 100 | 100 | 100
※ 표준구간의 성토부 도수로 설치 간격은30~100m로 하며 부득이한 경우 조정할 수 있다.
▨ T형 집수구인 경우
설치계산/설치결정 (단위 : m)
종단경사 | 0.3 | 0.5 | 1 | 1.5 | 2 | 2.5 | 3 | 3.5 | 4
길어깨
횡단경사 | (%) | (%) | (%) | (%) | (%) | (%) | (%) | (%) | (%)
4 | 150.5875 | 194.4076 | 274.9339 | 336.7239 | 388.8152 | 434.7086 | 475.0455 | 504.9644 | 527.96
% | 100 | 100 | 100 | 100 | 100 | 100 | 100 | 100 | 100
5 | 217.9915 | 281.4258 | 397.9962 | 487.4438 | 562.8517 | 629.1654 | 679.0684 | 715.5242 | 743.8622
% | 100 | 100 | 100 | 100 | 100 | 100 | 100 | 100 | 100
6 | 294.4867 | 380.1807 | 537.6567 | 658.4923 | 760.3614 | 845.6 | 904.7567 | 948.5682 | 982.7805
% | 100 | 100 | 100 | 100 | 100 | 100 | 100 | 100 | 100
7 | 380.4058 | 491.1018 | 694.5229 | 850.6133 | 982.2037 | 1083.7926 | 1153.0654 | 1204.6895 | 1245.1109
% | 100 | 100 | 100 | 100 | 100 | 100 | 100 | 100 | 100
8 | 474.2724 | 612.283 | 865.899 | 1060.5053 | 1224.1968 | 1340.1244 | 1420.1063 | 1479.9283 | 1526.8498
% | 100 | 100 | 100 | 100 | 100 | 100 | 100 | 100 | 100
종단경사 | 4.5 | 5 | 5.5 | 6 | 6.5 | 7 | 7.5 | 8 | 비고
길어깨
횡단경사 | (%) | (%) | (%) | (%) | (%) | (%) | (%) | (%)
4 | 546.4207 | 561.6745 | 574.5518 | 585.6074 | 595.2295 | 603.6992 | 611.2262 | 617.9704
% | 100 | 100 | 100 | 100 | 100 | 100 | 100 | 100
5 | 766.7267 | 785.6746 | 801.7011 | 815.4788 | 827.4817 | 838.0549 | 847.4566 | 855.8843
% | 100 | 100 | 100 | 100 | 100 | 100 | 100 | 100
6 | 1010.452 | 1033.4181 | 1052.8629 | 1069.5914 | 1084.1727 | 1097.0223 | 1108.4515 | 1118.6992
% | 100 | 100 | 100 | 100 | 100 | 100 | 100 | 100
7 | 1277.8541 | 1305.0556 | 1328.1018 | 1347.9378 | 1365.2337 | 1380.4795 | 1394.0427 | 1406.2055
% | 100 | 100 | 100 | 100 | 100 | 100 | 100 | 100
8 | 1564.8967 | 1596.5252 | 1623.334 | 1646.4161 | 1666.547 | 1684.2947 | 1700.0859 | 1714.2478
% | 100 | 100 | 100 | 100 | 100 | 100 | 100 | 100
※ 표준구간의 성토부 도수로 설치 간격은30~100m로 하며 부득이한 경우 조정할 수 있다.
(나) 곡선부 외측구간
- 본선(IC합류부) : 3차선, 우측 -
S = 3.6 x 106 x Qi / ( C x r x W )
2
| 1.0 0.5 | 2@3.6=7.2 | 0.5 3.6 0.5 2.0 |  |  | 0.5
|  |  | M% |  | N%
W = | 5%: 2; 6%: m =; 7%: 6.5616; 8%: FT
S = 3.6 x 106 x Qi / ( C x r x W ) | 7%: =; 8%: 1564.0623; 9%: Qi
▨ L형 집수구인 경우
설치계산/설치결정 (단위 : m)
종단경사 | 0.3 | 0.5 | 1 | 1.5 | 2 | 2.5 | 3 | 3.5 | 4
길어깨
횡단경사 | (%) | (%) | (%) | (%) | (%) | (%) | (%) | (%) | (%)
1 | 57.111 | 73.7299 | 104.2699 | 127.704 | 147.4598 | 162.3403 | 172.5038 | 180.0868 | 186.0276
% | 50 | 70 | 100 | 120 | 140 | 160 | 170 | 180 | 180
2 | 180.9586 | 233.6165 | 330.3837 | 390.3434 | 422.6073 | 443.588 | 458.5878 | 469.967 | 478.9614
% | 180 | 200 | 200 | 200 | 200 | 200 | 200 | 200 | 200
3 | 354.9805 | 458.2778 | 636.3714 | 716.3757 | 760.9487 | 790.1999 | 811.1935 | 827.1503 | 839.7753
% | 200 | 200 | 200 | 200 | 200 | 200 | 200 | 200 | 200
4 | 572.2325 | 738.7489 | 992.651 | 1095.4949 | 1153.361 | 1191.4506 | 1218.8213 | 1239.6357 | 1256.1059
% | 200 | 200 | 200 | 200 | 200 | 200 | 200 | 200 | 200
종단경사 | 4.5 | 5 | 5.5 | 6 | 6.5 | 7 | 7.5 | 8 | 비고
길어깨
횡단경사 | (%) | (%) | (%) | (%) | (%) | (%) | (%) | (%)
1 | 190.8414 | 194.8413 | 198.2307 | 201.1482 | 203.6923 | 205.935 | 207.9303 | 209.7195
% | 190 | 190 | 190 | 200 | 200 | 200 | 200 | 200
2 | 486.2888 | 492.3983 | 497.5871 | 502.0602 | 505.9645 | 509.4081 | 512.4727 | 515.2211
% | 200 | 200 | 200 | 200 | 200 | 200 | 200 | 200
3 | 850.065 | 858.6457 | 865.9324 | 872.2126 | 877.6925 | 882.5238 | 886.8212 | 890.6734
% | 200 | 200 | 200 | 200 | 200 | 200 | 200 | 200
4 | 1269.5285 | 1280.7189 | 1290.2189 | 1298.4037 | 1305.5423 | 1311.8332 | 1317.4264 | 1322.4376
% | 200 | 200 | 200 | 200 | 200 | 200 | 200 | 200
※ 길어깨의 물만을 배제할 경우 성토부 도수로 설치 최대간격은 200m로 하며 부득이한 경우 조정
할 수 있다.
▨ T형 집수구인 경우
설치계산/설치결정 (단위 : m)
종단경사 | 0.3 | 0.5 | 1 | 1.5 | 2 | 2.5 | 3 | 3.5 | 4
길어깨
횡단경사 | (%) | (%) | (%) | (%) | (%) | (%) | (%) | (%) | (%)
1 | 57.111 | 73.7299 | 104.2699 | 127.704 | 147.4598 | 164.8651 | 180.6007 | 195.071 | 208.5397
% | 50 | 70 | 100 | 120 | 140 | 160 | 180 | 190 | 200
2 | 180.9586 | 233.6165 | 330.3837 | 404.6357 | 467.2331 | 522.3825 | 572.2413 | 618.0913 | 660.7674
% | 180 | 200 | 200 | 200 | 200 | 200 | 200 | 200 | 200
3 | 354.9805 | 458.2778 | 648.1027 | 793.7605 | 916.5557 | 1024.7404 | 1122.5469 | 1211.552 | 1281.4274
% | 200 | 200 | 200 | 200 | 200 | 200 | 200 | 200 | 200
4 | 572.2325 | 738.7489 | 1044.7487 | 1279.5507 | 1477.4978 | 1651.8928 | 1805.173 | 1918.8649 | 2006.248
% | 200 | 200 | 200 | 200 | 200 | 200 | 200 | 200 | 200
종단경사 | 4.5 | 5 | 5.5 | 6 | 6.5 | 7 | 7.5 | 8 | 비고
길어깨
횡단경사 | (%) | (%) | (%) | (%) | (%) | (%) | (%) | (%)
1 | 221.1898 | 233.1545 | 244.5345 | 255.4079 | 265.837 | 275.8721 | 285.5548 | 294.9197
% | 200 | 200 | 200 | 200 | 200 | 200 | 200 | 200
2 | 700.8496 | 735.5726 | 763.8993 | 787.8349 | 808.4602 | 826.4903 | 842.4323 | 856.6609
% | 200 | 200 | 200 | 200 | 200 | 200 | 200 | 200
3 | 1336.5721 | 1381.7855 | 1419.7802 | 1452.3008 | 1480.5433 | 1505.3634 | 1527.3939 | 1547.1143
% | 200 | 200 | 200 | 200 | 200 | 200 | 200 | 200
4 | 2076.3988 | 2134.3632 | 2183.2969 | 2225.3083 | 2261.8721 | 2294.0569 | 2322.6595 | 2348.2876
% | 200 | 200 | 200 | 200 | 200 | 200 | 200 | 200
※ 길어깨의 물만을 배제할 경우 성토부 도수로 설치 최대간격은 200m로 하며 부득이한 경우 조정
할 수 있다.
3) IC구간 및 분리구간 (일방향 좌측)-길어깨1.0m(측대제외)
(1) 길어깨 횡단경사에 따른 다이크의 통수량(통수단면의 100%)
Q = A x (1.49/n) x R2/3 x I1/2
(n=0.015)
길어깨 | 수위 | 통수면적 | 윤변 | 경심 | R2/3 | Q
횡단경사 | bar: 5% to 11%
(%) | (ft) | (ft2) | (ft) | (ft) |  | (ft3/sec)
1 | 0.032808 | 0.05398 | 3.3152 | 0.016282 | 0.064241 | 0.34446 | x I1/2
2 | 0.065616 | 0.10828 | 3.35 | 0.032323 | 0.10147 | 1.0914 | x I1/2
3 | 0.098424 | 0.16291 | 3.385 | 0.048126 | 0.13231 | 2.141 | x I1/2
4 | 0.13123 | 0.21786 | 3.4204 | 0.063693 | 0.15949 | 3.4514 | x I1/2
5 | 0.16404 | 0.27313 | 3.4562 | 0.079026 | 0.18415 | 4.9962 | x I1/2
6 | 0.19685 | 0.32872 | 3.4922 | 0.09413 | 0.20693 | 6.7568 | x I1/3
7 | 0.22966 | 0.38464 | 3.5286 | 0.10901 | 0.22819 | 8.7186 | x I1/4
8 | 0.26246 | 0.44088 | 3.5653 | 0.12366 | 0.24821 | 10.87 | x I1/2
(2) 길어깨 횡단경사 및 종단 합성경사에 따른 다이크의 통수량 Q(ft3/sec)
(n=0.015)
종단경사 | 0.3 | 0.5 | 1 | 1.5 | 2 | 2.5 | 3 | 3.5 | 4
길어깨
횡단경사 | (%) | (%) | (%) | (%) | (%) | (%) | (%) | (%) | (%)
1 | 0.018867 | 0.024357 | 0.034446 | 0.042187 | 0.048714 | 0.054464 | 0.059662 | 0.064442 | 0.068892
2 | 0.05978 | 0.077176 | 0.10914 | 0.13367 | 0.15435 | 0.17257 | 0.18904 | 0.20419 | 0.21829
3 | 0.11727 | 0.15139 | 0.2141 | 0.26222 | 0.30279 | 0.33853 | 0.37084 | 0.40055 | 0.42821
4 | 0.18904 | 0.24405 | 0.34514 | 0.4227 | 0.4881 | 0.54571 | 0.59779 | 0.64569 | 0.69027
5 | 0.27365 | 0.35329 | 0.49962 | 0.61191 | 0.70657 | 0.78997 | 0.86537 | 0.93471 | 0.99924
6 | 0.37009 | 0.47778 | 0.67568 | 0.82754 | 0.95556 | 1.0683 | 1.1703 | 1.2641 | 1.3514
7 | 0.47754 | 0.6165 | 0.87186 | 1.0678 | 1.233 | 1.3785 | 1.5101 | 1.6311 | 1.7437
8 | 0.59537 | 0.76863 | 1.087 | 1.3313 | 1.5373 | 1.7187 | 1.8827 | 2.0336 | 2.174
종단경사 | 4.5 | 5 | 5.5 | 6 | 6.5 | 7 | 7.5 | 8 | 비고
길어깨
횡단경사 | (%) | (%) | (%) | (%) | (%) | (%) | (%) | (%)
1 | 0.073071 | 0.077023 | 0.080783 | 0.084375 | 0.08782 | 0.091135 | 0.094334 | 0.097428
2 | 0.23153 | 0.24405 | 0.25596 | 0.26735 | 0.27826 | 0.28877 | 0.2989 | 0.3087
3 | 0.45418 | 0.47875 | 0.50212 | 0.52444 | 0.54586 | 0.56646 | 0.58635 | 0.60557
4 | 0.73215 | 0.77175 | 0.80942 | 0.84541 | 0.87993 | 0.91315 | 0.9452 | 0.97619
5 | 1.0599 | 1.1172 | 1.1717 | 1.2238 | 1.2738 | 1.3219 | 1.3683 | 1.4131
6 | 1.4333 | 1.5109 | 1.5846 | 1.6551 | 1.7227 | 1.7877 | 1.8504 | 1.9111
7 | 1.8495 | 1.9495 | 2.0447 | 2.1356 | 2.2228 | 2.3067 | 2.3877 | 2.466
8 | 2.3059 | 2.4306 | 2.5492 | 2.6626 | 2.7713 | 2.8759 | 2.9769 | 3.0745
(3) 효율을 고려한 길어깨 횡단경사 및 종단 합성경사에 따른 다이크의 통수량 Qi(ft3/sec)
(가) 유량의 100%를 통수할 수 있는 집수거 길이
LT = K x Q0.42 x S0.3 x (1/nSe)0.6
여기서, | 5%: LT :; 6%: 유량의 100%를 통수할 수 있는 집수거 길이(ft)
| Q : | 길어깨에 집수되는 총 유량(통수단면의 100%)(ft3/sec)
| K : | 0.6
| S : | 종단경사
| Se : | 복합 횡단경사
| n : | Manning 계수 = |  | 0.015
LT = K x Q0.42 x S0.3 x (1/nSe)0.6
경사(%) | 1 | 2 | 3 | 4 | 5 | 6 | 7 | 8 | 비고
LT | 5%: 종단경사에 집수거 길이
0.3 | 1.1209 | 1.8194 | 2.4145 | 2.9507 | 3.4467 | 3.9126 | 4.3547 | 4.7774
0.5 | 1.4545 | 2.3609 | 3.1331 | 3.8289 | 4.4724 | 5.077 | 5.6507 | 6.1992
1 | 2.0713 | 3.362 | 4.4617 | 5.4525 | 6.369 | 7.2299 | 8.0469 | 8.8279
1.5 | 2.5471 | 4.1343 | 5.4867 | 6.7051 | 7.8321 | 8.8908 | 9.8955 | 10.8559
2 | 2.9496 | 4.7877 | 6.3537 | 7.7647 | 9.0698 | 10.2958 | 11.4592 | 12.5714
2.5 | 3.3051 | 5.3648 | 7.1195 | 8.7006 | 10.163 | 11.5367 | 12.8404 | 14.0866
3 | 4.4083 | 5.8875 | 7.8133 | 9.5484 | 11.1533 | 12.6609 | 14.0916 | 15.4593
3.5 | 3.9239 | 6.3691 | 8.4524 | 10.3293 | 12.0655 | 13.6964 | 15.2442 | 16.7237
4 | 4.2004 | 6.8179 | 9.048 | 11.0573 | 12.9158 | 14.6617 | 16.3185 | 17.9023
4.5 | 4.4604 | 7.24 | 9.6082 | 11.7418 | 13.7154 | 15.5694 | 17.3288 | 19.0106
5 | 4.7067 | 7.6397 | 10.1386 | 12.39 | 14.4726 | 16.4289 | 18.2854 | 20.0601
5.5 | 4.9411 | 8.0202 | 10.6436 | 13.0072 | 15.1934 | 17.2472 | 19.1962 | 21.0592
6 | 5.1653 | 8.3841 | 11.1265 | 13.5974 | 15.8828 | 18.0298 | 20.0672 | 22.0148
6.5 | 5.3805 | 8.7335 | 11.5901 | 14.1639 | 16.5446 | 18.781 | 20.9033 | 22.9321
7 | 5.5878 | 9.0699 | 12.0366 | 14.7095 | 17.1819 | 19.5044 | 21.7085 | 23.8154
7.5 | 5.7879 | 9.3947 | 12.4676 | 15.2363 | 17.7972 | 20.2029 | 22.4859 | 24.6683
8 | 5.9816 | 9.709 | 12.8848 | 15.7461 | 18.3927 | 20.879 | 23.2384 | 25.4937
K | 0.6 | 0.6 | 0.6 | 0.6 | 0.6 | 0.6 | 0.6 | 0.6
경사(%) | 1 | 2 | 3 | 4 | 5 | 6 | 7 | 8 | 비고
Q0.42 | 5%: 종단경사에 따른 유량
0.3 | 0.18871 | 0.30631 | 0.4065 | 0.49677 | 0.58026 | 0.6587 | 0.73314 | 0.80429
0.5 | 0.21008 | 0.34099 | 0.45253 | 0.55302 | 0.64597 | 0.73329 | 0.81615 | 0.89537
1 | 0.243 | 0.39442 | 0.52343 | 0.63967 | 0.74719 | 0.84819 | 0.94404 | 1.0357
1.5 | 0.26459 | 0.42948 | 0.56996 | 0.69652 | 0.8136 | 0.92357 | 1.0279 | 1.1277
2 | 0.28107 | 0.45622 | 0.60545 | 0.7399 | 0.86426 | 0.98109 | 1.092 | 1.1979
2.5 | 0.29455 | 0.47811 | 0.6345 | 0.7754 | 0.90573 | 1.0282 | 1.1443 | 1.2554
3 | 0.30605 | 0.49677 | 0.65926 | 0.80566 | 0.94108 | 1.0683 | 1.189 | 1.3044
3.5 | 0.31612 | 0.51311 | 0.68095 | 0.83217 | 0.97204 | 1.1034 | 1.2281 | 1.3473
4 | 0.32511 | 0.52771 | 0.70032 | 0.85583 | 0.99968 | 1.1348 | 1.2631 | 1.3856
4.5 | 0.33325 | 0.54092 | 0.71785 | 0.87727 | 1.0247 | 1.1632 | 1.2947 | 1.4203
5 | 0.34071 | 0.55302 | 0.73391 | 0.89689 | 1.0476 | 1.1893 | 1.3236 | 1.4521
5.5 | 0.3476 | 0.5642 | 0.74875 | 0.91502 | 1.0688 | 1.2133 | 1.3504 | 1.4815
6 | 0.35401 | 0.57461 | 0.76256 | 0.9319 | 1.0885 | 1.2357 | 1.3753 | 1.5088
6.5 | 0.36001 | 0.58435 | 0.77549 | 0.94769 | 1.107 | 1.2566 | 1.3986 | 1.5344
7 | 0.36565 | 0.59351 | 0.78765 | 0.96256 | 1.1243 | 1.2763 | 1.4206 | 1.5584
7.5 | 0.37099 | 0.60217 | 0.79914 | 0.97661 | 1.1408 | 1.295 | 1.4413 | 1.5812
8 | 0.37605 | 0.61039 | 0.81005 | 0.98993 | 1.1563 | 1.3126 | 1.461 | 1.6027
(1/nSe)0.6 | 56.5575 | 56.5575 | 56.5575 | 56.5575 | 56.5575 | 56.5575 | 56.5575 | 56.5575
(나) 복합 횡단경사 산출
Se = Sx + Sw'Eo
여기서, | 5%: Se :; 6%: 복합 횡단경사
| Sx : | 길어깨 횡단경사
| Sw' : | 측구 횡단경사(=a/12w)
| a : | 측구 깊이(inch)
| w : | 집수구 유입되는 횡단경사 길이(ft)
| Eo : | 측구 유효 통수단면 / 총 유효 통수단면
Sw' = a / 12w
경사(a) | 1 | 2 | 3 | 4 | 5 | 6 | 7 | 8 | (Sx)
| 4 | 4 | 4 | 4 | 4 | 4 | 4 | 4 | 비고
길이(w) | 4 | 4 | 4 | 4 | 4 | 4 | 4 | 4 | (Sw)
3.2808 | 0.04 | 0.04 | 0.04 | 0.04 | 0.04 | 0.04 | 0.04 | 0.04 | (Sw')
Eo (측구 총 유효통수단면에 대한 유효통수단면의 비율) -- 도표에 의해 산정
|  | T= | 1
Sx
Sw
| W= | 1
Sw/Sx
| 1% | 2% | 3% | 4% | 5% | 6% | 7% | 8% | (Sx)
경사 | [8 empty] | 비고 | bar: 1% to 8%
(Sw) | bar: 1% to 8%
Sw/Sx | bar: 1% to 8%
Eo
Sw/Sx | [8 empty] | 비고 | bar: 1% to 8%
W/T(=1.0) | bar: 1% to 8%
Se
경사(%) | 1 | 2 | 3 | 4 | 5 | 6 | 7 | 8 | 비고
Se | 0.08 | 0.08 | 0.08 | 0.08 | 0.08 | 0.08 | 0.08 | 0.08
(다) 측구 길이에 대한 효율
E = 1 - (1 - L / LT)1.8
여기서, | 1%: E :; 2%: 측구 길이에 대한 효율
| L : | 측구 길이(ft)
a) L형 집수거 길이 = | 3%: 2.4; 4%: M =; 5%: 7.8739; 6%: FT
b) T형 집수거 길이 = | 3%: 5; 4%: M =; 5%: 16.404; 6%: FT
경사(%) | 1 | 2 | 3 | 4 | 5 | 6 | 7 | 8 | 비고
E | 1%: 종단구배에 집수거 길이의 효율(L형)
0.3 | bar: 1% to 8%
0.5 | bar: 1% to 8%
1 | 1 | 1 | 1 | 1 | 1 | 1 | 0.999 | 0.98178
1.5 | 1 | 1 | 1 | 1 | 1 | 0.97982 | 0.94266 | 0.9023
2 | 1 | 1 | 1 | 1 | 0.97393 | 0.92609 | 0.8765 | 0.82999
2.5 | 1 | 1 | 1 | 0.98555 | 0.93165 | 0.8732 | 0.8191 | 0.77089
3 | 1 | 1 | 1 | 0.95644 | 0.88957 | 0.82635 | 0.7707 | 0.7224
3.5 | 1 | 1 | 0.99199 | 0.92468 | 0.85089 | 0.78556 | 0.72968 | 0.68196
4 | 1 | 1 | 0.97467 | 0.89368 | 0.81607 | 0.74998 | 0.6945 | 0.64765
4.5 | 1 | 1 | 0.95412 | 0.8645 | 0.78484 | 0.71872 | 0.66396 | 0.61808
5 | 1 | 1 | 0.93266 | 0.83743 | 0.75676 | 0.69104 | 0.63714 | 0.59228
5.5 | 1 | 0.99926 | 0.91136 | 0.81242 | 0.73141 | 0.66634 | 0.61337 | 0.56951
6 | 1 | 0.99352 | 0.89071 | 0.78935 | 0.70842 | 0.64412 | 0.59211 | 0.54921
6.5 | 1 | 0.9846 | 0.87093 | 0.76803 | 0.68745 | 0.62401 | 0.57295 | 0.53098
7 | 1 | 0.97393 | 0.8521 | 0.74828 | 0.66825 | 0.60569 | 0.55557 | 0.51448
7.5 | 1 | 0.96228 | 0.83424 | 0.72995 | 0.65058 | 0.58892 | 0.5397 | 0.49945
8 | 1 | 0.95015 | 0.81731 | 0.71288 | 0.63426 | 0.57349 | 0.52515 | 0.48569
경사(%) | 1 | 2 | 3 | 4 | 5 | 6 | 7 | 8 | 비고
E | 1%: 종단구배에 집수거 길이의 효율(T형)
0.3 | bar: 1% to 8%
0.5 | bar: 1% to 8%
1 | bar: 1% to 8%
1.5 | bar: 1% to 8%
2 | bar: 1% to 8%
2.5 | bar: 1% to 8%
3 | bar: 1% to 8%
3.5 | 1 | 1 | 1 | 1 | 1 | 1 | 1 | 0.99919
4 | 1 | 1 | 1 | 1 | 1 | 1 | 1 | 0.9885
4.5 | 1 | 1 | 1 | 1 | 1 | 1 | 0.99488 | 0.97203
5 | 1 | 1 | 1 | 1 | 1 | 0.99999 | 0.98332 | 0.95331
5.5 | 1 | 1 | 1 | 1 | 1 | 0.99563 | 0.96889 | 0.93392
6 | 1 | 1 | 1 | 1 | 1 | 0.98684 | 0.95318 | 0.91462
6.5 | 1 | 1 | 1 | 1 | 0.99981 | 0.97578 | 0.93701 | 0.89581
7 | 1 | 1 | 1 | 1 | 0.99619 | 0.9635 | 0.92085 | 0.87769
7.5 | 1 | 1 | 1 | 1 | 0.9898 | 0.95061 | 0.90498 | 0.86032
8 | 1 | 1 | 1 | 1 | 0.98176 | 0.93749 | 0.88952 | 0.84375
(라) 유량
Qi = Q x E
여기서, | 1%: Qi :; 2%: 효율을 고려한 길어깨에 집수되는 유량(ft3/sec)
| Q : | 길어깨에 집수되는 총유량(통수단면의 100%)(ft3/sec)
| E : | 효율
길어깨 횡단경사 및 종단 합성경사에 따른 다이크의 통수량 Qi(ft3/sec)
(n=0.015)
종단경사 | 0.3 | 0.5 | 1 | 1.5 | 2 | 2.5 | 3 | 3.5 | 4
길어깨
횡단경사 | (%) | (%) | (%) | (%) | (%) | (%) | (%) | (%) | (%)
Qi | 1%: L형 집수거
1 | 0.018867 | 0.024357 | 0.034446 | 0.042187 | 0.048714 | 0.054464 | 0.059662 | 0.064442 | 0.068892
2 | 0.05978 | 0.077176 | 0.10914 | 0.13367 | 0.15435 | 0.17257 | 0.18904 | 0.20419 | 0.21829
3 | 0.11727 | 0.15139 | 0.2141 | 0.26222 | 0.30279 | 0.33853 | 0.37084 | 0.39734 | 0.41736
4 | 0.18904 | 0.24405 | 0.34514 | 0.4227 | 0.4881 | 0.53782 | 0.57175 | 0.59706 | 0.61688
5 | 0.27365 | 0.35329 | 0.49962 | 0.61191 | 0.68815 | 0.73598 | 0.76981 | 0.79534 | 0.81546
6 | 0.37009 | 0.47778 | 0.67568 | 0.81084 | 0.88494 | 0.93288 | 0.96709 | 0.99301 | 1.0135
7 | 0.47754 | 0.6165 | 0.871 | 1.0066 | 1.0807 | 1.1292 | 1.1638 | 1.1902 | 1.211
8 | 0.59537 | 0.76863 | 1.0672 | 1.2012 | 1.2759 | 1.3249 | 1.3601 | 1.3868 | 1.408
Qi | 1%: T형 집수거
1 | 0.018867 | 0.024357 | 0.034446 | 0.042187 | 0.048714 | 0.054464 | 0.059662 | 0.064442 | 0.068892
2 | 0.05978 | 0.077176 | 0.10914 | 0.13367 | 0.15435 | 0.17257 | 0.18904 | 0.20419 | 0.21829
3 | 0.11727 | 0.15139 | 0.2141 | 0.26222 | 0.30279 | 0.33853 | 0.37084 | 0.40055 | 0.42821
4 | 0.18904 | 0.24405 | 0.34514 | 0.4227 | 0.4881 | 0.54571 | 0.59779 | 0.64569 | 0.69027
5 | 0.27365 | 0.35329 | 0.49962 | 0.61191 | 0.70657 | 0.78997 | 0.86537 | 0.93471 | 0.99924
6 | 0.37009 | 0.47778 | 0.67568 | 0.82754 | 0.95556 | 1.0683 | 1.1703 | 1.2641 | 1.3514
7 | 0.47754 | 0.6165 | 0.87186 | 1.0678 | 1.233 | 1.3785 | 1.5101 | 1.6311 | 1.7437
8 | 0.59537 | 0.76863 | 1.087 | 1.3313 | 1.5373 | 1.7187 | 1.8827 | 2.032 | 2.149
종단경사 | 4.5 | 5 | 5.5 | 6 | 6.5 | 7 | 7.5 | 8 | 비고
길어깨
횡단경사 | (%) | (%) | (%) | (%) | (%) | (%) | (%) | (%)
Qi | 1%: L형 집수거
1 | 0.073071 | 0.077023 | 0.080783 | 0.084375 | 0.08782 | 0.091135 | 0.094334 | 0.097428
2 | 0.23153 | 0.24405 | 0.25577 | 0.26561 | 0.27398 | 0.28124 | 0.28763 | 0.29331
3 | 0.43334 | 0.44651 | 0.45761 | 0.46713 | 0.4754 | 0.48268 | 0.48915 | 0.49494
4 | 0.63294 | 0.64628 | 0.65759 | 0.66732 | 0.67581 | 0.68329 | 0.68994 | 0.69591
5 | 0.83182 | 0.84544 | 0.85701 | 0.86697 | 0.87567 | 0.88334 | 0.89017 | 0.8963
6 | 1.0302 | 1.0441 | 1.0559 | 1.0661 | 1.0749 | 1.0828 | 1.0898 | 1.096
7 | 1.228 | 1.2421 | 1.2542 | 1.2645 | 1.2736 | 1.2816 | 1.2886 | 1.295
8 | 1.4252 | 1.4396 | 1.4518 | 1.4623 | 1.4715 | 1.4796 | 1.4868 | 1.4933
Qi | 1%: T형 집수거
1 | 0.073071 | 0.077023 | 0.080783 | 0.084375 | 0.08782 | 0.091135 | 0.094334 | 0.097428
2 | 0.23153 | 0.24405 | 0.25596 | 0.26735 | 0.27826 | 0.28877 | 0.2989 | 0.3087
3 | 0.45418 | 0.47875 | 0.50212 | 0.52444 | 0.54586 | 0.56646 | 0.58635 | 0.60557
4 | 0.73215 | 0.77175 | 0.80942 | 0.84541 | 0.87993 | 0.91315 | 0.9452 | 0.97619
5 | 1.0599 | 1.1172 | 1.1717 | 1.2238 | 1.2736 | 1.3168 | 1.3543 | 1.3874
6 | 1.4333 | 1.5109 | 1.5777 | 1.6333 | 1.6809 | 1.7224 | 1.759 | 1.7917
7 | 1.84 | 1.917 | 1.9811 | 2.0356 | 2.0828 | 2.1242 | 2.1608 | 2.1936
8 | 2.2414 | 2.3171 | 2.3808 | 2.4353 | 2.4826 | 2.5242 | 2.5611 | 2.5941
(4) 쌓기부 도수로 설치간격 계산
S = (3.6 x 106 x Qi) / (C x r x W)
여기서, | 1%: S :; 2%: 비탈면 도수로의 간격 (m)
| Qi : | 길어깨(또는 측구)의 허용통수량 (m3/sec)
| C : | 유출계수(= | 0.9 | 로 함)
| r : | 설계강우강도 (mm/h) = |  |  | 118.8
| W : | 집수폭 (m)
(가) IC구간 일방향 좌측(곡선부내측)
S = 3.6 x 106 x Qi / ( C x r x W )
7.6
0.5 | 1.0 0.5 |  | 1@3.6=3.6 | 0.5 | 2 | 0.5
| N% |  | M%
W = | 1%: 7.6; 2%: m =; 3%: 24.9341; 4%: FT
S = 3.6 x 106 x Qi / ( C x r x W ) | 3%: =; 4%: 411.5953; 5%: Qi
▨ L형 집수구인 경우
설치계산/설치결정 (단위 : m)
종단경사 | 0.3 | 0.5 | 1 | 1.5 | 2 | 2.5 | 3 | 3.5 | 4
길어깨
횡단경사 | (%) | (%) | (%) | (%) | (%) | (%) | (%) | (%) | (%)
4 | 23.716 | 30.6173 | 43.2994 | 53.0307 | 61.2346 | 67.4728 | 71.7298 | 74.9046 | 77.3913
% | 30 | 30 | 40 | 50 | 60 | 60 | 70 | 70 | 70
5 | 34.3315 | 44.3218 | 62.6805 | 76.7676 | 86.3326 | 92.3326 | 96.5766 | 99.7795 | 102.3036
% | 30 | 40 | 60 | 70 | 80 | 90 | 90 | 90 | 100
6 | 46.4294 | 59.9401 | 84.7681 | 101.724 | 111.0205 | 117.0353 | 121.3269 | 124.5794 | 127.1487
% | 40 | 50 | 80 | 100 | 100 | 100 | 100 | 100 | 100
7 | 59.9102 | 77.3437 | 109.2715 | 126.282 | 135.5835 | 141.6592 | 146.0109 | 149.3154 | 151.9287
% | 50 | 70 | 100 | 100 | 100 | 100 | 100 | 100 | 100
8 | 74.6932 | 96.4285 | 133.8854 | 150.7011 | 160.0702 | 166.2188 | 170.6318 | 173.9859 | 176.6398
% | 70 | 90 | 100 | 100 | 100 | 100 | 100 | 100 | 100
종단경사 | 4.5 | 5 | 5.5 | 6 | 6.5 | 7 | 7.5 | 8 | 비고
길어깨
횡단경사 | (%) | (%) | (%) | (%) | (%) | (%) | (%) | (%)
4 | 79.4061 | 81.0801 | 82.4985 | 83.7194 | 84.784 | 85.7224 | 86.5574 | 87.3061
% | 70 | 80 | 80 | 80 | 80 | 80 | 80 | 80
5 | 104.3562 | 106.0657 | 107.5166 | 108.767 | 109.8581 | 110.8206 | 111.6771 | 112.4454
% | 100 | 100 | 100 | 100 | 100 | 100 | 100 | 100
6 | 129.2411 | 130.9854 | 132.4667 | 133.7437 | 134.8583 | 135.8415 | 136.7165 | 137.5013
% | 100 | 100 | 100 | 100 | 100 | 100 | 100 | 100
7 | 154.0582 | 155.8341 | 157.3423 | 158.6424 | 159.7772 | 160.7779 | 161.6683 | 162.4668
% | 100 | 100 | 100 | 100 | 100 | 100 | 100 | 100
8 | 178.8027 | 180.6064 | 182.1381 | 183.4582 | 184.6101 | 185.6256 | 186.529 | 187.3387
% | 100 | 100 | 100 | 100 | 100 | 100 | 100 | 100
※ 표준구간의 성토부 도수로 설치 간격은30~100m로 하며 부득이한 경우 조정할 수 있다.
▨ T형 집수구인 경우
설치계산/설치결정 (단위 : m)
종단경사 | 0.3 | 0.5 | 1 | 1.5 | 2 | 2.5 | 3 | 3.5 | 4
길어깨
횡단경사 | (%) | (%) | (%) | (%) | (%) | (%) | (%) | (%) | (%)
4 | 23.716 | 30.6173 | 43.2994 | 53.0307 | 61.2346 | 68.4623 | 74.9967 | 81.0057 | 86.5987
% | 30 | 30 | 40 | 50 | 60 | 60 | 70 | 80 | 80
5 | 34.3315 | 44.3218 | 62.6805 | 76.7676 | 88.6436 | 99.1065 | 108.5658 | 117.2644 | 125.361
% | 30 | 40 | 60 | 70 | 80 | 90 | 100 | 100 | 100
6 | 46.4294 | 59.9401 | 84.7681 | 103.8193 | 119.8802 | 134.0302 | 146.8227 | 158.5866 | 169.5363
% | 40 | 50 | 80 | 100 | 100 | 100 | 100 | 100 | 100
7 | 59.9102 | 77.3437 | 109.3805 | 133.9632 | 154.6874 | 172.9458 | 189.4526 | 204.6322 | 218.761
% | 50 | 70 | 100 | 100 | 100 | 100 | 100 | 100 | 100
8 | 74.6932 | 96.4285 | 136.3705 | 167.0191 | 192.8571 | 215.6208 | 236.2007 | 254.9202 | 269.6036
% | 70 | 90 | 100 | 100 | 100 | 100 | 100 | 100 | 100
종단경사 | 4.5 | 5 | 5.5 | 6 | 6.5 | 7 | 7.5 | 8 | 비고
길어깨
횡단경사 | (%) | (%) | (%) | (%) | (%) | (%) | (%) | (%)
4 | 91.8518 | 96.8203 | 101.546 | 106.0614 | 110.3922 | 114.5594 | 118.5802 | 122.4691
% | 90 | 90 | 100 | 100 | 100 | 100 | 100 | 100
5 | 132.9654 | 140.1578 | 146.9988 | 153.5352 | 159.7745 | 165.2057 | 169.9067 | 174.053
% | 100 | 100 | 100 | 100 | 100 | 100 | 100 | 100
6 | 179.8204 | 189.5457 | 197.93 | 204.907 | 210.883 | 216.0889 | 220.6813 | 224.7733
% | 100 | 100 | 100 | 100 | 100 | 100 | 100 | 100
7 | 230.8436 | 240.5018 | 248.5395 | 255.3808 | 261.3005 | 266.4894 | 271.0861 | 275.1948
% | 100 | 100 | 100 | 100 | 100 | 100 | 100 | 100
8 | 281.1933 | 290.6963 | 298.6823 | 305.5179 | 311.4543 | 316.6714 | 321.3021 | 325.4474
% | 100 | 100 | 100 | 100 | 100 | 100 | 100 | 100
※ 표준구간의 성토부 도수로 설치 간격은30~100m로 하며 부득이한 경우 조정할 수 있다.
(나) 본선(분리구간) 좌측(곡선부내측)
S = 3.6 x 106 x Qi / ( C x r x W )
9.2
0.5 | 1.0 0.5 |  | 2@3.6=7.2 | 0.5 | 2 | 0.5
| N% |  | M%
W = | 1%: 9.2; 2%: m =; 3%: 30.1834; 4%: FT
S = 3.6 x 106 x Qi / ( C x r x W ) | 3%: =; 4%: 340.0135; 5%: Qi
▨ L형 집수구인 경우
설치계산/설치결정 (단위 : m)
종단경사 | 0.3 | 0.5 | 1 | 1.5 | 2 | 2.5 | 3 | 3.5 | 4
길어깨
횡단경사 | (%) | (%) | (%) | (%) | (%) | (%) | (%) | (%) | (%)
4 | 19.5915 | 25.2925 | 35.769 | 43.808 | 50.5851 | 55.7384 | 59.255 | 61.8777 | 63.932
% | 30 | 30 | 30 | 40 | 50 | 50 | 50 | 60 | 60
5 | 28.3608 | 36.6137 | 51.7795 | 63.4167 | 71.3183 | 76.2748 | 79.7807 | 82.4265 | 84.5116
% | 30 | 30 | 50 | 60 | 70 | 70 | 70 | 80 | 80
6 | 38.3547 | 49.5157 | 70.0258 | 84.0329 | 91.7126 | 96.6814 | 100.2266 | 102.9134 | 105.0359
% | 30 | 40 | 70 | 80 | 90 | 90 | 100 | 100 | 100
종단경사 | 4.5 | 5 | 5.5 | 6 | 6.5 | 7 | 7.5 | 8 | 비고
길어깨
횡단경사 | (%) | (%) | (%) | (%) | (%) | (%) | (%) | (%)
4 | 65.5963 | 66.9792 | 68.1509 | 69.1595 | 70.039 | 70.8142 | 71.5039 | 72.1224
% | 60 | 60 | 60 | 60 | 70 | 70 | 70 | 70
5 | 86.2073 | 87.6195 | 88.8181 | 89.851 | 90.7524 | 91.5474 | 92.255 | 92.8897
% | 80 | 80 | 80 | 80 | 90 | 90 | 90 | 90
6 | 86.2073 | 87.6195 | 88.8181 | 89.851 | 90.7524 | 91.5474 | 92.255 | 92.8897
% | 80 | 80 | 80 | 80 | 90 | 90 | 90 | 90
※ 표준구간의 성토부 도수로 설치 간격은30~100m로 하며 부득이한 경우 조정할 수 있다.
▨ T형 집수구인 경우
설치계산/설치결정 (단위 : m)
종단경사 | 0.3 | 0.5 | 1 | 1.5 | 2 | 2.5 | 3 | 3.5 | 4
길어깨
횡단경사 | (%) | (%) | (%) | (%) | (%) | (%) | (%) | (%) | (%)
4 | 19.5915 | 25.2925 | 35.769 | 43.808 | 50.5851 | 56.5558 | 61.9538 | 66.9178 | 71.5381
% | 30 | 30 | 30 | 40 | 50 | 50 | 60 | 60 | 70
5 | 28.3608 | 36.6137 | 51.7795 | 63.4167 | 73.2273 | 81.8706 | 89.6848 | 96.8706 | 103.5591
% | 30 | 30 | 50 | 60 | 70 | 80 | 80 | 90 | 100
6 | 38.3547 | 49.5157 | 70.0258 | 85.7638 | 99.0315 | 110.7206 | 121.2883 | 131.0064 | 140.0517
% | 30 | 40 | 70 | 80 | 90 | 100 | 100 | 100 | 100
종단경사 | 4.5 | 5 | 5.5 | 6 | 6.5 | 7 | 7.5 | 8 | 비고
길어깨
횡단경사 | (%) | (%) | (%) | (%) | (%) | (%) | (%) | (%)
4 | 75.8776 | 79.982 | 83.8859 | 87.6159 | 91.1935 | 94.636 | 97.9576 | 101.1701
% | 70 | 70 | 80 | 80 | 90 | 90 | 90 | 100
5 | 109.841 | 115.7825 | 121.4338 | 126.8334 | 131.9877 | 136.4743 | 140.3577 | 143.783
% | 100 | 100 | 100 | 100 | 100 | 100 | 100 | 100
6 | 148.5472 | 156.5812 | 163.5074 | 169.271 | 174.2077 | 178.5082 | 182.3019 | 185.6823
% | 100 | 100 | 100 | 100 | 100 | 100 | 100 | 100
※ 표준구간의 성토부 도수로 설치 간격은30~100m로 하며 부득이한 경우 조정할 수 있다.
(다) 본선(분리구간) 좌측(곡선부 외측)
S = 3.6 x 106 x Qi / ( C x r x W )
1
0.5 | 1.0 0.5 |  | 2@3.6=7.2 | 0.5 | 2 | 0.5
| N% |  | M%
W = | 1%: 1; 2%: m =; 3%: 3.2808; 4%: FT
S = 3.6 x 106 x Qi / ( C x r x W ) | 3%: =; 4%: 3128.1246; 5%: Qi
▨ L형 집수구인 경우
설치계산/설치결정 (단위 : m)
종단경사 | 0.3 | 0.5 | 1 | 1.5 | 2 | 2.5 | 3 | 3.5 | 4
길어깨
횡단경사 | (%) | (%) | (%) | (%) | (%) | (%) | (%) | (%) | (%)
1 | 17.9888 | 23.2235 | 32.8429 | 40.2242 | 46.4469 | 51.9293 | 56.8857 | 61.4435 | 65.6859
% | 30 | 30 | 30 | 40 | 40 | 50 | 50 | 60 | 60
2 | 56.9984 | 73.5846 | 104.0643 | 127.4523 | 147.1692 | 164.5402 | 180.2447 | 194.6866 | 208.1287
% | 50 | 70 | 100 | 120 | 140 | 160 | 180 | 190 | 200
3 | 111.8118 | 144.3485 | 204.1396 | 250.0189 | 288.6969 | 322.773 | 353.5801 | 378.852 | 397.9366
% | 110 | 140 | 200 | 200 | 200 | 200 | 200 | 200 | 200
4 | 180.2419 | 232.6913 | 329.0752 | 403.0332 | 465.3827 | 512.7932 | 545.1464 | 569.275 | 588.1742
% | 180 | 200 | 200 | 200 | 200 | 200 | 200 | 200 | 200
종단경사 | 4.5 | 5 | 5.5 | 6 | 6.5 | 7 | 7.5 | 8 | 비고
길어깨
횡단경사 | (%) | (%) | (%) | (%) | (%) | (%) | (%) | (%)
1 | 69.6704 | 73.4391 | 77.0235 | 80.4485 | 83.7334 | 86.8943 | 89.9441 | 92.8939
% | 60 | 70 | 70 | 80 | 80 | 80 | 80 | 90
2 | 220.7538 | 232.6949 | 243.8717 | 253.2523 | 261.2271 | 268.1497 | 274.2434 | 279.6652
% | 200 | 200 | 200 | 200 | 200 | 200 | 200 | 200
3 | 413.176 | 425.733 | 436.3153 | 445.3898 | 453.281 | 460.2227 | 466.3887 | 471.9114
% | 200 | 200 | 200 | 200 | 200 | 200 | 200 | 200
4 | 603.4864 | 616.2087 | 626.9885 | 636.2674 | 644.3584 | 651.4906 | 657.8359 | 663.5261
% | 200 | 200 | 200 | 200 | 200 | 200 | 200 | 200
※ 길어깨의 물만을 배제할 경우 성토부 도수로 설치 최대간격은 200m로 하며 부득이한 경우 조정
할 수 있다.
▨ T형 집수구인 경우
설치계산/설치결정 (단위 : m)
종단경사 | 0.3 | 0.5 | 1 | 1.5 | 2 | 2.5 | 3 | 3.5 | 4
길어깨
횡단경사 | (%) | (%) | (%) | (%) | (%) | (%) | (%) | (%) | (%)
1 | 17.9888 | 23.2235 | 32.8429 | 40.2242 | 46.4469 | 51.9293 | 56.8857 | 61.4435 | 65.6859
% | 30 | 30 | 30 | 40 | 40 | 50 | 50 | 60 | 60
2 | 56.9984 | 73.5846 | 104.0643 | 127.4523 | 147.1692 | 164.5402 | 180.2447 | 194.6866 | 208.1287
% | 50 | 70 | 100 | 120 | 140 | 160 | 180 | 190 | 200
3 | 111.8118 | 144.3485 | 204.1396 | 250.0189 | 288.6969 | 322.773 | 353.5801 | 381.9102 | 408.2791
% | 110 | 140 | 200 | 200 | 200 | 200 | 200 | 200 | 200
4 | 180.2419 | 232.6913 | 329.0752 | 403.0332 | 465.3827 | 520.3136 | 569.975 | 615.6434 | 658.1505
% | 180 | 200 | 200 | 200 | 200 | 200 | 200 | 200 | 200
종단경사 | 4.5 | 5 | 5.5 | 6 | 6.5 | 7 | 7.5 | 8 | 비고
길어깨
횡단경사 | (%) | (%) | (%) | (%) | (%) | (%) | (%) | (%)
1 | 69.6704 | 73.4391 | 77.0235 | 80.4485 | 83.7334 | 86.8943 | 89.9441 | 92.8939
% | 60 | 70 | 70 | 80 | 80 | 80 | 80 | 90
2 | 220.7538 | 232.6949 | 244.0525 | 254.9045 | 265.313 | 275.3284 | 284.9919 | 294.3384
% | 200 | 200 | 200 | 200 | 200 | 200 | 200 | 200
3 | 433.0454 | 456.4699 | 478.7497 | 500.0378 | 520.4558 | 540.1025 | 559.0592 | 577.3939
% | 200 | 200 | 200 | 200 | 200 | 200 | 200 | 200
4 | 698.074 | 735.8346 | 771.7498 | 806.0664 | 838.9805 | 870.6512 | 901.2096 | 930.7653
% | 200 | 200 | 200 | 200 | 200 | 200 | 200 | 200
※ 길어깨의 물만을 배제할 경우 성토부 도수로 설치 최대간격은 200m로 하며 부득이한 경우 조정
할 수 있다.
(라) IC구간(일방향-2차선) 양측
- IC구간(일방향) : 2차선, 우측 -
S = 3.6 x 106 x Qi / ( C x r x W )
10.2
0.5 | 1.0 0.5 |  | 2@3.6=7.2 | 0.5 | 1 | 0.5
|  |  | M% |  | N%
W = | 1%: 10.2; 2%: m =; 3%: 33.4642; 4%: FT
S = 3.6 x 106 x Qi / ( C x r x W ) | 3%: =; 4%: 306.6789; 5%: Qi
- IC구간(일방향) : 2차선, 좌측 -
S = 3.6 x 106 x Qi / ( C x r x W )
10.2
0.5 | 1.0 0.5 |  | 2@3.6=7.2 | 0.5 | 1 | 0.5
| N% |  | M%
W = | 1%: 10.2; 2%: m =; 3%: 33.4642; 4%: FT
S = 3.6 x 106 x Qi / ( C x r x W ) | 3%: =; 4%: 306.6789; 5%: Qi
▨ L형 집수구인 경우
설치계산/설치결정 (단위 : m)
종단경사 | 0.3 | 0.5 | 1 | 1.5 | 2 | 2.5 | 3 | 3.5 | 4
길어깨
횡단경사 | (%) | (%) | (%) | (%) | (%) | (%) | (%) | (%) | (%)
4 | 17.6708 | 22.8129 | 32.2623 | 39.5131 | 45.6258 | 50.2738 | 53.4457 | 55.8113 | 57.6641
% | 30 | 30 | 30 | 30 | 40 | 50 | 50 | 50 | 50
5 | 25.5803 | 33.0241 | 46.7031 | 57.1994 | 64.3263 | 68.7968 | 71.9591 | 74.3455 | 76.2262
% | 30 | 30 | 40 | 50 | 60 | 60 | 70 | 70 | 70
6 | 34.5945 | 44.6613 | 63.1606 | 75.7944 | 82.7211 | 87.2028 | 90.4005 | 92.8238 | 94.7382
% | 30 | 40 | 60 | 70 | 80 | 80 | 90 | 90 | 90
7 | 44.6389 | 57.6286 | 81.418 | 94.0924 | 101.023 | 105.55 | 108.7925 | 111.2546 | 113.2018
% | 40 | 50 | 80 | 90 | 100 | 100 | 100 | 100 | 100
8 | 55.6538 | 71.8487 | 99.7577 | 112.2871 | 119.268 | 123.8493 | 127.1374 | 129.6366 | 131.6139
% | 50 | 70 | 90 | 100 | 100 | 100 | 100 | 100 | 100
종단경사 | 4.5 | 5 | 5.5 | 6 | 6.5 | 7 | 7.5 | 8 | 비고
길어깨
횡단경사 | (%) | (%) | (%) | (%) | (%) | (%) | (%) | (%)
4 | 59.1653 | 60.4126 | 61.4695 | 62.3792 | 63.1724 | 63.8716 | 64.4937 | 65.0516
% | 50 | 60 | 60 | 60 | 60 | 60 | 60 | 60
5 | 77.7556 | 79.0294 | 80.1104 | 81.0421 | 81.8551 | 82.5722 | 83.2104 | 83.7829
% | 70 | 70 | 80 | 80 | 80 | 80 | 80 | 80
6 | 96.2973 | 97.597 | 98.7007 | 99.6522 | 100.4827 | 101.2152 | 101.8672 | 102.4519
% | 90 | 90 | 90 | 90 | 100 | 100 | 100 | 100
7 | 114.7885 | 116.1117 | 117.2354 | 118.2042 | 119.0496 | 119.7953 | 120.4588 | 121.0537
% | 100 | 100 | 100 | 100 | 100 | 100 | 100 | 100
8 | 133.2255 | 134.5695 | 135.7107 | 136.6944 | 137.5526 | 138.3093 | 138.9824 | 139.5857
% | 100 | 100 | 100 | 100 | 100 | 100 | 100 | 100
※ 표준구간의 성토부 도수로 설치 간격은30~100m로 하며 부득이한 경우 조정할 수 있다.
▨ T형 집수구인 경우
설치계산/설치결정 (단위 : m)
종단경사 | 0.3 | 0.5 | 1 | 1.5 | 2 | 2.5 | 3 | 3.5 | 4
길어깨
횡단경사 | (%) | (%) | (%) | (%) | (%) | (%) | (%) | (%) | (%)
4 | 17.6708 | 22.8129 | 32.2623 | 39.5131 | 45.6258 | 51.0111 | 55.8799 | 60.3572 | 64.5246
% | 30 | 30 | 30 | 30 | 40 | 50 | 50 | 60 | 60
5 | 25.5803 | 33.0241 | 46.7031 | 57.1994 | 66.0482 | 73.8441 | 80.8921 | 87.3735 | 93.4062
% | 30 | 30 | 40 | 50 | 60 | 70 | 80 | 80 | 90
6 | 34.5945 | 44.6613 | 63.1606 | 77.3556 | 89.3225 | 99.8656 | 109.3973 | 118.1626 | 126.3211
% | 30 | 40 | 60 | 70 | 80 | 90 | 100 | 100 | 100
7 | 44.6389 | 57.6286 | 81.4992 | 99.8157 | 115.2573 | 128.8615 | 141.1607 | 152.471 | 162.9984
% | 40 | 50 | 80 | 90 | 100 | 100 | 100 | 100 | 100
8 | 55.6538 | 71.8487 | 101.6094 | 124.4456 | 143.6974 | 160.6586 | 175.9927 | 189.9405 | 200.8811
% | 50 | 70 | 100 | 100 | 100 | 100 | 100 | 100 | 100
종단경사 | 4.5 | 5 | 5.5 | 6 | 6.5 | 7 | 7.5 | 8 | 비고
길어깨
횡단경사 | (%) | (%) | (%) | (%) | (%) | (%) | (%) | (%)
4 | 68.4386 | 72.1406 | 75.6617 | 79.0261 | 82.253 | 85.358 | 88.3539 | 91.2515
% | 60 | 70 | 70 | 70 | 80 | 80 | 80 | 90
5 | 99.0722 | 104.4313 | 109.5285 | 114.3988 | 119.0477 | 123.0945 | 126.5971 | 129.6866
% | 90 | 100 | 100 | 100 | 100 | 100 | 100 | 100
6 | 133.9838 | 141.2301 | 147.4772 | 152.6758 | 157.1285 | 161.0074 | 164.4292 | 167.4781
% | 100 | 100 | 100 | 100 | 100 | 100 | 100 | 100
7 | 172.0011 | 179.1974 | 185.1863 | 190.2838 | 194.6945 | 198.5607 | 201.9857 | 205.0471
% | 100 | 100 | 100 | 100 | 100 | 100 | 100 | 100
8 | 209.5166 | 216.5973 | 222.5476 | 227.6408 | 232.064 | 235.9512 | 239.4016 | 242.4902
% | 100 | 100 | 100 | 100 | 100 | 100 | 100 | 100
※ 표준구간의 성토부 도수로 설치 간격은30~100m로 하며 부득이한 경우 조정할 수 있다.

## 본선L형측구집수정간격
3. L형측구 집수정 설치간격 계산
1) 길어깨 폭내에 L형측구 저판 포함(R=1,000이상) | [8 empty] | 2) 길어깨 폭내에 L형측구 저판 제외(R=1,000미만)
[1] 본선 및 분리구간 : 2차로 | [8 empty] | [1] 본선 및 분리구간 : 2차로
(1) 횡단경사에 따른 L형측구의 통수량 | [8 empty] | (1) 횡단경사에 따른 L형측구의 통수량
| Q = A x (1/n) x R2/3 x I1/2 | [8 empty] | Q = A x (1/n) x R2/3 x I1/2
[8 empty] | (n=0.015) | [8 empty] | (n=0.015)
길어깨 | 수위 | 수위 | 통수면적 | 윤변 | 경심 | R2/3 | Q |  | 길어깨 | 수위 | 수위 | 통수면적 | 윤변 | 경심 | R2/3 | Q
횡단경사 | [8 empty] | 횡단경사
(%) | (H1)m | (H2)m | (A)m2 | (P)m | (R)m |  | (m3/sec) |  | (%) | (H1)m | (H2)m | (A)m2 | (P)m | (R)m |  | (m3/sec)
1 | 0.015 | 0.115 | 0.07625 | 2.6201 | 0.029102 | 0.094613 | 0.48095 | x I1/2 | 1 | 0.02 | 0.12 | 0.09 | 3.1251 | 0.028799 | 0.093955 | 0.56373 | x I1/2
2 | 0.03 | 0.13 | 0.1025 | 2.6353 | 0.038895 | 0.1148 | 0.78445 | x I1/2 | 2 | 0.04 | 0.14 | 0.13 | 3.1454 | 0.04133 | 0.11954 | 1.036 | x I1/2
3 | 0.045 | 0.145 | 0.12875 | 2.6507 | 0.048573 | 0.13313 | 1.1427 | x I1/2 | 3 | 0.06 | 0.16 | 0.17 | 3.1659 | 0.053697 | 0.14233 | 1.6131 | x I1/2
4 | 0.06 | 0.16 | 0.155 | 2.6662 | 0.058135 | 0.15007 | 1.5507 | x I1/2 | 4 | 0.08 | 0.18 | 0.21 | 3.1866 | 0.065901 | 0.16315 | 2.2841 | x I1/2
5 | 0.075 | 0.175 | 0.18125 | 2.6819 | 0.067584 | 0.16592 | 2.0048 | x I1/2 | 5 | 0.1 | 0.2 | 0.25 | 3.2075 | 0.077943 | 0.18247 | 3.0411 | x I1/2
6 | 0.09 | 0.19 | 0.2075 | 2.6977 | 0.076918 | 0.18086 | 2.5019 | x I1/2 | 6 | 0.12 | 0.22 | 0.29 | 3.2286 | 0.089823 | 0.20057 | 3.8776 | x I1/2
(2) 횡단 및 종단의 합성경사에 따른 L형측구 통수량 Q(m3/sec) | [8 empty] | (2) 횡단 및 종단의 합성경사에 따른 L형측구 통수량 Q(m3/sec)
| 종단경사 | 0.5 | 0.7 | 1 | 1.5 | 2 | 2.5 | 3 |  | 종단경사 | 0.5 | 0.7 | 1 | 1.5 | 2 | 2.5 | 3
횡단경사 |  | (%) | (%) | (%) | (%) | (%) | (%) | (%) | 횡단경사 |  | (%) | (%) | (%) | (%) | (%) | (%) | (%)
1 | % | 0.034008 | 0.040239 | 0.048095 | 0.058904 | 0.068017 | 0.076045 | 0.083303 | 1 | % | 0.039862 | 0.047165 | 0.056373 | 0.069043 | 0.079724 | 0.089134 | 0.097641
2 | % | 0.055469 | 0.065631 | 0.078445 | 0.096075 | 0.11094 | 0.12403 | 0.13587 | 2 | % | 0.073257 | 0.086679 | 0.1036 | 0.12689 | 0.14651 | 0.16381 | 0.17944
3 | % | 0.080798 | 0.095602 | 0.11427 | 0.13995 | 0.1616 | 0.18067 | 0.19791 | 3 | % | 0.11406 | 0.13496 | 0.16131 | 0.19756 | 0.22813 | 0.25505 | 0.2794
4 | % | 0.10965 | 0.12974 | 0.15507 | 0.18992 | 0.21931 | 0.24519 | 0.26859 | 4 | % | 0.16151 | 0.19111 | 0.22841 | 0.27975 | 0.32303 | 0.36116 | 0.39563
5 | % | 0.14176 | 0.16774 | 0.20048 | 0.24554 | 0.28353 | 0.31699 | 0.34725 | 5 | % | 0.21504 | 0.25444 | 0.30411 | 0.37246 | 0.43008 | 0.48084 | 0.52674
6 | % | 0.17691 | 0.20933 | 0.25019 | 0.30642 | 0.35383 | 0.39559 | 0.43335 | 6 | % | 0.27419 | 0.32442 | 0.38776 | 0.47491 | 0.54838 | 0.6131 | 0.67162
(3) Rf 결정 | [8 empty] | (3) Rf 결정
| 집수구 길이(L) = 1.20m × 1ft / 0.3048 = |  |  |  | 3.937 | ft |  |  |  | 집수구 길이(L) = 1.20m × 1ft / 0.3048 = |  |  |  | 3.937 | ft
| 길어깨 유속(V) | [8 empty] | 길어깨 유속(V)
| V = 1/n × R2/3 × I1/2 |  |  | n = | 0.015 |  |  |  |  | V = 1/n × R2/3 × I1/2 |  |  | n = | 0.015
[8 empty] | (ft/sec) | [8 empty] | (ft/sec)
| 종단경사 | 0.5 | 0.7 | 1 | 1.5 | 2 | 2.5 | 3 |  | 종단경사 | 0.5 | 0.7 | 1 | 1.5 | 2 | 2.5 | 3
횡단경사 |  | (%) | (%) | (%) | (%) | (%) | (%) | (%) | 횡단경사 |  | (%) | (%) | (%) | (%) | (%) | (%) | (%)
1 | % | 1.4633 | 1.7314 | 2.0694 | 2.5345 | 2.9265 | 3.272 | 3.5843 | 1 | % | 1.4531 | 1.7193 | 2.055 | 2.5168 | 2.9062 | 3.2492 | 3.5593
2 | % | 1.7754 | 2.1007 | 2.5108 | 3.0751 | 3.5509 | 3.97 | 4.3489 | 2 | % | 1.8488 | 2.1875 | 2.6146 | 3.2022 | 3.6976 | 4.134 | 4.5286
3 | % | 2.0589 | 2.4361 | 2.9117 | 3.5661 | 4.1178 | 4.6038 | 5.0433 | 3 | % | 2.2013 | 2.6046 | 3.1131 | 3.8127 | 4.4026 | 4.9222 | 5.392
4 | % | 2.321 | 2.7462 | 3.2823 | 4.02 | 4.6419 | 5.1898 | 5.6852 | 4 | % | 2.5233 | 2.9856 | 3.5685 | 4.3705 | 5.0466 | 5.6423 | 6.1808
5 | % | 2.5661 | 3.0362 | 3.629 | 4.4446 | 5.1321 | 5.7379 | 6.2856 | 5 | % | 2.822 | 3.339 | 3.9909 | 4.8878 | 5.644 | 6.3102 | 6.9125
6 | % | 2.7972 | 3.3097 | 3.9558 | 4.8449 | 5.5944 | 6.2547 | 6.8517 | 6 | % | 3.1019 | 3.6702 | 4.3868 | 5.3727 | 6.2038 | 6.9361 | 7.5981
| V < 7.1 이면 Rf = 1.0 Rf <그림-12참조> (그레이팅(p-1-7/8-4)일 경우) | [8 empty] | V < 7.1 이면 Rf = 1.0 Rf <그림-12참조> (그레이팅(p-1-7/8-4)일 경우)
| Rf = 1 - 0.09 ( V-V。) | [8 empty] | Rf = 1 - 0.09 ( V-V。)
| 종단경사 | 0.5 | 0.7 | 1 | 1.5 | 2 | 2.5 | 3 |  | 종단경사 | 0.5 | 0.7 | 1 | 1.5 | 2 | 2.5 | 3
횡단경사 |  | (%) | (%) | (%) | (%) | (%) | (%) | (%) | 횡단경사 |  | (%) | (%) | (%) | (%) | (%) | (%) | (%)
1 | % | 1 | 1 | 1 | 1 | 1 | 1 | 1 | 1 | % | 1 | 1 | 1 | 1 | 1 | 1 | 1
2 | % | 1 | 1 | 1 | 1 | 1 | 1 | 1 | 2 | % | 1 | 1 | 1 | 1 | 1 | 1 | 1
3 | % | 1 | 1 | 1 | 1 | 1 | 1 | 1 | 3 | % | 1 | 1 | 1 | 1 | 1 | 1 | 1
4 | % | 1 | 1 | 1 | 1 | 1 | 1 | 1 | 4 | % | 1 | 1 | 1 | 1 | 1 | 1 | 1
5 | % | 1 | 1 | 1 | 1 | 1 | 1 | 1 | 5 | % | 1 | 1 | 1 | 1 | 1 | 1 | 1
6 | % | 1 | 1 | 1 | 1 | 1 | 1 | 1 | 6 | % | 1 | 1 | 1 | 1 | 1 | 1 | 0.95517
(4) Eo 결정 | [8 empty] | (4) Eo 결정
| Eo = 1 - ( 1 - W/T )2.67 | [8 empty] | Eo = 1 - ( 1 - W/T )2.67
여기서, | W : | 집수정폭 - | 0.7 | [5 empty] | 여기서, | W : | 집수정폭 - | 0.7
| T : | 수 로 폭 - | 2.5 | [6 empty] | T : | 수 로 폭 - | 3
| Eo = 1 - ( 1 - 0.7/2.5 )2.67 | [8 empty] | Eo = 1 - ( 1 - 0.7/3.0 )2.67
| = | 0.58401 | [7 empty] | = | 0.50807
(5) Rs 결정 | [8 empty] | (5) Rs 결정
| Rs = 1 / ( 1 + (0.15V1.8 / Sx L2.3)) 혹은 <그림-13>을 이용하여 산출 | [8 empty] | Rs = 1 / ( 1 + (0.15V1.8 / Sx L2.3)) 혹은 <그림-13>을 이용하여 산출
여기서, | V : | 길어깨 유속 (ft/sec) | [6 empty] | 여기서, | V : | 길어깨 유속 (ft/sec)
| Sx : | 수로 횡경사 | [7 empty] | Sx : | 수로 횡경사
| 집수구 길이(L) = 1.20m × 1 ft / 0.3048 = |  |  |  | 3.937 |  |  |  |  | 집수구 길이(L) = 1.20m × 1 ft / 0.3048 = |  |  |  | 3.937
| 종단경사 | 0.5 | 0.7 | 1 | 1.5 | 2 | 2.5 | 3 |  | 종단경사 | 0.5 | 0.7 | 1 | 1.5 | 2 | 2.5 | 3
횡단경사 |  | (%) | (%) | (%) | (%) | (%) | (%) | (%) | 횡단경사 |  | (%) | (%) | (%) | (%) | (%) | (%) | (%)
1 | % | 0.43997 | 0.36723 | 0.29627 | 0.22617 | 0.18408 | 0.1558 | 0.13542 | 1 | % | 0.44306 | 0.37015 | 0.29889 | 0.22838 | 0.18597 | 0.15746 | 0.1369
2 | % | 0.52592 | 0.4504 | 0.37284 | 0.29215 | 0.24161 | 0.20674 | 0.18112 | 2 | % | 0.50773 | 0.43244 | 0.35597 | 0.27731 | 0.22851 | 0.19504 | 0.17056
3 | % | 0.56036 | 0.48495 | 0.40583 | 0.32167 | 0.26795 | 0.23043 | 0.20263 | 3 | % | 0.53053 | 0.45498 | 0.37717 | 0.29598 | 0.24501 | 0.20978 | 0.18387
4 | % | 0.57802 | 0.50296 | 0.42331 | 0.33758 | 0.28231 | 0.24345 | 0.21451 | 4 | % | 0.54096 | 0.4654 | 0.38707 | 0.3048 | 0.25285 | 0.21682 | 0.19025
5 | % | 0.58833 | 0.51356 | 0.43371 | 0.34713 | 0.29099 | 0.25135 | 0.22175 | 5 | % | 0.54635 | 0.47082 | 0.39225 | 0.30943 | 0.25698 | 0.22054 | 0.19362
6 | % | 0.59488 | 0.52032 | 0.44037 | 0.35329 | 0.29661 | 0.25648 | 0.22646 | 6 | % | 0.54935 | 0.47383 | 0.39513 | 0.31202 | 0.2593 | 0.22262 | 0.19552
(6) 유출량(Qi) 결정 | [8 empty] | (6) 유출량(Qi) 결정
| Qi = Q × [RfEo + Rs(1-Eo)] | [8 empty] | Qi = Q × [RfEo + Rs(1-Eo)]
[8 empty] | (m3/sec) | [8 empty] | (m3/sec)
| 종단경사 | 0.5 | 0.7 | 1 | 1.5 | 2 | 2.5 | 3 |  | 종단경사 | 0.5 | 0.7 | 1 | 1.5 | 2 | 2.5 | 3
횡단경사 |  | (%) | (%) | (%) | (%) | (%) | (%) | (%) | 횡단경사 |  | (%) | (%) | (%) | (%) | (%) | (%) | (%)
1 | % | 0.026086 | 0.029647 | 0.034016 | 0.039943 | 0.044931 | 0.04934 | 0.053343 | 1 | % | 0.028941 | 0.032552 | 0.03693 | 0.042835 | 0.047799 | 0.052191 | 0.056184
2 | % | 0.04453 | 0.050627 | 0.057979 | 0.067785 | 0.075939 | 0.083103 | 0.089587 | 2 | % | 0.055517 | 0.062478 | 0.070779 | 0.081776 | 0.09091 | 0.098943 | 0.10623
3 | % | 0.066022 | 0.075119 | 0.086024 | 0.10046 | 0.11239 | 0.12283 | 0.13227 | 3 | % | 0.087721 | 0.098777 | 0.11189 | 0.12914 | 0.1434 | 0.15591 | 0.16723
4 | % | 0.090405 | 0.10292 | 0.11787 | 0.13759 | 0.15383 | 0.16803 | 0.18083 | 4 | % | 0.12504 | 0.14085 | 0.15954 | 0.18408 | 0.2043 | 0.22201 | 0.23803
5 | % | 0.11749 | 0.1338 | 0.15326 | 0.17886 | 0.19991 | 0.21827 | 0.23483 | 5 | % | 0.16705 | 0.1882 | 0.21319 | 0.24593 | 0.27288 | 0.29647 | 0.31779
6 | % | 0.1471 | 0.16756 | 0.19195 | 0.22399 | 0.2503 | 0.27324 | 0.29391 | 6 | % | 0.2134 | 0.24045 | 0.27238 | 0.31418 | 0.34856 | 0.37865 | 0.39053
(7) 초기 집수정 설치 위치 (본선2차로) | [8 empty] | (7) 초기 집수정 설치 위치 (표준구간 및 곡선부 내측구간)
| S = 3.6 ×106 × Q / (γ × (C1×W1 + C2×W2)) | [8 empty] | S = 3.6 ×106 × Q / (γ × (C1×W1 + C2×W2))
| S : | 도수로 간격(m) | [7 empty] | S : | 도수로 간격(m)
| Q : | 집수정 배수용량(m3/sec) | [7 empty] | Q : | 집수정 배수용량(m3/sec)
| C1 : | 유출계수 포장부 |  | 0.9 | [5 empty] | C1 : | 유출계수 포장부 |  | 0.9
| C2 : | 유출계수 깍기부 |  | 0.8 | [5 empty] | C2 : | 유출계수 깍기부 |  | 0.8
| γ : | 강우강도(10년빈도) |  | 118.8 | [5 empty] | γ : | 강우강도(10년빈도) |  | 118.8
| W1 : | 집수폭 | [7 empty] | W1 : | 집수폭
| W2 : | 절개부폭 | [7 empty] | W2 : | 절개부폭
가. 절개부 폭원이 15.0m인 경우 | [8 empty] | 가. 절개부 폭원이 15.0m인 경우
가) 표준구간 및 곡선부 내측구간
[10 empty] | W1 : | 13.235 | W2 : | 15
| W1 : | 12.235 | W2 : | 15 | [5 empty] | S = 3.6 × 10 × Q / (118.8 × (0.9×13.235 + 0.8×15))
| S = 3.6 × 10 × Q / (118.8 × (0.9×12.235 + 0.8×15)) | [8 empty] | = | 1267.2994 | Q
| = | 1316.8646 | Q
[6 empty] | 설치계산/설치결정 (단위 : m) | [8 empty] | 설치계산/설치결정 (단위 : m)
| 종단경사 | 0.5 | 0.7 | 1 | 1.5 | 2 | 2.5 | 3 |  | 종단경사 | 0.5 | 0.7 | 1 | 1.5 | 2 | 2.5 | 3
횡단경사 |  | (%) | (%) | (%) | (%) | (%) | (%) | (%) | 횡단경사 |  | (%) | (%) | (%) | (%) | (%) | (%) | (%)
4 | % | 144.3978 | 170.8538 | 204.2093 | 250.1044 | 288.7956 | 322.8833 | 353.701 | 4 | % | 204.6859 | 242.1876 | 289.4696 | 354.5264 | 409.3718 | 457.6916 | 501.3761
|  | 140 | 170 | 200 | 250 | 280 | 320 | 350 |  |  | 200 | 240 | 280 | 350 | 400 | 450 | 500
5 | % | 186.6841 | 220.8876 | 264.0112 | 323.3464 | 373.3682 | 417.4384 | 457.2808 | 5 | % | 272.5188 | 322.4486 | 385.3998 | 472.0164 | 545.0376 | 609.3706 | 667.532
|  | 180 | 220 | 260 | 320 | 370 | 410 | 450 |  |  | 270 | 320 | 380 | 470 | 540 | 600 | 660
6 | % | 232.9723 | 275.6565 | 329.4725 | 403.5198 | 465.9445 | 520.9418 | 570.6631 | 6 | % | 347.4787 | 411.1424 | 491.4091 | 601.8508 | 694.9575 | 776.9861 | 851.1456
|  | 230 | 270 | 320 | 400 | 460 | 520 | 570 |  |  | 340 | 410 | 490 | 600 | 690 | 770 | 850
나. 절개부 폭원이 25.0m인 경우
나) 곡선부 외측구간 | [9 empty] | W1 : | 13.235 | W2 : | 25
S = 3.6 × 10 × Q / (118.8 × (0.9×13.235 + 0.8×25))
[10 empty] | = | 949.5959 | Q
설치계산/설치결정 (단위 : m)
[10 empty] | 종단경사 | 0.5 | 0.7 | 1 | 1.5 | 2 | 2.5 | 3
[9 empty] | 횡단경사 |  | (%) | (%) | (%) | (%) | (%) | (%) | (%)
[9 empty] | 4 | % | 153.3725 | 181.4728 | 216.9015 | 265.649 | 306.745 | 342.9514 | 375.6844
[11 empty] | 150 | 180 | 210 | 260 | 300 | 340 | 370
[9 empty] | 5 | % | 204.2002 | 241.6129 | 288.7826 | 353.6851 | 408.4003 | 456.6054 | 500.1862
| W1 : | 3.035 | W2 : | 15 | [6 empty] | 200 | 240 | 280 | 350 | 400 | 450 | 500
[9 empty] | 6 | % | 260.3681 | 308.0717 | 368.2161 | 450.9708 | 520.7363 | 582.2008 | 637.7691
| S = 3.6 × 10 × Q / (118.8 × (0.9×3.035 + 0.8×15)) | [9 empty] | 260 | 300 | 360 | 450 | 520 | 580 | 630
| = | 2057.0227 | Q
다. 절개부 폭원이 35.0m인 경우
[6 empty] | 설치계산/설치결정 (단위 : m) |  |  |  | W1 : | 13.235 | W2 : | 35
| 종단경사 | 0.5 | 0.7 | 1 | 1.5 | 2 | 2.5 | 3 |  | S = 3.6 × 10 × Q / (118.8 × (0.9×13.235 + 0.8×35))
횡단경사 |  | (%) | (%) | (%) | (%) | (%) | (%) | (%) |  | = | 759.2556 | Q
1 | % | 69.956 | 82.773 | 98.9327 | 121.1673 | 139.9119 | 156.4263 | 171.3564 | [6 empty] | 설치계산/설치결정 (단위 : m)
|  | 60 | 80 | 90 | 120 | 130 | 150 | 170 |  | 종단경사 | 0.5 | 0.7 | 1 | 1.5 | 2 | 2.5 | 3
2 | % | 114.1004 | 135.0054 | 161.3624 | 197.6277 | 228.2009 | 255.1363 | 279.4878 | 횡단경사 |  | (%) | (%) | (%) | (%) | (%) | (%) | (%)
|  | 110 | 130 | 160 | 190 | 220 | 250 | 270 | 4 | % | 122.63 | 145.0978 | 173.425 | 212.4014 | 245.26 | 274.209 | 300.3809
3 | % | 166.2042 | 196.6554 | 235.0482 | 287.8741 | 332.4084 | 371.6439 | 407.1154 |  |  | 120 | 140 | 170 | 210 | 240 | 270 | 300
|  | 160 | 190 | 230 | 280 | 330 | 370 | 400 | 5 | % | 163.2696 | 193.1832 | 230.898 | 282.7912 | 326.5391 | 365.0819 | 399.9271
4 | % | 225.5582 | 266.884 | 318.9874 | 390.6782 | 451.1164 | 504.3634 | 552.5025 |  |  | 160 | 190 | 230 | 280 | 320 | 360 | 390
|  | 220 | 260 | 310 | 390 | 450 | 500 | 550 | 6 | % | 208.179 | 246.3208 | 294.4096 | 360.5767 | 416.3581 | 465.5025 | 509.9324
[11 empty] | 200 | 240 | 290 | 360 | 410 | 460 | 500
나. 절개부 폭원이 25.0m인 경우 | [8 empty] | 라. 절개부 폭원이 45.0m인 경우
가) 표준구간 및 곡선부 내측구간 | [9 empty] | W1 : | 13.235 | W2 : | 45
| W1 : | 12.235 | W2 : | 25 | [5 empty] | S = 3.6 × 10 × Q / (118.8 × (0.9×13.235 + 0.8×45))
| S = 3.6 × 10 × Q / (118.8 × (0.9×12.235 + 0.8×25)) | [8 empty] | = | 632.4793 | Q
| = | 977.1546 | Q | [11 empty] | 설치계산/설치결정 (단위 : m)
[6 empty] | 설치계산/설치결정 (단위 : m) |  |  |  | 종단경사 | 0.5 | 0.7 | 1 | 1.5 | 2 | 2.5 | 3
| 종단경사 | 0.5 | 0.7 | 1 | 1.5 | 2 | 2.5 | 3 | 횡단경사 |  | (%) | (%) | (%) | (%) | (%) | (%) | (%)
횡단경사 |  | (%) | (%) | (%) | (%) | (%) | (%) | (%) | 4 | % | 102.1539 | 120.8701 | 144.4675 | 176.9358 | 204.3078 | 228.4231 | 250.225
4 | % | 107.1477 | 126.7788 | 151.5297 | 185.5852 | 214.2954 | 239.5895 | 262.4571 |  |  | 100 | 120 | 140 | 170 | 200 | 220 | 250
|  | 100 | 120 | 150 | 180 | 210 | 230 | 260 | 5 | % | 136.0077 | 160.9265 | 192.344 | 235.5723 | 272.0154 | 304.1225 | 333.1495
5 | % | 138.5254 | 163.9055 | 195.9045 | 239.9331 | 277.0509 | 309.7523 | 339.3166 |  |  | 130 | 160 | 190 | 230 | 270 | 300 | 330
|  | 130 | 160 | 190 | 230 | 270 | 300 | 330 | 6 | % | 173.4184 | 205.1915 | 245.2507 | 300.3695 | 346.8369 | 387.7754 | 424.7867
6 | % | 172.8727 | 204.5457 | 244.4789 | 299.4243 | 345.7454 | 386.5551 | 423.4499 |  |  | 170 | 200 | 240 | 300 | 340 | 380 | 420
|  | 170 | 200 | 240 | 290 | 340 | 380 | 420
나) 곡선부 외측구간
| W1 : | 3.035 | W2 : | 25
S = 3.6 × 10 × Q / (118.8 × (0.9×3.035 + 0.8×25))
| = | 1333.0854 | Q
설치계산/설치결정 (단위 : m)
| 종단경사 | 0.5 | 0.7 | 1 | 1.5 | 2 | 2.5 | 3
횡단경사 |  | (%) | (%) | (%) | (%) | (%) | (%) | (%)
1 | % | 45.3361 | 53.6423 | 64.1149 | 78.5243 | 90.6721 | 101.3745 | 111.0502
|  | 40 | 50 | 60 | 70 | 90 | 100 | 110
2 | % | 73.9445 | 87.4924 | 104.5734 | 128.0757 | 147.8891 | 165.345 | 181.1264
|  | 70 | 80 | 100 | 120 | 140 | 160 | 180
3 | % | 107.7112 | 127.4456 | 152.3266 | 186.5613 | 215.4224 | 240.8495 | 263.8375
|  | 100 | 120 | 150 | 180 | 210 | 240 | 260
4 | % | 146.1765 | 172.9583 | 206.7247 | 253.1851 | 292.3529 | 326.8605 | 358.0578
|  | 140 | 170 | 200 | 250 | 290 | 320 | 350
(8) 집수정 간격 (본선2차로)
다. 절개부 폭원이 35.0m인 경우 | [9 empty] | S = 3.6 ×106 × Qi / (γ × (C1×W1 + C2×W2))
가) 표준구간 및 곡선부 내측구간 | [9 empty] | S : | 도수로 간격(m)
| W1 : | 40: 12.235; 50: W2 :; 60: 35 |  | Qi : | 집수정 배수용량(m3/sec)
| S = 3.6 × 10 × Q / (118.8 × (0.9×12.235 + 0.8×35)) | [8 empty] | C1 : | 유출계수 포장부 |  | 0.9
| = | 40: 776.7717; 50: Q |  | C2 : | 유출계수 깍기부 |  | 0.8
|  | 90: 설치계산/설치결정 (단위 : m) |  | γ : | 강우강도(10년빈도) |  | 118.8
| 종단경사 | 0.5 | 0.7 | 1 | 1.5 | 2 | 2.5 | 3 |  | W1 : | 집수폭 | W2 : | 절개부폭
횡단경사 |  | (%) | (%) | (%) | (%) | (%) | (%) | (%) | 가. 절개부 폭원이 15.0m인 경우
4 | % | 85.1751 | 100.7806 | 120.4559 | 147.5277 | 170.3503 | 190.4574 | 208.6357
|  | 80 | 100 | 120 | 140 | 170 | 190 | 200
5 | % | 110.1183 | 130.2938 | 155.7308 | 190.7305 | 220.2367 | 246.2321 | 269.7337
|  | 110 | 130 | 150 | 190 | 220 | 240 | 260
6 | % | 137.4221 | 162.6 | 194.3442 | 238.022 | 274.8441 | 307.2851 | 336.6139
|  | 130 | 160 | 190 | 230 | 270 | 300 | 330
나) 곡선부 외측구간 | [9 empty] | W1 : | 13.235 | W2 : | 15
| W1 : | 40: 3.035; 50: W2 :; 60: 35 |  | S = 3.6 × 10 × Qi / (118.8 × (0.9×13.235 + 0.8×15))
| S = 3.6 × 10 × Q / (118.8 × (0.9×3.035 + 0.8×35)) | [8 empty] | = | 1267.2994 | Qi |  |  | 설치계산/설치결정 (단위 : m)
| = | 40: 986.0576; 50: Q |  | 종단경사 | 0.5 | 0.7 | 1 | 1.5 | 2 | 2.5 | 3
|  | 90: 설치계산/설치결정 (단위 : m) | 횡단경사 |  | (%) | (%) | (%) | (%) | (%) | (%) | (%)
| 종단경사 | 0.5 | 0.7 | 1 | 1.5 | 2 | 2.5 | 3 | 4 | % | 158.4646 | 178.4959 | 202.1899 | 233.2824 | 258.9101 | 281.358 | 301.6592
횡단경사 |  | (%) | (%) | (%) | (%) | (%) | (%) | (%) |  |  | 50 | 50 | 50 | 50 | 50 | 50 | 50
1 | % | 33.5342 | 39.6782 | 47.4245 | 58.0829 | 67.0684 | 74.9848 | 82.1417 | 5 | % | 211.7036 | 238.5089 | 270.177 | 311.6675 | 345.8212 | 375.7147 | 402.7374
|  | 30 | 30 | 40 | 50 | 60 | 70 | 80 |  |  | 50 | 50 | 50 | 50 | 50 | 50 | 50
2 | % | 54.6954 | 64.7164 | 77.3509 | 94.7351 | 109.3907 | 122.3025 | 133.9757 | 6 | % | 270.4472 | 304.7232 | 345.1901 | 398.1621 | 441.7351 | 479.8568 | 494.9217
|  | 50 | 60 | 70 | 90 | 100 | 120 | 130 |  |  | 50 | 50 | 50 | 50 | 50 | 50 | 50
3 | % | 79.6719 | 94.2691 | 112.6731 | 137.9958 | 159.3438 | 178.1518 | 195.1555 | ※ - L형측구의 길이가 설치결정 이하인 경우는 집수정을 설치하지 않는다.
|  | 70 | 90 | 110 | 130 | 150 | 170 | 190 | - 설치결정 위치에 집수정을 설치하여 횡배수관으로 우수를 배제한다.
4 | % | 108.1239 | 127.934 | 152.9103 | 187.2761 | 216.2478 | 241.7724 | 264.8484 | - 횡배수관을 설치 할 수 없는 경우 첫 번째 집수정을 설치하고 그 이후에는 보수 및 유지 관리를 위하여
|  | 100 | 120 | 150 | 180 | 210 | 240 | 260 | 50m 간격으로 집수정을 설치하여 종방향 배수관을 통해 우수를 배제한다.
라. 절개부 폭원이 45.0m인 경우 | [8 empty] | 나. 절개부 폭원이 25.0m인 경우
가) 표준구간 및 곡선부 내측구간 | [9 empty] | W1 : | 13.235 | W2 : | 25
| W1 : | 30: 12.235; 30: W2 :; 40: 45 |  | S = 3.6 × 10 × Qi / (118.8 × (0.9×13.235 + 0.8×25))
| S = 3.6 × 10 × Q / (118.8 × (0.9×12.235 + 0.8×45)) | [8 empty] | = | 949.5959 | Qi
| = | 30: 644.5876; 30: Q | [6 empty] | 설치계산/설치결정 (단위 : m)
|  | 60: 설치계산/설치결정 (단위 : m) |  | 종단경사 | 0.5 | 0.7 | 1 | 1.5 | 2 | 2.5 | 3
| 종단경사 | 0.5 | 0.7 | 1 | 1.5 | 2 | 2.5 | 3 | 횡단경사 |  | (%) | (%) | (%) | (%) | (%) | (%) | (%)
횡단경사 |  | (%) | (%) | (%) | (%) | (%) | (%) | (%) | 4 | % | 118.7386 | 133.7482 | 151.5023 | 174.8001 | 194.0031 | 210.8235 | 226.0352
4 | % | 70.6808 | 83.6306 | 99.9577 | 122.4227 | 141.3616 | 158.0471 | 173.1319 |  |  | 50 | 50 | 50 | 50 | 50 | 50 | 50
|  | 70 | 80 | 90 | 120 | 140 | 150 | 170 | 5 | % | 158.6309 | 178.7163 | 202.4454 | 233.5346 | 259.1262 | 281.5256 | 301.7739
5 | % | 91.3794 | 108.1215 | 129.2299 | 158.2737 | 182.7587 | 204.3305 | 223.8328 |  |  | 50 | 50 | 50 | 50 | 50 | 50 | 50
|  | 90 | 100 | 120 | 150 | 180 | 200 | 220 | 6 | % | 202.6479 | 228.3311 | 258.6532 | 298.3455 | 330.9951 | 359.5599 | 370.8481
6 | % | 114.0368 | 134.9302 | 161.2724 | 197.5175 | 228.0736 | 254.994 | 279.332 |  |  | 50 | 50 | 50 | 50 | 50 | 50 | 50
|  | 110 | 130 | 160 | 190 | 220 | 250 | 270
다. 절개부 폭원이 35.0m인 경우
[10 empty] | W1 : | 13.235 | W2 : | 35
나) 곡선부 외측구간 | [9 empty] | S = 3.6 × 10 × Qi / (118.8 × (0.9×13.235 + 0.8×35))
| W1 : | 30: 3.035; 30: W2 :; 40: 45 |  | = | 759.2556 | Qi
| S = 3.6 × 10 × Q / (118.8 × (0.9×3.035 + 0.8×45)) | [13 empty] | 설치계산/설치결정 (단위 : m)
| = | 30: 782.3872; 30: Q |  | 종단경사 | 0.5 | 0.7 | 1 | 1.5 | 2 | 2.5 | 3
|  | 60: 설치계산/설치결정 (단위 : m) | 횡단경사 |  | (%) | (%) | (%) | (%) | (%) | (%) | (%)
| 종단경사 | 0.5 | 0.7 | 1 | 1.5 | 2 | 2.5 | 3 | 4 | % | 94.9382 | 106.9392 | 121.1346 | 139.7625 | 155.1164 | 168.5653 | 180.728
횡단경사 |  | (%) | (%) | (%) | (%) | (%) | (%) | (%) |  |  | 50 | 50 | 50 | 50 | 50 | 50 | 50
1 | % | 26.6077 | 31.4827 | 37.629 | 46.0859 | 53.2154 | 59.4966 | 65.1753 | 5 | % | 126.8344 | 142.8938 | 161.8665 | 186.7241 | 207.186 | 225.0956 | 241.2853
|  | 20 | 30 | 30 | 40 | 50 | 50 | 60 |  |  | 50 | 50 | 50 | 50 | 50 | 50 | 50
2 | % | 43.398 | 51.3492 | 61.3741 | 75.1676 | 86.796 | 97.0409 | 106.303 | 6 | % | 162.0284 | 182.5636 | 206.8079 | 238.5441 | 264.6493 | 287.4885 | 296.514
|  | 40 | 50 | 60 | 70 | 80 | 90 | 100 |  |  | 50 | 50 | 50 | 50 | 50 | 50 | 50
3 | % | 63.2156 | 74.7978 | 89.4004 | 109.4927 | 126.4313 | 141.3545 | 154.8461 | ※ - L형측구의 길이가 설치결정 이하인 경우는 집수정을 설치하지 않는다.
|  | 60 | 70 | 80 | 100 | 120 | 140 | 150 | - 설치결정 위치에 집수정을 설치하여 횡배수관으로 우수를 배제한다.
4 | % | 85.7909 | 101.5092 | 121.3267 | 148.5942 | 171.5818 | 191.8343 | 210.1439 | - 횡배수관을 설치 할 수 없는 경우 첫 번째 집수정을 설치하고 그 이후에는 보수 및 유지 관리를 위하여
|  | 80 | 100 | 120 | 140 | 170 | 190 | 210 | 50m 간격으로 집수정을 설치하여 종방향 배수관을 통해 우수를 배제한다.
(8) 집수정 간격 (본선2차로)
| S = 3.6 ×106 × Qi / (γ × (C1×W1 + C2×W2)) | [7 empty] | 라. 절개부 폭원이 45.0m인 경우
| S : | 40: 도수로 간격(m) |  | W1 : | 13.235 | W2 : | 45
| Qi : | 40: 집수정 배수용량(m3/sec) |  | S = 3.6 × 10 × Qi / (118.8 × (0.9×13.235 + 0.8×45))
| C1 : | 40: 유출계수 포장부; 60: 0.9 |  | = | 632.4793 | Qi
| C2 : | 40: 유출계수 깍기부; 60: 0.8 | [6 empty] | 설치계산/설치결정 (단위 : m)
| γ : | 40: 강우강도(10년빈도); 60: 118.8 |  | 종단경사 | 0.5 | 0.7 | 1 | 1.5 | 2 | 2.5 | 3
| W1 : | 40: 집수폭 | 횡단경사 |  | (%) | (%) | (%) | (%) | (%) | (%) | (%)
| W2 : | 40: 절개부폭 | 4 | % | 79.0859 | 89.0831 | 100.9082 | 116.4257 | 129.2159 | 140.4192 | 150.551
[11 empty] | 50 | 50 | 50 | 50 | 50 | 50 | 50
가. 절개부 폭원이 15.0m인 경우 | [8 empty] | 5 | % | 105.6563 | 119.0342 | 134.839 | 155.5459 | 172.5912 | 187.5104 | 200.9968
가) 표준구간 및 곡선부 내측구간 | [10 empty] | 50 | 50 | 50 | 50 | 50 | 50 | 50
[9 empty] | 6 | % | 134.9738 | 152.0801 | 172.2762 | 198.7133 | 220.4596 | 239.4852 | 247.0037
[11 empty] | 50 | 50 | 50 | 50 | 50 | 50 | 50
※ - L형측구의 길이가 설치결정 이하인 경우는 집수정을 설치하지 않는다.
- 설치결정 위치에 집수정을 설치하여 횡배수관으로 우수를 배제한다.
- 횡배수관을 설치 할 수 없는 경우 첫 번째 집수정을 설치하고 그 이후에는 보수 및 유지 관리를 위하여
50m 간격으로 집수정을 설치하여 종방향 배수관을 통해 우수를 배제한다.
| W1 : | 40: 12.235; 50: W2 :; 60: 15
S = 3.6 × 10 × Qi / (118.8 × (0.9×12.235 + 0.8×15))
| = | 40: 1316.8646; 50: Qi
설치계산/설치결정 (단위 : m)
| 종단경사 | 0.5 | 0.7 | 1 | 1.5 | 2 | 2.5 | 3
횡단경사 |  | (%) | (%) | (%) | (%) | (%) | (%) | (%)
4 | % | 119.0506 | 135.5275 | 155.221 | 181.1862 | 202.5765 | 221.2678 | 238.1288
|  | 50 | 50 | 50 | 50 | 50 | 50 | 50
5 | % | 154.715 | 176.1907 | 201.818 | 235.5309 | 263.2478 | 287.4371 | 309.2404
|  | 50 | 50 | 50 | 50 | 50 | 50 | 50
6 | % | 193.7104 | 220.6523 | 252.7716 | 294.9648 | 329.6087 | 359.8184 | 387.0339
|  | 50 | 50 | 50 | 50 | 50 | 50 | 50
나) 곡선부 외측구간
| W1 : | 40: 3.035; 50: W2 :; 60: 15
S = 3.6 × 10 × Qi / (118.8 × (0.9×3.035 + 0.8×15))
| = | 40: 2057.0227; 50: Qi
설치계산/설치결정 (단위 : m)
| 종단경사 | 0.5 | 0.7 | 1 | 1.5 | 2 | 2.5 | 3
횡단경사 |  | (%) | (%) | (%) | (%) | (%) | (%) | (%)
1 | % | 53.6586 | 60.9852 | 69.9709 | 82.1635 | 92.4242 | 101.4936 | 109.7275
|  | 50 | 50 | 50 | 50 | 50 | 50 | 50
2 | % | 91.5988 | 104.14 | 119.2648 | 139.4353 | 156.2082 | 170.945 | 184.2822
|  | 50 | 50 | 50 | 50 | 50 | 50 | 50
3 | % | 135.8081 | 154.5217 | 176.9528 | 206.6426 | 231.1829 | 252.6699 | 272.077
|  | 50 | 50 | 50 | 50 | 50 | 50 | 50
4 | % | 185.9642 | 211.7023 | 242.4646 | 283.0239 | 316.4369 | 345.6338 | 371.9717
|  | 50 | 50 | 50 | 50 | 50 | 50 | 50
※ - L형측구의 길이가 설치결정 이하인 경우는 집수정을 설치하지 않는다.
- 설치결정 위치에 집수정을 설치하여 횡배수관으로 우수를 배제한다.
- 횡배수관을 설치 할 수 없는 경우 첫 번째 집수정을 설치하고 그 이후에는 보수 및 유지 관리를 위하여
50m 간격으로 집수정을 설치하여 종방향 배수관을 통해 우수를 배제한다.
나. 절개부 폭원이 25.0m인 경우
가) 표준구간 및 곡선부 내측구간
| W1 : | 40: 12.235; 50: W2 :; 60: 25
S = 3.6 × 10 × Qi / (118.8 × (0.9×12.235 + 0.8×25))
| = | 40: 977.1546; 50: Qi
설치계산/설치결정 (단위 : m)
| 종단경사 | 0.5 | 0.7 | 1 | 1.5 | 2 | 2.5 | 3
횡단경사 |  | (%) | (%) | (%) | (%) | (%) | (%) | (%)
4 | % | 88.3392 | 100.5657 | 115.1788 | 134.4458 | 150.3181 | 164.1876 | 176.699
|  | 50 | 50 | 50 | 50 | 50 | 50 | 50
5 | % | 114.8034 | 130.739 | 149.7553 | 174.7713 | 195.3381 | 213.2873 | 229.466
|  | 50 | 50 | 50 | 50 | 50 | 50 | 50
6 | % | 143.7392 | 163.7309 | 187.5644 | 218.8731 | 244.58 | 266.9965 | 287.1912
|  | 50 | 50 | 50 | 50 | 50 | 50 | 50
나) 곡선부 외측구간
| W1 : | 40: 3.035; 50: W2 :; 60: 25
S = 3.6 × 10 × Qi / (118.8 × (0.9×3.035 + 0.8×25))
| = | 40: 1333.0854; 50: Qi
설치계산/설치결정 (단위 : m)
| 종단경사 | 0.5 | 0.7 | 1 | 1.5 | 2 | 2.5 | 3
횡단경사 |  | (%) | (%) | (%) | (%) | (%) | (%) | (%)
1 | % | 34.7743 | 39.5224 | 45.3458 | 53.2473 | 59.8969 | 65.7745 | 71.1106
|  | 30 | 30 | 40 | 50 | 50 | 50 | 50
2 | % | 59.362 | 67.4895 | 77.2914 | 90.3632 | 101.2331 | 110.7836 | 119.427
|  | 50 | 50 | 50 | 50 | 50 | 50 | 50
3 | % | 88.0125 | 100.1402 | 114.677 | 133.9179 | 149.8216 | 163.7467 | 176.3237
|  | 50 | 50 | 50 | 50 | 50 | 50 | 50
4 | % | 120.517 | 137.1969 | 157.1329 | 183.418 | 205.0718 | 223.9933 | 241.062
|  | 50 | 50 | 50 | 50 | 50 | 50 | 50
※ - L형측구의 길이가 설치결정 이하인 경우는 집수정을 설치하지 않는다.
- 설치결정 위치에 집수정을 설치하여 횡배수관으로 우수를 배제한다.
- 횡배수관을 설치 할 수 없는 경우 첫 번째 집수정을 설치하고 그 이후에는 보수 및 유지 관리를 위하여
50m 간격으로 집수정을 설치하여 종방향 배수관을 통해 우수를 배제한다.
다. 절개부 폭원이 35.0m인 경우
가) 표준구간 및 곡선부 내측구간
| W1 : | 40: 12.235; 50: W2 :; 60: 35
S = 3.6 × 10 × Qi / (118.8 × (0.9×12.235 + 0.8×35))
| = | 40: 776.7717; 50: Qi
설치계산/설치결정 (단위 : m)
| 종단경사 | 0.5 | 0.7 | 1 | 1.5 | 2 | 2.5 | 3
횡단경사 |  | (%) | (%) | (%) | (%) | (%) | (%) | (%)
4 | % | 70.2237 | 79.9429 | 91.5593 | 106.8753 | 119.4927 | 130.518 | 140.4637
|  | 50 | 50 | 50 | 50 | 50 | 50 | 50
5 | % | 91.2609 | 103.9286 | 119.0453 | 138.9313 | 155.2806 | 169.549 | 182.4099
|  | 50 | 50 | 50 | 50 | 50 | 50 | 50
6 | % | 114.2629 | 130.155 | 149.101 | 173.9893 | 194.4245 | 212.2441 | 228.2975
|  | 50 | 50 | 50 | 50 | 50 | 50 | 50
나) 곡선부 외측구간
| W1 : | 40: 3.035; 50: W2 :; 60: 35
S = 3.6 × 10 × Qi / (118.8 × (0.9×3.035 + 0.8×35))
| = | 40: 986.0576; 50: Qi
설치계산/설치결정 (단위 : m)
| 종단경사 | 0.5 | 0.7 | 1 | 1.5 | 2 | 2.5 | 3
횡단경사 |  | (%) | (%) | (%) | (%) | (%) | (%) | (%)
1 | % | 25.7219 | 29.234 | 33.5414 | 39.386 | 44.3046 | 48.6521 | 52.5992
|  | 20 | 20 | 30 | 30 | 40 | 40 | 50
2 | % | 43.909 | 49.9207 | 57.1709 | 66.8399 | 74.8802 | 81.9445 | 88.3378
|  | 40 | 40 | 50 | 50 | 50 | 50 | 50
3 | % | 65.1012 | 74.0718 | 84.8244 | 99.0565 | 110.8202 | 121.1203 | 130.4232
|  | 50 | 50 | 50 | 50 | 50 | 50 | 50
4 | % | 89.1441 | 101.4819 | 116.2282 | 135.6708 | 151.6877 | 165.6836 | 178.3089
|  | 50 | 50 | 50 | 50 | 50 | 50 | 50
※ - L형측구의 길이가 설치결정 이하인 경우는 집수정을 설치하지 않는다.
- 설치결정 위치에 집수정을 설치하여 횡배수관으로 우수를 배제한다.
- 횡배수관을 설치 할 수 없는 경우 첫 번째 집수정을 설치하고 그 이후에는 보수 및 유지 관리를 위하여
50m 간격으로 집수정을 설치하여 종방향 배수관을 통해 우수를 배제한다.
라. 절개부 폭원이 45.0m인 경우
가) 표준구간 및 곡선부 내측구간
| W1 : | 40: 12.235; 50: W2 :; 60: 45
S = 3.6 × 10 × Qi / (118.8 × (0.9×12.235 + 0.8×45))
| = | 40: 644.5876; 50: Qi
설치계산/설치결정 (단위 : m)
| 종단경사 | 0.5 | 0.7 | 1 | 1.5 | 2 | 2.5 | 3
횡단경사 |  | (%) | (%) | (%) | (%) | (%) | (%) | (%)
4 | % | 58.2737 | 66.3389 | 75.9786 | 88.6882 | 99.1585 | 108.3076 | 116.5609
|  | 50 | 50 | 50 | 50 | 50 | 50 | 50
5 | % | 75.7309 | 86.243 | 98.7872 | 115.2892 | 128.8563 | 140.6966 | 151.369
|  | 50 | 50 | 50 | 50 | 50 | 50 | 50
6 | % | 94.8187 | 108.0064 | 123.7283 | 144.3813 | 161.3391 | 176.1263 | 189.4479
|  | 50 | 50 | 50 | 50 | 50 | 50 | 50
나) 곡선부 외측구간
| W1 : | 40: 3.035; 50: W2 :; 60: 45
S = 3.6 × 10 × Qi / (118.8 × (0.9×3.035 + 0.8×45))
| = | 40: 782.3872; 50: Qi
설치계산/설치결정 (단위 : m)
| 종단경사 | 0.5 | 0.7 | 1 | 1.5 | 2 | 2.5 | 3
횡단경사 |  | (%) | (%) | (%) | (%) | (%) | (%) | (%)
1 | % | 20.409 | 23.1957 | 26.6134 | 31.2508 | 35.1535 | 38.603 | 41.7348
|  | 20 | 20 | 20 | 30 | 30 | 30 | 40
2 | % | 34.8395 | 39.6096 | 45.3623 | 53.0341 | 59.4137 | 65.0188 | 70.0916
|  | 30 | 30 | 40 | 50 | 50 | 50 | 50
3 | % | 51.6545 | 58.7722 | 67.3039 | 78.5964 | 87.9302 | 96.1028 | 103.4843
|  | 50 | 50 | 50 | 50 | 50 | 50 | 50
4 | % | 70.7314 | 80.5208 | 92.2213 | 107.648 | 120.3565 | 131.4616 | 141.4792
|  | 50 | 50 | 50 | 50 | 50 | 50 | 50
※ - L형측구의 길이가 설치결정 이하인 경우는 집수정을 설치하지 않는다.
- 설치결정 위치에 집수정을 설치하여 횡배수관으로 우수를 배제한다.
- 횡배수관을 설치 할 수 없는 경우 첫 번째 집수정을 설치하고 그 이후에는 보수 및 유지 관리를 위하여
50m 간격으로 집수정을 설치하여 종방향 배수관을 통해 우수를 배제한다.
6
6
6
6
6
6
6
6
6
6
6
6
6
6
6
6
6
6
6
6
6
6
6
6

## ICL형측구집수정간격
[2] 연결로 양방향 및 일방향 | [9 empty] | [2] 연결로 양방향 및 일방향
(1) 횡단경사에 따른 L형측구의 통수량 | [9 empty] | (1) 횡단경사에 따른 L형측구의 통수량
| Q = A x (1/n) x R2/3 x I1/2 | [9 empty] | Q = A x (1/n) x R2/3 x I1/2
[8 empty] | (n=0.015) | [9 empty] | (n=0.015)
길어깨 | 수위 | 수위 | 통수면적 | 윤변 | 경심 | R2/3 | Q |  |  | 길어깨 | 수위 | 수위 | 통수면적 | 윤변 | 경심 | R2/3 | Q
횡단경사 | [9 empty] | 횡단경사
(%) | (H1)m | (H2)m | (A)m2 | (P)m | (R)m |  | (m3/sec) |  |  | (%) | (H1)m | (H2)m | (A)m2 | (P)m | (R)m |  | (m3/sec)
4 | 0.04 | 0.14 | 0.11 | 2.1458 | 0.051263 | 0.138 | 1.012 | x I1/2 |  | 4 | 0.06 | 0.16 | 0.155 | 2.6662 | 0.058135 | 0.15007 | 1.5507 | x I1/2
5 | 0.05 | 0.15 | 0.125 | 2.1562 | 0.057971 | 0.14979 | 1.2482 | x I1/2 |  | 5 | 0.075 | 0.175 | 0.18125 | 2.6819 | 0.067584 | 0.16592 | 2.0048 | x I1/2
6 | 0.06 | 0.16 | 0.14 | 2.1668 | 0.064612 | 0.16102 | 1.5028 | x I1/2 |  | 6 | 0.09 | 0.19 | 0.2075 | 2.6977 | 0.076918 | 0.18086 | 2.5019 | x I1/2
7 | 0.07 | 0.17 | 0.155 | 2.1774 | 0.071185 | 0.17176 | 1.7749 | x I1/2 |  | 7 | 0.105 | 0.205 | 0.23375 | 2.7137 | 0.086138 | 0.19504 | 3.0394 | x I1/2
8 | 0.08 | 0.18 | 0.17 | 2.1882 | 0.07769 | 0.18207 | 2.0635 | x I1/2 |  | 8 | 0.12 | 0.22 | 0.26 | 2.7298 | 0.095246 | 0.20856 | 3.615 | x I1/2
(2) 횡단 및 종단의 합성경사에 따른 L형측구 통수량 Q(m3/sec) | [9 empty] | (2) 횡단 및 종단의 합성경사에 따른 L형측구 통수량 Q(m3/sec)
종단경사 횡단경사 | 0.5 | 0.7 | 1 | 1.5 | 2 | 2.5 | 3 | 3.5 | 4 | 종단경사 횡단경사 | 0.5 | 0.7 | 1 | 1.5 | 2 | 2.5 | 3 | 3.5 | 4
| (%) | (%) | (%) | (%) | (%) | (%) | (%) | (%) | (%) |  | (%) | (%) | (%) | (%) | (%) | (%) | (%) | (%) | (%)
4 | 0.071558 | 0.084668 | 0.1012 | 0.12394 | 0.14312 | 0.16001 | 0.17528 | 0.18932 | 0.2024 | 4 | 0.10965 | 0.12974 | 0.15507 | 0.18992 | 0.21931 | 0.24519 | 0.26859 | 0.29011 | 0.31014
5 | 0.088263 | 0.10443 | 0.12482 | 0.15288 | 0.17653 | 0.19736 | 0.2162 | 0.23352 | 0.24965 | 5 | 0.14176 | 0.16774 | 0.20048 | 0.24554 | 0.28353 | 0.31699 | 0.34725 | 0.37507 | 0.40097
6 | 0.10627 | 0.12574 | 0.15028 | 0.18406 | 0.21253 | 0.23762 | 0.2603 | 0.28115 | 0.30057 | 6 | 0.17691 | 0.20933 | 0.25019 | 0.30642 | 0.35383 | 0.39559 | 0.43335 | 0.46807 | 0.50039
7 | 0.1255 | 0.1485 | 0.17749 | 0.21738 | 0.251 | 0.28063 | 0.30742 | 0.33205 | 0.35497 | 7 | 0.21492 | 0.2543 | 0.30394 | 0.37225 | 0.42984 | 0.48058 | 0.52644 | 0.56862 | 0.60788
8 | 0.14591 | 0.17264 | 0.20635 | 0.25272 | 0.29182 | 0.32627 | 0.35741 | 0.38604 | 0.4127 | 8 | 0.25562 | 0.30246 | 0.3615 | 0.44275 | 0.51124 | 0.57159 | 0.62614 | 0.67631 | 0.72301
종단경사 횡단경사 | 4.5 | 5 | 5.5 | 6 | 6.5 | 7 | 7.5 | 8 | 비고 | 종단경사 횡단경사 | 4.5 | 5 | 5.5 | 6 | 6.5 | 7 | 7.5 | 8 | 비고
| (%) | (%) | (%) | (%) | (%) | (%) | (%) | (%) |  |  | (%) | (%) | (%) | (%) | (%) | (%) | (%) | (%)
4 | 0.21467 | 0.22629 | 0.23733 | 0.24788 | 0.25801 | 0.26774 | 0.27714 | 0.28623 |  | 4 | 0.32896 | 0.34675 | 0.36368 | 0.37985 | 0.39536 | 0.41028 | 0.42468 | 0.43861
5 | 0.26479 | 0.27911 | 0.29274 | 0.30575 | 0.31824 | 0.33025 | 0.34184 | 0.35305 |  | 5 | 0.42529 | 0.4483 | 0.47018 | 0.49109 | 0.51114 | 0.53043 | 0.54905 | 0.56706
6 | 0.3188 | 0.33604 | 0.35245 | 0.36812 | 0.38315 | 0.39761 | 0.41157 | 0.42507 |  | 6 | 0.53074 | 0.55945 | 0.58676 | 0.61285 | 0.63787 | 0.66195 | 0.68519 | 0.70766
7 | 0.37651 | 0.39687 | 0.41624 | 0.43475 | 0.4525 | 0.46958 | 0.48607 | 0.50201 |  | 7 | 0.64476 | 0.67964 | 0.71281 | 0.7445 | 0.7749 | 0.80416 | 0.83238 | 0.85968
8 | 0.43773 | 0.46141 | 0.48393 | 0.50545 | 0.52609 | 0.54595 | 0.56511 | 0.58364 |  | 8 | 0.76686 | 0.80835 | 0.8478 | 0.8855 | 0.92166 | 0.95645 | 0.99002 | 1.0225
(3) Rf 결정 | [9 empty] | (3) Rf 결정
| 집수구 길이(L) = 1.20m × 1ft / 0.3048 = |  |  |  | 3.937 | ft |  |  |  |  | 집수구 길이(L) = 1.20m × 1ft / 0.3048 = |  |  |  | 3.937 | ft
| 길어깨 유속(V) | [9 empty] | 길어깨 유속(V)
| V = 1/n × R2/3 × I1/2 |  |  | n = | 0.015 |  |  |  | (ft/sec) |  | V = 1/n × R2/3 × I1/2 |  |  | n = | 0.015 |  |  |  | (ft/sec)
종단경사 횡단경사 | 0.5 | 0.7 | 1 | 1.5 | 2 | 2.5 | 3 | 3.5 | 4 | 종단경사 횡단경사 | 0.5 | 0.7 | 1 | 1.5 | 2 | 2.5 | 3 | 3.5 | 4
| (%) | (%) | (%) | (%) | (%) | (%) | (%) | (%) | (%) |  | (%) | (%) | (%) | (%) | (%) | (%) | (%) | (%) | (%)
4 | 2.1342 | 2.5253 | 3.0183 | 3.6966 | 4.2685 | 4.7723 | 5.2278 | 5.6467 | 6.0366 | 4 | 2.321 | 2.7462 | 3.2823 | 4.02 | 4.6419 | 5.1898 | 5.6852 | 6.1407 | 6.5647
5 | 2.3166 | 2.741 | 3.2762 | 4.0125 | 4.6332 | 5.1801 | 5.6745 | 6.1291 | 6.5523 | 5 | 2.5661 | 3.0362 | 3.629 | 4.4446 | 5.1321 | 5.7379 | 6.2856 | 6.7892 | 7.2579
6 | 2.4903 | 2.9465 | 3.5218 | 4.3133 | 4.9806 | 5.5684 | 6.0999 | 6.5887 | 7.0436 | 6 | 2.7972 | 3.3097 | 3.9558 | 4.8449 | 5.5944 | 6.2547 | 6.8517 | 7.4007 | 7.9117
7 | 2.6564 | 3.1431 | 3.7568 | 4.6011 | 5.3129 | 5.94 | 6.5069 | 7.0282 | 7.5135 | 7 | 3.0165 | 3.5692 | 4.266 | 5.2247 | 6.033 | 6.7451 | 7.3889 | 7.9809 | 8.532
8 | 2.8159 | 3.3318 | 3.9823 | 4.8773 | 5.6318 | 6.2965 | 6.8975 | 7.4502 | 7.9646 | 8 | 3.2256 | 3.8165 | 4.5616 | 5.5868 | 6.4511 | 7.2126 | 7.901 | 8.534 | 9.1232
종단경사 횡단경사 | 4.5 | 5 | 5.5 | 6 | 6.5 | 7 | 7.5 | 8 | 비고 | 종단경사 횡단경사 | 4.5 | 5 | 5.5 | 6 | 6.5 | 7 | 7.5 | 8 | 비고
| (%) | (%) | (%) | (%) | (%) | (%) | (%) | (%) |  |  | (%) | (%) | (%) | (%) | (%) | (%) | (%) | (%)
4 | 6.4027 | 6.7491 | 7.0785 | 7.3932 | 7.6951 | 7.9856 | 8.2659 | 8.537 |  | 4 | 6.9629 | 7.3395 | 7.6978 | 8.04 | 8.3683 | 8.6842 | 8.989 | 9.2838
5 | 6.9498 | 7.3257 | 7.6833 | 8.0249 | 8.3526 | 8.6679 | 8.9721 | 9.2664 |  | 5 | 7.6982 | 8.1146 | 8.5107 | 8.8891 | 9.2521 | 9.6013 | 9.9383 | 10.2643
6 | 7.4708 | 7.875 | 8.2593 | 8.6266 | 8.9788 | 9.3178 | 9.6448 | 9.9611 |  | 6 | 8.3916 | 8.8455 | 9.2773 | 9.6898 | 10.0855 | 10.4662 | 10.8335 | 11.1888
7 | 7.9693 | 8.4004 | 8.8104 | 9.2021 | 9.5779 | 9.9394 | 10.2883 | 10.6257 |  | 7 | 9.0495 | 9.539 | 10.0046 | 10.4495 | 10.8762 | 11.2867 | 11.6829 | 12.066
8 | 8.4477 | 8.9047 | 9.3393 | 9.7546 | 10.1529 | 10.5361 | 10.9059 | 11.2636 |  | 8 | 9.6767 | 10.2001 | 10.6979 | 11.1736 | 11.6299 | 12.0689 | 12.4925 | 12.9022
| V < 7.1 이면 Rf = 1.0 Rf <그림-12참조> (그레이팅(p-1-7/8-4)일 경우) | [9 empty] | V < 7.1 이면 Rf = 1.0 Rf <그림-12참조> (그레이팅(p-1-7/8-4)일 경우)
| Rf = 1 - 0.09 ( V-V。) | [9 empty] | Rf = 1 - 0.09 ( V-V。)
종단경사 횡단경사 | 0.5 | 0.7 | 1 | 1.5 | 2 | 2.5 | 3 | 3.5 | 4 | 종단경사 횡단경사 | 0.5 | 0.7 | 1 | 1.5 | 2 | 2.5 | 3 | 3.5 | 4
| (%) | (%) | (%) | (%) | (%) | (%) | (%) | (%) | (%) |  | (%) | (%) | (%) | (%) | (%) | (%) | (%) | (%) | (%)
4 | 1 | 1 | 1 | 1 | 1 | 1 | 1 | 1 | 1 | 4 | 1 | 1 | 1 | 1 | 1 | 1 | 1 | 1 | 1
5 | 1 | 1 | 1 | 1 | 1 | 1 | 1 | 1 | 1 | 5 | 1 | 1 | 1 | 1 | 1 | 1 | 1 | 1 | 0.98579
6 | 1 | 1 | 1 | 1 | 1 | 1 | 1 | 1 | 1 | 6 | 1 | 1 | 1 | 1 | 1 | 1 | 1 | 0.97294 | 0.92695
7 | 1 | 1 | 1 | 1 | 1 | 1 | 1 | 1 | 0.96278 | 7 | 1 | 1 | 1 | 1 | 1 | 1 | 0.974 | 0.92072 | 0.87112
8 | 1 | 1 | 1 | 1 | 1 | 1 | 1 | 0.96848 | 0.92219 | 8 | 1 | 1 | 1 | 1 | 1 | 0.98987 | 0.92791 | 0.87094 | 0.81791
종단경사 횡단경사 | 4.5 | 5 | 5.5 | 6 | 6.5 | 7 | 7.5 | 8 | 비고 | 종단경사 횡단경사 | 4.5 | 5 | 5.5 | 6 | 6.5 | 7 | 7.5 | 8 | 비고
| (%) | (%) | (%) | (%) | (%) | (%) | (%) | (%) |  |  | (%) | (%) | (%) | (%) | (%) | (%) | (%) | (%)
4 | 1 | 1 | 1 | 0.97361 | 0.94644 | 0.92029 | 0.89507 | 0.87067 |  | 4 | 1 | 0.97844 | 0.9462 | 0.9154 | 0.88585 | 0.85742 | 0.82999 | 0.80345
5 | 1 | 0.97969 | 0.94751 | 0.91676 | 0.88727 | 0.85889 | 0.83151 | 0.80503 |  | 5 | 0.94616 | 0.90868 | 0.87304 | 0.83898 | 0.80631 | 0.77488 | 0.74455 | 0.71522
6 | 0.96662 | 0.93025 | 0.89566 | 0.86261 | 0.83091 | 0.8004 | 0.77097 | 0.7425 |  | 6 | 0.88375 | 0.8429 | 0.80404 | 0.76692 | 0.73131 | 0.69704 | 0.66398 | 0.63201
7 | 0.92176 | 0.88297 | 0.84607 | 0.81081 | 0.77699 | 0.74445 | 0.71305 | 0.68269 |  | 7 | 0.82454 | 0.78049 | 0.73858 | 0.69855 | 0.66014 | 0.62319 | 0.58754 | 0.55306
8 | 0.87871 | 0.83758 | 0.79846 | 0.76109 | 0.72524 | 0.69075 | 0.65747 | 0.62528 |  | 8 | 0.7681 | 0.72099 | 0.67619 | 0.63337 | 0.59231 | 0.5528 | 0.51467 | 0.4778
(4) Eo 결정 | [9 empty] | (4) Eo 결정
| Eo = 1 - ( 1 - W/T )2.67 | [9 empty] | Eo = 1 - ( 1 - W/T )2.67
여기서, | W : | 집수정폭 - | 0.7 | [6 empty] | 여기서, | W : | 집수정폭 - | 0.7
| T : | 수 로 폭 - | 2 | [7 empty] | T : | 수 로 폭 - | 2.5
| Eo = 1 - ( 1 - 0.7/2.0 )2.67 | [9 empty] | Eo = 1 - ( 1 - 0.7/2.5 )2.67
| = | 0.68342 | [8 empty] | = | 0.58401
(5) Rs 결정 | [9 empty] | (5) Rs 결정
| Rs = 1 / ( 1 + (0.15V1.8 / Sx L2.3)) 혹은 <그림-13>을 이용하여 산출 | [9 empty] | Rs = 1 / ( 1 + (0.15V1.8 / Sx L2.3)) 혹은 <그림-13>을 이용하여 산출
여기서, | V : | 길어깨 유속 (ft/sec) | [7 empty] | 여기서, | V : | 길어깨 유속 (ft/sec)
| Sx : | 수로 횡경사 | [8 empty] | Sx : | 수로 횡경사
| 집수구 길이(L) = 1.20m × 1 ft / 0.3048 = |  |  |  | 3.937 | [5 empty] | 집수구 길이(L) = 1.20m × 1 ft / 0.3048 = |  |  |  | 3.937
종단경사 횡단경사 | 0.5 | 0.7 | 1 | 1.5 | 2 | 2.5 | 3 | 3.5 | 4 | 종단경사 횡단경사 | 0.5 | 0.7 | 1 | 1.5 | 2 | 2.5 | 3 | 3.5 | 4
| (%) | (%) | (%) | (%) | (%) | (%) | (%) | (%) | (%) |  | (%) | (%) | (%) | (%) | (%) | (%) | (%) | (%) | (%)
4 | 0.61434 | 0.54061 | 0.46053 | 0.37212 | 0.31388 | 0.27232 | 0.24104 | 0.21658 | 0.19688 | 4 | 0.57802 | 0.50296 | 0.42331 | 0.33758 | 0.28231 | 0.24345 | 0.21451 | 0.19206 | 0.1741
5 | 0.63209 | 0.55931 | 0.47935 | 0.38994 | 0.33038 | 0.28755 | 0.25514 | 0.22968 | 0.20911 | 5 | 0.58833 | 0.51356 | 0.43371 | 0.34713 | 0.29099 | 0.25135 | 0.22175 | 0.19873 | 0.18029
6 | 0.64414 | 0.57213 | 0.49238 | 0.40242 | 0.34202 | 0.29836 | 0.26518 | 0.23904 | 0.21787 | 6 | 0.59488 | 0.52032 | 0.44037 | 0.35329 | 0.29661 | 0.25648 | 0.22646 | 0.20308 | 0.18432
7 | 0.65278 | 0.58138 | 0.50186 | 0.41157 | 0.3506 | 0.30635 | 0.27263 | 0.246 | 0.22439 | 7 | 0.59928 | 0.52489 | 0.44488 | 0.35748 | 0.30044 | 0.25999 | 0.22968 | 0.20606 | 0.18709
8 | 0.65923 | 0.58832 | 0.509 | 0.41851 | 0.35714 | 0.31246 | 0.27834 | 0.25134 | 0.22941 | 8 | 0.60238 | 0.52811 | 0.44807 | 0.36046 | 0.30316 | 0.26248 | 0.23197 | 0.20818 | 0.18906
종단경사 횡단경사 | 4.5 | 5 | 5.5 | 6 | 6.5 | 7 | 7.5 | 8 | 비고 | 종단경사 횡단경사 | 4.5 | 5 | 5.5 | 6 | 6.5 | 7 | 7.5 | 8 | 비고
| (%) | (%) | (%) | (%) | (%) | (%) | (%) | (%) |  |  | (%) | (%) | (%) | (%) | (%) | (%) | (%) | (%)
4 | 0.18066 | 0.16704 | 0.15545 | 0.14544 | 0.13672 | 0.12903 | 0.12221 | 0.11612 |  | 4 | 0.15938 | 0.14708 | 0.13664 | 0.12766 | 0.11985 | 0.113 | 0.10692 | 0.1015
5 | 0.19212 | 0.17783 | 0.16563 | 0.15509 | 0.14588 | 0.13777 | 0.13055 | 0.1241 |  | 5 | 0.16515 | 0.15248 | 0.14173 | 0.13247 | 0.1244 | 0.11732 | 0.11104 | 0.10543
6 | 0.20035 | 0.18558 | 0.17297 | 0.16205 | 0.1525 | 0.14408 | 0.13659 | 0.12989 |  | 6 | 0.16891 | 0.15602 | 0.14505 | 0.13561 | 0.12738 | 0.12015 | 0.11374 | 0.10802
7 | 0.20649 | 0.19138 | 0.17846 | 0.16726 | 0.15747 | 0.14882 | 0.14112 | 0.13423 |  | 7 | 0.1715 | 0.15844 | 0.14734 | 0.13777 | 0.12943 | 0.1221 | 0.1156 | 0.10979
8 | 0.21121 | 0.19584 | 0.18269 | 0.17128 | 0.1613 | 0.15248 | 0.14463 | 0.13759 |  | 8 | 0.17334 | 0.16017 | 0.14897 | 0.13931 | 0.13089 | 0.12349 | 0.11693 | 0.11106
(6) 유출량(Qi) 결정 | [9 empty] | (6) 유출량(Qi) 결정
| Qi = Q × [RfEo + Rs(1-Eo)] | [9 empty] | Qi = Q × [RfEo + Rs(1-Eo)]
[9 empty] | (m3/sec) | [9 empty] | (m3/sec)
종단경사 횡단경사 | 0.5 | 0.7 | 1 | 1.5 | 2 | 2.5 | 3 | 3.5 | 4 | 종단경사 횡단경사 | 0.5 | 0.7 | 1 | 1.5 | 2 | 2.5 | 3 | 3.5 | 4
| (%) | (%) | (%) | (%) | (%) | (%) | (%) | (%) | (%) |  | (%) | (%) | (%) | (%) | (%) | (%) | (%) | (%) | (%)
4 | 0.062821 | 0.072355 | 0.083915 | 0.099306 | 0.11203 | 0.12315 | 0.13317 | 0.14237 | 0.15094 | 4 | 0.090405 | 0.10292 | 0.11787 | 0.13759 | 0.15383 | 0.16803 | 0.18083 | 0.19261 | 0.20359
5 | 0.077983 | 0.089864 | 0.10425 | 0.12335 | 0.13911 | 0.15285 | 0.16522 | 0.17657 | 0.18714 | 5 | 0.11749 | 0.1338 | 0.15326 | 0.17886 | 0.19991 | 0.21827 | 0.23483 | 0.25006 | 0.26091
6 | 0.094295 | 0.1087 | 0.12613 | 0.14924 | 0.16826 | 0.18484 | 0.19975 | 0.21342 | 0.22615 | 6 | 0.1471 | 0.16756 | 0.19195 | 0.22399 | 0.2503 | 0.27324 | 0.29391 | 0.3055 | 0.30925
7 | 0.11171 | 0.12882 | 0.1495 | 0.17688 | 0.1994 | 0.21901 | 0.23663 | 0.25279 | 0.25878 | 7 | 0.17909 | 0.20404 | 0.23376 | 0.27276 | 0.30475 | 0.33264 | 0.34975 | 0.3545 | 0.35657
8 | 0.13017 | 0.15014 | 0.17427 | 0.2062 | 0.23243 | 0.25525 | 0.27575 | 0.28623 | 0.29007 | 8 | 0.21334 | 0.24308 | 0.2785 | 0.32496 | 0.36305 | 0.39284 | 0.39974 | 0.40257 | 0.40222
종단경사 횡단경사 | 4.5 | 5 | 5.5 | 6 | 6.5 | 7 | 7.5 | 8 | 비고 | 종단경사 횡단경사 | 4.5 | 5 | 5.5 | 6 | 6.5 | 7 | 7.5 | 8 | 비고
| (%) | (%) | (%) | (%) | (%) | (%) | (%) | (%) |  |  | (%) | (%) | (%) | (%) | (%) | (%) | (%) | (%)
4 | 0.15899 | 0.16662 | 0.17388 | 0.17635 | 0.17805 | 0.17934 | 0.18025 | 0.18084 |  | 4 | 0.21393 | 0.21936 | 0.22164 | 0.22324 | 0.22425 | 0.22473 | 0.22474 | 0.22433
5 | 0.19707 | 0.20259 | 0.20491 | 0.20658 | 0.20767 | 0.20826 | 0.20839 | 0.20811 |  | 5 | 0.26422 | 0.26634 | 0.26745 | 0.26768 | 0.26715 | 0.26593 | 0.2641 | 0.26173
6 | 0.23082 | 0.23339 | 0.23504 | 0.2359 | 0.23607 | 0.23564 | 0.23465 | 0.23317 |  | 6 | 0.31122 | 0.31171 | 0.31093 | 0.30906 | 0.30623 | 0.30256 | 0.29812 | 0.29299
7 | 0.26179 | 0.26353 | 0.2642 | 0.26393 | 0.26284 | 0.26104 | 0.25858 | 0.25555 |  | 7 | 0.35648 | 0.35458 | 0.35115 | 0.3464 | 0.34047 | 0.33352 | 0.32564 | 0.31693
8 | 0.29214 | 0.29273 | 0.29206 | 0.29031 | 0.28762 | 0.28408 | 0.27979 | 0.27483 |  | 8 | 0.3993 | 0.39423 | 0.38733 | 0.37886 | 0.369 | 0.35792 | 0.34573 | 0.33256
(7) 초기 집수정 설치 위치 (연결로 양방향, 일방향) | [9 empty] | (7) 초기 집수정 설치 위치 (연결로 양방향, 일방향)
| S = 3.6 ×106 × Q / (γ × (C1×W1 + C2×W2)) | [9 empty] | S = 3.6 ×106 × Q / (γ × (C1×W1 + C2×W2))
| S : | 도수로 간격(m) | [8 empty] | S : | 도수로 간격(m)
| Q : | 집수정 배수용량(m3/sec) | [8 empty] | Q : | 집수정 배수용량(m3/sec)
| C1 : | 유출계수 포장부 |  | 0.9 | [6 empty] | C1 : | 유출계수 포장부 |  | 0.9
| C2 : | 유출계수 깍기부 |  | 0.8 | [6 empty] | C2 : | 유출계수 깍기부 |  | 0.8
| γ : | 강우강도(10년빈도) |  | 118.8 | [6 empty] | γ : | 강우강도(10년빈도) |  | 118.8
| W1 : | 집수폭 | [8 empty] | W1 : | 집수폭
| W2 : | 절개부폭 | [8 empty] | W2 : | 절개부폭
가. 절개부 폭원이 15.0m인 경우 | [9 empty] | 가. 절개부 폭원이 15.0m인 경우
가) 표준구간 및 곡선부 내측구간 (양방향 연결로) | [9 empty] | 가) 표준구간 및 곡선부 내측구간 (양방향 연결로)
| W1 : | 7.885 | W2 : | 15 | [6 empty] | W1 : | 8.885 | W2 : | 15
| S = 3.6 × 10 × Q / (118.8 × (0.9×7.885 + 0.8×15)) | [9 empty] | S = 3.6 × 10 × Q / (118.8 × (0.9×8.885 + 0.8×15))
| = | 1586.8369 | Q | [7 empty] | = | 1515.4167 | Q
[7 empty] | 설치계산/설치결정 (단위 : m) | [9 empty] | 설치계산/설치결정 (단위 : m)
종단경사 횡단경사 | 0.5 | 0.7 | 1 | 1.5 | 2 | 2.5 | 3 | 3.5 | 4 | 종단경사 횡단경사 | 0.5 | 0.7 | 1 | 1.5 | 2 | 2.5 | 3 | 3.5 | 4
| (%) | (%) | (%) | (%) | (%) | (%) | (%) | (%) | (%) |  | (%) | (%) | (%) | (%) | (%) | (%) | (%) | (%) | (%)
4 | 113.5506 | 134.3549 | 160.5848 | 196.6754 | 227.1012 | 253.9068 | 278.141 | 300.4266 | 321.1696 | 4 | 166.1696 | 196.6145 | 234.9993 | 287.8142 | 332.3392 | 371.5665 | 407.0307 | 439.6434 | 469.9986
| 110 | 130 | 160 | 190 | 220 | 250 | 270 | 300 | 320 |  | 160 | 190 | 230 | 280 | 330 | 370 | 400 | 430 | 460
5 | 140.0592 | 165.7203 | 198.0737 | 242.5897 | 280.1185 | 313.182 | 343.0737 | 370.5619 | 396.1473 | 5 | 214.8317 | 254.1923 | 303.8179 | 372.0994 | 429.6633 | 480.3782 | 526.228 | 568.3912 | 607.6357
| 140 | 160 | 190 | 240 | 280 | 310 | 340 | 370 | 390 |  | 210 | 250 | 300 | 370 | 420 | 480 | 520 | 560 | 600
6 | 168.6276 | 199.5229 | 238.4755 | 292.0716 | 337.2553 | 377.0629 | 413.0517 | 446.1468 | 476.951 | 6 | 268.099 | 317.219 | 379.1492 | 464.361 | 536.1979 | 599.4875 | 656.7057 | 709.3232 | 758.2984
| 160 | 190 | 230 | 290 | 330 | 370 | 410 | 440 | 470 |  | 260 | 310 | 370 | 460 | 530 | 590 | 650 | 700 | 750
7 | 199.1508 | 235.6384 | 281.6418 | 344.9394 | 398.3017 | 445.3148 | 487.8179 | 526.9036 | 563.2836 | 7 | 325.693 | 385.3652 | 460.5995 | 564.1168 | 651.386 | 728.2717 | 797.7817 | 861.7027 | 921.1989
| 190 | 230 | 280 | 340 | 390 | 440 | 480 | 520 | 560 |  | 320 | 380 | 460 | 560 | 650 | 720 | 790 | 860 | 920
8 | 231.536 | 273.9571 | 327.4414 | 401.0321 | 463.072 | 517.7303 | 567.1451 | 612.5867 | 654.8827 | 8 | 387.3733 | 458.3462 | 547.8285 | 670.9502 | 774.7465 | 866.1929 | 948.8668 | 1024.8933 | 1095.657
| 230 | 270 | 320 | 400 | 460 | 510 | 560 | 610 | 650 |  | 380 | 450 | 540 | 670 | 770 | 860 | 940 | 1020 | 1090
종단경사 횡단경사 | 4.5 | 5 | 5.5 | 6 | 6.5 | 7 | 7.5 | 8 | 비고 | 종단경사 횡단경사 | 4.5 | 5 | 5.5 | 6 | 6.5 | 7 | 7.5 | 8 | 비고
| (%) | (%) | (%) | (%) | (%) | (%) | (%) | (%) |  |  | (%) | (%) | (%) | (%) | (%) | (%) | (%) | (%)
4 | 340.6518 | 359.0785 | 376.6047 | 393.3508 | 409.4125 | 424.8674 | 439.7795 | 454.2024 |  | 4 | 498.5088 | 525.4744 | 551.1222 | 575.6284 | 599.133 | 621.7497 | 643.5721 | 664.6784
| 340 | 350 | 370 | 390 | 400 | 420 | 430 | 450 |  |  | 490 | 520 | 550 | 570 | 590 | 620 | 640 | 660
5 | 420.1777 | 442.9062 | 464.5239 | 485.1794 | 504.9908 | 524.0537 | 542.4471 | 560.2369 |  | 5 | 644.495 | 679.3574 | 712.516 | 744.1987 | 774.5866 | 803.8265 | 832.0395 | 859.3266
| 420 | 440 | 460 | 480 | 500 | 520 | 540 | 560 |  |  | 640 | 670 | 710 | 740 | 770 | 800 | 830 | 850
6 | 505.8829 | 533.2474 | 559.2746 | 584.1433 | 607.9956 | 630.9468 | 653.092 | 674.5105 |  | 6 | 804.2969 | 847.8034 | 889.1837 | 928.7221 | 966.6446 | 1003.1345 | 1038.3428 | 1072.3959
| 500 | 530 | 550 | 580 | 600 | 630 | 650 | 670 |  |  | 800 | 840 | 880 | 920 | 960 | 1000 | 1030 | 1070
7 | 597.4525 | 629.7702 | 660.5086 | 689.8787 | 718.0485 | 745.1542 | 771.3078 | 796.6033 |  | 7 | 977.079 | 1029.9317 | 1080.2015 | 1128.2337 | 1174.3028 | 1218.6316 | 1261.4036 | 1302.772
| 590 | 620 | 660 | 680 | 710 | 740 | 770 | 790 |  |  | 970 | 1020 | 1080 | 1120 | 1170 | 1210 | 1260 | 1300
8 | 694.608 | 732.1811 | 767.9181 | 802.0643 | 834.8149 | 866.3284 | 896.7351 | 926.144 |  | 8 | 1162.1198 | 1224.9818 | 1284.7718 | 1341.9003 | 1396.6942 | 1449.418 | 1500.2902 | 1549.493
| 690 | 730 | 760 | 800 | 830 | 860 | 890 | 920 |  |  | 1160 | 1220 | 1280 | 1340 | 1390 | 1440 | 1500 | 1540
나) 표준구간 및 곡선부 내측구간 (일방향 연결로) | [9 empty] | 나) 표준구간 및 곡선부 내측구간 (일방향 연결로)
| W1 : | 8.135 | W2 : | 15 | [6 empty] | W1 : | 9.135 | W2 : | 15
| S = 3.6 × 10 × Q / (118.8 × (0.9×8.135 + 0.8×15)) | [9 empty] | S = 3.6 × 10 × Q / (118.8 × (0.9×9.135 + 0.8×15))
| = | 1568.3581 | Q | [7 empty] | = | 1498.555 | Q
[7 empty] | 설치계산/설치결정 (단위 : m) | [9 empty] | 설치계산/설치결정 (단위 : m)
종단경사 횡단경사 | 0.5 | 0.7 | 1 | 1.5 | 2 | 2.5 | 3 | 3.5 | 4 | 종단경사 횡단경사 | 0.5 | 0.7 | 1 | 1.5 | 2 | 2.5 | 3 | 3.5 | 4
| (%) | (%) | (%) | (%) | (%) | (%) | (%) | (%) | (%) |  | (%) | (%) | (%) | (%) | (%) | (%) | (%) | (%) | (%)
4 | 112.2283 | 132.7903 | 158.7148 | 194.3851 | 224.4566 | 250.9501 | 274.902 | 296.9281 | 317.4295 | 4 | 164.3207 | 194.4268 | 232.3845 | 284.6117 | 328.6413 | 367.4322 | 402.5018 | 434.7516 | 464.769
| 110 | 130 | 150 | 190 | 220 | 250 | 270 | 290 | 310 |  | 160 | 190 | 230 | 280 | 320 | 360 | 400 | 430 | 460
5 | 138.4282 | 163.7905 | 195.7671 | 239.7647 | 276.8565 | 309.5349 | 339.0785 | 366.2467 | 391.5342 | 5 | 212.4413 | 251.3639 | 300.4373 | 367.9591 | 424.8826 | 475.0331 | 520.3727 | 562.0668 | 600.8747
| 130 | 160 | 190 | 230 | 270 | 300 | 330 | 360 | 390 |  | 210 | 250 | 300 | 360 | 420 | 470 | 520 | 560 | 600
6 | 166.664 | 197.1995 | 235.6984 | 288.6704 | 333.3279 | 372.6719 | 408.2416 | 440.9514 | 471.3969 | 6 | 265.1159 | 313.6894 | 374.9305 | 459.1942 | 530.2318 | 592.8172 | 649.3987 | 701.4307 | 749.861
| 160 | 190 | 230 | 280 | 330 | 370 | 400 | 440 | 470 |  | 260 | 310 | 370 | 450 | 530 | 590 | 640 | 700 | 740
7 | 196.8317 | 232.8944 | 278.3621 | 340.9225 | 393.6634 | 440.1291 | 482.1372 | 520.7677 | 556.7241 | 7 | 322.0691 | 381.0773 | 455.4745 | 557.84 | 644.1382 | 720.1684 | 788.9049 | 852.1147 | 910.949
| 190 | 230 | 270 | 340 | 390 | 440 | 480 | 520 | 550 |  | 320 | 380 | 450 | 550 | 640 | 720 | 780 | 850 | 910
8 | 228.8398 | 270.7669 | 323.6283 | 396.3621 | 457.6795 | 511.7013 | 560.5406 | 605.4531 | 647.2566 | 8 | 383.063 | 453.2463 | 541.733 | 663.4847 | 766.1261 | 856.555 | 938.309 | 1013.4896 | 1083.4659
| 220 | 270 | 320 | 390 | 450 | 510 | 560 | 600 | 640 |  | 380 | 450 | 540 | 660 | 760 | 850 | 930 | 1010 | 1080
종단경사 횡단경사 | 4.5 | 5 | 5.5 | 6 | 6.5 | 7 | 7.5 | 8 | 비고 | 종단경사 횡단경사 | 4.5 | 5 | 5.5 | 6 | 6.5 | 7 | 7.5 | 8 | 비고
| (%) | (%) | (%) | (%) | (%) | (%) | (%) | (%) |  |  | (%) | (%) | (%) | (%) | (%) | (%) | (%) | (%)
4 | 336.6849 | 354.897 | 372.2191 | 388.7702 | 404.6448 | 419.9198 | 434.6583 | 448.9131 |  | 4 | 492.962 | 519.6276 | 544.99 | 569.2235 | 592.4666 | 614.8316 | 636.4112 | 657.2827
| 330 | 350 | 370 | 380 | 400 | 410 | 430 | 440 |  |  | 490 | 510 | 540 | 560 | 590 | 610 | 630 | 650
5 | 415.2847 | 437.7485 | 459.1145 | 479.5295 | 499.1101 | 517.951 | 536.1303 | 553.7129 |  | 5 | 637.3238 | 671.7983 | 704.588 | 735.9182 | 765.9679 | 794.8825 | 822.7815 | 849.7651
| 410 | 430 | 450 | 470 | 490 | 510 | 530 | 550 |  |  | 630 | 670 | 700 | 730 | 760 | 790 | 820 | 840
6 | 499.9919 | 527.0377 | 552.7618 | 577.3409 | 600.9154 | 623.5994 | 645.4867 | 666.6558 |  | 6 | 795.3477 | 838.3701 | 879.2899 | 918.3884 | 955.8889 | 991.9728 | 1026.7894 | 1060.4636
| 490 | 520 | 550 | 570 | 600 | 620 | 640 | 660 |  |  | 790 | 830 | 870 | 910 | 950 | 990 | 1020 | 1060
7 | 590.4951 | 622.4365 | 652.8169 | 681.845 | 709.6868 | 736.4768 | 762.3259 | 787.3268 |  | 7 | 966.2073 | 1018.4719 | 1068.1823 | 1115.6801 | 1161.2366 | 1205.0722 | 1247.3682 | 1288.2764
| 590 | 620 | 650 | 680 | 700 | 730 | 760 | 780 |  |  | 960 | 1010 | 1060 | 1110 | 1160 | 1200 | 1240 | 1280
8 | 686.5193 | 723.6549 | 758.9756 | 792.7242 | 825.0935 | 856.24 | 886.2926 | 915.359 |  | 8 | 1149.1891 | 1211.3517 | 1270.4764 | 1326.9693 | 1381.1535 | 1433.2907 | 1483.5968 | 1532.2522
| 680 | 720 | 750 | 790 | 820 | 850 | 880 | 910 |  |  | 1140 | 1210 | 1270 | 1320 | 1380 | 1430 | 1480 | 1530
나. 절개부 폭원이 25.0m인 경우 | [9 empty] | 나. 절개부 폭원이 25.0m인 경우
가) 표준구간 및 곡선부 내측구간 (양방향 연결로) | [9 empty] | 가) 표준구간 및 곡선부 내측구간 (양방향 연결로)
| W1 : | 7.885 | W2 : | 25 | [6 empty] | W1 : | 8.885 | W2 : | 25
| S = 3.6 × 10 × Q / (118.8 × (0.9×7.885 + 0.8×25)) | [9 empty] | S = 3.6 × 10 × Q / (118.8 × (0.9×8.885 + 0.8×25))
| = | 1118.3374 | Q | [7 empty] | = | 1082.3864 | Q
[7 empty] | 설치계산/설치결정 (단위 : m) | [9 empty] | 설치계산/설치결정 (단위 : m)
종단경사 횡단경사 | 0.5 | 0.7 | 1 | 1.5 | 2 | 2.5 | 3 | 3.5 | 4 | 종단경사 횡단경사 | 0.5 | 0.7 | 1 | 1.5 | 2 | 2.5 | 3 | 3.5 | 4
| (%) | (%) | (%) | (%) | (%) | (%) | (%) | (%) | (%) |  | (%) | (%) | (%) | (%) | (%) | (%) | (%) | (%) | (%)
4 | 80.0258 | 94.6878 | 113.1736 | 138.6087 | 160.0516 | 178.9431 | 196.0224 | 211.7283 | 226.3471 | 4 | 118.6866 | 140.4319 | 167.8482 | 205.5713 | 237.3733 | 265.3914 | 290.7217 | 314.0153 | 335.6965
| #N/A | #N/A | #N/A | #N/A | #N/A | #N/A | #N/A | #N/A | #N/A |  | 110 | 140 | 160 | 200 | 230 | 260 | 290 | 310 | 330
5 | 98.708 | 116.7929 | 139.5942 | 170.9673 | 197.416 | 220.7178 | 241.7842 | 261.1568 | 279.1884 | 5 | 153.4435 | 181.5568 | 217.0019 | 265.772 | 306.887 | 343.1101 | 375.8583 | 405.9734 | 434.0038
| 90 | 110 | 130 | 170 | 190 | 220 | 240 | 260 | 270 |  | 150 | 180 | 210 | 260 | 300 | 340 | 370 | 400 | 430
6 | 118.8418 | 140.6155 | 168.0677 | 205.8401 | 237.6837 | 265.7384 | 291.1018 | 314.4259 | 336.1355 | 6 | 191.4897 | 226.5737 | 270.8073 | 331.6699 | 382.9794 | 428.184 | 469.052 | 506.6341 | 541.6146
| 110 | 140 | 160 | 200 | 230 | 260 | 290 | 310 | 330 |  | 190 | 220 | 270 | 330 | 380 | 420 | 460 | 500 | 540
7 | 140.3533 | 166.0683 | 198.4896 | 243.0991 | 280.7066 | 313.8396 | 343.794 | 371.34 | 396.9791 | 7 | 232.6262 | 275.2471 | 328.9832 | 402.9204 | 465.2525 | 520.1681 | 569.8156 | 615.4711 | 657.9663
| 140 | 160 | 190 | 240 | 280 | 310 | 340 | 370 | 390 |  | 230 | 270 | 320 | 400 | 460 | 520 | 560 | 610 | 650
8 | 163.1771 | 193.0737 | 230.7672 | 282.631 | 326.3541 | 364.875 | 399.7005 | 431.7259 | 461.5344 | 8 | 276.6814 | 327.3738 | 391.2865 | 479.2262 | 553.3627 | 618.6783 | 677.7281 | 732.03 | 782.573
| 160 | 190 | 230 | 280 | 320 | 360 | 390 | 430 | 460 |  | 270 | 320 | 390 | 470 | 550 | 610 | 670 | 730 | 780
종단경사 횡단경사 | 4.5 | 5 | 5.5 | 6 | 6.5 | 7 | 7.5 | 8 | 비고 | 종단경사 횡단경사 | 4.5 | 5 | 5.5 | 6 | 6.5 | 7 | 7.5 | 8 | 비고
| (%) | (%) | (%) | (%) | (%) | (%) | (%) | (%) |  |  | (%) | (%) | (%) | (%) | (%) | (%) | (%) | (%)
4 | 240.0774 | 253.0638 | 265.4155 | 277.2175 | 288.5371 | 299.4291 | 309.9386 | 320.1032 |  | 4 | 356.0599 | 375.3201 | 393.639 | 411.1426 | 427.9307 | 444.0847 | 459.6714 | 474.7465
| 240 | 250 | 260 | 270 | 280 | 290 | 300 | 320 |  |  | 350 | 370 | 390 | 410 | 420 | 440 | 450 | 470
5 | 296.124 | 312.1421 | 327.3774 | 341.9345 | 355.8967 | 369.3315 | 382.2944 | 394.832 |  | 5 | 460.3305 | 485.231 | 508.9146 | 531.5439 | 553.2485 | 574.1331 | 594.2842 | 613.7741
| 290 | 310 | 320 | 340 | 350 | 360 | 380 | 390 |  |  | 460 | 480 | 500 | 530 | 550 | 570 | 590 | 610
6 | 356.5255 | 375.8109 | 394.1538 | 411.6802 | 428.4903 | 444.6654 | 460.2724 | 475.3673 |  | 6 | 574.4691 | 605.5436 | 635.0994 | 663.3397 | 690.4259 | 716.4888 | 741.6364 | 765.9588
| 350 | 370 | 390 | 410 | 420 | 440 | 460 | 470 |  |  | 570 | 600 | 630 | 660 | 690 | 710 | 740 | 760
7 | 421.06 | 443.8362 | 465.4993 | 486.1982 | 506.0511 | 525.154 | 543.5861 | 561.4133 |  | 7 | 697.8787 | 735.6287 | 771.5339 | 805.8409 | 838.7458 | 870.4076 | 900.9575 | 930.5049
| 420 | 440 | 460 | 480 | 500 | 520 | 540 | 560 |  |  | 690 | 730 | 770 | 800 | 830 | 870 | 900 | 930
8 | 489.5312 | 516.0112 | 541.1971 | 565.2619 | 588.3433 | 610.5527 | 631.9821 | 652.7083 |  | 8 | 830.0441 | 874.9433 | 917.6482 | 958.4523 | 997.5888 | 1035.2468 | 1071.5823 | 1106.7254
| 480 | 510 | 540 | 560 | 580 | 610 | 630 | 650 |  |  | 830 | 870 | 910 | 950 | 990 | 1030 | 1070 | 1100
나) 표준구간 및 곡선부 내측구간 (일방향 연결로) | [9 empty] | 나) 표준구간 및 곡선부 내측구간 (일방향 연결로)
| W1 : | 8.135 | W2 : | 25 | [6 empty] | W1 : | 9.135 | W2 : | 25
| S = 3.6 × 10 × Q / (118.8 × (0.9×8.135 + 0.8×25)) | [9 empty] | S = 3.6 × 10 × Q / (118.8 × (0.9×9.135 + 0.8×25))
| = | 1109.1276 | Q | [7 empty] | = | 1073.7569 | Q
[7 empty] | 설치계산/설치결정 (단위 : m) | [9 empty] | 설치계산/설치결정 (단위 : m)
종단경사 횡단경사 | 0.5 | 0.7 | 1 | 1.5 | 2 | 2.5 | 3 | 3.5 | 4 | 종단경사 횡단경사 | 0.5 | 0.7 | 1 | 1.5 | 2 | 2.5 | 3 | 3.5 | 4
| (%) | (%) | (%) | (%) | (%) | (%) | (%) | (%) | (%) |  | (%) | (%) | (%) | (%) | (%) | (%) | (%) | (%) | (%)
4 | 79.3668 | 93.908 | 112.2415 | 137.4673 | 158.7335 | 177.4695 | 194.4081 | 209.9847 | 224.4831 | 4 | 117.7404 | 139.3123 | 166.5101 | 203.9323 | 235.4808 | 263.2755 | 288.4039 | 311.5118 | 333.0201
| 70 | 90 | 110 | 130 | 150 | 170 | 190 | 200 | 220 |  | 110 | 130 | 160 | 200 | 230 | 260 | 280 | 310 | 330
5 | 97.8951 | 115.8311 | 138.4446 | 169.5593 | 195.7902 | 218.9001 | 239.7931 | 259.0061 | 276.8892 | 5 | 152.2202 | 180.1093 | 215.2718 | 263.6531 | 304.4403 | 340.3746 | 372.8617 | 402.7367 | 430.5436
| 90 | 110 | 130 | 160 | 190 | 210 | 230 | 250 | 270 |  | 150 | 180 | 210 | 260 | 300 | 340 | 370 | 400 | 430
6 | 117.8631 | 139.4575 | 166.6836 | 204.1449 | 235.7263 | 263.55 | 288.7045 | 311.8365 | 333.3673 | 6 | 189.963 | 224.7673 | 268.6483 | 329.0256 | 379.926 | 424.7702 | 465.3124 | 502.5949 | 537.2965
| 110 | 130 | 160 | 200 | 230 | 260 | 280 | 310 | 330 |  | 180 | 220 | 260 | 320 | 370 | 420 | 460 | 500 | 530
7 | 139.1975 | 164.7007 | 196.855 | 241.0971 | 278.3949 | 311.255 | 340.9628 | 368.2819 | 393.7099 | 7 | 230.7716 | 273.0526 | 326.3603 | 399.7081 | 461.5432 | 516.0209 | 565.2726 | 610.5642 | 652.7206
| 130 | 160 | 190 | 240 | 270 | 310 | 340 | 360 | 390 |  | 230 | 270 | 320 | 390 | 460 | 510 | 560 | 610 | 650
8 | 161.8333 | 191.4837 | 228.8668 | 280.3034 | 323.6665 | 361.8702 | 396.4089 | 428.1706 | 457.7336 | 8 | 274.4755 | 324.7638 | 388.1669 | 475.4055 | 548.9509 | 613.7458 | 672.3248 | 726.1938 | 776.3339
| 160 | 190 | 220 | 280 | 320 | 360 | 390 | 420 | 450 |  | 270 | 320 | 380 | 470 | 540 | 610 | 670 | 720 | 770
종단경사 횡단경사 | 4.5 | 5 | 5.5 | 6 | 6.5 | 7 | 7.5 | 8 | 비고 | 종단경사 횡단경사 | 4.5 | 5 | 5.5 | 6 | 6.5 | 7 | 7.5 | 8 | 비고
| (%) | (%) | (%) | (%) | (%) | (%) | (%) | (%) |  |  | (%) | (%) | (%) | (%) | (%) | (%) | (%) | (%)
4 | 238.1003 | 250.9797 | 263.2298 | 274.9345 | 286.1609 | 296.9632 | 307.3861 | 317.467 |  | 4 | 353.2212 | 372.3278 | 390.5007 | 407.8647 | 424.519 | 440.5442 | 456.0066 | 470.9615
| 230 | 250 | 260 | 270 | 280 | 290 | 300 | 310 |  |  | 350 | 370 | 390 | 400 | 420 | 440 | 450 | 470
5 | 293.6853 | 309.5715 | 324.6813 | 339.1186 | 352.9658 | 366.29 | 379.1461 | 391.5804 |  | 5 | 456.6605 | 481.3624 | 504.8572 | 527.3061 | 548.8376 | 569.5557 | 589.5462 | 608.8807
| 290 | 300 | 320 | 330 | 350 | 360 | 370 | 390 |  |  | 450 | 480 | 500 | 520 | 540 | 560 | 580 | 600
6 | 353.5894 | 372.716 | 390.9078 | 408.2899 | 424.9616 | 441.0035 | 456.482 | 471.4525 |  | 6 | 569.889 | 600.7158 | 630.036 | 658.0512 | 684.9214 | 710.7765 | 735.7236 | 759.852
| 350 | 370 | 390 | 400 | 420 | 440 | 450 | 470 |  |  | 560 | 600 | 630 | 650 | 680 | 710 | 730 | 750
7 | 417.5924 | 440.1811 | 461.6658 | 482.1942 | 501.8836 | 520.8293 | 539.1095 | 556.7899 |  | 7 | 692.3147 | 729.7638 | 765.3827 | 799.4162 | 832.0588 | 863.4682 | 893.7745 | 923.0863
| 410 | 440 | 460 | 480 | 500 | 520 | 530 | 550 |  |  | 690 | 720 | 760 | 790 | 830 | 860 | 890 | 920
8 | 485.4998 | 511.7617 | 536.7402 | 560.6069 | 583.4981 | 605.5246 | 626.7775 | 647.333 |  | 8 | 823.4264 | 867.9676 | 910.3321 | 950.8109 | 989.6354 | 1026.9932 | 1063.0389 | 1097.9019
| 480 | 510 | 530 | 560 | 580 | 600 | 620 | 640 |  |  | 820 | 860 | 910 | 950 | 980 | 1020 | 1060 | 1090
다. 절개부 폭원이 35.0m인 경우 | [9 empty] | 다. 절개부 폭원이 35.0m인 경우
가) 표준구간 및 곡선부 내측구간 (양방향 연결로) | [9 empty] | 가) 표준구간 및 곡선부 내측구간 (양방향 연결로)
| W1 : | 7.885 | W2 : | 35 | [6 empty] | W1 : | 8.885 | W2 : | 35
| S = 3.6 × 10 × Q / (118.8 × (0.9×7.885 + 0.8×35)) | [9 empty] | S = 3.6 × 10 × Q / (118.8 × (0.9×8.885 + 0.8×35))
| = | 863.4203 | Q | [7 empty] | = | 841.8327 | Q
[7 empty] | 설치계산/설치결정 (단위 : m) | [9 empty] | 설치계산/설치결정 (단위 : m)
종단경사 횡단경사 | 0.5 | 0.7 | 1 | 1.5 | 2 | 2.5 | 3 | 3.5 | 4 | 종단경사 횡단경사 | 0.5 | 0.7 | 1 | 1.5 | 2 | 2.5 | 3 | 3.5 | 4
| (%) | (%) | (%) | (%) | (%) | (%) | (%) | (%) | (%) |  | (%) | (%) | (%) | (%) | (%) | (%) | (%) | (%) | (%)
4 | 61.7845 | 73.1044 | 87.3764 | 107.0139 | 123.569 | 138.1543 | 151.3404 | 163.4664 | 174.7529 | 4 | 92.3093 | 109.2218 | 130.545 | 159.8843 | 184.6185 | 206.4098 | 226.1106 | 244.2274 | 261.09
| 60 | 70 | 80 | 100 | 120 | 130 | 150 | 160 | 170 |  | 90 | 100 | 130 | 150 | 180 | 200 | 220 | 240 | 260
5 | 76.2082 | 90.1708 | 107.7747 | 131.9965 | 152.4164 | 170.4067 | 186.6712 | 201.628 | 215.5493 | 5 | 119.3416 | 141.2069 | 168.7746 | 206.7058 | 238.6833 | 266.856 | 292.3261 | 315.7483 | 337.5491
| 70 | 90 | 100 | 130 | 150 | 170 | 180 | 200 | 210 |  | 110 | 140 | 160 | 200 | 230 | 260 | 290 | 310 | 330
6 | 91.7527 | 108.5632 | 129.7579 | 158.9203 | 183.5053 | 205.1652 | 224.7472 | 242.7547 | 259.5157 | 6 | 148.9323 | 176.2191 | 210.6221 | 257.9583 | 297.8646 | 333.0227 | 364.8081 | 394.0378 | 421.2441
| 90 | 100 | 120 | 150 | 180 | 200 | 220 | 240 | 250 |  | 140 | 170 | 210 | 250 | 290 | 330 | 360 | 390 | 420
7 | 108.3608 | 128.2142 | 153.2453 | 187.6864 | 216.7215 | 242.302 | 265.4286 | 286.6956 | 306.4905 | 7 | 180.9265 | 214.0751 | 255.8687 | 313.3739 | 361.853 | 404.5639 | 443.1776 | 478.6865 | 511.7374
| 100 | 120 | 150 | 180 | 210 | 240 | 260 | 280 | 300 |  | 180 | 210 | 250 | 310 | 360 | 400 | 440 | 470 | 510
8 | 125.982 | 149.0639 | 178.1655 | 218.2072 | 251.964 | 281.7043 | 308.5916 | 333.317 | 356.3309 | 8 | 215.1906 | 254.617 | 304.3255 | 372.7211 | 430.3813 | 481.1809 | 527.1072 | 569.3409 | 608.651
| 120 | 140 | 170 | 210 | 250 | 280 | 300 | 330 | 350 |  | 210 | 250 | 300 | 370 | 430 | 480 | 520 | 560 | 600
종단경사 횡단경사 | 4.5 | 5 | 5.5 | 6 | 6.5 | 7 | 7.5 | 8 | 비고 | 종단경사 횡단경사 | 4.5 | 5 | 5.5 | 6 | 6.5 | 7 | 7.5 | 8 | 비고
| (%) | (%) | (%) | (%) | (%) | (%) | (%) | (%) |  |  | (%) | (%) | (%) | (%) | (%) | (%) | (%) | (%)
4 | 185.3534 | 195.3797 | 204.9159 | 214.0277 | 222.7671 | 231.1763 | 239.2902 | 247.1379 |  | 4 | 276.9278 | 291.9075 | 306.1552 | 319.7687 | 332.8258 | 345.3896 | 357.5122 | 369.237
| 180 | 190 | 200 | 210 | 220 | 230 | 230 | 240 |  |  | 270 | 290 | 300 | 310 | 330 | 340 | 350 | 360
5 | 228.6246 | 240.9915 | 252.754 | 263.993 | 274.7726 | 285.145 | 295.1531 | 304.8328 |  | 5 | 358.0249 | 377.3914 | 395.8114 | 413.4116 | 430.2924 | 446.5355 | 462.2082 | 477.3666
| 220 | 240 | 250 | 260 | 270 | 280 | 290 | 300 |  |  | 350 | 370 | 390 | 410 | 430 | 440 | 460 | 470
6 | 275.258 | 290.1474 | 304.3092 | 317.8406 | 330.819 | 343.3071 | 355.3566 | 367.0107 |  | 6 | 446.7969 | 470.9652 | 493.9525 | 515.9166 | 536.983 | 557.2536 | 576.8123 | 595.7291
| 270 | 290 | 300 | 310 | 330 | 340 | 350 | 360 |  |  | 440 | 470 | 490 | 510 | 530 | 550 | 570 | 590
7 | 325.0823 | 342.6668 | 359.392 | 375.3727 | 390.7003 | 405.4489 | 419.6795 | 433.4431 |  | 7 | 542.7795 | 572.1398 | 600.0653 | 626.7477 | 652.3397 | 676.9649 | 700.7253 | 723.7059
| 320 | 340 | 350 | 370 | 390 | 400 | 410 | 430 |  |  | 540 | 570 | 600 | 620 | 650 | 670 | 700 | 720
8 | 377.946 | 398.3901 | 417.835 | 436.4145 | 454.2346 | 471.3815 | 487.9262 | 503.928 |  | 8 | 645.5719 | 680.4925 | 713.7066 | 745.4422 | 775.8808 | 805.1696 | 833.4297 | 860.7625
| 370 | 390 | 410 | 430 | 450 | 470 | 480 | 500 |  |  | 640 | 680 | 710 | 740 | 770 | 800 | 830 | 860
나) 표준구간 및 곡선부 내측구간 (일방향 연결로) | [9 empty] | 나) 표준구간 및 곡선부 내측구간 (일방향 연결로)
| W1 : | 8.135 | W2 : | 35 | [6 empty] | W1 : | 9.135 | W2 : | 35
| S = 3.6 × 10 × Q / (118.8 × (0.9×8.135 + 0.8×35)) | [9 empty] | S = 3.6 × 10 × Q / (118.8 × (0.9×9.135 + 0.8×35))
| = | 857.9203 | Q | [7 empty] | = | 836.6034 | Q
[7 empty] | 설치계산/설치결정 (단위 : m) | [9 empty] | 설치계산/설치결정 (단위 : m)
종단경사 횡단경사 | 0.5 | 0.7 | 1 | 1.5 | 2 | 2.5 | 3 | 3.5 | 4 | 종단경사 횡단경사 | 0.5 | 0.7 | 1 | 1.5 | 2 | 2.5 | 3 | 3.5 | 4
| (%) | (%) | (%) | (%) | (%) | (%) | (%) | (%) | (%) |  | (%) | (%) | (%) | (%) | (%) | (%) | (%) | (%) | (%)
4 | 61.3909 | 72.6387 | 86.8199 | 106.3322 | 122.7818 | 137.2742 | 150.3764 | 162.4251 | 173.6397 | 4 | 91.7359 | 108.5433 | 129.7341 | 158.8912 | 183.4717 | 205.1276 | 224.706 | 242.7103 | 259.4682
| 60 | 70 | 80 | 100 | 120 | 130 | 150 | 160 | 170 |  | 90 | 100 | 120 | 150 | 180 | 200 | 220 | 240 | 250
5 | 75.7228 | 89.5964 | 107.0881 | 131.1557 | 151.4455 | 169.3212 | 185.4821 | 200.3436 | 214.1763 | 5 | 118.6003 | 140.3298 | 167.7262 | 205.4218 | 237.2006 | 265.1984 | 290.5103 | 313.7869 | 335.4524
| 70 | 80 | 100 | 130 | 150 | 160 | 180 | 200 | 210 |  | 110 | 140 | 160 | 200 | 230 | 260 | 290 | 310 | 330
6 | 91.1682 | 107.8717 | 128.9313 | 157.908 | 182.3364 | 203.8583 | 223.3156 | 241.2084 | 257.8626 | 6 | 148.0072 | 175.1244 | 209.3137 | 256.3559 | 296.0143 | 330.9541 | 362.542 | 391.5901 | 418.6274
| 90 | 100 | 120 | 150 | 180 | 200 | 220 | 240 | 250 |  | 140 | 170 | 200 | 250 | 290 | 330 | 360 | 390 | 410
7 | 107.6705 | 127.3975 | 152.2691 | 186.4908 | 215.341 | 240.7586 | 263.7378 | 284.8694 | 304.5382 | 7 | 179.8026 | 212.7453 | 254.2793 | 311.4273 | 359.6052 | 402.0509 | 440.4246 | 475.713 | 508.5586
| 100 | 120 | 150 | 180 | 210 | 240 | 260 | 280 | 300 |  | 170 | 210 | 250 | 310 | 350 | 400 | 440 | 470 | 500
8 | 125.1795 | 148.1144 | 177.0305 | 216.8172 | 250.359 | 279.9098 | 306.6259 | 331.1938 | 354.0611 | 8 | 213.8539 | 253.0354 | 302.4351 | 370.4058 | 427.7078 | 478.1919 | 523.833 | 565.8043 | 604.8702
| 120 | 140 | 170 | 210 | 250 | 270 | 300 | 330 | 350 |  | 210 | 250 | 300 | 370 | 420 | 470 | 520 | 560 | 600
종단경사 횡단경사 | 4.5 | 5 | 5.5 | 6 | 6.5 | 7 | 7.5 | 8 | 비고 | 종단경사 횡단경사 | 4.5 | 5 | 5.5 | 6 | 6.5 | 7 | 7.5 | 8 | 비고
| (%) | (%) | (%) | (%) | (%) | (%) | (%) | (%) |  |  | (%) | (%) | (%) | (%) | (%) | (%) | (%) | (%)
4 | 184.1727 | 194.1351 | 203.6106 | 212.6643 | 221.3481 | 229.7037 | 237.766 | 245.5636 |  | 4 | 275.2076 | 290.0943 | 304.2534 | 317.7823 | 330.7583 | 343.2441 | 355.2914 | 366.9434
| 180 | 190 | 200 | 210 | 220 | 220 | 230 | 240 |  |  | 270 | 290 | 300 | 310 | 330 | 340 | 350 | 360
5 | 227.1683 | 239.4564 | 251.144 | 262.3113 | 273.0223 | 283.3286 | 293.273 | 302.891 |  | 5 | 355.8009 | 375.0471 | 393.3527 | 410.8435 | 427.6195 | 443.7617 | 459.337 | 474.4013
| 220 | 230 | 250 | 260 | 270 | 280 | 290 | 300 |  |  | 350 | 370 | 390 | 410 | 420 | 440 | 450 | 470
6 | 273.5046 | 288.2992 | 302.3707 | 315.8159 | 328.7116 | 341.1202 | 353.0929 | 364.6728 |  | 6 | 444.0215 | 468.0397 | 490.8842 | 512.7118 | 533.6474 | 553.7921 | 573.2292 | 592.0286
| 270 | 280 | 300 | 310 | 320 | 340 | 350 | 360 |  |  | 440 | 460 | 490 | 510 | 530 | 550 | 570 | 590
7 | 323.0115 | 340.484 | 357.1027 | 372.9816 | 388.2115 | 402.8661 | 417.0061 | 430.682 |  | 7 | 539.4078 | 568.5858 | 596.3378 | 622.8545 | 648.2875 | 672.7598 | 696.3725 | 719.2104
| 320 | 340 | 350 | 370 | 380 | 400 | 410 | 430 |  |  | 530 | 560 | 590 | 620 | 640 | 670 | 690 | 710
8 | 375.5385 | 395.8523 | 415.1734 | 433.6345 | 451.3411 | 468.3788 | 484.8181 | 500.718 |  | 8 | 641.5617 | 676.2654 | 709.2732 | 740.8117 | 771.0612 | 800.1681 | 828.2526 | 855.4156
| 370 | 390 | 410 | 430 | 450 | 460 | 480 | 500 |  |  | 640 | 670 | 700 | 740 | 770 | 800 | 820 | 850
라. 절개부 폭원이 45.0m인 경우 | [9 empty] | 라. 절개부 폭원이 45.0m인 경우
가) 표준구간 및 곡선부 내측구간 (양방향 연결로) | [9 empty] | 가) 표준구간 및 곡선부 내측구간 (양방향 연결로)
| W1 : | 7.885 | W2 : | 45 | [6 empty] | W1 : | 8.885 | W2 : | 45
| S = 3.6 × 10 × Q / (118.8 × (0.9×7.885 + 0.8×45)) | [9 empty] | S = 3.6 × 10 × Q / (118.8 × (0.9×8.885 + 0.8×45))
| = | 703.1436 | Q | [7 empty] | = | 688.76 | Q
[7 empty] | 설치계산/설치결정 (단위 : m) | [9 empty] | 설치계산/설치결정 (단위 : m)
종단경사 횡단경사 | 0.5 | 0.7 | 1 | 1.5 | 2 | 2.5 | 3 | 3.5 | 4 | 종단경사 횡단경사 | 0.5 | 0.7 | 1 | 1.5 | 2 | 2.5 | 3 | 3.5 | 4
| (%) | (%) | (%) | (%) | (%) | (%) | (%) | (%) | (%) |  | (%) | (%) | (%) | (%) | (%) | (%) | (%) | (%) | (%)
4 | 50.3154 | 59.534 | 71.1568 | 87.1489 | 100.6309 | 112.5087 | 123.2471 | 133.1221 | 142.3135 | 4 | 75.5244 | 89.3617 | 106.8077 | 130.8121 | 151.0488 | 168.8777 | 184.9963 | 199.8188 | 213.6153
| 50 | 50 | 70 | 80 | 100 | 110 | 120 | 130 | 140 |  | 70 | 80 | 100 | 130 | 150 | 160 | 180 | 190 | 210
5 | 62.0617 | 73.4324 | 87.7685 | 107.494 | 124.1234 | 138.7741 | 152.0194 | 164.1998 | 175.5369 | 5 | 97.6414 | 115.5309 | 138.0858 | 169.1199 | 195.2829 | 218.3329 | 239.1717 | 258.335 | 276.1717
| 60 | 70 | 80 | 100 | 120 | 130 | 150 | 160 | 170 |  | 90 | 110 | 130 | 160 | 190 | 210 | 230 | 250 | 270
6 | 74.7206 | 88.4106 | 105.6709 | 129.4199 | 149.4413 | 167.0804 | 183.0274 | 197.6922 | 211.3419 | 6 | 121.8515 | 144.1767 | 172.3241 | 211.053 | 243.7031 | 272.4683 | 298.4741 | 322.3889 | 344.6482
| 70 | 80 | 100 | 120 | 140 | 160 | 180 | 190 | 210 |  | 120 | 140 | 170 | 210 | 240 | 270 | 290 | 320 | 340
7 | 88.2458 | 104.4138 | 124.7984 | 152.8462 | 176.4915 | 197.3235 | 216.1571 | 233.4764 | 249.5967 | 7 | 148.0281 | 175.1493 | 209.3434 | 256.3923 | 296.0563 | 331.001 | 362.5934 | 391.6457 | 418.6868
| 80 | 100 | 120 | 150 | 170 | 190 | 210 | 230 | 240 |  | 140 | 170 | 200 | 250 | 290 | 330 | 360 | 390 | 410
8 | 102.596 | 121.3932 | 145.0926 | 177.7014 | 205.1919 | 229.4116 | 251.3078 | 271.4434 | 290.1852 | 8 | 176.0619 | 208.3193 | 248.9892 | 304.9482 | 352.1239 | 393.6865 | 431.2619 | 465.8161 | 497.9784
| 100 | 120 | 140 | 170 | 200 | 220 | 250 | 270 | 290 |  | 170 | 200 | 240 | 300 | 350 | 390 | 430 | 460 | 490
종단경사 횡단경사 | 4.5 | 5 | 5.5 | 6 | 6.5 | 7 | 7.5 | 8 | 비고 | 종단경사 횡단경사 | 4.5 | 5 | 5.5 | 6 | 6.5 | 7 | 7.5 | 8 | 비고
| (%) | (%) | (%) | (%) | (%) | (%) | (%) | (%) |  |  | (%) | (%) | (%) | (%) | (%) | (%) | (%) | (%)
4 | 150.9463 | 159.1114 | 166.8774 | 174.2978 | 181.4149 | 188.2631 | 194.8708 | 201.2617 |  | 4 | 226.5733 | 238.8292 | 250.4862 | 261.6243 | 272.3072 | 282.5865 | 292.5048 | 302.0977
| 150 | 150 | 160 | 170 | 180 | 180 | 190 | 200 |  |  | 220 | 230 | 250 | 260 | 270 | 280 | 290 | 300
5 | 186.185 | 196.2563 | 205.8353 | 214.988 | 223.7666 | 232.2135 | 240.3639 | 248.2467 |  | 5 | 292.9243 | 308.7693 | 323.84 | 338.2398 | 352.0512 | 365.3408 | 378.1636 | 390.5657
| 180 | 190 | 200 | 210 | 220 | 230 | 240 | 240 |  |  | 290 | 300 | 320 | 330 | 350 | 360 | 370 | 390
6 | 224.1619 | 236.2874 | 247.8203 | 258.8399 | 269.4091 | 279.579 | 289.3918 | 298.8825 |  | 6 | 365.5546 | 385.3284 | 404.1358 | 422.1061 | 439.342 | 455.9267 | 471.929 | 487.4061
| 220 | 230 | 240 | 250 | 260 | 270 | 280 | 290 |  |  | 360 | 380 | 400 | 420 | 430 | 450 | 470 | 480
7 | 264.7373 | 279.0576 | 292.6781 | 305.6923 | 318.1746 | 330.1854 | 341.7744 | 352.9831 |  | 7 | 444.0844 | 468.1061 | 490.9538 | 512.7845 | 533.7231 | 553.8706 | 573.3105 | 592.1126
| 260 | 270 | 290 | 300 | 310 | 330 | 340 | 350 |  |  | 440 | 460 | 490 | 510 | 530 | 550 | 570 | 590
8 | 307.7879 | 324.437 | 340.2723 | 355.4029 | 369.915 | 383.879 | 397.3525 | 410.3839 |  | 8 | 528.1858 | 556.7568 | 583.9314 | 609.8965 | 634.8004 | 658.7635 | 681.885 | 704.2478
| 300 | 320 | 340 | 350 | 360 | 380 | 390 | 410 |  |  | 520 | 550 | 580 | 600 | 630 | 650 | 680 | 700
나) 표준구간 및 곡선부 내측구간 (일방향 연결로) | [9 empty] | 나) 표준구간 및 곡선부 내측구간 (일방향 연결로)
| W1 : | 8.135 | W2 : | 45 | [6 empty] | W1 : | 9.135 | W2 : | 45
| S = 3.6 × 10 × Q / (118.8 × (0.9×8.135 + 0.8×45)) | [9 empty] | S = 3.6 × 10 × Q / (118.8 × (0.9×9.135 + 0.8×45))
| = | 699.4917 | Q | [7 empty] | = | 685.2556 | Q
[7 empty] | 설치계산/설치결정 (단위 : m) | [9 empty] | 설치계산/설치결정 (단위 : m)
종단경사 횡단경사 | 0.5 | 0.7 | 1 | 1.5 | 2 | 2.5 | 3 | 3.5 | 4 | 종단경사 횡단경사 | 0.5 | 0.7 | 1 | 1.5 | 2 | 2.5 | 3 | 3.5 | 4
| (%) | (%) | (%) | (%) | (%) | (%) | (%) | (%) | (%) |  | (%) | (%) | (%) | (%) | (%) | (%) | (%) | (%) | (%)
4 | 50.0541 | 59.2248 | 70.7872 | 86.6963 | 100.1082 | 111.9244 | 122.607 | 132.4307 | 141.5744 | 4 | 75.1402 | 88.907 | 106.2642 | 130.1466 | 150.2803 | 168.0185 | 184.055 | 198.8022 | 212.5285
| 50 | 50 | 70 | 80 | 100 | 110 | 120 | 130 | 140 |  | 70 | 80 | 100 | 130 | 150 | 160 | 180 | 190 | 210
5 | 61.7393 | 73.051 | 87.3126 | 106.9357 | 123.4787 | 138.0534 | 151.2299 | 163.347 | 174.6252 | 5 | 97.1446 | 114.9431 | 137.3833 | 168.2594 | 194.2893 | 217.222 | 237.9548 | 257.0205 | 274.7665
| 60 | 70 | 80 | 100 | 120 | 130 | 150 | 160 | 170 |  | 90 | 110 | 130 | 160 | 190 | 210 | 230 | 250 | 270
6 | 74.3326 | 87.9515 | 105.1221 | 128.7478 | 148.6651 | 166.2126 | 182.0768 | 196.6654 | 210.2442 | 6 | 121.2316 | 143.4431 | 171.4473 | 209.9792 | 242.4631 | 271.082 | 296.9554 | 320.7485 | 342.8946
| 70 | 80 | 100 | 120 | 140 | 160 | 180 | 190 | 210 |  | 120 | 140 | 170 | 200 | 240 | 270 | 290 | 320 | 340
7 | 87.7874 | 103.8715 | 124.1502 | 152.0523 | 175.5749 | 196.2987 | 215.0344 | 232.2637 | 248.3004 | 7 | 147.275 | 174.2581 | 208.2783 | 255.0877 | 294.5499 | 329.3168 | 360.7485 | 389.653 | 416.5565
| 80 | 100 | 120 | 150 | 170 | 190 | 210 | 230 | 240 |  | 140 | 170 | 200 | 250 | 290 | 320 | 360 | 380 | 410
8 | 102.0631 | 120.7627 | 144.339 | 176.7785 | 204.1262 | 228.2201 | 250.0026 | 270.0336 | 288.6781 | 8 | 175.1661 | 207.2594 | 247.7223 | 303.3967 | 350.3323 | 391.6834 | 429.0677 | 463.446 | 495.4447
| 100 | 120 | 140 | 170 | 200 | 220 | 250 | 270 | 280 |  | 170 | 200 | 240 | 300 | 350 | 390 | 420 | 460 | 490
종단경사 횡단경사 | 4.5 | 5 | 5.5 | 6 | 6.5 | 7 | 7.5 | 8 | 비고 | 종단경사 횡단경사 | 4.5 | 5 | 5.5 | 6 | 6.5 | 7 | 7.5 | 8 | 비고
| (%) | (%) | (%) | (%) | (%) | (%) | (%) | (%) |  |  | (%) | (%) | (%) | (%) | (%) | (%) | (%) | (%)
4 | 150.1623 | 158.285 | 166.0107 | 173.3925 | 180.4726 | 187.2853 | 193.8587 | 200.2164 |  | 4 | 225.4205 | 237.614 | 249.2117 | 260.2931 | 270.9217 | 281.1487 | 291.0166 | 300.5606
| 150 | 150 | 160 | 170 | 180 | 180 | 190 | 200 |  |  | 220 | 230 | 240 | 260 | 270 | 280 | 290 | 300
5 | 185.218 | 195.237 | 204.7663 | 213.8714 | 222.6044 | 231.0075 | 239.1155 | 246.9574 |  | 5 | 291.4339 | 307.1983 | 322.1923 | 336.5189 | 350.26 | 363.4819 | 376.2395 | 388.5785
| 180 | 190 | 200 | 210 | 220 | 230 | 230 | 240 |  |  | 290 | 300 | 320 | 330 | 350 | 360 | 370 | 380
6 | 222.9977 | 235.0602 | 246.5332 | 257.4955 | 268.0098 | 278.1269 | 287.8887 | 297.3302 |  | 6 | 363.6947 | 383.3678 | 402.0796 | 419.9584 | 437.1066 | 453.6069 | 469.5278 | 484.9262
| 220 | 230 | 240 | 250 | 260 | 270 | 280 | 290 |  |  | 360 | 380 | 400 | 410 | 430 | 450 | 460 | 480
7 | 263.3623 | 277.6083 | 291.158 | 304.1046 | 316.5221 | 328.4705 | 339.9993 | 351.1498 |  | 7 | 441.8249 | 465.7244 | 488.4558 | 510.1755 | 531.0075 | 551.0525 | 570.3935 | 589.0999
| 260 | 270 | 290 | 300 | 310 | 320 | 330 | 350 |  |  | 440 | 460 | 480 | 510 | 530 | 550 | 570 | 580
8 | 306.1894 | 322.7519 | 338.5051 | 353.557 | 367.9938 | 381.8852 | 395.2888 | 408.2525 |  | 8 | 525.4984 | 553.924 | 580.9604 | 606.7933 | 631.5705 | 655.4117 | 678.4155 | 700.6646
| 300 | 320 | 330 | 350 | 360 | 380 | 390 | 400 |  |  | 520 | 550 | 580 | 600 | 630 | 650 | 670 | 700
(8) 집수정 간격 (연결로 양방향, 일차로) | [9 empty] | (8) 집수정 간격 (연결로 양방향, 일차로)
| S = 3.6 ×106 × Qi / (γ × (C1×W1 + C2×W2)) | [9 empty] | S = 3.6 ×106 × Qi / (γ × (C1×W1 + C2×W2))
| S : | 도수로 간격(m) | [8 empty] | S : | 도수로 간격(m)
| Qi : | 집수정 배수용량(m3/sec) | [8 empty] | Qi : | 집수정 배수용량(m3/sec)
| C1 : | 유출계수 포장부 |  | 0.9 | [6 empty] | C1 : | 유출계수 포장부 |  | 0.9
| C2 : | 유출계수 깍기부 |  | 0.8 | [6 empty] | C2 : | 유출계수 깍기부 |  | 0.8
| γ : | 강우강도(10년빈도) |  | 118.8 | [6 empty] | γ : | 강우강도(10년빈도) |  | 118.8
| W1 : | 집수폭 | [8 empty] | W1 : | 집수폭
| W2 : | 절개부폭 | [8 empty] | W2 : | 절개부폭
가. 절개부 폭원이 15.0m인 경우 | [9 empty] | 가. 절개부 폭원이 15.0m인 경우
가) 표준구간 및 곡선부 내측구간 (양방향 연결로) | [9 empty] | 가) 표준구간 및 곡선부 내측구간 (양방향 연결로)
| W1 : | 7.885 | W2 : | 15 | [6 empty] | W1 : | 8.885 | W2 : | 15
| S = 3.6 × 10 × Qi / (118.8 × (0.9×7.885 + 0.8×15)) | [9 empty] | S = 3.6 × 10 × Qi / (118.8 × (0.9×8.885 + 0.8×15))
| = | 1586.8369 | Qi | [7 empty] | = | 1515.4167 | Qi
[7 empty] | 설치계산/설치결정 (단위 : m) | [9 empty] | 설치계산/설치결정 (단위 : m)
종단경사 횡단경사 | 0.5 | 0.7 | 1 | 1.5 | 2 | 2.5 | 3 | 3.5 | 4 | 종단경사 횡단경사 | 0.5 | 0.7 | 1 | 1.5 | 2 | 2.5 | 3 | 3.5 | 4
| (%) | (%) | (%) | (%) | (%) | (%) | (%) | (%) | (%) |  | (%) | (%) | (%) | (%) | (%) | (%) | (%) | (%) | (%)
4 | 99.6872 | 114.8152 | 133.1594 | 157.5817 | 177.7724 | 195.4152 | 211.3126 | 225.9171 | 239.5129 | 4 | 137.0006 | 155.9619 | 178.6246 | 208.5048 | 233.1203 | 254.6298 | 274.033 | 291.8835 | 308.5247
| 50 | 50 | 50 | 50 | 50 | 50 | 50 | 50 | 50 |  | 50 | 50 | 50 | 50 | 50 | 50 | 50 | 50 | 50
5 | 123.7462 | 142.6003 | 165.426 | 195.7381 | 220.737 | 242.5454 | 262.1748 | 280.1944 | 296.9607 | 5 | 178.0424 | 202.7561 | 232.2474 | 271.0434 | 302.9394 | 330.7758 | 355.8666 | 378.9376 | 395.3945
| 50 | 50 | 50 | 50 | 50 | 50 | 50 | 50 | 50 |  | 50 | 50 | 50 | 50 | 50 | 50 | 50 | 50 | 50
6 | 149.6304 | 172.4967 | 200.1526 | 236.8177 | 267.0048 | 293.3084 | 316.9648 | 338.669 | 358.8558 | 6 | 222.9174 | 253.9215 | 290.8836 | 339.4385 | 379.3059 | 414.0705 | 445.3894 | 462.9658 | 468.6481
| 50 | 50 | 50 | 50 | 50 | 50 | 50 | 50 | 50 |  | 50 | 50 | 50 | 50 | 50 | 50 | 50 | 50 | 50
7 | 177.2595 | 204.4103 | 237.2268 | 280.6827 | 316.4169 | 347.5268 | 375.4888 | 401.1325 | 410.6492 | 7 | 271.4015 | 309.2013 | 354.2369 | 413.3413 | 461.8277 | 504.0841 | 530.0237 | 537.2095 | 540.3513
| 50 | 50 | 50 | 50 | 50 | 50 | 50 | 50 | 50 |  | 50 | 50 | 50 | 50 | 50 | 50 | 50 | 50 | 50
8 | 206.5578 | 238.2528 | 276.5446 | 327.2075 | 368.8298 | 405.0417 | 437.5741 | 454.2051 | 460.2985 | 8 | 323.2994 | 368.3727 | 422.0507 | 492.4505 | 550.167 | 595.3227 | 605.7684 | 610.0578 | 609.533
| 50 | 50 | 50 | 50 | 50 | 50 | 50 | 50 | 50 |  | 50 | 50 | 50 | 50 | 50 | 50 | 50 | 50 | 50
종단경사 횡단경사 | 4.5 | 5 | 5.5 | 6 | 6.5 | 7 | 7.5 | 8 | 비고 | 종단경사 횡단경사 | 4.5 | 5 | 5.5 | 6 | 6.5 | 7 | 7.5 | 8 | 비고
| (%) | (%) | (%) | (%) | (%) | (%) | (%) | (%) |  |  | (%) | (%) | (%) | (%) | (%) | (%) | (%) | (%)
4 | 252.2921 | 264.3916 | 275.9137 | 279.8417 | 282.5352 | 284.5761 | 286.0333 | 286.964 |  | 4 | 324.1874 | 332.4199 | 335.8746 | 338.3035 | 339.8325 | 340.5632 | 340.5794 | 339.9507
| 50 | 50 | 50 | 50 | 50 | 50 | 50 | 50 |  |  | 50 | 50 | 50 | 50 | 50 | 50 | 50 | 50
5 | 312.7143 | 321.4776 | 325.1587 | 327.8027 | 329.5379 | 330.4679 | 330.6778 | 330.2387 |  | 5 | 400.4063 | 403.6176 | 405.296 | 405.648 | 404.8365 | 402.9935 | 400.227 | 396.6274
| 50 | 50 | 50 | 50 | 50 | 50 | 50 | 50 |  |  | 50 | 50 | 50 | 50 | 50 | 50 | 50 | 50
6 | 366.2787 | 370.3452 | 372.9652 | 374.3352 | 374.6101 | 373.9152 | 372.3533 | 370.0098 |  | 6 | 471.6326 | 472.3683 | 471.1902 | 468.3563 | 464.0704 | 458.4973 | 451.7722 | 444.0077
| 50 | 50 | 50 | 50 | 50 | 50 | 50 | 50 |  |  | 50 | 50 | 50 | 50 | 50 | 50 | 50 | 50
7 | 415.4231 | 418.1846 | 419.2358 | 418.8092 | 417.0886 | 414.222 | 410.3311 | 405.5171 |  | 7 | 540.2129 | 537.3409 | 532.143 | 524.9332 | 515.9595 | 505.422 | 493.4853 | 480.2863
| 50 | 50 | 50 | 50 | 50 | 50 | 50 | 50 |  |  | 50 | 50 | 50 | 50 | 50 | 50 | 50 | 50
8 | 463.5767 | 464.512 | 463.4568 | 460.6821 | 456.4021 | 450.7892 | 443.9851 | 436.1077 |  | 8 | 605.104 | 597.4223 | 586.9735 | 574.1312 | 559.1909 | 542.3908 | 523.9265 | 503.9611
| 50 | 50 | 50 | 50 | 50 | 50 | 50 | 50 |  |  | 50 | 50 | 50 | 50 | 50 | 50 | 50 | 50
나) 표준구간 및 곡선부 내측구간 (일방향 연결로) | [9 empty] | 나) 표준구간 및 곡선부 내측구간 (일방향 연결로)
| W1 : | 8.135 | W2 : | 15 | [6 empty] | W1 : | 9.135 | W2 : | 15
| S = 3.6 × 10 × Qi / (118.8 × (0.9×8.135 + 0.8×15)) | [9 empty] | S = 3.6 × 10 × Qi / (118.8 × (0.9×9.135 + 0.8×15))
| = | 1568.3581 | Qi | [7 empty] | = | 1498.555 | Qi
[7 empty] | 설치계산/설치결정 (단위 : m) | [9 empty] | 설치계산/설치결정 (단위 : m)
종단경사 횡단경사 | 0.5 | 0.7 | 1 | 1.5 | 2 | 2.5 | 3 | 3.5 | 4 | 종단경사 횡단경사 | 0.5 | 0.7 | 1 | 1.5 | 2 | 2.5 | 3 | 3.5 | 4
| (%) | (%) | (%) | (%) | (%) | (%) | (%) | (%) | (%) |  | (%) | (%) | (%) | (%) | (%) | (%) | (%) | (%) | (%)
4 | 98.5264 | 113.4782 | 131.6087 | 155.7466 | 175.7023 | 193.1396 | 208.8518 | 223.2863 | 236.7238 | 4 | 135.4762 | 154.2265 | 176.6371 | 206.1849 | 230.5264 | 251.7966 | 270.9839 | 288.6357 | 305.0918
| 50 | 50 | 50 | 50 | 50 | 50 | 50 | 50 | 50 |  | 50 | 50 | 50 | 50 | 50 | 50 | 50 | 50 | 50
5 | 122.3052 | 140.9397 | 163.4996 | 193.4587 | 218.1665 | 239.7209 | 259.1217 | 276.9315 | 293.5026 | 5 | 176.0614 | 200.5001 | 229.6632 | 268.0276 | 299.5687 | 327.0954 | 351.9069 | 374.7213 | 390.995
| 50 | 50 | 50 | 50 | 50 | 50 | 50 | 50 | 50 |  | 50 | 50 | 50 | 50 | 50 | 50 | 50 | 50 | 50
6 | 147.888 | 170.488 | 197.8219 | 234.06 | 263.8955 | 289.8928 | 313.2737 | 334.7252 | 354.6769 | 6 | 220.4371 | 251.0962 | 287.647 | 335.6617 | 375.0855 | 409.4633 | 440.4337 | 457.8145 | 463.4335
| 50 | 50 | 50 | 50 | 50 | 50 | 50 | 50 | 50 |  | 50 | 50 | 50 | 50 | 50 | 50 | 50 | 50 | 50
7 | 175.1953 | 202.0299 | 234.4643 | 277.4141 | 312.7322 | 343.4799 | 371.1163 | 396.4612 | 405.8671 | 7 | 268.3817 | 305.7609 | 350.2954 | 408.7421 | 456.689 | 498.4753 | 524.1263 | 531.2321 | 534.3389
| 50 | 50 | 50 | 50 | 50 | 50 | 50 | 50 | 50 |  | 50 | 50 | 50 | 50 | 50 | 50 | 50 | 50 | 50
8 | 204.1524 | 235.4784 | 273.3242 | 323.3972 | 364.5347 | 400.3249 | 432.4785 | 448.9158 | 454.9383 | 8 | 319.7022 | 364.2739 | 417.3546 | 486.9711 | 544.0454 | 588.6987 | 599.0281 | 603.2698 | 602.7508
| 50 | 50 | 50 | 50 | 50 | 50 | 50 | 50 | 50 |  | 50 | 50 | 50 | 50 | 50 | 50 | 50 | 50 | 50
종단경사 횡단경사 | 4.5 | 5 | 5.5 | 6 | 6.5 | 7 | 7.5 | 8 | 비고 | 종단경사 횡단경사 | 4.5 | 5 | 5.5 | 6 | 6.5 | 7 | 7.5 | 8 | 비고
| (%) | (%) | (%) | (%) | (%) | (%) | (%) | (%) |  |  | (%) | (%) | (%) | (%) | (%) | (%) | (%) | (%)
4 | 249.3541 | 261.3128 | 272.7006 | 276.5829 | 279.245 | 281.2622 | 282.7024 | 283.6223 |  | 4 | 320.5802 | 328.7211 | 332.1374 | 334.5393 | 336.0513 | 336.7739 | 336.7898 | 336.1681
| 50 | 50 | 50 | 50 | 50 | 50 | 50 | 50 |  |  | 50 | 50 | 50 | 50 | 50 | 50 | 50 | 50
5 | 309.0727 | 317.7339 | 321.3722 | 323.9854 | 325.7004 | 326.6195 | 326.827 | 326.393 |  | 5 | 395.9511 | 399.1266 | 400.7864 | 401.1344 | 400.332 | 398.5094 | 395.7737 | 392.2142
| 50 | 50 | 50 | 50 | 50 | 50 | 50 | 50 |  |  | 50 | 50 | 50 | 50 | 50 | 50 | 50 | 50
6 | 362.0134 | 366.0325 | 368.622 | 369.976 | 370.2478 | 369.561 | 368.0172 | 365.701 |  | 6 | 466.3848 | 467.1124 | 465.9474 | 463.145 | 458.9068 | 453.3957 | 446.7454 | 439.0673
| 50 | 50 | 50 | 50 | 50 | 50 | 50 | 50 |  |  | 50 | 50 | 50 | 50 | 50 | 50 | 50 | 50
7 | 410.5855 | 413.3149 | 414.3538 | 413.9321 | 412.2315 | 409.3983 | 405.5527 | 400.7948 |  | 7 | 534.202 | 531.362 | 526.222 | 519.0924 | 510.2185 | 499.7983 | 487.9944 | 474.9422
| 50 | 50 | 50 | 50 | 50 | 50 | 50 | 50 |  |  | 50 | 50 | 50 | 50 | 50 | 50 | 50 | 50
8 | 458.1783 | 459.1027 | 458.0598 | 455.3174 | 451.0872 | 445.5398 | 438.8149 | 431.0292 |  | 8 | 598.3712 | 590.7749 | 580.4423 | 567.743 | 552.9689 | 536.3557 | 518.0969 | 498.3536
| 50 | 50 | 50 | 50 | 50 | 50 | 50 | 50 |  |  | 50 | 50 | 50 | 50 | 50 | 50 | 50 | 50
※ - L형측구의 길이가 설치결정 이하인 경우는 집수정을 설치하지 않는다. | [9 empty] | ※ - L형측구의 길이가 설치결정 이하인 경우는 집수정을 설치하지 않는다.
- 설치결정 위치에 집수정을 설치하여 횡배수관으로 우수를 배제한다. | [9 empty] | - 설치결정 위치에 집수정을 설치하여 횡배수관으로 우수를 배제한다.
- 횡배수관을 설치 할 수 없는 경우 첫 번째 집수정을 설치하고 그 이후에는 보수 및 유지 관리를 위하여 | [9 empty] | - 횡배수관을 설치 할 수 없는 경우 첫 번째 집수정을 설치하고 그 이후에는 보수 및 유지 관리를 위하여
50m 간격으로 집수정을 설치하여 종방향 배수관을 통해 우수를 배제한다. | [9 empty] | 50m 간격으로 집수정을 설치하여 종방향 배수관을 통해 우수를 배제한다.
나. 절개부 폭원이 25.0m인 경우 | [9 empty] | 나. 절개부 폭원이 25.0m인 경우
가) 표준구간 및 곡선부 내측구간 (양방향 연결로) | [9 empty] | 가) 표준구간 및 곡선부 내측구간 (양방향 연결로)
| W1 : | 7.885 | W2 : | 25 | [6 empty] | W1 : | 8.885 | W2 : | 25
| S = 3.6 × 10 × Qi / (118.8 × (0.9×7.885 + 0.8×25)) | [9 empty] | S = 3.6 × 10 × Qi / (118.8 × (0.9×8.885 + 0.8×25))
| = | 1118.3374 | Qi | [7 empty] | = | 1082.3864 | Qi
[7 empty] | 설치계산/설치결정 (단위 : m) | [9 empty] | 설치계산/설치결정 (단위 : m)
종단경사 횡단경사 | 0.5 | 0.7 | 1 | 1.5 | 2 | 2.5 | 3 | 3.5 | 4 | 종단경사 횡단경사 | 0.5 | 0.7 | 1 | 1.5 | 2 | 2.5 | 3 | 3.5 | 4
| (%) | (%) | (%) | (%) | (%) | (%) | (%) | (%) | (%) |  | (%) | (%) | (%) | (%) | (%) | (%) | (%) | (%) | (%)
4 | 70.2555 | 80.917 | 93.8453 | 111.0571 | 125.2867 | 137.7206 | 148.9244 | 159.2171 | 168.7989 | 4 | 97.8527 | 111.3958 | 127.5826 | 148.9246 | 166.5062 | 181.8693 | 195.7281 | 208.4778 | 220.3638
| 50 | 50 | 50 | 50 | 50 | 50 | 50 | 50 | 50 |  | 50 | 50 | 50 | 50 | 50 | 50 | 50 | 50 | 50
5 | 87.2112 | 100.4988 | 116.5855 | 137.9482 | 155.5664 | 170.936 | 184.77 | 197.4695 | 209.2857 | 5 | 127.1668 | 144.8185 | 165.8827 | 193.5927 | 216.3745 | 236.2566 | 254.1777 | 270.6562 | 282.4105
| 50 | 50 | 50 | 50 | 50 | 50 | 50 | 50 | 50 |  | 50 | 50 | 50 | 50 | 50 | 50 | 50 | 50 | 50
6 | 105.4534 | 121.5686 | 141.0594 | 166.8994 | 188.174 | 206.7117 | 223.3838 | 238.68 | 252.9068 | 6 | 159.2188 | 181.3634 | 207.7636 | 242.444 | 270.9193 | 295.7499 | 318.1194 | 330.6733 | 334.7319
| 50 | 50 | 50 | 50 | 50 | 50 | 50 | 50 | 50 |  | 50 | 50 | 50 | 50 | 50 | 50 | 50 | 50 | 50
7 | 124.9252 | 144.06 | 167.1877 | 197.8136 | 222.9976 | 244.9226 | 264.6291 | 282.7017 | 289.4087 | 7 | 193.8485 | 220.8471 | 253.0137 | 295.229 | 329.8604 | 360.0421 | 378.5695 | 383.7019 | 385.9459
| 50 | 50 | 50 | 50 | 50 | 50 | 50 | 50 | 50 |  | 50 | 50 | 50 | 50 | 50 | 50 | 50 | 50 | 50
8 | 145.5734 | 167.9108 | 194.8973 | 230.6024 | 259.9361 | 285.4567 | 308.3842 | 320.1051 | 324.3994 | 8 | 230.9166 | 263.1102 | 301.4497 | 351.7328 | 392.9568 | 425.2093 | 432.6701 | 435.7338 | 435.3589
| 50 | 50 | 50 | 50 | 50 | 50 | 50 | 50 | 50 |  | 50 | 50 | 50 | 50 | 50 | 50 | 50 | 50 | 50
종단경사 횡단경사 | 4.5 | 5 | 5.5 | 6 | 6.5 | 7 | 7.5 | 8 | 비고 | 종단경사 횡단경사 | 4.5 | 5 | 5.5 | 6 | 6.5 | 7 | 7.5 | 8 | 비고
| (%) | (%) | (%) | (%) | (%) | (%) | (%) | (%) |  |  | (%) | (%) | (%) | (%) | (%) | (%) | (%) | (%)
4 | 177.8051 | 186.3324 | 194.4526 | 197.2209 | 199.1192 | 200.5575 | 201.5845 | 202.2405 |  | 4 | 231.5508 | 237.4309 | 239.8984 | 241.6333 | 242.7254 | 243.2473 | 243.2588 | 242.8098
| 50 | 50 | 50 | 50 | 50 | 50 | 50 | 50 |  |  | 50 | 50 | 50 | 50 | 50 | 50 | 50 | 50
5 | 220.3882 | 226.5642 | 229.1585 | 231.0219 | 232.2447 | 232.9002 | 233.0481 | 232.7386 |  | 5 | 285.9902 | 288.2839 | 289.4827 | 289.7341 | 289.1545 | 287.8381 | 285.8621 | 283.2911
| 50 | 50 | 50 | 50 | 50 | 50 | 50 | 50 |  |  | 50 | 50 | 50 | 50 | 50 | 50 | 50 | 50
6 | 258.1382 | 261.004 | 262.8505 | 263.816 | 264.0098 | 263.5201 | 262.4193 | 260.7677 |  | 6 | 336.8636 | 337.3891 | 336.5476 | 334.5235 | 331.4623 | 327.4817 | 322.6783 | 317.1325
| 50 | 50 | 50 | 50 | 50 | 50 | 50 | 50 |  |  | 50 | 50 | 50 | 50 | 50 | 50 | 50 | 50
7 | 292.7732 | 294.7194 | 295.4602 | 295.1595 | 293.9469 | 291.9266 | 289.1845 | 285.7918 |  | 7 | 385.847 | 383.7957 | 380.0831 | 374.9335 | 368.5241 | 360.9977 | 352.4719 | 343.0445
| 50 | 50 | 50 | 50 | 50 | 50 | 50 | 50 |  |  | 50 | 50 | 50 | 50 | 50 | 50 | 50 | 50
8 | 326.7098 | 327.369 | 326.6253 | 324.6698 | 321.6534 | 317.6977 | 312.9025 | 307.3508 |  | 8 | 432.1955 | 426.7089 | 419.2458 | 410.0732 | 399.4021 | 387.4026 | 374.2145 | 359.9542
| 50 | 50 | 50 | 50 | 50 | 50 | 50 | 50 |  |  | 50 | 50 | 50 | 50 | 50 | 50 | 50 | 50
나) 표준구간 및 곡선부 내측구간 (일방향 연결로) | [9 empty] | 나) 표준구간 및 곡선부 내측구간 (일방향 연결로)
| W1 : | 8.135 | W2 : | 25 | [6 empty] | W1 : | 9.135 | W2 : | 25
| S = 3.6 × 10 × Qi / (118.8 × (0.9×8.135 + 0.8×25)) | [9 empty] | S = 3.6 × 10 × Qi / (118.8 × (0.9×9.135 + 0.8×25))
| = | 1109.1276 | Qi | [7 empty] | = | 1073.7569 | Qi
[7 empty] | 설치계산/설치결정 (단위 : m) | [9 empty] | 설치계산/설치결정 (단위 : m)
종단경사 횡단경사 | 0.5 | 0.7 | 1 | 1.5 | 2 | 2.5 | 3 | 3.5 | 4 | 종단경사 횡단경사 | 0.5 | 0.7 | 1 | 1.5 | 2 | 2.5 | 3 | 3.5 | 4
| (%) | (%) | (%) | (%) | (%) | (%) | (%) | (%) | (%) |  | (%) | (%) | (%) | (%) | (%) | (%) | (%) | (%) | (%)
4 | 69.6769 | 80.2507 | 93.0724 | 110.1425 | 124.2549 | 136.5865 | 147.698 | 157.9059 | 167.4088 | 4 | 97.0725 | 110.5077 | 126.5655 | 147.7373 | 165.1787 | 180.4194 | 194.1676 | 206.8156 | 218.6069
| 50 | 50 | 50 | 50 | 50 | 50 | 50 | 50 | 50 |  | 50 | 50 | 50 | 50 | 50 | 50 | 50 | 50 | 50
5 | 86.493 | 99.6712 | 115.6254 | 136.8121 | 154.2852 | 169.5283 | 183.2484 | 195.8433 | 207.5622 | 5 | 126.1529 | 143.664 | 164.5602 | 192.0493 | 214.6494 | 234.3731 | 252.1512 | 268.4983 | 280.159
| 50 | 50 | 50 | 50 | 50 | 50 | 50 | 50 | 50 |  | 50 | 50 | 50 | 50 | 50 | 50 | 50 | 50 | 50
6 | 104.5849 | 120.5675 | 139.8977 | 165.525 | 186.6244 | 205.0094 | 221.5441 | 236.7144 | 250.8241 | 6 | 157.9494 | 179.9175 | 206.1072 | 240.5111 | 268.7593 | 293.392 | 315.5831 | 328.037 | 332.0632
| 50 | 50 | 50 | 50 | 50 | 50 | 50 | 50 | 50 |  | 50 | 50 | 50 | 50 | 50 | 50 | 50 | 50 | 50
7 | 123.8964 | 142.8736 | 165.8109 | 196.1846 | 221.1612 | 242.9056 | 262.4498 | 280.3735 | 287.0253 | 7 | 192.303 | 219.0863 | 250.9965 | 292.8752 | 327.2306 | 357.1716 | 375.5513 | 380.6427 | 382.8689
| 50 | 50 | 50 | 50 | 50 | 50 | 50 | 50 | 50 |  | 50 | 50 | 50 | 50 | 50 | 50 | 50 | 50 | 50
8 | 144.3746 | 166.528 | 193.2922 | 228.7034 | 257.7954 | 283.1059 | 305.8446 | 317.4689 | 321.7279 | 8 | 229.0756 | 261.0125 | 299.0464 | 348.9285 | 389.8239 | 421.8192 | 429.2205 | 432.2598 | 431.888
| 50 | 50 | 50 | 50 | 50 | 50 | 50 | 50 | 50 |  | 50 | 50 | 50 | 50 | 50 | 50 | 50 | 50 | 50
종단경사 횡단경사 | 4.5 | 5 | 5.5 | 6 | 6.5 | 7 | 7.5 | 8 | 비고 | 종단경사 횡단경사 | 4.5 | 5 | 5.5 | 6 | 6.5 | 7 | 7.5 | 8 | 비고
| (%) | (%) | (%) | (%) | (%) | (%) | (%) | (%) |  |  | (%) | (%) | (%) | (%) | (%) | (%) | (%) | (%)
4 | 176.3408 | 184.7979 | 192.8512 | 195.5968 | 197.4794 | 198.9059 | 199.9244 | 200.575 |  | 4 | 229.7048 | 235.538 | 237.9858 | 239.7068 | 240.7902 | 241.308 | 241.3194 | 240.8739
| 50 | 50 | 50 | 50 | 50 | 50 | 50 | 50 |  |  | 50 | 50 | 50 | 50 | 50 | 50 | 50 | 50
5 | 218.5732 | 224.6984 | 227.2713 | 229.1193 | 230.3322 | 230.9822 | 231.1289 | 230.822 |  | 5 | 283.7101 | 285.9855 | 287.1748 | 287.4241 | 286.8492 | 285.5432 | 283.583 | 281.0325
| 50 | 50 | 50 | 50 | 50 | 50 | 50 | 50 |  |  | 50 | 50 | 50 | 50 | 50 | 50 | 50 | 50
6 | 256.0124 | 258.8546 | 260.6859 | 261.6434 | 261.8356 | 261.3499 | 260.2582 | 258.6202 |  | 6 | 334.1779 | 334.6992 | 333.8644 | 331.8564 | 328.8197 | 324.8708 | 320.1057 | 314.6041
| 50 | 50 | 50 | 50 | 50 | 50 | 50 | 50 |  |  | 50 | 50 | 50 | 50 | 50 | 50 | 50 | 50
7 | 290.3621 | 292.2923 | 293.027 | 292.7288 | 291.5261 | 289.5225 | 286.803 | 283.4382 |  | 7 | 382.7708 | 380.7358 | 377.0529 | 371.9443 | 365.5859 | 358.1196 | 349.6617 | 340.3095
| 50 | 50 | 50 | 50 | 50 | 50 | 50 | 50 |  |  | 50 | 50 | 50 | 50 | 50 | 50 | 50 | 50
8 | 324.0192 | 324.673 | 323.9354 | 321.9961 | 319.0045 | 315.0814 | 310.3256 | 304.8197 |  | 8 | 428.7498 | 423.3069 | 415.9033 | 406.8039 | 396.2178 | 384.314 | 371.231 | 357.0844
| 50 | 50 | 50 | 50 | 50 | 50 | 50 | 50 |  |  | 50 | 50 | 50 | 50 | 50 | 50 | 50 | 50
※ - L형측구의 길이가 설치결정 이하인 경우는 집수정을 설치하지 않는다. | [9 empty] | ※ - L형측구의 길이가 설치결정 이하인 경우는 집수정을 설치하지 않는다.
- 설치결정 위치에 집수정을 설치하여 횡배수관으로 우수를 배제한다. | [9 empty] | - 설치결정 위치에 집수정을 설치하여 횡배수관으로 우수를 배제한다.
- 횡배수관을 설치 할 수 없는 경우 첫 번째 집수정을 설치하고 그 이후에는 보수 및 유지 관리를 위하여 | [9 empty] | - 횡배수관을 설치 할 수 없는 경우 첫 번째 집수정을 설치하고 그 이후에는 보수 및 유지 관리를 위하여
50m 간격으로 집수정을 설치하여 종방향 배수관을 통해 우수를 배제한다. | [9 empty] | 50m 간격으로 집수정을 설치하여 종방향 배수관을 통해 우수를 배제한다.
다. 절개부 폭원이 35.0m인 경우 | [9 empty] | 다. 절개부 폭원이 35.0m인 경우
가) 표준구간 및 곡선부 내측구간 (양방향 연결로) | [9 empty] | 가) 표준구간 및 곡선부 내측구간 (양방향 연결로)
| W1 : | 7.885 | W2 : | 35 | [6 empty] | W1 : | 8.885 | W2 : | 35
| S = 3.6 × 10 × Qi / (118.8 × (0.9×7.885 + 0.8×35)) | [9 empty] | S = 3.6 × 10 × Qi / (118.8 × (0.9×8.885 + 0.8×35))
| = | 863.4203 | Qi | [7 empty] | = | 841.8327 | Qi
[7 empty] | 설치계산/설치결정 (단위 : m) | [9 empty] | 설치계산/설치결정 (단위 : m)
종단경사 횡단경사 | 0.5 | 0.7 | 1 | 1.5 | 2 | 2.5 | 3 | 3.5 | 4 | 종단경사 횡단경사 | 0.5 | 0.7 | 1 | 1.5 | 2 | 2.5 | 3 | 3.5 | 4
| (%) | (%) | (%) | (%) | (%) | (%) | (%) | (%) | (%) |  | (%) | (%) | (%) | (%) | (%) | (%) | (%) | (%) | (%)
4 | 54.2412 | 62.4726 | 72.4539 | 85.7424 | 96.7285 | 106.3282 | 114.9781 | 122.9247 | 130.3223 | 4 | 76.1055 | 86.6388 | 99.2282 | 115.827 | 129.5012 | 141.45 | 152.2287 | 162.1449 | 171.3893
| 50 | 50 | 50 | 50 | 50 | 50 | 50 | 50 | 50 |  | 50 | 50 | 50 | 50 | 50 | 50 | 50 | 50 | 50
5 | 67.332 | 77.5908 | 90.0106 | 106.5039 | 120.1061 | 131.9724 | 142.653 | 152.4577 | 161.5805 | 5 | 98.9047 | 112.6335 | 129.0163 | 150.568 | 168.2866 | 183.7501 | 197.6883 | 210.5045 | 219.6465
| 50 | 50 | 50 | 50 | 50 | 50 | 50 | 50 | 50 |  | 50 | 50 | 50 | 50 | 50 | 50 | 50 | 50 | 50
6 | 81.416 | 93.8579 | 108.9059 | 128.8559 | 145.2811 | 159.5932 | 172.465 | 184.2746 | 195.2585 | 6 | 123.8334 | 141.0565 | 161.5894 | 188.5623 | 210.7091 | 230.0213 | 247.4193 | 257.1832 | 260.3398
| 50 | 50 | 50 | 50 | 50 | 50 | 50 | 50 | 50 |  | 50 | 50 | 50 | 50 | 50 | 50 | 50 | 50 | 50
7 | 96.4494 | 111.2225 | 129.0784 | 152.7234 | 172.1669 | 189.0942 | 204.3088 | 218.2618 | 223.44 | 7 | 150.7669 | 171.7652 | 196.783 | 229.6162 | 256.551 | 280.0249 | 294.4347 | 298.4265 | 300.1718
| 50 | 50 | 50 | 50 | 50 | 50 | 50 | 50 | 50 |  | 50 | 50 | 50 | 50 | 50 | 50 | 50 | 50 | 50
8 | 112.391 | 129.6367 | 150.4718 | 178.0382 | 200.6855 | 220.3889 | 238.0902 | 247.1394 | 250.4549 | 8 | 179.5968 | 204.6356 | 234.4544 | 273.5623 | 305.6246 | 330.7091 | 336.5118 | 338.8946 | 338.6031
| 50 | 50 | 50 | 50 | 50 | 50 | 50 | 50 | 50 |  | 50 | 50 | 50 | 50 | 50 | 50 | 50 | 50 | 50
종단경사 횡단경사 | 4.5 | 5 | 5.5 | 6 | 6.5 | 7 | 7.5 | 8 | 비고 | 종단경사 횡단경사 | 4.5 | 5 | 5.5 | 6 | 6.5 | 7 | 7.5 | 8 | 비고
| (%) | (%) | (%) | (%) | (%) | (%) | (%) | (%) |  |  | (%) | (%) | (%) | (%) | (%) | (%) | (%) | (%)
4 | 137.2757 | 143.8592 | 150.1285 | 152.2658 | 153.7314 | 154.8419 | 155.6347 | 156.1412 |  | 4 | 180.0901 | 184.6634 | 186.5825 | 187.9318 | 188.7811 | 189.1871 | 189.196 | 188.8468
| 50 | 50 | 50 | 50 | 50 | 50 | 50 | 50 |  |  | 50 | 50 | 50 | 50 | 50 | 50 | 50 | 50
5 | 170.1522 | 174.9205 | 176.9234 | 178.3621 | 179.3062 | 179.8122 | 179.9265 | 179.6875 |  | 5 | 222.4306 | 224.2145 | 225.147 | 225.3425 | 224.8917 | 223.8678 | 222.331 | 220.3314
| 50 | 50 | 50 | 50 | 50 | 50 | 50 | 50 |  |  | 50 | 50 | 50 | 50 | 50 | 50 | 50 | 50
6 | 199.2974 | 201.51 | 202.9356 | 203.681 | 203.8306 | 203.4526 | 202.6027 | 201.3275 |  | 6 | 261.9977 | 262.4064 | 261.752 | 260.1777 | 257.7969 | 254.7009 | 250.965 | 246.6518
| 50 | 50 | 50 | 50 | 50 | 50 | 50 | 50 |  |  | 50 | 50 | 50 | 50 | 50 | 50 | 50 | 50
7 | 226.0376 | 227.5402 | 228.1121 | 227.88 | 226.9438 | 225.384 | 223.2669 | 220.6476 |  | 7 | 300.0949 | 298.4995 | 295.612 | 291.6069 | 286.6219 | 280.7682 | 274.1372 | 266.8049
| 50 | 50 | 50 | 50 | 50 | 50 | 50 | 50 |  |  | 50 | 50 | 50 | 50 | 50 | 50 | 50 | 50
8 | 252.2386 | 252.7475 | 252.1734 | 250.6636 | 248.3348 | 245.2808 | 241.5786 | 237.2923 |  | 8 | 336.1428 | 331.8755 | 326.071 | 318.937 | 310.6375 | 301.3048 | 291.0476 | 279.9566
| 50 | 50 | 50 | 50 | 50 | 50 | 50 | 50 |  |  | 50 | 50 | 50 | 50 | 50 | 50 | 50 | 50
나) 표준구간 및 곡선부 내측구간 (일방향 연결로) | [9 empty] | 나) 표준구간 및 곡선부 내측구간 (일방향 연결로)
| W1 : | 8.135 | W2 : | 35 | [6 empty] | W1 : | 9.135 | W2 : | 35
| S = 3.6 × 10 × Qi / (118.8 × (0.9×8.135 + 0.8×35)) | [9 empty] | S = 3.6 × 10 × Qi / (118.8 × (0.9×9.135 + 0.8×35))
| = | 857.9203 | Qi | [7 empty] | = | 836.6034 | Qi
[7 empty] | 설치계산/설치결정 (단위 : m) | [9 empty] | 설치계산/설치결정 (단위 : m)
종단경사 횡단경사 | 0.5 | 0.7 | 1 | 1.5 | 2 | 2.5 | 3 | 3.5 | 4 | 종단경사 횡단경사 | 0.5 | 0.7 | 1 | 1.5 | 2 | 2.5 | 3 | 3.5 | 4
| (%) | (%) | (%) | (%) | (%) | (%) | (%) | (%) | (%) |  | (%) | (%) | (%) | (%) | (%) | (%) | (%) | (%) | (%)
4 | 53.8957 | 62.0746 | 71.9924 | 85.1962 | 96.1123 | 105.6509 | 114.2457 | 122.1416 | 129.4922 | 4 | 75.6328 | 86.1006 | 98.6118 | 115.1075 | 128.6968 | 140.5713 | 151.2831 | 161.1377 | 170.3247
| 50 | 50 | 50 | 50 | 50 | 50 | 50 | 50 | 50 |  | 50 | 50 | 50 | 50 | 50 | 50 | 50 | 50 | 50
5 | 66.9031 | 77.0966 | 89.4373 | 105.8254 | 119.341 | 131.1317 | 141.7443 | 151.4865 | 160.5512 | 5 | 98.2904 | 111.9339 | 128.2149 | 149.6327 | 167.2412 | 182.6087 | 196.4603 | 209.1969 | 218.2821
| 50 | 50 | 50 | 50 | 50 | 50 | 50 | 50 | 50 |  | 50 | 50 | 50 | 50 | 50 | 50 | 50 | 50 | 50
6 | 80.8974 | 93.26 | 108.2121 | 128.035 | 144.3556 | 158.5766 | 171.3664 | 183.1008 | 194.0147 | 6 | 123.0641 | 140.1803 | 160.5857 | 187.391 | 209.4003 | 228.5924 | 245.8824 | 255.5857 | 258.7226
| 50 | 50 | 50 | 50 | 50 | 50 | 50 | 50 | 50 |  | 50 | 50 | 50 | 50 | 50 | 50 | 50 | 50 | 50
7 | 95.835 | 110.514 | 128.2562 | 151.7505 | 171.0702 | 187.8897 | 203.0073 | 216.8715 | 222.0167 | 7 | 149.8304 | 170.6982 | 195.5606 | 228.1898 | 254.9573 | 278.2855 | 292.6058 | 296.5727 | 298.3072
| 50 | 50 | 50 | 50 | 50 | 50 | 50 | 50 | 50 |  | 50 | 50 | 50 | 50 | 50 | 50 | 50 | 50 | 50
8 | 111.675 | 128.8109 | 149.5133 | 176.9041 | 199.4071 | 218.985 | 236.5736 | 245.5651 | 248.8595 | 8 | 178.4812 | 203.3644 | 232.998 | 271.863 | 303.7261 | 328.6548 | 334.4215 | 336.7895 | 336.4998
| 50 | 50 | 50 | 50 | 50 | 50 | 50 | 50 | 50 |  | 50 | 50 | 50 | 50 | 50 | 50 | 50 | 50 | 50
종단경사 횡단경사 | 4.5 | 5 | 5.5 | 6 | 6.5 | 7 | 7.5 | 8 | 비고 | 종단경사 횡단경사 | 4.5 | 5 | 5.5 | 6 | 6.5 | 7 | 7.5 | 8 | 비고
| (%) | (%) | (%) | (%) | (%) | (%) | (%) | (%) |  |  | (%) | (%) | (%) | (%) | (%) | (%) | (%) | (%)
4 | 136.4012 | 142.9428 | 149.1722 | 151.2959 | 152.7521 | 153.8555 | 154.6433 | 155.1466 |  | 4 | 178.9714 | 183.5163 | 185.4235 | 186.7644 | 187.6085 | 188.0119 | 188.0208 | 187.6737
| 50 | 50 | 50 | 50 | 50 | 50 | 50 | 50 |  |  | 50 | 50 | 50 | 50 | 50 | 50 | 50 | 50
5 | 169.0684 | 173.8062 | 175.7964 | 177.2259 | 178.164 | 178.6668 | 178.7803 | 178.5429 |  | 5 | 221.0489 | 222.8218 | 223.7484 | 223.9427 | 223.4947 | 222.4772 | 220.9499 | 218.9627
| 50 | 50 | 50 | 50 | 50 | 50 | 50 | 50 |  |  | 50 | 50 | 50 | 50 | 50 | 50 | 50 | 50
6 | 198.0279 | 200.2264 | 201.6429 | 202.3836 | 202.5322 | 202.1565 | 201.3121 | 200.0451 |  | 6 | 260.3703 | 260.7764 | 260.126 | 258.5615 | 256.1955 | 253.1188 | 249.4061 | 245.1196
| 50 | 50 | 50 | 50 | 50 | 50 | 50 | 50 |  |  | 50 | 50 | 50 | 50 | 50 | 50 | 50 | 50
7 | 224.5977 | 226.0907 | 226.659 | 226.4284 | 225.4981 | 223.9483 | 221.8447 | 219.242 |  | 7 | 298.2308 | 296.6453 | 293.7757 | 289.7955 | 284.8414 | 279.0241 | 272.4343 | 265.1476
| 50 | 50 | 50 | 50 | 50 | 50 | 50 | 50 |  |  | 50 | 50 | 50 | 50 | 50 | 50 | 50 | 50
8 | 250.6318 | 251.1375 | 250.567 | 249.0669 | 246.7529 | 243.7183 | 240.0397 | 235.7808 |  | 8 | 334.0547 | 329.8139 | 324.0455 | 316.9558 | 308.7078 | 299.4331 | 289.2397 | 278.2176
| 50 | 50 | 50 | 50 | 50 | 50 | 50 | 50 |  |  | 50 | 50 | 50 | 50 | 50 | 50 | 50 | 50
※ - L형측구의 길이가 설치결정 이하인 경우는 집수정을 설치하지 않는다. | [9 empty] | ※ - L형측구의 길이가 설치결정 이하인 경우는 집수정을 설치하지 않는다.
- 설치결정 위치에 집수정을 설치하여 횡배수관으로 우수를 배제한다. | [9 empty] | - 설치결정 위치에 집수정을 설치하여 횡배수관으로 우수를 배제한다.
- 횡배수관을 설치 할 수 없는 경우 첫 번째 집수정을 설치하고 그 이후에는 보수 및 유지 관리를 위하여 | [9 empty] | - 횡배수관을 설치 할 수 없는 경우 첫 번째 집수정을 설치하고 그 이후에는 보수 및 유지 관리를 위하여
50m 간격으로 집수정을 설치하여 종방향 배수관을 통해 우수를 배제한다. | [9 empty] | 50m 간격으로 집수정을 설치하여 종방향 배수관을 통해 우수를 배제한다.
라. 절개부 폭원이 45.0m인 경우 | [9 empty] | 라. 절개부 폭원이 45.0m인 경우
가) 표준구간 및 곡선부 내측구간 (양방향 연결로) | [9 empty] | 가) 표준구간 및 곡선부 내측구간 (양방향 연결로)
| W1 : | 7.885 | W2 : | 45 | [6 empty] | W1 : | 8.885 | W2 : | 45
| S = 3.6 × 10 × Qi / (118.8 × (0.9×7.885 + 0.8×45)) | [9 empty] | S = 3.6 × 10 × Qi / (118.8 × (0.9×8.885 + 0.8×45))
| = | 703.1436 | Qi | [7 empty] | = | 688.76 | Qi
[7 empty] | 설치계산/설치결정 (단위 : m) | [9 empty] | 설치계산/설치결정 (단위 : m)
종단경사 횡단경사 | 0.5 | 0.7 | 1 | 1.5 | 2 | 2.5 | 3 | 3.5 | 4 | 종단경사 횡단경사 | 0.5 | 0.7 | 1 | 1.5 | 2 | 2.5 | 3 | 3.5 | 4
| (%) | (%) | (%) | (%) | (%) | (%) | (%) | (%) | (%) |  | (%) | (%) | (%) | (%) | (%) | (%) | (%) | (%) | (%)
4 | 44.1724 | 50.8758 | 59.0043 | 69.8261 | 78.7728 | 86.5905 | 93.6348 | 100.1062 | 106.1306 | 4 | 62.267 | 70.885 | 81.1853 | 94.7659 | 105.9536 | 115.7298 | 124.5486 | 132.6616 | 140.2251
| 40 | 50 | 50 | 50 | 50 | 50 | 50 | 50 | 50 |  | 50 | 50 | 50 | 50 | 50 | 50 | 50 | 50 | 50
5 | 54.8332 | 63.1876 | 73.302 | 86.7336 | 97.8108 | 107.4743 | 116.1723 | 124.157 | 131.5863 | 5 | 80.9206 | 92.1531 | 105.5569 | 123.1898 | 137.6866 | 150.3383 | 161.7421 | 172.2279 | 179.7076
| 50 | 50 | 50 | 50 | 50 | 50 | 50 | 50 | 50 |  | 50 | 50 | 50 | 50 | 50 | 50 | 50 | 50 | 50
6 | 66.3028 | 76.4351 | 88.6897 | 104.9364 | 118.3126 | 129.968 | 140.4503 | 150.0677 | 159.0127 | 6 | 101.3164 | 115.4078 | 132.2072 | 154.2755 | 172.3953 | 188.1959 | 202.4304 | 210.4189 | 213.0015
| 50 | 50 | 50 | 50 | 50 | 50 | 50 | 50 | 50 |  | 50 | 50 | 50 | 50 | 50 | 50 | 50 | 50 | 50
7 | 78.5455 | 90.5763 | 105.1176 | 124.3734 | 140.2075 | 153.9927 | 166.3829 | 177.7459 | 181.9628 | 7 | 123.3525 | 140.5326 | 161.0014 | 187.8645 | 209.9016 | 229.1073 | 240.8969 | 244.1628 | 245.5908
| 50 | 50 | 50 | 50 | 50 | 50 | 50 | 50 | 50 |  | 50 | 50 | 50 | 50 | 50 | 50 | 50 | 50 | 50
8 | 91.5279 | 105.5723 | 122.5397 | 144.989 | 163.4322 | 179.4781 | 193.8935 | 201.2629 | 203.963 | 8 | 146.9403 | 167.4262 | 191.8229 | 223.8198 | 250.052 | 270.5754 | 275.323 | 277.2725 | 277.034
| 50 | 50 | 50 | 50 | 50 | 50 | 50 | 50 | 50 |  | 50 | 50 | 50 | 50 | 50 | 50 | 50 | 50 | 50
종단경사 횡단경사 | 4.5 | 5 | 5.5 | 6 | 6.5 | 7 | 7.5 | 8 | 비고 | 종단경사 횡단경사 | 4.5 | 5 | 5.5 | 6 | 6.5 | 7 | 7.5 | 8 | 비고
| (%) | (%) | (%) | (%) | (%) | (%) | (%) | (%) |  |  | (%) | (%) | (%) | (%) | (%) | (%) | (%) | (%)
4 | 111.7932 | 117.1546 | 122.2602 | 124.0007 | 125.1942 | 126.0986 | 126.7443 | 127.1567 |  | 4 | 147.3438 | 151.0855 | 152.6557 | 153.7596 | 154.4546 | 154.7867 | 154.794 | 154.5083
| 50 | 50 | 50 | 50 | 50 | 50 | 50 | 50 |  |  | 50 | 50 | 50 | 50 | 50 | 50 | 50 | 50
5 | 138.5669 | 142.45 | 144.0812 | 145.2527 | 146.0216 | 146.4337 | 146.5267 | 146.3321 |  | 5 | 181.9855 | 183.445 | 184.2079 | 184.3678 | 183.999 | 183.1614 | 181.904 | 180.268
| 50 | 50 | 50 | 50 | 50 | 50 | 50 | 50 |  |  | 50 | 50 | 50 | 50 | 50 | 50 | 50 | 50
6 | 162.3018 | 164.1037 | 165.2647 | 165.8717 | 165.9936 | 165.6857 | 164.9935 | 163.9551 |  | 6 | 214.358 | 214.6924 | 214.1569 | 212.8689 | 210.921 | 208.388 | 205.3314 | 201.8024
| 50 | 50 | 50 | 50 | 50 | 50 | 50 | 50 |  |  | 50 | 50 | 50 | 50 | 50 | 50 | 50 | 50
7 | 184.0782 | 185.3019 | 185.7677 | 185.5786 | 184.8162 | 183.546 | 181.8219 | 179.6888 |  | 7 | 245.5279 | 244.2225 | 241.8601 | 238.5832 | 234.5046 | 229.7154 | 224.2901 | 218.2911
| 50 | 50 | 50 | 50 | 50 | 50 | 50 | 50 |  |  | 50 | 50 | 50 | 50 | 50 | 50 | 50 | 50
8 | 205.4156 | 205.83 | 205.3624 | 204.133 | 202.2364 | 199.7493 | 196.7343 | 193.2438 |  | 8 | 275.021 | 271.5297 | 266.7806 | 260.9438 | 254.1534 | 246.5177 | 238.1257 | 229.0514
| 50 | 50 | 50 | 50 | 50 | 50 | 50 | 50 |  |  | 50 | 50 | 50 | 50 | 50 | 50 | 50 | 50
나) 표준구간 및 곡선부 내측구간 (일방향 연결로) | [9 empty] | 나) 표준구간 및 곡선부 내측구간 (일방향 연결로)
| W1 : | 8.135 | W2 : | 45 | [6 empty] | W1 : | 9.135 | W2 : | 45
| S = 3.6 × 10 × Qi / (118.8 × (0.9×8.135 + 0.8×45)) | [9 empty] | S = 3.6 × 10 × Qi / (118.8 × (0.9×9.135 + 0.8×45))
| = | 699.4917 | Qi | [7 empty] | = | 685.2556 | Qi
[7 empty] | 설치계산/설치결정 (단위 : m) | [9 empty] | 설치계산/설치결정 (단위 : m)
종단경사 횡단경사 | 0.5 | 0.7 | 1 | 1.5 | 2 | 2.5 | 3 | 3.5 | 4 | 종단경사 횡단경사 | 0.5 | 0.7 | 1 | 1.5 | 2 | 2.5 | 3 | 3.5 | 4
| (%) | (%) | (%) | (%) | (%) | (%) | (%) | (%) | (%) |  | (%) | (%) | (%) | (%) | (%) | (%) | (%) | (%) | (%)
4 | 43.943 | 50.6116 | 58.6978 | 69.4634 | 78.3637 | 86.1408 | 93.1484 | 99.5863 | 105.5794 | 4 | 61.9502 | 70.5243 | 80.7722 | 94.2837 | 105.4146 | 115.1409 | 123.9149 | 131.9867 | 139.5117
| 40 | 50 | 50 | 50 | 50 | 50 | 50 | 50 | 50 |  | 50 | 50 | 50 | 50 | 50 | 50 | 50 | 50 | 50
5 | 54.5484 | 62.8595 | 72.9213 | 86.2831 | 97.3028 | 106.9162 | 115.569 | 123.5122 | 130.9029 | 5 | 80.5089 | 91.6842 | 105.0198 | 122.563 | 136.986 | 149.5734 | 160.9191 | 171.3516 | 178.7933
| 50 | 50 | 50 | 50 | 50 | 50 | 50 | 50 | 50 |  | 50 | 50 | 50 | 50 | 50 | 50 | 50 | 50 | 50
6 | 65.9584 | 76.0381 | 88.2291 | 104.3914 | 117.6981 | 129.2929 | 139.7209 | 149.2883 | 158.1868 | 6 | 100.8009 | 114.8206 | 131.5345 | 153.4906 | 171.5182 | 187.2384 | 201.4004 | 209.3483 | 211.9178
| 50 | 50 | 50 | 50 | 50 | 50 | 50 | 50 | 50 |  | 50 | 50 | 50 | 50 | 50 | 50 | 50 | 50 | 50
7 | 78.1376 | 90.1059 | 104.5717 | 123.7274 | 139.4793 | 153.1929 | 165.5188 | 176.8227 | 181.0178 | 7 | 122.7249 | 139.8176 | 160.1822 | 186.9086 | 208.8337 | 227.9416 | 239.6712 | 242.9205 | 244.3412
| 50 | 50 | 50 | 50 | 50 | 50 | 50 | 50 | 50 |  | 50 | 50 | 50 | 50 | 50 | 50 | 50 | 50 | 50
8 | 91.0525 | 105.024 | 121.9033 | 144.236 | 162.5834 | 178.546 | 192.8865 | 200.2176 | 202.9036 | 8 | 146.1926 | 166.5743 | 190.8469 | 222.681 | 248.7798 | 269.1987 | 273.9221 | 275.8618 | 275.6244
| 50 | 50 | 50 | 50 | 50 | 50 | 50 | 50 | 50 |  | 50 | 50 | 50 | 50 | 50 | 50 | 50 | 50 | 50
종단경사 횡단경사 | 4.5 | 5 | 5.5 | 6 | 6.5 | 7 | 7.5 | 8 | 비고 | 종단경사 횡단경사 | 4.5 | 5 | 5.5 | 6 | 6.5 | 7 | 7.5 | 8 | 비고
| (%) | (%) | (%) | (%) | (%) | (%) | (%) | (%) |  |  | (%) | (%) | (%) | (%) | (%) | (%) | (%) | (%)
4 | 111.2126 | 116.5462 | 121.6252 | 123.3567 | 124.544 | 125.4437 | 126.086 | 126.4963 |  | 4 | 146.5941 | 150.3168 | 151.879 | 152.9773 | 153.6687 | 153.9991 | 154.0064 | 153.7221
| 50 | 50 | 50 | 50 | 50 | 50 | 50 | 50 |  |  | 50 | 50 | 50 | 50 | 50 | 50 | 50 | 50
5 | 137.8472 | 141.7102 | 143.3328 | 144.4983 | 145.2632 | 145.6732 | 145.7657 | 145.5721 |  | 5 | 181.0595 | 182.5116 | 183.2706 | 183.4298 | 183.0629 | 182.2294 | 180.9784 | 179.3507
| 50 | 50 | 50 | 50 | 50 | 50 | 50 | 50 |  |  | 50 | 50 | 50 | 50 | 50 | 50 | 50 | 50
6 | 161.4589 | 163.2514 | 164.4064 | 165.0102 | 165.1315 | 164.8251 | 164.1366 | 163.1036 |  | 6 | 213.2673 | 213.6 | 213.0673 | 211.7858 | 209.8478 | 207.3277 | 204.2866 | 200.7756
| 50 | 50 | 50 | 50 | 50 | 50 | 50 | 50 |  |  | 50 | 50 | 50 | 50 | 50 | 50 | 50 | 50
7 | 183.1222 | 184.3395 | 184.8028 | 184.6148 | 183.8563 | 182.5927 | 180.8776 | 178.7555 |  | 7 | 244.2786 | 242.9799 | 240.6295 | 237.3693 | 233.3115 | 228.5466 | 223.1489 | 217.1804
| 50 | 50 | 50 | 50 | 50 | 50 | 50 | 50 |  |  | 50 | 50 | 50 | 50 | 50 | 50 | 50 | 50
8 | 204.3487 | 204.761 | 204.2958 | 203.0727 | 201.1861 | 198.7119 | 195.7126 | 192.2401 |  | 8 | 273.6217 | 270.1481 | 265.4233 | 259.6161 | 252.8603 | 245.2634 | 236.9141 | 227.8859
| 50 | 50 | 50 | 50 | 50 | 50 | 50 | 50 |  |  | 50 | 50 | 50 | 50 | 50 | 50 | 50 | 50
※ - L형측구의 길이가 설치결정 이하인 경우는 집수정을 설치하지 않는다. | [9 empty] | ※ - L형측구의 길이가 설치결정 이하인 경우는 집수정을 설치하지 않는다.
- 설치결정 위치에 집수정을 설치하여 횡배수관으로 우수를 배제한다. | [9 empty] | - 설치결정 위치에 집수정을 설치하여 횡배수관으로 우수를 배제한다.
- 횡배수관을 설치 할 수 없는 경우 첫 번째 집수정을 설치하고 그 이후에는 보수 및 유지 관리를 위하여 | [9 empty] | - 횡배수관을 설치 할 수 없는 경우 첫 번째 집수정을 설치하고 그 이후에는 보수 및 유지 관리를 위하여
50m 간격으로 집수정을 설치하여 종방향 배수관을 통해 우수를 배제한다. | [9 empty] | 50m 간격으로 집수정을 설치하여 종방향 배수관을 통해 우수를 배제한다.
Note on A1: 도명엔지니어링: L형측구저판 포함
Note on K1: 도명엔지니어링: L형측구저판 제외
6
6
6
6
6
6
6
6
6
6
6
6
6
6
6
6
6
6
6
6
6
6
6
6
6
6
6
6
6
6
6
6

## 중분대집수정간격
1. 중앙분리대 집수정 설치간격 계산
1) 중분대 횡단경사에 따른 통수량 | [7 empty] | (중앙분리대 규격변경 적용)
Q = A x 1/n x R2/3 x I1/2
[21 empty] | 강우강도(mm/hr) | 118.8
횡단경사 (%) | 수위(H) (m) |  |  | 통수면적 (m2) |  |  | 윤변(P) (m) |  |  | 경심(R) (m) |  |  |  | R2/3 |  |  | Q (m3/sec) |  |  |  | 집수폭원(m): | 9.2
1 | 0.005 |  |  | 0.00473 |  |  | 1.2 |  |  | 0.0039416 |  |  |  | 0.024952 |  |  | 0.0078684 |  |  | x I1/2 | 중분대폭원(m): | 0.695
2 | 0.01 |  |  | 0.00945 |  |  | 1.2051 |  |  | 0.0078417 |  |  |  | 0.03947 |  |  | 0.024866 |  |  | x I1/2 | 측대폭원(m): | 0.5
3 | 0.015 |  |  | 0.01418 |  |  | 1.2102 |  |  | 0.011717 |  |  |  | 0.051587 |  |  | 0.048767 |  |  | x I1/2 | 측구경사(%): | 0
4 | 0.02 |  |  | 0.0189 |  |  | 1.2154 |  |  | 0.01555 |  |  |  | 0.062301 |  |  | 0.078499 |  |  | x I1/2 | 조도계수(n): | 0.015
5 | 0.025 |  |  | 0.02363 |  |  | 1.2206 |  |  | 0.019359 |  |  |  | 0.072098 |  |  | 0.11358 |  |  | x I1/2 | 유출계수 | 0.9
6 | 0.03 |  |  | 0.02835 |  |  | 1.2259 |  |  | 0.023126 |  |  |  | 0.081171 |  |  | 0.15341 |  |  | x I1/2 | 조도계수(n): | 0.013 | 배수관
2) 횡단경사 및 종단 합성경사에 따른 중분대 통수량(m3/sec)
종단경사 횡단경사 | 0.3 |  |  | 0.5 |  |  | 1 |  |  | 1.5 |  |  |  | 2 |  | 2.5 |  |  | 3
1 | 0.00043097 |  |  | 0.00055638 |  |  | 0.00078684 |  |  | 0.00096367 |  |  |  | 0.0011128 |  | 0.0012441 |  |  | 0.0013628
2 | 0.001362 |  |  | 0.0017583 |  |  | 0.0024866 |  |  | 0.0030455 |  |  |  | 0.0035166 |  | 0.0039317 |  |  | 0.004307
3 | 0.0026711 |  |  | 0.0034483 |  |  | 0.0048767 |  |  | 0.0059727 |  |  |  | 0.0068967 |  | 0.0077107 |  |  | 0.0084467
4 | 0.0042996 |  |  | 0.0055507 |  |  | 0.0078499 |  |  | 0.0096142 |  |  |  | 0.011101 |  | 0.012412 |  |  | 0.013596
5 | 0.0062209 |  |  | 0.0080312 |  |  | 0.011358 |  |  | 0.01391 |  |  |  | 0.016062 |  | 0.017958 |  |  | 0.019672
6 | 0.0084027 |  |  | 0.010848 |  |  | 0.015341 |  |  | 0.018789 |  |  |  | 0.021696 |  | 0.024257 |  |  | 0.026572
3) Rf 결정
집수구 길이(L)=0.70m × 1ft/0.3048 = | [9 empty] | 2.2966
길어깨 유속(V)
V = 1/n×R2/3× I1/2
(ft/sec)
종단경사 횡단경사 | 0.3 |  |  | 0.5 |  |  | 1 |  |  | 1.5 |  |  |  | 2 |  | 2.5 |  |  | 3
1 | 0.29893 |  |  | 0.38592 |  |  | 0.54577 |  |  | 0.66843 |  |  |  | 0.77183 |  | 0.86293 |  |  | 0.9453
2 | 0.47285 |  |  | 0.61045 |  |  | 0.86331 |  |  | 1.0573 |  |  |  | 1.2209 |  | 1.365 |  |  | 1.4953
3 | 0.61801 |  |  | 0.79785 |  |  | 1.1283 |  |  | 1.3819 |  |  |  | 1.5957 |  | 1.784 |  |  | 1.9543
4 | 0.74636 |  |  | 0.96355 |  |  | 1.3627 |  |  | 1.6689 |  |  |  | 1.9271 |  | 2.1546 |  |  | 2.3602
5 | 0.86372 |  |  | 1.1151 |  |  | 1.5769 |  |  | 1.9313 |  |  |  | 2.2301 |  | 2.4934 |  |  | 2.7313
6 | 0.97242 |  |  | 1.2554 |  |  | 1.7754 |  |  | 2.1744 |  |  |  | 2.5108 |  | 2.8071 |  |  | 3.0751
| V < 5.3 이면 Rf=1.0 | [5 empty] | Rf <그림12참조> |  |  |  | (그레이팅(p-1-7/8-4)일 경우)
Rf = 1-0.09(V-VO)
종단경사 횡단경사 | 0.3 |  |  | 0.5 |  |  | 1 |  |  | 1.5 |  |  |  | 2 |  | 2.5 |  |  | 3
1 | 1 |  |  | 1 |  |  | 1 |  |  | 1 |  |  |  | 1 |  | 1 |  |  | 1
2 | 1 |  |  | 1 |  |  | 1 |  |  | 1 |  |  |  | 1 |  | 1 |  |  | 1
3 | 1 |  |  | 1 |  |  | 1 |  |  | 1 |  |  |  | 1 |  | 1 |  |  | 1
4 | 1 |  |  | 1 |  |  | 1 |  |  | 1 |  |  |  | 1 |  | 1 |  |  | 1
5 | 1 |  |  | 1 |  |  | 1 |  |  | 1 |  |  |  | 1 |  | 1 |  |  | 1
6 | 1 |  |  | 1 |  |  | 1 |  |  | 1 |  |  |  | 1 |  | 1 |  |  | 1
4) Eo 결정
Eo = 1-(1-W/T)2.67
여기서 W : 집수정폭 → | [6 empty] | 0.45
T : 수 로 폭 → | [6 empty] | 1.195
Eo = 1-(1-0.45/1.195)2.67
= |  | 0.717
5) Rs 결정
Rs = 1/(1+0.15V1.8 / SX L2.3) 혹은 그림13를 이용하여 산출
여기서 V : 길어깨 유속(ft/sec)
SX : 수로 횡경사
| 집수구길이(L) = 0.70m × 1ft/0.3048 = | [9 empty] | 2.2966
종단경사 횡단경사 | 0.3 |  |  | 0.5 |  |  | 1 |  |  | 1.5 |  |  |  | 2 |  | 2.5 |  |  | 3
1 | 0.79864 |  |  | 0.71464 |  |  | 0.57303 |  |  | 0.48233 |  |  |  | 0.41834 |  | 0.37042 |  |  | 0.33303
2 | 0.77653 |  |  | 0.68692 |  |  | 0.5404 |  |  | 0.44943 |  |  |  | 0.38654 |  | 0.34013 |  |  | 0.30432
3 | 0.76298 |  |  | 0.67026 |  |  | 0.52137 |  |  | 0.4306 |  |  |  | 0.36858 |  | 0.32319 |  |  | 0.28839
4 | 0.75345 |  |  | 0.65867 |  |  | 0.50838 |  |  | 0.4179 |  |  |  | 0.35656 |  | 0.31192 |  |  | 0.27784
5 | 0.746 |  |  | 0.64968 |  |  | 0.49845 |  |  | 0.40827 |  |  |  | 0.3475 |  | 0.30346 |  |  | 0.26993
6 | 0.74007 |  |  | 0.64258 |  |  | 0.49069 |  |  | 0.40079 |  |  |  | 0.3405 |  | 0.29694 |  |  | 0.26386
6) 유출량(Qi) 결정
Qi = Q x [Rf Eo + Rs(1-Eo)]
(단위 : m3/sec)
종단경사 횡단경사 | 0.3 |  |  | 0.5 |  |  | 1 |  |  | 1.5 |  |  |  | 2 |  | 2.5 |  |  | 3
1 | 0.00041 |  |  | 0.00051 |  |  | 0.00069 |  |  | 0.00082 |  |  |  | 0.00093 |  | 0.00102 |  |  | 0.00111
2 | 0.00128 |  |  | 0.0016 |  |  | 0.00216 |  |  | 0.00257 |  |  |  | 0.00291 |  | 0.0032 |  |  | 0.00346
3 | 0.00249 |  |  | 0.00313 |  |  | 0.00422 |  |  | 0.00501 |  |  |  | 0.00566 |  | 0.00623 |  |  | 0.00675
4 | 0.004 |  |  | 0.00501 |  |  | 0.00676 |  |  | 0.00803 |  |  |  | 0.00908 |  | 0.00999 |  |  | 0.01082
5 | 0.00577 |  |  | 0.00723 |  |  | 0.00975 |  |  | 0.01158 |  |  |  | 0.0131 |  | 0.01442 |  |  | 0.01561
6 | 0.00778 |  |  | 0.00975 |  |  | 0.01313 |  |  | 0.0156 |  |  |  | 0.01765 |  | 0.01943 |  |  | 0.02104
7) 초기 집수정 설치 위치
S = 3.6 x 106 x Q/ (C x r x w)
S : 집수정 간격(m)
Q : 측대의 배수용량(m3/sec)
|  |  | C : 유출 계수 ( |  |  |  | 0.9 | )
|  |  | r : 강우강도(10년빈도 : | [5 empty] | 118.8 |  | mm/hr
|  |  | W : 집수폭 |  |  | ( | 9.2 |  | )
|  |  | S = 3.6 x 106 x Q/( |  |  |  |  | 0.9 | 118.8 |  | 9.2
|  |  | = | 3659.7863 |  | Qi
설치계산 / 설치결정
종단경사 횡단경사 | 0.3 |  |  | 0.5 |  |  | 1 |  |  | 1.5 |  |  |  | 2 |  | 2.5 |  |  | 3
1% | 1.5772 |  |  | 2.0362 |  |  | 2.8796 |  |  | 3.5268 |  |  |  | 4.0724 |  | 4.5531 |  |  | 4.9877
| 5 |  |  | 5 |  |  | 5 |  |  | 5 |  |  |  | 5 |  | 5 |  |  | 5
2% | 4.9846 |  |  | 6.4351 |  |  | 9.1006 |  |  | 11.1459 |  |  |  | 12.8702 |  | 14.3893 |  |  | 15.7627
| 5 |  |  | 5 |  |  | 5 |  |  | 10 |  |  |  | 10 |  | 10 |  |  | 10
3% | 9.7756 |  |  | 12.6202 |  |  | 17.8476 |  |  | 21.8588 |  |  |  | 25.2404 |  | 28.2196 |  |  | 30.913
| 5 |  |  | 10 |  |  | 10 |  |  | 20 |  |  |  | 20 |  | 20 |  |  | 30
4% | 15.7356 |  |  | 20.3145 |  |  | 28.7291 |  |  | 35.1858 |  |  |  | 40.629 |  | 45.4246 |  |  | 49.7602
| 10 |  |  | 20 |  |  | 20 |  |  | 30 |  |  |  | 40 |  | 40 |  |  | 40
5% | 22.7672 |  |  | 29.3923 |  |  | 41.5671 |  |  | 50.909 |  |  |  | 58.7847 |  | 65.7233 |  |  | 71.9963
| 20 |  |  | 20 |  |  | 40 |  |  | 50 |  |  |  | 50 |  | 60 |  |  | 70
6% | 30.7523 |  |  | 39.701 |  |  | 56.1457 |  |  | 68.7641 |  |  |  | 79.402 |  | 88.7741 |  |  | 97.2472
| 30 |  |  | 30 |  |  | 50 |  |  | 60 |  |  |  | 70 |  | 80 |  |  | 90
8) 집수정 설치간격
S = 3.6 x 106 x Qi / (C x r x w)
S : 집수정 간격(m)
Qi : 측대의 배수용량(m3/sec)
|  |  | C : 유출 계수 ( |  |  |  | 0.9 | )
|  |  | r : 강우강도(10년빈도 : | [5 empty] | 118.8 |  | mm/hr
|  |  | W : 집수폭 |  |  | ( | 9.2 |  | )
|  |  | S = 3.6 x 106 x Qi/( |  |  |  |  | 0.9 | 118.8 |  | 9.2
|  |  | = | 3659.7863 |  | Qi
설치계산 / 설치결정
종단경사 횡단경사 | 0.3 |  |  | 0.5 |  |  | 1 |  |  | 1.5 |  |  |  | 2 |  | 2.5 |  |  | 3
1% | 1.5005 |  |  | 1.8665 |  |  | 2.5253 |  |  | 3.001 |  |  |  | 3.4036 |  | 3.733 |  |  | 4.0624
| 5.7 |  |  | 5.7 |  |  | 5.7 |  |  | 5.7 |  |  |  | 5.7 |  | 5.7 |  |  | 5.7
2% | 4.6845 |  |  | 5.8557 |  |  | 7.9051 |  |  | 9.4057 |  |  |  | 10.65 |  | 11.7113 |  |  | 12.6629
| 5.7 |  |  | 5.7 |  |  | 5.7 |  |  | 5.7 |  |  |  | 10.7 |  | 10.7 |  |  | 10.7
3% | 9.1129 |  |  | 11.4551 |  |  | 15.4443 |  |  | 18.3355 |  |  |  | 20.7144 |  | 22.8005 |  |  | 24.7036
| 5.7 |  |  | 10.7 |  |  | 10.7 |  |  | 10.7 |  |  |  | 20.7 |  | 20.7 |  |  | 20.7
4% | 14.6391 |  |  | 18.3355 |  |  | 24.7402 |  |  | 29.3881 |  |  |  | 33.2309 |  | 36.5613 |  |  | 39.5989
| 10.7 |  |  | 10.7 |  |  | 20.7 |  |  | 20.7 |  |  |  | 30.7 |  | 30.7 |  |  | 30.7
5% | 21.117 |  |  | 26.4603 |  |  | 35.6829 |  |  | 42.3803 |  |  |  | 47.9432 |  | 52.7741 |  |  | 57.1293
| 20.7 |  |  | 20.7 |  |  | 30.7 |  |  | 30.7 |  |  |  | 30.7 |  | 30.7 |  |  | 30.7
6% | 28.4731 |  |  | 35.6829 |  |  | 48.053 |  |  | 57.0927 |  |  |  | 64.5952 |  | 71.1096 |  |  | 77.0019
| 20.7 |  |  | 30.7 |  |  | 30.7 |  |  | 30.7 |  |  |  | 30.7 |  | 30.7 |  |  | 30.7
9) 중분대 종배수관 연결 최대연장 계산
① | 유 량
Qd = 1/360 x C x r x W x L x 10-4
Qd : 설계유량 (m3/sec)
|  |  | C : 유출계수( |  |  |  | 0.9 | )
|  |  | r : 강우강도(10년빈도: | [5 empty] | 118.8 |  | mm/hr
L : 종배수관 연결연장 (m)
|  |  | W : 집수폭 |  |  | ( | 9.2 |  | )
| Qd = 1/360 x |  |  |  | 0.9 |  | 118.8 |  | 9.2 |  | L×10-4 = |  |  | 2.7324 | L X 10-4
② | 통 수 량
Q = A x V = A x 1/n x R2/3 x I1/2
직경별 통수량 산정
A = πD2/4 x 215/360 + D/2 x
SIN 72.5 x D/2 x cos 72.5
[12 empty] | = | 0.54075 |  | D2
[12 empty] | P = πD x 215/360 = |  |  |  |  | 1.8762 |  | D
[12 empty] | R = A/P = |  |  | 0.2882 |  | D
[12 empty] | n = |  | 0.013
[12 empty] | 수심 = |  | 0.65
직 경 ( mm ) | 수 심 (0.65)m |  |  | 통수단면적 (m2) |  |  | 윤 변(P) (m) |  |  | 경 심(R) (m) |  |  | R2/3 |  |  | Q (m3/sec)
300 | 0.195 |  |  | 0.04867 |  |  | 0.56287 |  |  | 0.08647 |  |  | 0.19554 |  |  | 0.73207 |  |  | x I1/2
450 | 0.2925 |  |  | 0.1095 |  |  | 0.8443 |  |  | 0.12969 |  |  | 0.25621 |  |  | 2.1581 |  |  | x I1/2
600 | 0.39 |  |  | 0.19467 |  |  | 1.1257 |  |  | 0.17293 |  |  | 0.31039 |  |  | 4.648 |  |  | x I1/2
800 | 0.52 |  |  | 0.34608 |  |  | 1.501 |  |  | 0.23057 |  |  | 0.37601 |  |  | 10.01 |  |  | x I1/2
③ | 종단경사에 따른 통수량(m3/sec)
종단경사 직경(mm) | 0.3 |  |  | 0.5 |  |  | 1 |  |  | 1.5 |  |  | 2 |  |  | 2.5 |  |  | 3
300 | 0.040097 |  |  | 0.051765 |  |  | 0.073207 |  |  | 0.08966 |  |  | 0.10353 |  |  | 0.11575 |  |  | 0.1268
450 | 0.1182 |  |  | 0.1526 |  |  | 0.21581 |  |  | 0.26431 |  |  | 0.3052 |  |  | 0.34122 |  |  | 0.37379
600 | 0.25458 |  |  | 0.32866 |  |  | 0.4648 |  |  | 0.56926 |  |  | 0.65732 |  |  | 0.73491 |  |  | 0.80505
800 | 0.54827 |  |  | 0.70781 |  |  | 1.001 |  |  | 1.226 |  |  | 1.4156 |  |  | 1.5827 |  |  | 1.7338
④ | 최대 연결 연장계산
| Qd = 1/360 x |  |  |  | 0.9 |  | 118.8 |  | 9.2 |  | L 10-4 = |  |  | 2.7324 | L X 10-4
| L = |  |  | Q
|  |  | 2.7324 |  | L X 10-4
설치계산 / 설치결정
종단경사 직경(mm) | 0.3 |  |  | 0.5 |  |  | 1 |  |  | 1.5 |  |  | 2 |  |  | 2.5 |  |  | 3
300 | 146.7352 |  |  | 189.4343 |  |  | 267.9005 |  |  | 328.1098 |  |  | 378.8686 |  |  | 423.5879 |  |  | 464.0173
| 140 |  |  | 180 |  |  | 260 |  |  | 320 |  |  | 370 |  |  | 420 |  |  | 460
450 | 432.5628 |  |  | 558.4361 |  |  | 789.748 |  |  | 967.2398 |  |  | 1116.8723 |  |  | 1248.7012 |  |  | 1367.8836
| 430 |  |  | 550 |  |  | 780 |  |  | 960 |  |  | 1110 |  |  | 1240 |  |  | 1360
600 | 931.6331 |  |  | 1202.7332 |  |  | 1700.9216 |  |  | 2083.195 |  |  | 2405.4664 |  |  | 2689.3932 |  |  | 2946.0826
| 930 |  |  | 1200 |  |  | 1700 |  |  | 2080 |  |  | 2400 |  |  | 2680 |  |  | 2940
800 | 2006.3835 |  |  | 2590.23 |  |  | 3663.1384 |  |  | 4486.4099 |  |  | 5180.46 |  |  | 5791.9303 |  |  | 6344.7418
| 2000 |  |  | 2590 |  |  | 3660 |  |  | 4480 |  |  | 5180 |  |  | 5790 |  |  | 6340
※ | 중분대 종,횡배수관 최소규격은 450mm로 한다.

## 다이크
# 쌓기부 다이크 (본선)
1.길어깨 구배 1.0 % |  | ~ | 본선 구배 6.0 %
2.5089
0.025
길어깨 횡단구배 : |  | 1 | %
길어깨 폭 : | 2.5 | M
A= | 2.5089 | x | 0.025 | x | 0.5
= | 0.031361
윤변 : | 0.026101 | + | 2.5001
= | 2.5262
수위 : | 0.025
2.길어깨 구배 2.0 % |  | ~ | 본선 구배 5.0 %
2.5161
0.05
길어깨 횡단구배 : |  | 2 | %
길어깨 폭 : | 2.5 | M
A= | 2.5161 | x | 0.05 | x | 0.5
= | 0.062903
윤변 : | 0.052202 | + | 2.5005
= | 2.5527
수위 : | 0.05
3.길어깨 구배 3.0 % |  | ~ | 본선 구배 4.0 %
2.5233
0.075
길어깨 횡단구배 : |  | 3 | %
길어깨 폭 : | 2.5 | M
A= | 2.5233 | x | 0.075 | x | 0.5
= | 0.094624
윤변 : | 0.078302 | + | 2.5011
= | 2.5794
수위 : | 0.075
4.길어깨 구배 4.0 % |  | ~ | 본선 구배 4.0 %
2.5306
0.1
길어깨 횡단구배 : |  | 4 | %
길어깨 폭 : | 2.5 | M
A= | 2.5306 | x | 0.1 | x | 0.5
= | 0.12653
윤변 : | 0.1044 | + | 2.502
= | 2.6064
수위 : | 0.1
5.길어깨 구배 5.0 % |  | ~ | 본선 구배 5.0 %
2.5378
0.125
길어깨 횡단구배 : |  | 5 | %
길어깨 폭 : | 2.5 | M
A= | 2.5378 | x | 0.125 | x | 0.5
= | 0.15861
윤변 : | 0.1305 | + | 2.5031
= | 2.6336
수위 : | 0.125
6.길어깨 구배 6.0 % |  | ~ | 본선 구배 6.0 %
2.56
0.15
길어깨 횡단구배 : |  | 6 | %
길어깨 폭 : | 2.5 | M
A= | 2.56 | x | 0.15 | x | 0.5
= | 0.192
윤변 : | 0.1566 | + | 2.5045
= | 2.6611
수위 : | 0.15
# 쌓기부 다이크 (연결로 일방향우측, 양방향 좌우측)
1.길어깨 구배 1.0 % |  | ~ | 본선 구배 6.0 %
2.006
0.02
길어깨 횡단구배 : |  | 1 | %
길어깨 폭 : | 2 | M
A= | 2.006 | x | 0.02 | x | 0.5
= | 0.02006
윤변 : | 0.020881 | + | 2.0001
= | 2.021
수위 : | 0.02
2.길어깨 구배 2.0 % |  | ~ | 본선 구배 5.0 %
2.012
0.04
길어깨 횡단구배 : |  | 2 | %
길어깨 폭 : | 2 | M
A= | 2.012 | x | 0.04 | x | 0.5
= | 0.04024
윤변 : | 0.041761 | + | 2.0004
= | 2.0422
수위 : | 0.04
3.길어깨 구배 3.0 % |  | ~ | 본선 구배 4.0 %
2.018
0.06
길어깨 횡단구배 : |  | 3 | %
길어깨 폭 : | 2 | M
A= | 2.018 | x | 0.06 | x | 0.5
= | 0.06054
윤변 : | 0.062642 | + | 2.0009
= | 2.0635
수위 : | 0.06
4.길어깨 구배 4.0 % |  | ~ | 본선 구배 4.0 %
2.024
0.08
길어깨 횡단구배 : |  | 4 | %
길어깨 폭 : | 2 | M
A= | 2.024 | x | 0.08 | x | 0.5
= | 0.08096
윤변 : | 0.083522 | + | 2.0016
= | 2.0851
수위 : | 0.08
5.길어깨 구배 5.0 % |  | ~ | 본선 구배 5.0 %
2.03
0.1
길어깨 횡단구배 : |  | 5 | %
길어깨 폭 : | 2 | M
A= | 2.03 | x | 0.1 | x | 0.5
= | 0.1015
윤변 : | 0.1044 | + | 2.0025
= | 2.1069
수위 : | 0.1
6.길어깨 구배 6.0 % |  | ~ | 본선 구배 6.0 %
2.0347
0.12
길어깨 횡단구배 : |  | 6 | %
길어깨 폭 : | 2 | M
A= | 2.0347 | x | 0.12 | x | 0.5
= | 0.12208
윤변 : | 0.12528 | + | 2.0036
= | 2.1289
수위 : | 0.12
7.길어깨 구배 7.0 % |  | ~ | 본선 구배 7.0 %
2.042
0.14
길어깨 횡단구배 : |  | 7 | %
길어깨 폭 : | 2 | M
A= | 2.042 | x | 0.14 | x | 0.5
= | 0.14294
윤변 : | 0.14616 | + | 2.0049
= | 2.1511
수위 : | 0.14
8.길어깨 구배 8.0 % |  | ~ | 본선 구배 8.0 %
2.048
0.16
길어깨 횡단구배 : |  | 8 | %
길어깨 폭 : | 2 | M
A= | 2.048 | x | 0.16 | x | 0.5
= | 0.16384
윤변 : | 0.16704 | + | 2.0064
= | 2.1734
수위 : | 0.16
# 쌓기부 다이크 (연결로 일방향좌측, 분리구간 좌측)
1.길어깨 구배 1.0 % |  | ~ | 본선 구배 6.0 %
1.003
0.01
길어깨 횡단구배 : |  | 1 | %
길어깨 폭 : | 1 | M
A= | 1.003 | x | 0.01 | x | 0.5
= | 0.005015
윤변 : | 0.01044 | + | 1
= | 1.0105
수위 : | 0.01
2.길어깨 구배 2.0 % |  | ~ | 본선 구배 5.0 %
1.006
0.02
길어깨 횡단구배 : |  | 2 | %
길어깨 폭 : | 1 | M
A= | 1.006 | x | 0.02 | x | 0.5
= | 0.01006
윤변 : | 0.020881 | + | 1.0002
= | 1.0211
수위 : | 0.02
3.길어깨 구배 3.0 % |  | ~ | 본선 구배 4.0 %
1.009
0.03
길어깨 횡단구배 : |  | 3 | %
길어깨 폭 : | 1 | M
A= | 1.009 | x | 0.03 | x | 0.5
= | 0.015135
윤변 : | 0.031321 | + | 1.0004
= | 1.0318
수위 : | 0.03
4.길어깨 구배 4.0 % |  | ~ | 본선 구배 4.0 %
1.012
0.04
길어깨 횡단구배 : |  | 4 | %
길어깨 폭 : | 1 | M
A= | 1.012 | x | 0.04 | x | 0.5
= | 0.02024
윤변 : | 0.041761 | + | 1.0008
= | 1.0426
수위 : | 0.04
5.길어깨 구배 5.0 % |  | ~ | 본선 구배 5.0 %
1.015
0.05
길어깨 횡단구배 : |  | 5 | %
길어깨 폭 : | 1 | M
A= | 1.015 | x | 0.05 | x | 0.5
= | 0.025375
윤변 : | 0.052202 | + | 1.0012
= | 1.0535
수위 : | 0.05
6.길어깨 구배 6.0 % |  | ~ | 본선 구배 6.0 %
1.018
0.06
길어깨 횡단구배 : |  | 6 | %
길어깨 폭 : | 1 | M
A= | 1.018 | x | 0.06 | x | 0.5
= | 0.03054
윤변 : | 0.062642 | + | 1.0018
= | 1.0644
수위 : | 0.06
7.길어깨 구배 7.0 % |  | ~ | 본선 구배 7.0 %
1.021
0.07
길어깨 횡단구배 : |  | 7 | %
길어깨 폭 : | 1 | M
A= | 1.021 | x | 0.07 | x | 0.5
= | 0.035735
윤변 : | 0.073082 | + | 1.0024
= | 1.0755
수위 : | 0.07
8.길어깨 구배 8.0 % |  | ~ | 본선 구배 8.0 %
1.024
0.08
길어깨 횡단구배 : |  | 8 | %
길어깨 폭 : | 1 | M
A= | 1.024 | x | 0.08 | x | 0.5
= | 0.04096
윤변 : | 0.083522 | + | 1.0032
= | 1.0867
수위 : | 0.08

## L2측구포함
본선 길어깨폭 2.5M | [6 empty] | 연결로 길어깨폭 2.0M(우측) | [6 empty] | 연결로 길어깨폭 1.0M(좌측)
1.길어깨 구배 1.0 % |  | ~ | 본선 구배 6.0 % |  |  |  | 1.길어깨 구배 4.0 % |  | ~ | 연결로 구배 1.0~4.0 % |  |  |  | 1.길어깨 구배 4.0 % |  | ~ | 연결로 구배 1.0~4.0 %
|  |  | 2.5 | [6 empty] | 2 | [6 empty] | 1
0.015 | [6 empty] | 0.04 | [6 empty] | 0
0.1 | [6 empty] | 0.1 | [6 empty] | 0.1
길어깨 횡단구배 : |  | 1 | % |  |  |  | 길어깨 횡단구배 : |  | 4 | % |  |  |  | 길어깨 횡단구배 : |  | 4 | %
길어깨 폭 : | 2.5 | M |  |  |  |  | 길어깨 폭 : | 2 | M |  |  |  |  | 길어깨 폭 : | 1 | M
A = ( | 1.5 | x | 0.015 | x | 0.5 | ) + | A = ( | 1 | x | 0.04 | x | 0.5 | ) + | A = ( | 0 | x | 0 | x | 0.5 | ) +
( | 1 | x | 0.1 | x | 0.5 | ) + | ( | 1 | x | 0.1 | x | 0.5 | ) + | ( | 1 | x | 0.1 | x | 0.5 | ) +
( | 1 | x | 0.015 | ) |  |  | ( | 1 | x | 0.04 | ) |  |  | ( | 1 | x | 0 | )
= | 0.07625 | [5 empty] | = | 0.11 | [5 empty] | = | 0.05
윤변 : | 1.5001 | + | 1.005 | + | 0.115 |  | 윤변 : | 1.0008 | + | 1.005 | + | 0.14 |  | 윤변 : | 0 | + | 1.005 | + | 0.1
= | 2.6201 | [5 empty] | = | 2.1458 | [5 empty] | = | 1.105
수위 : | H1 : | 0.015 | H2 : | 0.115 |  |  | 수위 : | H1 : | 0.04 | H2 : | 0.14 |  |  | 수위 : | H1 : | 0 | H2 : | 0.1
2.길어깨 구배 2.0 % |  | ~ | 본선 구배 5.0 % |  |  |  | 2.길어깨 구배 5.0 % |  | ~ | 연결로 구배 5.0 % |  |  |  | 2.길어깨 구배 5.0 % |  | ~ | 연결로 구배 5.0 %
|  |  | 2.5 | [6 empty] | 2 | [6 empty] | 1
0.03 | [6 empty] | 0.05 | [6 empty] | 0
0.1 | [6 empty] | 0.1 | [6 empty] | 0.1
길어깨 횡단구배 : |  | 2 | % |  |  |  | 길어깨 횡단구배 : |  | 5 | % |  |  |  | 길어깨 횡단구배 : |  | 5 | %
길어깨 폭 : | 2.5 | M |  |  |  |  | 길어깨 폭 : | 2 | M |  |  |  |  | 길어깨 폭 : | 1 | M
A = ( | 1.5 | x | 0.03 | x | 0.5 | ) + | A = ( | 1 | x | 0.05 | x | 0.5 | ) + | A = ( | 0 | x | 0 | x | 0.5 | ) +
( | 1 | x | 0.1 | x | 0.5 | ) + | ( | 1 | x | 0.1 | x | 0.5 | ) + | ( | 1 | x | 0.1 | x | 0.5 | ) +
( | 1 | x | 0.03 | ) |  |  | ( | 1 | x | 0.05 | ) |  |  | ( | 1 | x | 0 | )
= | 0.1025 | [5 empty] | = | 0.125 | [5 empty] | = | 0.05
윤변 : | 1.5003 | + | 1.005 | + | 0.13 |  | 윤변 : | 1.0012 | + | 1.005 | + | 0.15 |  | 윤변 : | 0 | + | 1.005 | + | 0.1
= | 2.6353 | [5 empty] | = | 2.1562 | [5 empty] | = | 1.105
수위 : | H1 : | 0.03 | H2 : | 0.13 |  |  | 수위 : | H1 : | 0.05 | H2 : | 0.15 |  |  | 수위 : | H1 : | 0 | H2 : | 0.1
3.길어깨 구배 3.0 % |  | ~ | 본선 구배 4.0 % |  |  |  | 3.길어깨 구배 6.0 % |  | ~ | 연결로 구배 6.0 % |  |  |  | 3.길어깨 구배 6.0 % |  | ~ | 연결로 구배 6.0 %
|  |  | 2.5 | [6 empty] | 2 | [6 empty] | 1
0.045 | [6 empty] | 0.06 | [6 empty] | 0
0.1 | [6 empty] | 0.1 | [6 empty] | 0.1
길어깨 횡단구배 : |  | 3 | % |  |  |  | 길어깨 횡단구배 : |  | 6 | % |  |  |  | 길어깨 횡단구배 : |  | 6 | %
길어깨 폭 : | 2.5 | M |  |  |  |  | 길어깨 폭 : | 2 | M |  |  |  |  | 길어깨 폭 : | 1 | M
A = ( | 1.5 | x | 0.045 | x | 0.5 | ) + | A = ( | 1 | x | 0.06 | x | 0.5 | ) + | A = ( | 0 | x | 0 | x | 0.5 | ) +
( | 1 | x | 0.1 | x | 0.5 | ) + | ( | 1 | x | 0.1 | x | 0.5 | ) + | ( | 1 | x | 0.1 | x | 0.5 | ) +
( | 1 | x | 0.045 | ) |  |  | ( | 1 | x | 0.06 | ) |  |  | ( | 1 | x | 0 | )
= | 0.12875 | [5 empty] | = | 0.14 | [5 empty] | = | 0.05
윤변 : | 1.5007 | + | 1.005 | + | 0.145 |  | 윤변 : | 1.0018 | + | 1.005 | + | 0.16 |  | 윤변 : | 0 | + | 1.005 | + | 0.1
= | 2.6507 | [5 empty] | = | 2.1668 | [5 empty] | = | 1.105
수위 : | H1 : | 0.045 | H2 : | 0.145 |  |  | 수위 : | H1 : | 0.06 | H2 : | 0.16 |  |  | 수위 : | H1 : | 0 | H2 : | 0.1
4.길어깨 구배 4.0 % |  | ~ | 본선 구배 4.0 % |  |  |  | 4.길어깨 구배 7.0 % |  | ~ | 연결로 구배 7.0 % |  |  |  | 4.길어깨 구배 7.0 % |  | ~ | 연결로 구배 7.0 %
|  |  | 2.5 | [6 empty] | 2 | [6 empty] | 1
0.06 | [6 empty] | 0.07 | [6 empty] | 0
0.1 | [6 empty] | 0.1 | [6 empty] | 0.1
길어깨 횡단구배 : |  | 4 | % |  |  |  | 길어깨 횡단구배 : |  | 7 | % |  |  |  | 길어깨 횡단구배 : |  | 7 | %
길어깨 폭 : | 2.5 | M |  |  |  |  | 길어깨 폭 : | 2 | M |  |  |  |  | 길어깨 폭 : | 1 | M
A = ( | 1.5 | x | 0.06 | x | 0.5 | ) + | A = ( | 1 | x | 0.07 | x | 0.5 | ) + | A = ( | 0 | x | 0 | x | 0.5 | ) +
( | 1 | x | 0.1 | x | 0.5 | ) + | ( | 1 | x | 0.1 | x | 0.5 | ) + | ( | 1 | x | 0.1 | x | 0.5 | ) +
( | 1 | x | 0.06 | ) |  |  | ( | 1 | x | 0.07 | ) |  |  | ( | 1 | x | 0 | )
= | 0.155 | [5 empty] | = | 0.155 | [5 empty] | = | 0.05
윤변 : | 1.5012 | + | 1.005 | + | 0.16 |  | 윤변 : | 1.0024 | + | 1.005 | + | 0.17 |  | 윤변 : | 0 | + | 1.005 | + | 0.1
= | 2.6662 | [5 empty] | = | 2.1774 | [5 empty] | = | 1.105
수위 : | H1 : | 0.06 | H2 : | 0.16 |  |  | 수위 : | H1 : | 0.07 | H2 : | 0.17 |  |  | 수위 : | H1 : | 0 | H2 : | 0.1
5.길어깨 구배 5.0 % |  | ~ | 본선 구배 5.0 % |  |  |  | 5.길어깨 구배 8.0 % |  | ~ | 연결로 구배 8.0 % |  |  |  | 5.길어깨 구배 8.0 % |  | ~ | 연결로 구배 8.0 %
|  |  | 2.5 | [6 empty] | 2 | [6 empty] | 1
0.075 | [6 empty] | 0.08 | [6 empty] | 0
0.1 | [6 empty] | 0.1 | [6 empty] | 0.1
길어깨 횡단구배 : |  | 5 | % |  |  |  | 길어깨 횡단구배 : |  | 8 | % |  |  |  | 길어깨 횡단구배 : |  | 8 | %
길어깨 폭 : | 2.5 | M |  |  |  |  | 길어깨 폭 : | 2 | M |  |  |  |  | 길어깨 폭 : | 1 | M
A = ( | 1.5 | x | 0.075 | x | 0.5 | ) + | A = ( | 1 | x | 0.08 | x | 0.5 | ) + | A = ( | 0 | x | 0 | x | 0.5 | ) +
( | 1 | x | 0.1 | x | 0.5 | ) + | ( | 1 | x | 0.1 | x | 0.5 | ) + | ( | 1 | x | 0.1 | x | 0.5 | ) +
( | 1 | x | 0.075 | ) |  |  | ( | 1 | x | 0.08 | ) |  |  | ( | 1 | x | 0 | )
= | 0.18125 | [5 empty] | = | 0.17 | [5 empty] | = | 0.05
윤변 : | 1.5019 | + | 1.005 | + | 0.175 |  | 윤변 : | 1.0032 | + | 1.005 | + | 0.18 |  | 윤변 : | 0 | + | 1.005 | + | 0.1
= | 2.6819 | [5 empty] | = | 2.1882 | [5 empty] | = | 1.105
수위 : | H1 : | 0.075 | H2 : | 0.175 |  |  | 수위 : | H1 : | 0.08 | H2 : | 0.18 |  |  | 수위 : | H1 : | 0 | H2 : | 0.1
6.길어깨 구배 6.0 % |  | ~ | 본선 구배 6.0 %
2.5
0.09
0.1
길어깨 횡단구배 : |  | 6 | %
길어깨 폭 : | 2.5 | M
A = ( | 1.5 | x | 0.09 | x | 0.5 | ) +
( | 1 | x | 0.1 | x | 0.5 | ) +
( | 1 | x | 0.09 | )
= | 0.2075
윤변 : | 1.5027 | + | 1.005 | + | 0.19
= | 2.6977
수위 : | H1 : | 0.09 | H2 : | 0.19

## L2측구제외
본선 길어깨폭 3.0M | [6 empty] | 연결로 길어깨폭 2.5M(우측) | [6 empty] | 연결로 길어깨폭 1.5M(좌측)
1.길어깨 구배 1.0 % |  | ~ | 본선 구배 6.0 % |  |  |  | 1.길어깨 구배 4.0 % |  | ~ | 연결로 구배 1.0~4.0 % |  |  |  | 1.길어깨 구배 4.0 % |  | ~ | 연결로 구배 1.0~4.0 %
|  |  | 3 | [6 empty] | 2.5 | [6 empty] | 1.5
0.02 | [6 empty] | 0.06 | [6 empty] | 0.02
0.1 | [6 empty] | 0.1 | [6 empty] | 0.1
길어깨 횡단구배 : |  | 1 | % |  |  |  | 길어깨 횡단구배 : |  | 4 | % |  |  |  | 길어깨 횡단구배 : |  | 4 | %
길어깨 폭 : | 3 | M |  |  |  |  | 길어깨 폭 : | 2.5 | M |  |  |  |  | 길어깨 폭 : | 1.5 | M
A = ( | 2 | x | 0.02 | x | 0.5 | ) + | A = ( | 1.5 | x | 0.06 | x | 0.5 | ) + | A = ( | 0.5 | x | 0.02 | x | 0.5 | ) +
( | 1 | x | 0.1 | x | 0.5 | ) + | ( | 1 | x | 0.1 | x | 0.5 | ) + | ( | 1 | x | 0.1 | x | 0.5 | ) +
( | 1 | x | 0.02 | ) |  |  | ( | 1 | x | 0.06 | ) |  |  | ( | 1 | x | 0.02 | )
= | 0.09 | [5 empty] | = | 0.155 | [5 empty] | = | 0.075
윤변 : | 2.0001 | + | 1.005 | + | 0.12 |  | 윤변 : | 1.5012 | + | 1.005 | + | 0.16 |  | 윤변 : | 0.5004 | + | 1.005 | + | 0.12
= | 3.1251 | [5 empty] | = | 2.6662 | [5 empty] | = | 1.6254
수위 : | H1 : | 0.02 | H2 : | 0.12 |  |  | 수위 : | H1 : | 0.06 | H2 : | 0.16 |  |  | 수위 : | H1 : | 0.02 | H2 : | 0.12
2.길어깨 구배 2.0 % |  | ~ | 본선 구배 5.0 % |  |  |  | 2.길어깨 구배 5.0 % |  | ~ | 연결로 구배 5.0 % |  |  |  | 2.길어깨 구배 5.0 % |  | ~ | 연결로 구배 5.0 %
|  |  | 3 | [6 empty] | 2.5 | [6 empty] | 1.5
0.04 | [6 empty] | 0.075 | [6 empty] | 0.025
0.1 | [6 empty] | 0.1 | [6 empty] | 0.1
길어깨 횡단구배 : |  | 2 | % |  |  |  | 길어깨 횡단구배 : |  | 5 | % |  |  |  | 길어깨 횡단구배 : |  | 5 | %
길어깨 폭 : | 3 | M |  |  |  |  | 길어깨 폭 : | 2.5 | M |  |  |  |  | 길어깨 폭 : | 1.5 | M
A = ( | 2 | x | 0.04 | x | 0.5 | ) + | A = ( | 1.5 | x | 0.075 | x | 0.5 | ) + | A = ( | 0.5 | x | 0.025 | x | 0.5 | ) +
( | 1 | x | 0.1 | x | 0.5 | ) + | ( | 1 | x | 0.1 | x | 0.5 | ) + | ( | 1 | x | 0.1 | x | 0.5 | ) +
( | 1 | x | 0.04 | ) |  |  | ( | 1 | x | 0.075 | ) |  |  | ( | 1 | x | 0.025 | )
= | 0.13 | [5 empty] | = | 0.18125 | [5 empty] | = | 0.08125
윤변 : | 2.0004 | + | 1.005 | + | 0.14 |  | 윤변 : | 1.5019 | + | 1.005 | + | 0.175 |  | 윤변 : | 0.50062 | + | 1.005 | + | 0.125
= | 3.1454 | [5 empty] | = | 2.6819 | [5 empty] | = | 1.6306
수위 : | H1 : | 0.04 | H2 : | 0.14 |  |  | 수위 : | H1 : | 0.075 | H2 : | 0.175 |  |  | 수위 : | H1 : | 0.025 | H2 : | 0.125
3.길어깨 구배 3.0 % |  | ~ | 본선 구배 4.0 % |  |  |  | 3.길어깨 구배 6.0 % |  | ~ | 연결로 구배 6.0 % |  |  |  | 3.길어깨 구배 6.0 % |  | ~ | 연결로 구배 6.0 %
|  |  | 3 | [6 empty] | 2.5 | [6 empty] | 1.5
0.06 | [6 empty] | 0.09 | [6 empty] | 0.03
0.1 | [6 empty] | 0.1 | [6 empty] | 0.1
길어깨 횡단구배 : |  | 3 | % |  |  |  | 길어깨 횡단구배 : |  | 6 | % |  |  |  | 길어깨 횡단구배 : |  | 6 | %
길어깨 폭 : | 3 | M |  |  |  |  | 길어깨 폭 : | 2.5 | M |  |  |  |  | 길어깨 폭 : | 1.5 | M
A = ( | 2 | x | 0.06 | x | 0.5 | ) + | A = ( | 1.5 | x | 0.09 | x | 0.5 | ) + | A = ( | 0.5 | x | 0.03 | x | 0.5 | ) +
( | 1 | x | 0.1 | x | 0.5 | ) + | ( | 1 | x | 0.1 | x | 0.5 | ) + | ( | 1 | x | 0.1 | x | 0.5 | ) +
( | 1 | x | 0.06 | ) |  |  | ( | 1 | x | 0.09 | ) |  |  | ( | 1 | x | 0.03 | )
= | 0.17 | [5 empty] | = | 0.2075 | [5 empty] | = | 0.0875
윤변 : | 2.0009 | + | 1.005 | + | 0.16 |  | 윤변 : | 1.5027 | + | 1.005 | + | 0.19 |  | 윤변 : | 0.5009 | + | 1.005 | + | 0.13
= | 3.1659 | [5 empty] | = | 2.6977 | [5 empty] | = | 1.6359
수위 : | H1 : | 0.06 | H2 : | 0.16 |  |  | 수위 : | H1 : | 0.09 | H2 : | 0.19 |  |  | 수위 : | H1 : | 0.03 | H2 : | 0.13
4.길어깨 구배 4.0 % |  | ~ | 본선 구배 4.0 % |  |  |  | 4.길어깨 구배 7.0 % |  | ~ | 연결로 구배 7.0 % |  |  |  | 4.길어깨 구배 7.0 % |  | ~ | 연결로 구배 7.0 %
|  |  | 3 | [6 empty] | 2.5 | [6 empty] | 1.5
0.08 | [6 empty] | 0.105 | [6 empty] | 0.035
0.1 | [6 empty] | 0.1 | [6 empty] | 0.1
길어깨 횡단구배 : |  | 4 | % |  |  |  | 길어깨 횡단구배 : |  | 7 | % |  |  |  | 길어깨 횡단구배 : |  | 7 | %
길어깨 폭 : | 3 | M |  |  |  |  | 길어깨 폭 : | 2.5 | M |  |  |  |  | 길어깨 폭 : | 1.5 | M
A = ( | 2 | x | 0.08 | x | 0.5 | ) + | A = ( | 1.5 | x | 0.105 | x | 0.5 | ) + | A = ( | 0.5 | x | 0.035 | x | 0.5 | ) +
( | 1 | x | 0.1 | x | 0.5 | ) + | ( | 1 | x | 0.1 | x | 0.5 | ) + | ( | 1 | x | 0.1 | x | 0.5 | ) +
( | 1 | x | 0.08 | ) |  |  | ( | 1 | x | 0.105 | ) |  |  | ( | 1 | x | 0.035 | )
= | 0.21 | [5 empty] | = | 0.23375 | [5 empty] | = | 0.09375
윤변 : | 2.0016 | + | 1.005 | + | 0.18 |  | 윤변 : | 1.5037 | + | 1.005 | + | 0.205 |  | 윤변 : | 0.50122 | + | 1.005 | + | 0.135
= | 3.1866 | [5 empty] | = | 2.7137 | [5 empty] | = | 1.6412
수위 : | H1 : | 0.08 | H2 : | 0.18 |  |  | 수위 : | H1 : | 0.105 | H2 : | 0.205 |  |  | 수위 : | H1 : | 0.035 | H2 : | 0.135
5.길어깨 구배 5.0 % |  | ~ | 본선 구배 5.0 % |  |  |  | 5.길어깨 구배 8.0 % |  | ~ | 연결로 구배 8.0 % |  |  |  | 5.길어깨 구배 8.0 % |  | ~ | 연결로 구배 8.0 %
|  |  | 3 | [6 empty] | 2.5 | [6 empty] | 1.5
0.1 | [6 empty] | 0.12 | [6 empty] | 0.04
0.1 | [6 empty] | 0.1 | [6 empty] | 0.1
길어깨 횡단구배 : |  | 5 | % |  |  |  | 길어깨 횡단구배 : |  | 8 | % |  |  |  | 길어깨 횡단구배 : |  | 8 | %
길어깨 폭 : | 3 | M |  |  |  |  | 길어깨 폭 : | 2.5 | M |  |  |  |  | 길어깨 폭 : | 1.5 | M
A = ( | 2 | x | 0.1 | x | 0.5 | ) + | A = ( | 1.5 | x | 0.12 | x | 0.5 | ) + | A = ( | 0.5 | x | 0.04 | x | 0.5 | ) +
( | 1 | x | 0.1 | x | 0.5 | ) + | ( | 1 | x | 0.1 | x | 0.5 | ) + | ( | 1 | x | 0.1 | x | 0.5 | ) +
( | 1 | x | 0.1 | ) |  |  | ( | 1 | x | 0.12 | ) |  |  | ( | 1 | x | 0.04 | )
= | 0.25 | [5 empty] | = | 0.26 | [5 empty] | = | 0.1
윤변 : | 2.0025 | + | 1.005 | + | 0.2 |  | 윤변 : | 1.5048 | + | 1.005 | + | 0.22 |  | 윤변 : | 0.5016 | + | 1.005 | + | 0.14
= | 3.2075 | [5 empty] | = | 2.7298 | [5 empty] | = | 1.6466
수위 : | H1 : | 0.1 | H2 : | 0.2 |  |  | 수위 : | H1 : | 0.12 | H2 : | 0.22 |  |  | 수위 : | H1 : | 0.04 | H2 : | 0.14
6.길어깨 구배 6.0 % |  | ~ | 본선 구배 6.0 %
3
0.12
0.1
길어깨 횡단구배 : |  | 6 | %
길어깨 폭 : | 3 | M
A = ( | 2 | x | 0.12 | x | 0.5 | ) +
( | 1 | x | 0.1 | x | 0.5 | ) +
( | 1 | x | 0.12 | )
= | 0.29
윤변 : | 2.0036 | + | 1.005 | + | 0.22
= | 3.2286
수위 : | H1 : | 0.12 | H2 : | 0.22

## L측구
# L형측구
길어깨 구배 1.0 % |  | ~ | 본선 구배 6.0 %
길어깨 횡단구배 1.0 % |  | 1 | ~ | 0.01
길어깨 : | 1m ~ | 0.01
L형측구 횡단구배 10 % |  | 0.5 | ~ | 0.1
L형측구 : | 0.5m ~ | 0.05
1:3 : | 0.02
A= | 0.005 | + | 0.0175 | + | 0.0006
= | 0.0231
윤변 : | 1 | + | 0.50249 | + | 0.063246
= | 1.5658
수위 : | 0.06
길어깨 구배 2.0 % |  | ~ | 본선 구배 5.0 %
길어깨 횡단구배 2.0 % |  | 1 | ~ | 0.02
길어깨 : | 1m ~ | 0.02
L형측구 횡단구배 10 % |  | 0.5 | ~ | 0.1
L형측구 : | 0.5m ~ | 0.05
1:3 : | 0.023333
A= | 0.01 | + | 0.0225 | + | 0.00081667
= | 0.033317
윤변 : | 1.0002 | + | 0.50249 | + | 0.073786
= | 1.5765
수위 : | 0.07
길어깨 구배 3.0 % |  | ~ | 본선 구배 4.0 %
길어깨 횡단구배 3.0 % |  | 1 | ~ | 0.03
길어깨 : | 1m ~ | 0.03
L형측구 횡단구배 10 % |  | 0.5 | ~ | 0.1
L형측구 : | 0.5m ~ | 0.05
1:3 : | 0.026667
A= | 0.015 | + | 0.0275 | + | 0.0010667
= | 0.043567
윤변 : | 1.0004 | + | 0.50249 | + | 0.084327
= | 1.5873
수위 : | 0.08
길어깨 구배 4.0 % |  | ~ | 본선 구배 4.0 %
본선 횡단구배 4.0 % |  | 0.5 | ~ | 0.04
본선 : | 0.5m ~ | 0.02
길어깨 횡단구배 4.0 % |  | 1 | ~ | 0.04
길어깨 : | 1m ~ | 0.04
L형측구 횡단구배 10 % |  | 0.5 | ~ | 0.1
L형측구 : | 0.5m ~ | 0.05
1:3 : | 0.036667
A= | 0.04 | + | 0.0425 | + | 0.0020167 | + | 0.005
= | 0.089517
윤변 : | 1.0008 | + | 0.50249 | + | 0.11595 | + | 0.5004
= | 2.1196
수위 : | 0.11
길어깨 구배 5.0 % |  | ~ | 본선 구배 5.0 %
본선 횡단구배 5.0 % |  | 0.5 | ~ | 0.05
본선 : | 0.5m ~ | 0.025
길어깨 횡단구배 5.0 % |  | 1 | ~ | 0.05
길어깨 : | 1m ~ | 0.05
L형측구 횡단구배 10 % |  | 0.5 | ~ | 0.1
L형측구 : | 0.5m ~ | 0.05
1:3 : | 0.041667
A= | 0.05 | + | 0.05 | + | 0.0026042 | + | 0.00625
= | 0.10885
윤변 : | 1.0012 | + | 0.50249 | + | 0.13176 | + | 0.50062
= | 2.1361
수위 : | 0.125
길어깨 구배 6.0 % |  | ~ | 본선 구배 6.0 %
본선 횡단구배 6.0 % |  | 0.5 | ~ | 0.06
본선 : | 0.5m ~ | 0.03
길어깨 횡단구배 6.0 % |  | 1 | ~ | 0.06
길어깨 : | 1m ~ | 0.06
L형측구 횡단구배 10 % |  | 0.5 | ~ | 0.1
L형측구 : | 0.5m ~ | 0.05
1:3 : | 0.046667
A= | 0.06 | + | 0.0575 | + | 0.0032667 | + | 0.0075
= | 0.12827
윤변 : | 1.0018 | + | 0.50249 | + | 0.14757 | + | 0.5009
= | 2.1528
수위 : | 0.14