## 본선일반부(2.5m)성토부도수로
* METRIC 단위시 V=1/n×R(2/3)×I(1/2)이고
1. 유량Q의 계산 | [7 empty] | ft단위시 V=1.49×1/n×R(2/3)×I(1/2) | 이므로 ft단위로Q를 구할시는
Q = (1/360) x C x r x A (A<4.0Km2 : 합리식) | [7 empty] | Q = A x (1.49/n) x R2/3 x I1/2를 적용
Q : 유량 (m3 /sec) | [7 empty] | 조도계수 n은 metric단위나 ft단위 0.015적용
r : 평균강우강도 (mm/hr)
A : 유역면적 (m2)
C : 유출계수
여기서 강우강도를 결정하는 도달시간은 계산상 1분이 되지 않으나 최소 도달시간은 0.166
HOUR(=10min)로 정하고 있으므로 강우강도시간은 10분으로 하고 10년마다의 강우강도를 사용
한다.
t = | 10 | min
위의 값중 대표값인 r= |  | 85.2 | mm/hr을 평균설계강우강도로 사용한다.
1) 성토부 다이크 도수로인 경우
Q = (1/360) x C x r x W x S x 10-4
2) L형 측구인 경우
Q = (1/360) x r x S x (C1 x W1 + C2 x W2) x 10-4
3) 중앙분리대 집수정인 경우
Q = (1/360) x r x S x C x W x α x 10-4
W1 : 도로의 폭원 (m)
W2 : 절개부의 폭원 (m)
C1 : 유출계수:포장면 |  | 0.9
C2 : 유출계수:절개지 |  | 0.8
S : 집수정의 설치간격 (m)
2. 쌓기부 도수로 설치간격 계산
1) 본선(비분리, 분리구간-2차선) 우측-길어깨2.5m(측대제외)
(1) 길어깨 횡단경사에 따른 다이크의 통수량(통수단면의 100%)
Q = A x (1.49/n) x R2/3 x I1/2
(n=0.015)
길어깨 | 수위 | 통수면적 | 윤변 | 경심 | R2/3 | Q
횡단경사
(%) | (ft) | (ft2) | (ft) | (ft) |  | (ft3/sec)
1 | 0.08202 | 0.33756 | 8.288 | 0.040729 | 0.11838 | 3.9693 | x I1/2
2 | 0.16404 | 0.67706 | 8.3749 | 0.080844 | 0.18697 | 12.5744 | x I1/2
3 | 0.24606 | 1.0185 | 8.4626 | 0.12035 | 0.24376 | 24.6619 | x I1/2
4 | 0.32808 | 1.3619 | 8.5511 | 0.15927 | 0.29382 | 39.7499 | x I1/2
5 | 0.4101 | 1.7072 | 8.6404 | 0.19759 | 0.33924 | 57.5308 | x I1/2
6 | 0.49212 | 2.0666 | 8.7305 | 0.23671 | 0.38266 | 78.5541 | x I1/2
(2) 길어깨 횡단경사 및 종단 합성경사에 따른 다이크의 통수량 Q(ft3/sec)
(n=0.015)
종단경사 | 0.3 | 0.5 | 1 | 1.5 | 2 | 2.5 | 3
길어깨
횡단경사 | (%) | (%) | (%) | (%) | (%) | (%) | (%)
1 | 0.21741 | 0.28067 | 0.39693 | 0.48614 | 0.56135 | 0.6276 | 0.6875
2 | 0.68873 | 0.88914 | 1.2574 | 1.54 | 1.7783 | 1.9882 | 2.178
3 | 1.3508 | 1.7439 | 2.4662 | 3.0204 | 3.4877 | 3.8994 | 4.2716
4 | 2.1772 | 2.8107 | 3.975 | 4.8683 | 5.6215 | 6.285 | 6.8849
5 | 3.1511 | 4.068 | 5.7531 | 7.0461 | 8.1361 | 9.0964 | 9.9646
6 | 4.3026 | 5.5546 | 7.8554 | 9.6209 | 11.1092 | 12.4205 | 13.606
(3) 효율을 고려한 길어깨 횡단경사 및 종단 합성경사에 따른 다이크의 통수량 Q(ft3/sec)
(가) 유량의 100%를 통수할 수 있는 집수거 길이
LT = K x Q0.42 x S0.3 x (1/nSe)0.6
여기서, | LT : | 유량의 100%를 통수할 수 있는 집수거 길이(ft)
| Q : | 길어깨에 집수되는 총 유량(통수단면의 100%)(ft3/sec)
| K : | 0.6
| S : | 종단경사
| Se : | 복합 횡단경사
| n : | Manning 계수 = |  | 0.015
LT = K x Q0.42 x S0.3 x (1/nSe)0.6
경사(%) | 1 | 2 | 3 | 4 | 5 | 6 | 비고
LT | 종단경사에 집수거 길이
0.3 | 3.918 | 5.4836 | 6.3788 | 7.0038 | 7.4806 | 7.8635
0.5 | 5.0841 | 7.1156 | 8.2771 | 9.0881 | 9.7069 | 10.2037
1 | 7.24 | 10.1329 | 11.7871 | 12.9419 | 13.8232 | 14.5306
1.5 | 8.9031 | 12.4607 | 14.4948 | 15.915 | 16.9986 | 17.8685
2 | 10.3101 | 14.4298 | 16.7854 | 18.43 | 19.6849 | 20.6922
2.5 | 11.5528 | 16.1691 | 18.8085 | 20.6514 | 22.0575 | 23.1863
3 | 12.6785 | 17.7447 | 20.6413 | 22.6637 | 24.2069 | 25.4457
K | 0.6 | 0.6 | 0.6 | 0.6 | 0.6 | 0.6
경사(%) | 1 | 2 | 3 | 4 | 5 | 6 | 비고
Q0.42 | 종단경사에 따른 유량
0.3 | 0.52681 | 0.85503 | 1.1346 | 1.3865 | 1.6194 | 1.8457
0.5 | 0.58647 | 0.95185 | 1.2631 | 1.5435 | 1.8028 | 2.0547
1 | 0.67836 | 1.101 | 1.461 | 1.7853 | 2.0853 | 2.3767
1.5 | 0.73865 | 1.1988 | 1.5909 | 1.944 | 2.2706 | 2.5879
2 | 0.78465 | 1.2735 | 1.6899 | 2.0651 | 2.412 | 2.7491
2.5 | 0.8223 | 1.3346 | 1.771 | 2.1642 | 2.5277 | 2.881
3 | 0.85439 | 1.3867 | 1.8401 | 2.2486 | 2.6264 | 2.9934
(1/nSe)0.6 | 70.815 | 61.066 | 53.5307 | 48.098 | 43.9843 | 40.5658
(나) 복합 횡단경사 산출
Se = Sx + Sw'Eo
여기서, | Se : | 복합 횡단경사
| Sx : | 길어깨 횡단경사
| Sw' : | 측구 횡단경사(=a/12w)
| a : | 측구 깊이(inch)
| w : | 집수구 유입되는 횡단경사 길이(ft)
| Eo : | 측구 유효 통수단면 / 총 유효 통수단면
Sw' = a / 12w
구배(a) | 1 | 2 | 3 | 4 | 5 | 6 | (Sx)
| 4 | 4 | 4 | 4 | 4 | 4 | 비고
길이(w) | 5 | 6 | 7 | 8 | 9 | 10 | (Sw)
3.2808 | 0.050001 | 0.060001 | 0.070001 | 0.080001 | 0.090001 | 0.1 | (Sw')
Eo (측구 총 유효통수단면에 대한 유효통수단면의 비율) -- 도표에 의해 산정
|  | T= | 2.5
Sx
Sw
| W= | 1
Sw/Sx
| 1% | 2% | 3% | 4% | 5% | 6% | (Sx)
경사 | [6 empty] | 비고 | bar: 1% to 6%
| 5% | 6% | 7% | 8% | 9% | 10% | (Sw)
Sw/Sx | 5 | 3 | 2.3333 | 2 | 1.8 | 1.6667
Eo
Sw/Sx | 5 | 3 | 2.3333 | 2 | 1.8 | 1.6667 | 비고
W/T(=0.4) | 0.9 | 0.84 | 0.824 | 0.81 | 0.796 | 0.792
Se
구배(%) | 1 | 2 | 3 | 4 | 5 | 6 | 비고
Se | 0.055 | 0.070401 | 0.087681 | 0.1048 | 0.12164 | 0.1392
(다) 측구 길이에 대한 효율
E = 1 - (1 - L / LT)1.8
여기서, | 5%: E :; 6%: 측구 길이에 대한 효율
| L : | 측구 길이(ft)
a) L형 집수거 길이 = |  |  | 2.4 | M = | 7.8739 | FT
b) T형 집수거 길이 = |  |  | 5 | M = | 16.404 | FT
경사(%) | 1 | 2 | 3 | 4 | 5 | 6 | 비고
E | 5%: 종단경사에 집수거 길이의 효율(L형)
0.3 | bar: 5% to 10%
0.5 | 1 | 1 | 0.99566 | 0.9733 | 0.95023 | 0.92995
1 | 1 | 0.9329 | 0.86259 | 0.81503 | 0.78075 | 0.75467
1.5 | 0.97942 | 0.83452 | 0.75596 | 0.70737 | 0.67368 | 0.64859
2 | 0.92549 | 0.7583 | 0.68009 | 0.63326 | 0.60127 | 0.57768
2.5 | 0.87252 | 0.69922 | 0.62329 | 0.5786 | 0.54834 | 0.52613
3 | 0.82563 | 0.65206 | 0.57883 | 0.53619 | 0.50748 | 0.48647
E | 5%: 종단경사에 집수거 길이의 효율(T형)
0.3 | bar: 5% to 10%
0.5 | bar: 5% to 10%
1 | bar: 5% to 10%
1.5 | 1 | 1 | 1 | 1 | 0.99761 | 0.98892
2 | 1 | 1 | 0.9989 | 0.98121 | 0.96025 | 0.94116
2.5 | 1 | 1 | 0.97534 | 0.94196 | 0.91375 | 0.89059
3 | 1 | 0.99043 | 0.94216 | 0.90133 | 0.86969 | 0.84471
(라) 유량
Qi = Q x E
여기서, | 5%: Qi :; 6%: 효율을 고려한 길어깨에 집수되는 유량(ft3/sec)
| Q : | 길어깨에 집수되는 총유량(통수단면의 100%)(ft3/sec)
| E : | 효율
길어깨 횡단경사 및 종단 합성경사에 따른 다이크의 통수량 Qi(ft3/sec)
(n=0.015)
종단경사 | 0.3 | 0.5 | 1 | 1.5 | 2 | 2.5 | 3
길어깨
횡단경사 | (%) | (%) | (%) | (%) | (%) | (%) | (%)
Qi | 5%: L형 집수거
1 | 0.21741 | 0.28067 | 0.39693 | 0.47614 | 0.51952 | 0.5476 | 0.56763
2 | 0.68873 | 0.88914 | 1.1731 | 1.2852 | 1.3485 | 1.3902 | 1.4201
3 | 1.3508 | 1.7363 | 2.1273 | 2.2833 | 2.372 | 2.4304 | 2.4725
4 | 2.1772 | 2.7357 | 3.2397 | 3.4437 | 3.5599 | 3.6365 | 3.6916
5 | 3.1511 | 3.8656 | 4.4917 | 4.7468 | 4.892 | 4.9879 | 5.0568
6 | 4.3026 | 5.1655 | 5.9282 | 6.24 | 6.4176 | 6.5348 | 6.619
Qi | 5%: T형 집수거
1 | 0.21741 | 0.28067 | 0.39693 | 0.48614 | 0.56135 | 0.6276 | 0.6875
2 | 0.68873 | 0.88914 | 1.2574 | 1.54 | 1.7783 | 1.9882 | 2.1571
3 | 1.3508 | 1.7439 | 2.4662 | 3.0204 | 3.4839 | 3.8032 | 4.0245
4 | 2.1772 | 2.8107 | 3.975 | 4.8683 | 5.5158 | 5.9202 | 6.2055
5 | 3.1511 | 4.068 | 5.7531 | 7.0292 | 7.8127 | 8.3118 | 8.6662
6 | 4.3026 | 5.5546 | 7.8554 | 9.5143 | 10.4556 | 11.0615 | 11.4931
(4) 쌓기부 도수로 설치간격 계산
S = (3.6 x 106 x Qi) / (C x r x W)
여기서, | 5%: S :; 6%: 비탈면 도수로의 간격 (m)
| Qi : | 길어깨(또는 측구)의 허용통수량 (m3/sec)
| C : | 유출계수(= | 0.9 | 로 함)
| r : | 설계강우강도 (mm/h) = |  | 85.2
| W : | 집수폭 (m)
단, 계산상 도수로의 간격이 30m이하인 경우에는 인근 도수로의 규격을 키우거나
길어깨측구 등 별도의 대책을 강구한다.
(가) 표준구간 및 곡선부 내측구간
- 본선 비분리 : 2차선, 우측 -
S = 3.6 x 106 x Qi / ( C x r x W )
11.7
| 1.0 0.5 |  | 2@3.6=7.2 |  | 0.5 2.5 | 0.5
|  |  | M% |  | N%
W = | 11.7 | m = | 38.3854 | FT
S = 3.6 x 106 x Qi / ( C x r x W ) | 7%: =; 8%: 372.7992; 9%: Qi
▨ L형 집수구인 경우
설치계산/설치결정 (단위 : m)
종단경사 | 0.3 | 1 | 1.5 | 2 | 2.5 | 3 | 3.5
길어깨
횡단경사 | (%) | (%) | (%) | (%) | (%) | (%) | (%)
4 | 247.3955 | 310.8595 | 368.1314 | 391.3147 | 404.5092 | 413.2206 | 419.4829
% | 100 | 100 | 100 | 100 | 100 | 100 | 100
5 | 358.0605 | 439.2487 | 510.3974 | 539.377 | 555.8831 | 566.7794 | 574.6086
% | 100 | 100 | 100 | 100 | 100 | 100 | 100
6 | 488.9053 | 586.9612 | 673.6296 | 709.051 | 729.232 | 742.5505 | 752.1155
% | 100 | 100 | 100 | 100 | 100 | 100 | 100
※ 표준구간의 성토부 도수로 설치 간격은30~100m로 하며 부득이한 경우 조정할 수 있다.
▨ T형 집수구인 경우
설치계산/설치결정 (단위 : m)
종단경사 | 0.5 | 1 | 1.5 | 2 | 2.5 | 3 | 3.5
길어깨
횡단경사 | (%) | (%) | (%) | (%) | (%) | (%) | (%)
4 | 247.3955 | 319.3862 | 451.6803 | 553.1932 | 626.7681 | 672.7209 | 705.1375
% | 100 | 100 | 100 | 100 | 100 | 100 | 100
5 | 358.0605 | 462.2541 | 653.7261 | 798.7319 | 887.7587 | 944.4783 | 984.741
% | 100 | 100 | 100 | 100 | 100 | 100 | 100
6 | 488.9053 | 631.1741 | 892.6149 | 1081.1138 | 1188.0755 | 1256.9303 | 1305.9675
% | 100 | 100 | 100 | 100 | 100 | 100 | 100
※ 표준구간의 성토부 도수로 설치 간격은30~100m로 하며 부득이한 경우 조정할 수 있다.
- 본선 분리구간 : 2차선, 우측 -
S = 3.6 x 106 x Qi / ( C x r x W )
10.7
0.5 | 1.0 0.5 |  | 2@3.6=7.2 | 0.5 | 2.5 | 0.5
|  |  | M% |  | N%
W = | 10.7 | m = | 35.1046 | FT
S = 3.6 x 106 x Qi / ( C x r x W ) | 7%: =; 8%: 407.6403; 9%: Qi
▨ L형 집수구인 경우
설치계산/설치결정 (단위 : m)
종단경사 | 0.5 | 1 | 1.5 | 2 | 2.5 | 3 | 3.5
길어깨
횡단경사 | (%) | (%) | (%) | (%) | (%) | (%) | (%)
4 | 270.5166 | 339.9118 | 402.5362 | 427.8862 | 442.3138 | 451.8394 | 458.6869
% | 100 | 100 | 100 | 100 | 100 | 100 | 100
5 | 391.5241 | 480.3 | 558.098 | 589.7861 | 607.8348 | 619.7494 | 628.3103
% | 100 | 100 | 100 | 100 | 100 | 100 | 100
6 | 534.5974 | 641.8174 | 736.5856 | 775.3175 | 797.3845 | 811.9478 | 822.4067
% | 100 | 100 | 100 | 100 | 100 | 100 | 100
※ 표준구간의 성토부 도수로 설치 간격은30~100m로 하며 부득이한 경우 조정할 수 있다.
▨ T형 집수구인 경우
설치계산/설치결정 (단위 : m)
종단경사 | 0.5 | 1 | 1.5 | 2 | 2.5 | 3 | 3.5
길어깨
횡단경사 | (%) | (%) | (%) | (%) | (%) | (%) | (%)
4 | 270.5166 | 349.2354 | 493.8934 | 604.8935 | 685.3445 | 735.5921 | 771.0382
% | 100 | 100 | 100 | 100 | 100 | 100 | 100
5 | 391.5241 | 505.4555 | 714.822 | 873.3798 | 970.7268 | 1032.7473 | 1076.7729
% | 100 | 100 | 100 | 100 | 100 | 100 | 100
6 | 534.5974 | 690.1623 | 976.0369 | 1182.1524 | 1299.1105 | 1374.4004 | 1428.0206
% | 100 | 100 | 100 | 100 | 100 | 100 | 100
※ 표준구간의 성토부 도수로 설치 간격은30~100m로 하며 부득이한 경우 조정할 수 있다.
(나) 곡선부 외측구간
- 본선 비분리 및 분리구간 : 2차선, 우측 -
S = 3.6 x 106 x Qi / ( C x r x W )
[5 empty] | 2.5 | 0.5
|  |  | M% |  | N%
W = | 2.5 | m = | 8.202 | FT
S = 3.6 x 106 x Qi / ( C x r x W ) | 7%: =; 8%: 1744.7005; 9%: Qi
▨ L형 집수구인 경우 | 9%: 설치계산/설치결정 (단위 : m)
종단구배 | 0.5 | 1 | 1.5 | 2 | 2.5 | 3 | 3.5
길어깨
횡단구배 | (%) | (%) | (%) | (%) | (%) | (%) | (%)
1 | 115.6157 | 149.2593 | 211.0845 | 253.2055 | 276.2766 | 291.2063 | 301.8594
% | 110 | 140 | 200 | 200 | 200 | 200 | 200
2 | 366.2598 | 472.8394 | 623.8252 | 683.4592 | 717.1123 | 739.2847 | 755.2229
% | 200 | 200 | 200 | 200 | 200 | 200 | 200
3 | 718.3358 | 923.3401 | 1131.2846 | 1214.2551 | 1261.3827 | 1292.49 | 1314.859
% | 200 | 200 | 200 | 200 | 200 | 200 | 200
4 | 1157.811 | 1454.8224 | 1722.8551 | 1831.3528 | 1893.1029 | 1933.8725 | 1963.1798
% | 200 | 200 | 200 | 200 | 200 | 200 | 200
※ 길어깨의 물만을 배제할 경우 성토부 도수로 설치 최대간격은 200m로 하며 부득이한 경우 조정
할 수 있다.
▨ T형 집수구인 경우 | 9%: 설치계산/설치결정 (단위 : m)
종단구배 | 0.5 | 1 | 1.5 | 2 | 2.5 | 3 | 3.5
길어깨
횡단구배 | (%) | (%) | (%) | (%) | (%) | (%) | (%)
1 | 115.6157 | 149.2593 | 211.0845 | 258.5246 | 298.5185 | 333.7539 | 365.6091
% | 110 | 140 | 200 | 200 | 200 | 200 | 200
2 | 366.2598 | 472.8394 | 668.6959 | 818.9818 | 945.6788 | 1057.301 | 1147.1327
% | 200 | 200 | 200 | 200 | 200 | 200 | 200
3 | 718.3358 | 927.3676 | 1311.4958 | 1606.2478 | 1852.6943 | 2022.5182 | 2140.1875
% | 200 | 200 | 200 | 200 | 200 | 200 | 200
4 | 1157.811 | 1494.7275 | 2113.8639 | 2588.944 | 2933.2746 | 3148.334 | 3300.0434
% | 200 | 200 | 200 | 200 | 200 | 200 | 200
※ 길어깨의 물만을 배제할 경우 성토부 도수로 설치 최대간격은 200m로 하며 부득이한 경우 조정
할 수 있다.

## 본선IC길어깨(2m,1m)성토부도수로
1. 유량Q의 계산
Q = (1/360) x C x r x A (A<4.0Km2 : 합리식)
Q : 유량 (m3 /sec)
r : 평균강우강도 (mm/hr)
A : 유역면적 (m2)
C : 유출계수
여기서 강우강도를 결정하는 도달시간은 계산상 1분이 되지 않으나 최소 도달시간은 0.166
HOUR(=10min)로 정하고 있으므로 강우강도시간은 10분으로 하고 10년마다의 강우강도를 사용
한다.
t = | 10 | min
위의 값중 대표값인 r= |  | 85.2 | mm/hr을 평균설계강우강도로 사용한다.
1) 성토부 다이크 도수로인 경우
Q = (1/360) x C x r x W x S x 10-4
2) L형 측구인 경우
Q = (1/360) x r x S x (C1 x W1 + C2 x W2) x 10-4
3) 중앙분리대 집수정인 경우
Q = (1/360) x r x S x C x W x α x 10-4
W1 : 도로의 폭원 (m)
W2 : 절개부의 폭원 (m)
C1 : 유출계수:포장면 |  | 0.9
C2 : 유출계수:절개지 |  | 0.8
S : 집수정의 설치간격 (m)
2) 본선(IC합류부-3차선), IC구간(양방향, 일방향-1차선) 우측-길어깨2.0m(측대제외)
(1) 길어깨 횡단경사에 따른 다이크의 통수량(통수단면의 100%)
Q = A x (1.49/n) x R2/3 x I1/2
(n=0.015)
길어깨 | 수위 | 통수면적 | 윤변 | 경심 | R2/3 | Q
횡단경사
(%) | (ft) | (ft2) | (ft) | (ft) |  | (ft3/sec)
1 | 0.065616 | 0.21592 | 6.6304 | 0.032565 | 0.10198 | 2.1872 | x I1/2
2 | 0.13123 | 0.43313 | 6.6999 | 0.064647 | 0.16108 | 6.9302 | x I1/2
3 | 0.19685 | 0.65163 | 6.7701 | 0.096252 | 0.21003 | 13.5947 | x I1/2
4 | 0.26246 | 0.87142 | 6.8409 | 0.12739 | 0.25317 | 21.9148 | x I1/2
5 | 0.32808 | 1.0925 | 6.9123 | 0.15805 | 0.29233 | 31.724 | x I1/2
6 | 0.3937 | 1.314 | 6.9844 | 0.18814 | 0.32833 | 42.8563 | x I1/3
7 | 0.45931 | 1.5386 | 7.0572 | 0.21801 | 0.36223 | 55.36 | x I1/4
8 | 0.52493 | 1.7635 | 7.1306 | 0.24732 | 0.39401 | 69.0202 | x I1/2
(2) 길어깨 횡단경사 및 종단 합성경사에 따른 다이크의 통수량 Q(ft3/sec)
(n=0.015)
종단경사 | 0.3 | 0.5 | 1 | 1.5 | 2 | 2.5 | 3 | 3.5 | 4
길어깨
횡단경사 | (%) | (%) | (%) | (%) | (%) | (%) | (%) | (%) | (%)
1 | 0.1198 | 0.15466 | 0.21872 | 0.26787 | 0.30931 | 0.34582 | 0.37883 | 0.40918 | 0.43744
2 | 0.37958 | 0.49004 | 0.69302 | 0.84877 | 0.98007 | 1.0958 | 1.2003 | 1.2965 | 1.386
3 | 0.74461 | 0.96129 | 1.3595 | 1.665 | 1.9226 | 2.1495 | 2.3547 | 2.5433 | 2.7189
4 | 1.2003 | 1.5496 | 2.1915 | 2.684 | 3.0992 | 3.465 | 3.7958 | 4.0999 | 4.383
5 | 1.7376 | 2.2432 | 3.1724 | 3.8854 | 4.4865 | 5.016 | 5.4948 | 5.935 | 6.3448
6 | 2.3473 | 3.0304 | 4.2856 | 5.2488 | 6.0608 | 6.7762 | 7.4229 | 8.0177 | 8.5713
7 | 3.0322 | 3.9145 | 5.536 | 6.7802 | 7.8291 | 8.7532 | 9.5886 | 10.3569 | 11.072
8 | 3.7804 | 4.8805 | 6.902 | 8.4532 | 9.7609 | 10.9131 | 11.9547 | 12.9125 | 13.804
종단경사 | 4.5 | 5 | 5.5 | 6 | 6.5 | 7 | 7.5 | 8 | 비고
길어깨
횡단경사 | (%) | (%) | (%) | (%) | (%) | (%) | (%) | (%)
1 | 0.46397 | 0.48907 | 0.51294 | 0.53575 | 0.55762 | 0.57867 | 0.59898 | 0.61863
2 | 1.4701 | 1.5496 | 1.6253 | 1.6975 | 1.7669 | 1.8336 | 1.8979 | 1.9601
3 | 2.8839 | 3.0399 | 3.1882 | 3.33 | 3.466 | 3.5968 | 3.7231 | 3.8452
4 | 4.6488 | 4.9003 | 5.1395 | 5.368 | 5.5872 | 5.7981 | 6.0016 | 6.1984
5 | 6.7297 | 7.0937 | 7.4399 | 7.7708 | 8.0881 | 8.3934 | 8.688 | 8.9729
6 | 9.0912 | 9.583 | 10.0507 | 10.4976 | 10.9262 | 11.3387 | 11.7367 | 12.1216
7 | 11.7436 | 12.3789 | 12.9831 | 13.5604 | 14.1141 | 14.6469 | 15.161 | 15.6582
8 | 14.6414 | 15.4334 | 16.1867 | 16.9064 | 17.5968 | 18.261 | 18.902 | 19.5219
(3) 효율을 고려한 길어깨 횡단경사 및 종단 합성경사에 따른 다이크의 통수량 Qi(ft3/sec)
(가) 유량의 100%를 통수할 수 있는 집수거 길이
LT = K x Q0.42 x S0.3 x (1/nSe)0.6
여기서, | LT : | 유량의 100%를 통수할 수 있는 집수거 길이(ft)
| Q : | 길어깨에 집수되는 총 유량(통수단면의 100%)(ft3/sec)
| K : | 0.6
| S : | 종단경사
| Se : | 복합 횡단경사
| n : | Manning 계수 = |  | 0.015
LT = K x Q0.42 x S0.3 x (1/nSe)0.6
경사(%) | 1 | 2 | 3 | 4 | 5 | 6 | 7 | 8 | 비고
LT | 종단경사에 집수거 길이
0.3 | 2.9609 | 4.106 | 4.7752 | 5.2544 | 5.6119 | 5.8836 | 6.1123 | 6.3036
0.5 | 3.8421 | 5.3279 | 6.1963 | 6.8182 | 7.282 | 7.6346 | 7.9313 | 8.1796
1 | 5.4713 | 7.5873 | 8.8239 | 9.7094 | 10.3699 | 10.8721 | 11.2946 | 11.6482
1.5 | 6.7281 | 9.3302 | 10.8509 | 11.9399 | 12.7521 | 13.3696 | 13.8892 | 14.324
2 | 7.7914 | 10.8046 | 12.5657 | 13.8267 | 14.7673 | 15.4824 | 16.0841 | 16.5876
2.5 | 8.7305 | 12.1069 | 14.0802 | 15.4932 | 16.5473 | 17.3485 | 18.0227 | 18.5869
3 | 9.5812 | 13.2867 | 15.4523 | 17.003 | 18.1597 | 19.039 | 19.7789 | 20.3981
3.5 | 10.3649 | 14.3734 | 16.7161 | 18.3936 | 19.645 | 20.5962 | 21.3966 | 22.0665
4 | 11.0953 | 15.3863 | 17.8942 | 19.6899 | 21.0294 | 22.0477 | 22.9045 | 23.6216
4.5 | 11.7822 | 16.3389 | 19.002 | 20.9089 | 22.3313 | 23.4127 | 24.3226 | 25.084
5 | 12.4327 | 17.2409 | 20.051 | 22.0632 | 23.5641 | 24.7051 | 25.6653 | 26.4687
5.5 | 13.0519 | 18.0996 | 21.0497 | 23.1621 | 24.7378 | 25.9357 | 26.9436 | 27.7871
6 | 13.6441 | 18.9209 | 22.0048 | 24.2131 | 25.8603 | 27.1125 | 28.1662 | 29.0479
6.5 | 14.2126 | 19.7093 | 22.9217 | 25.222 | 26.9378 | 28.2422 | 29.3398 | 30.2582
7 | 14.7601 | 20.4684 | 23.8046 | 26.1935 | 27.9754 | 29.33 | 30.4699 | 31.4237
7.5 | 15.2887 | 21.2015 | 24.6571 | 27.1315 | 28.9773 | 30.3804 | 31.5611 | 32.5491
8 | 15.8003 | 21.9109 | 25.4822 | 28.0394 | 29.9469 | 31.397 | 32.6172 | 33.6383
K | 0.6 | 0.6 | 0.6 | 0.6 | 0.6 | 0.6 | 0.6 | 0.6
경사(%) | 1 | 2 | 3 | 4 | 5 | 6 | 7 | 8 | 비고
Q0.42 | 종단경사에 따른 유량
0.3 | 0.41015 | 0.66575 | 0.88351 | 1.0797 | 1.2612 | 1.431 | 1.5934 | 1.7481
0.5 | 0.4566 | 0.74113 | 0.98356 | 1.202 | 1.404 | 1.5931 | 1.7739 | 1.946
1 | 0.52814 | 0.85726 | 1.1377 | 1.3903 | 1.624 | 1.8427 | 2.0518 | 2.251
1.5 | 0.57508 | 0.93345 | 1.2388 | 1.5139 | 1.7683 | 2.0064 | 2.2342 | 2.451
2 | 0.6109 | 0.99158 | 1.3159 | 1.6081 | 1.8784 | 2.1314 | 2.3733 | 2.6037
2.5 | 0.6402 | 1.0392 | 1.3791 | 1.6853 | 1.9686 | 2.2336 | 2.4872 | 2.7286
3 | 0.66519 | 1.0797 | 1.4329 | 1.7511 | 2.0454 | 2.3208 | 2.5843 | 2.8351
3.5 | 0.68708 | 1.1152 | 1.48 | 1.8087 | 2.1127 | 2.3972 | 2.6693 | 2.9284
4 | 0.70662 | 1.147 | 1.5221 | 1.8601 | 2.1728 | 2.4654 | 2.7452 | 3.0116
4.5 | 0.72431 | 1.1757 | 1.5602 | 1.9067 | 2.2272 | 2.5271 | 2.814 | 3.0871
5 | 0.74052 | 1.202 | 1.5951 | 1.9494 | 2.277 | 2.5836 | 2.8769 | 3.1561
5.5 | 0.75549 | 1.2263 | 1.6274 | 1.9888 | 2.3231 | 2.6359 | 2.9351 | 3.2199
6 | 0.76942 | 1.2489 | 1.6574 | 2.0255 | 2.3659 | 2.6845 | 2.9892 | 3.2793
6.5 | 0.78246 | 1.2701 | 1.6855 | 2.0598 | 2.406 | 2.73 | 3.0399 | 3.3349
7 | 0.79473 | 1.29 | 1.7119 | 2.0921 | 2.4437 | 2.7728 | 3.0875 | 3.3872
7.5 | 0.80633 | 1.3088 | 1.7369 | 2.1226 | 2.4794 | 2.8133 | 3.1326 | 3.4366
8 | 0.81734 | 1.3267 | 1.7606 | 2.1516 | 2.5132 | 2.8516 | 3.1753 | 3.4835
(1/nSe)0.6 | 68.7363 | 58.7247 | 51.4629 | 46.3374 | 42.3684 | 39.1485 | 36.5239 | 34.335
(나) 복합 횡단경사 산출
Se = Sx + Sw'Eo
여기서, | Se : | 복합 횡단경사
| Sx : | 길어깨 횡단경사
| Sw' : | 측구 횡단경사(=a/12w)
| a : | 측구 깊이(inch)
| w : | 집수구 유입되는 횡단경사 길이(ft)
| Eo : | 측구 유효 통수단면 / 총 유효 통수단면
Sw' = a / 12w
경사(a) | 1 | 2 | 3 | 4 | 5 | 6 | 7 | 8 | (Sx)
| 4 | 4 | 4 | 4 | 4 | 4 | 4 | 4 | 비고
길이(w) | 5 | 6 | 7 | 8 | 9 | 10 | 11 | 12 | (Sw)
3.2808 | 0.050001 | 0.060001 | 0.070001 | 0.080001 | 0.090001 | 0.1 | 0.11 | 0.12 | (Sw')
Eo (측구 총 유효통수단면에 대한 유효통수단면의 비율) -- 도표에 의해 산정
|  | T= | 2
Sx
Sw
| W= | 1
Sw/Sx
| 1% | 2% | 3% | 4% | 5% | 6% | 7% | 8% | (Sx)
경사 | [8 empty] | 비고 | bar: 1% to 8%
| 5% | 6% | 7% | 8% | 9% | 10% | 11% | 12% | (Sw)
Sw/Sx | 5 | 3 | 2.3333 | 2 | 1.8 | 1.6667 | 1.5714 | 1.5
Eo
Sw/Sx | 5 | 3 | 2.3333 | 2 | 1.8 | 1.6667 | 1.5714 | 1.5 | 비고
W/T(=0.5) | 0.956 | 0.919 | 0.909 | 0.894 | 0.883 | 0.877 | 0.871 | 0.865
Se
경사(%) | 1 | 2 | 3 | 4 | 5 | 6 | 7 | 8 | 비고
Se | 0.0578 | 0.075141 | 0.093631 | 0.11152 | 0.12947 | 0.1477 | 0.16581 | 0.1838
(다) 측구 길이에 대한 효율
E = 1 - (1 - L / LT)1.8
여기서, | 5%: E :; 6%: 측구 길이에 대한 효율
| L : | 측구 길이(ft)
a) L형 집수거 길이 = | 7%: 2.4; 8%: M =; 9%: 7.8739; 10%: FT
b) T형 집수거 길이 = | 7%: 5; 8%: M =; 9%: 16.404; 10%: FT
경사(%) | 1 | 2 | 3 | 4 | 5 | 6 | 7 | 8 | 비고
E | 5%: 종단구배에 집수거 길이의 효율(L형)
0.3 | bar: 5% to 12%
0.5 | 1 | 1 | 1 | 1 | 1 | 1 | 0.99986 | 0.9973
1 | 1 | 1 | 0.9819 | 0.95013 | 0.92297 | 0.9016 | 0.88352 | 0.86847
1.5 | 1 | 0.96468 | 0.90251 | 0.85616 | 0.82265 | 0.79815 | 0.77826 | 0.76215
2 | 1 | 0.90449 | 0.83023 | 0.78062 | 0.74623 | 0.72163 | 0.70193 | 0.68613
2.5 | 0.98469 | 0.84916 | 0.77112 | 0.72126 | 0.68737 | 0.66338 | 0.64431 | 0.62909
3 | 0.95517 | 0.80139 | 0.72264 | 0.67355 | 0.64056 | 0.61736 | 0.599 | 0.58439
3.5 | 0.92319 | 0.76035 | 0.68219 | 0.63423 | 0.60225 | 0.57985 | 0.56218 | 0.54816
4 | 0.89205 | 0.72486 | 0.64787 | 0.60115 | 0.57016 | 0.54854 | 0.53151 | 0.51802
4.5 | 0.86279 | 0.69386 | 0.6183 | 0.57283 | 0.54279 | 0.52188 | 0.50544 | 0.49243
5 | 0.83567 | 0.66652 | 0.5925 | 0.54822 | 0.51907 | 0.49882 | 0.48293 | 0.47035
5.5 | 0.81064 | 0.6422 | 0.56972 | 0.52659 | 0.49827 | 0.47862 | 0.46322 | 0.45105
6 | 0.78756 | 0.62039 | 0.54942 | 0.50737 | 0.47981 | 0.46073 | 0.44578 | 0.43397
6.5 | 0.76623 | 0.60068 | 0.53118 | 0.49014 | 0.4633 | 0.44473 | 0.4302 | 0.41873
7 | 0.74649 | 0.58277 | 0.51468 | 0.47459 | 0.44841 | 0.43032 | 0.41617 | 0.405
7.5 | 0.72816 | 0.5664 | 0.49965 | 0.46045 | 0.43489 | 0.41725 | 0.40345 | 0.39257
8 | 0.71111 | 0.55135 | 0.48588 | 0.44753 | 0.42255 | 0.40531 | 0.39184 | 0.38122
경사(%) | 1 | 2 | 3 | 4 | 5 | 6 | 7 | 8 | 비고
E | 5%: 종단구배에 집수거 길이의 효율(T형)
0.3 | bar: 5% to 12%
0.5 | bar: 5% to 12%
1 | bar: 5% to 12%
1.5 | bar: 5% to 12%
2 | 1 | 1 | 1 | 1 | 1 | 1 | 1 | 0.9997
2.5 | 1 | 1 | 1 | 1 | 0.99981 | 0.99469 | 0.98694 | 0.97883
3 | 1 | 1 | 1 | 0.99758 | 0.98509 | 0.97155 | 0.95853 | 0.94688
3.5 | 1 | 1 | 0.99923 | 0.98174 | 0.96097 | 0.94304 | 0.92716 | 0.91356
4 | 1 | 1 | 0.9886 | 0.96016 | 0.93451 | 0.91395 | 0.89638 | 0.88166
4.5 | 1 | 1 | 0.97217 | 0.9369 | 0.90815 | 0.88594 | 0.86734 | 0.85195
5 | 1 | 0.99569 | 0.95348 | 0.91363 | 0.88283 | 0.85958 | 0.84034 | 0.82456
5.5 | 1 | 0.98591 | 0.93411 | 0.89109 | 0.85892 | 0.835 | 0.81539 | 0.79939
6 | 1 | 0.97351 | 0.91482 | 0.86957 | 0.83648 | 0.81215 | 0.79233 | 0.77624
6.5 | 1 | 0.95981 | 0.89603 | 0.84918 | 0.8155 | 0.79093 | 0.77102 | 0.75491
7 | 1 | 0.94552 | 0.87791 | 0.82993 | 0.79587 | 0.77119 | 0.75127 | 0.73519
7.5 | 1 | 0.93108 | 0.86055 | 0.81179 | 0.77751 | 0.7528 | 0.73292 | 0.71692
8 | 1 | 0.91674 | 0.84398 | 0.79468 | 0.76031 | 0.73564 | 0.71584 | 0.69994
(라) 유량
Qi = Q x E
여기서, | 5%: Qi :; 6%: 효율을 고려한 길어깨에 집수되는 유량(ft3/sec)
| Q : | 길어깨에 집수되는 총유량(통수단면의 100%)(ft3/sec)
| E : | 효율
길어깨 횡단경사 및 종단 합성경사에 따른 다이크의 통수량 Qi(ft3/sec)
(n=0.015)
종단경사 | 0.3 | 0.5 | 1 | 1.5 | 2 | 2.5 | 3 | 3.5 | 4
길어깨
횡단경사 | (%) | (%) | (%) | (%) | (%) | (%) | (%) | (%) | (%)
Qi | 5%: L형 집수거
1 | 0.1198 | 0.15466 | 0.21872 | 0.26787 | 0.30931 | 0.34053 | 0.36185 | 0.37775 | 0.39021
2 | 0.37958 | 0.49004 | 0.69302 | 0.81879 | 0.88647 | 0.93048 | 0.96194 | 0.98581 | 1.0047
3 | 0.74461 | 0.96129 | 1.3349 | 1.5027 | 1.5962 | 1.6575 | 1.7016 | 1.735 | 1.7615
4 | 1.2003 | 1.5496 | 2.0822 | 2.2979 | 2.4193 | 2.4992 | 2.5566 | 2.6003 | 2.6348
5 | 1.7376 | 2.2432 | 2.928 | 3.1963 | 3.3479 | 3.4479 | 3.5197 | 3.5743 | 3.6176
6 | 2.3473 | 3.0304 | 3.8639 | 4.1893 | 4.3736 | 4.4952 | 4.5826 | 4.6491 | 4.7017
7 | 3.0322 | 3.914 | 4.8912 | 5.2768 | 5.4955 | 5.6398 | 5.7436 | 5.8225 | 5.8849
8 | 3.7804 | 4.8673 | 5.9942 | 6.4426 | 6.6973 | 6.8653 | 6.9862 | 7.0781 | 7.1507
Qi | 5%: T형 집수거
1 | 0.1198 | 0.15466 | 0.21872 | 0.26787 | 0.30931 | 0.34582 | 0.37883 | 0.40918 | 0.43744
2 | 0.37958 | 0.49004 | 0.69302 | 0.84877 | 0.98007 | 1.0958 | 1.2003 | 1.2965 | 1.386
3 | 0.74461 | 0.96129 | 1.3595 | 1.665 | 1.9226 | 2.1495 | 2.3547 | 2.5414 | 2.6879
4 | 1.2003 | 1.5496 | 2.1915 | 2.684 | 3.0992 | 3.465 | 3.7866 | 4.025 | 4.2083
5 | 1.7376 | 2.2432 | 3.1724 | 3.8854 | 4.4865 | 5.015 | 5.4128 | 5.7034 | 5.9293
6 | 2.3473 | 3.0304 | 4.2856 | 5.2488 | 6.0608 | 6.7402 | 7.2118 | 7.561 | 7.8337
7 | 3.0322 | 3.9145 | 5.536 | 6.7802 | 7.8291 | 8.6388 | 9.191 | 9.6025 | 9.9247
8 | 3.7804 | 4.8805 | 6.902 | 8.4532 | 9.758 | 10.682 | 11.3196 | 11.7964 | 12.1704
종단경사 | 4.5 | 5 | 5.5 | 6 | 6.5 | 7 | 7.5 | 8 | 비고
길어깨
횡단경사 | (%) | (%) | (%) | (%) | (%) | (%) | (%) | (%)
Qi | 5%: L형 집수거
1 | 0.40031 | 0.4087 | 0.41581 | 0.42193 | 0.42727 | 0.43197 | 0.43616 | 0.43991
2 | 1.02 | 1.0329 | 1.0437 | 1.0531 | 1.0613 | 1.0685 | 1.075 | 1.0807
3 | 1.7831 | 1.8011 | 1.8164 | 1.8296 | 1.8411 | 1.8512 | 1.8602 | 1.8683
4 | 2.663 | 2.6865 | 2.7064 | 2.7236 | 2.7385 | 2.7517 | 2.7635 | 2.774
5 | 3.6528 | 3.6822 | 3.7071 | 3.7285 | 3.7472 | 3.7637 | 3.7784 | 3.7915
6 | 4.7445 | 4.7802 | 4.8105 | 4.8366 | 4.8593 | 4.8793 | 4.8971 | 4.913
7 | 5.9357 | 5.9781 | 6.014 | 6.0449 | 6.0718 | 6.0956 | 6.1166 | 6.1355
8 | 7.2099 | 7.2592 | 7.301 | 7.3369 | 7.3682 | 7.3958 | 7.4203 | 7.4422
Qi | 5%: T형 집수거
1 | 0.46397 | 0.48907 | 0.51294 | 0.53575 | 0.55762 | 0.57867 | 0.59898 | 0.61863
2 | 1.4701 | 1.5429 | 1.6024 | 1.6526 | 1.6958 | 1.7337 | 1.7671 | 1.7969
3 | 2.8036 | 2.8985 | 2.9782 | 3.0464 | 3.1056 | 3.1577 | 3.2039 | 3.2452
4 | 4.3555 | 4.4771 | 4.5797 | 4.6678 | 4.7445 | 4.812 | 4.872 | 4.9258
5 | 6.1115 | 6.2626 | 6.3903 | 6.5001 | 6.5958 | 6.6801 | 6.755 | 6.8222
6 | 8.0542 | 8.2373 | 8.3923 | 8.5256 | 8.6419 | 8.7443 | 8.8354 | 8.9171
7 | 10.1857 | 10.4025 | 10.5862 | 10.7443 | 10.8822 | 11.0037 | 11.1118 | 11.2088
8 | 12.4737 | 12.7258 | 12.9395 | 13.1235 | 13.2839 | 13.4254 | 13.5513 | 13.6642
(4) 쌓기부 도수로 설치간격 계산
S = (3.6 x 106 x Qi) / (C x r x W)
여기서, | 5%: S :; 6%: 비탈면 도수로의 간격 (m)
| Qi : | 길어깨(또는 측구)의 허용통수량 (m3/sec)
| C : | 유출계수(= | 0.9 | 로 함)
| r : | 설계강우강도 (mm/h) = |  |  | 85.2
| W : | 집수폭 (m)
(가) 표준구간 및 곡선부 내측구간
- 본선(IC합류부) : 3차선, 우측 -
S = 3.6 x 106 x Qi / ( C x r x W )
15.3
| 1.0 0.5 | 2@3.6=7.2 | 0.5 3.6 0.5 2.0 |  |  | 0.5
|  |  | M% |  | N%
W = | 5%: 15.3; 6%: m =; 7%: 50.1962; 8%: FT
S = 3.6 x 106 x Qi / ( C x r x W ) | 7%: =; 8%: 285.0818; 9%: Qi
▨ L형 집수구인 경우
설치계산/설치결정 (단위 : m)
종단경사 | 0.3 | 0.5 | 1 | 1.5 | 2 | 2.5 | 3 | 3.5 | 4
길어깨
횡단경사 | (%) | (%) | (%) | (%) | (%) | (%) | (%) | (%) | (%)
4 | 104.3009 | 134.6518 | 180.9306 | 199.676 | 210.2232 | 217.1658 | 222.1547 | 225.9485 | 228.9505
% | 100 | 100 | 100 | 100 | 100 | 100 | 100 | 100 | 100
5 | 150.9867 | 194.9229 | 254.4288 | 277.7416 | 290.9154 | 299.5985 | 305.8411 | 310.5888 | 314.3453
% | 100 | 100 | 100 | 100 | 100 | 100 | 100 | 100 | 100
6 | 203.9693 | 263.3232 | 335.7531 | 364.0278 | 380.0424 | 390.6053 | 398.2007 | 403.977 | 408.5465
% | 100 | 100 | 100 | 100 | 100 | 100 | 100 | 100 | 100
종단경사 | 4.5 | 5 | 5.5 | 6 | 6.5 | 7 | 7.5 | 8 | 비고
길어깨
횡단경사 | (%) | (%) | (%) | (%) | (%) | (%) | (%) | (%)
4 | 231.3971 | 233.4368 | 235.1683 | 236.6602 | 237.9613 | 239.108 | 240.1274 | 241.0408
% | 100 | 100 | 100 | 100 | 100 | 100 | 100 | 100
5 | 317.406 | 319.957 | 322.1219 | 323.9864 | 325.612 | 327.044 | 328.3166 | 329.4564
% | 100 | 100 | 100 | 100 | 100 | 100 | 100 | 100
6 | 412.2689 | 415.3706 | 418.0021 | 420.2677 | 422.2424 | 423.9813 | 425.5263 | 426.9094
% | 100 | 100 | 100 | 100 | 100 | 100 | 100 | 100
※ 표준구간의 성토부 도수로 설치 간격은30~100m로 하며 부득이한 경우 조정할 수 있다.
▨ T형 집수구인 경우
설치계산/설치결정 (단위 : m)
종단경사 | 0.3 | 0.5 | 1 | 1.5 | 2 | 2.5 | 3 | 3.5 | 4
길어깨
횡단경사 | (%) | (%) | (%) | (%) | (%) | (%) | (%) | (%) | (%)
4 | 104.3009 | 134.6518 | 190.4264 | 233.2238 | 269.3037 | 301.0907 | 329.0291 | 349.7517 | 365.679
% | 100 | 100 | 100 | 100 | 100 | 100 | 100 | 100 | 100
5 | 150.9867 | 194.9229 | 275.6627 | 337.6165 | 389.8459 | 435.7765 | 470.3407 | 495.5909 | 515.2185
% | 100 | 100 | 100 | 100 | 100 | 100 | 100 | 100 | 100
6 | 203.9693 | 263.3232 | 372.3952 | 456.0891 | 526.6463 | 585.6848 | 626.6583 | 657.0033 | 680.6997
% | 100 | 100 | 100 | 100 | 100 | 100 | 100 | 100 | 100
종단경사 | 4.5 | 5 | 5.5 | 6 | 6.5 | 7 | 7.5 | 8 | 비고
길어깨
횡단경사 | (%) | (%) | (%) | (%) | (%) | (%) | (%) | (%)
4 | 378.4654 | 389.0306 | 397.9497 | 405.6071 | 412.2716 | 418.138 | 423.3514 | 428.0226
% | 100 | 100 | 100 | 100 | 100 | 100 | 100 | 100
5 | 531.0551 | 544.1789 | 555.2793 | 564.8221 | 573.1356 | 580.4589 | 586.9708 | 592.808
% | 100 | 100 | 100 | 100 | 100 | 100 | 100 | 100
6 | 699.8657 | 715.7726 | 729.2406 | 740.8272 | 750.9266 | 759.8265 | 767.7427 | 774.8405
% | 100 | 100 | 100 | 100 | 100 | 100 | 100 | 100
※ 표준구간의 성토부 도수로 설치 간격은30~100m로 하며 부득이한 경우 조정할 수 있다.
- IC구간(양방향) : 1차선, 우측 -
S = 3.6 x 106 x Qi / ( C x r x W )
7.35
| 0.75 0.5 |  | 1@3.6=3.6 | 0.5 | 2 | 0.5
|  |  | M% |  | N%
W = | 5%: 7.35; 6%: m =; 7%: 24.1139; 8%: FT
S = 3.6 x 106 x Qi / ( C x r x W ) | 7%: =; 8%: 593.4355; 9%: Qi
▨ L형 집수구인 경우
설치계산/설치결정 (단위 : m)
종단경사 | 0.3 | 0.5 | 1 | 1.5 | 2 | 2.5 | 3 | 3.5 | 4
길어깨
횡단경사 | (%) | (%) | (%) | (%) | (%) | (%) | (%) | (%) | (%)
4 | 217.1161 | 280.2957 | 376.631 | 415.652 | 437.6075 | 452.0594 | 462.4444 | 470.3418 | 476.5909
% | 100 | 100 | 100 | 100 | 100 | 100 | 100 | 100 | 100
5 | 314.2988 | 405.758 | 529.6274 | 578.156 | 605.5789 | 623.6541 | 636.6489 | 646.5319 | 654.3514
% | 100 | 100 | 100 | 100 | 100 | 100 | 100 | 100 | 100
6 | 424.5891 | 548.1421 | 698.9147 | 757.7721 | 791.1086 | 813.0967 | 828.9075 | 840.9317 | 850.4438
% | 100 | 100 | 100 | 100 | 100 | 100 | 100 | 100 | 100
7 | 548.4667 | 707.9681 | 884.7249 | 954.4664 | 994.0264 | 1020.1303 | 1038.9016 | 1053.176 | 1064.4663
% | 100 | 100 | 100 | 100 | 100 | 100 | 100 | 100 | 100
8 | 683.8029 | 880.4065 | 1084.2366 | 1165.3514 | 1211.409 | 1241.8078 | 1263.6676 | 1280.2886 | 1293.4326
% | 100 | 100 | 100 | 100 | 100 | 100 | 100 | 100 | 100
종단경사 | 4.5 | 5 | 5.5 | 6 | 6.5 | 7 | 7.5 | 8 | 비고
길어깨
횡단경사 | (%) | (%) | (%) | (%) | (%) | (%) | (%) | (%)
4 | 481.6837 | 485.9296 | 489.5341 | 492.6395 | 495.348 | 497.7349 | 499.8571 | 501.7584
% | 100 | 100 | 100 | 100 | 100 | 100 | 100 | 100
5 | 660.7226 | 666.0329 | 670.5394 | 674.4207 | 677.8046 | 680.7854 | 683.4347 | 685.8072
% | 100 | 100 | 100 | 100 | 100 | 100 | 100 | 100
6 | 858.1924 | 864.649 | 870.1268 | 874.843 | 878.9536 | 882.5734 | 885.7894 | 888.6685
% | 100 | 100 | 100 | 100 | 100 | 100 | 100 | 100
7 | 1073.6612 | 1081.3211 | 1087.818 | 1093.4101 | 1098.2826 | 1102.5722 | 1106.382 | 1109.7918
% | 100 | 100 | 100 | 100 | 100 | 100 | 100 | 100
8 | 1304.135 | 1313.0486 | 1320.6071 | 1327.1114 | 1332.7773 | 1337.764 | 1342.1918 | 1346.1537
% | 100 | 100 | 100 | 100 | 100 | 100 | 100 | 100
※ 표준구간의 성토부 도수로 설치 간격은30~100m로 하며 부득이한 경우 조정할 수 있다.
▨ T형 집수구인 경우
설치계산/설치결정 (단위 : m)
종단경사 | 0.3 | 0.5 | 1 | 1.5 | 2 | 2.5 | 3 | 3.5 | 4
길어깨
횡단경사 | (%) | (%) | (%) | (%) | (%) | (%) | (%) | (%) | (%)
4 | 217.1161 | 280.2957 | 396.3979 | 485.4863 | 560.5913 | 626.7601 | 684.9176 | 728.0545 | 761.2094
% | 100 | 100 | 100 | 100 | 100 | 100 | 100 | 100 | 100
5 | 314.2988 | 405.758 | 573.8284 | 702.7934 | 811.516 | 907.1266 | 979.0765 | 1031.6383 | 1072.4957
% | 100 | 100 | 100 | 100 | 100 | 100 | 100 | 100 | 100
6 | 424.5891 | 548.1421 | 775.19 | 949.41 | 1096.2842 | 1219.1806 | 1304.4724 | 1367.6396 | 1416.9667
% | 100 | 100 | 100 | 100 | 100 | 100 | 100 | 100 | 100
7 | 548.4667 | 708.0675 | 1001.3587 | 1226.4089 | 1416.135 | 1562.6052 | 1662.4823 | 1736.9136 | 1795.193
% | 100 | 100 | 100 | 100 | 100 | 100 | 100 | 100 | 100
8 | 683.8029 | 882.7858 | 1248.4476 | 1529.0298 | 1765.0392 | 1932.1828 | 2047.5003 | 2133.7512 | 2201.4023
% | 100 | 100 | 100 | 100 | 100 | 100 | 100 | 100 | 100
종단경사 | 4.5 | 5 | 5.5 | 6 | 6.5 | 7 | 7.5 | 8 | 비고
길어깨
횡단경사 | (%) | (%) | (%) | (%) | (%) | (%) | (%) | (%)
4 | 787.8259 | 809.8187 | 828.3852 | 844.3251 | 858.1981 | 870.4096 | 881.262 | 890.9858
% | 100 | 100 | 100 | 100 | 100 | 100 | 100 | 100
5 | 1105.4616 | 1132.7806 | 1155.8875 | 1175.7521 | 1193.0578 | 1208.3022 | 1221.8575 | 1234.0085
% | 100 | 100 | 100 | 100 | 100 | 100 | 100 | 100
6 | 1456.8633 | 1489.9756 | 1518.0111 | 1542.1301 | 1563.1533 | 1581.6797 | 1598.1584 | 1612.9334
% | 100 | 100 | 100 | 100 | 100 | 100 | 100 | 100
7 | 1842.4018 | 1881.6208 | 1914.8487 | 1943.4482 | 1968.3853 | 1990.3665 | 2009.9219 | 2027.4581
% | 100 | 100 | 100 | 100 | 100 | 100 | 100 | 100
8 | 2256.2581 | 2301.8598 | 2340.5126 | 2373.7922 | 2402.8168 | 2428.4054 | 2451.1729 | 2471.5915
% | 100 | 100 | 100 | 100 | 100 | 100 | 100 | 100
※ 표준구간의 성토부 도수로 설치 간격은30~100m로 하며 부득이한 경우 조정할 수 있다.
- IC구간(양방향) : 2차선, 우측 -
S = 3.6 x 106 x Qi / ( C x r x W )
10.95
| 0.75 0.5 |  | 2@3.6=7.2 | 0.5 | 2 | 0.5
|  |  | M% |  | N%
W = | 5%: 10.95; 6%: m =; 7%: 35.9248; 8%: FT
S = 3.6 x 106 x Qi / ( C x r x W ) | 7%: =; 8%: 398.3334; 9%: Qi
▨ L형 집수구인 경우
설치계산/설치결정 (단위 : m)
종단경사 | 0.3 | 0.5 | 1 | 1.5 | 2 | 2.5 | 3 | 3.5 | 4
길어깨
횡단경사 | (%) | (%) | (%) | (%) | (%) | (%) | (%) | (%) | (%)
4 | 145.7355 | 188.1437 | 252.8071 | 278.9993 | 293.7365 | 303.4372 | 310.4079 | 315.7089 | 319.9035
% | 100 | 100 | 100 | 100 | 100 | 100 | 100 | 100 | 100
5 | 210.9677 | 272.3581 | 355.5033 | 388.0773 | 406.4845 | 418.6171 | 427.3397 | 433.9735 | 439.2222
% | 100 | 100 | 100 | 100 | 100 | 100 | 100 | 100 | 100
6 | 284.9981 | 367.931 | 469.1345 | 508.6416 | 531.0181 | 545.7772 | 556.39 | 564.461 | 570.8459
% | 100 | 100 | 100 | 100 | 100 | 100 | 100 | 100 | 100
7 | 368.1489 | 475.2115 | 593.8564 | 640.6692 | 667.2232 | 684.745 | 697.3449 | 706.9264 | 714.5048
% | 100 | 100 | 100 | 100 | 100 | 100 | 100 | 100 | 100
8 | 458.991 | 590.9578 | 727.7753 | 782.2222 | 813.1376 | 833.5422 | 848.2152 | 859.3718 | 868.1945
% | 100 | 100 | 100 | 100 | 100 | 100 | 100 | 100 | 100
종단경사 | 4.5 | 5 | 5.5 | 6 | 6.5 | 7 | 7.5 | 8 | 비고
길어깨
횡단경사 | (%) | (%) | (%) | (%) | (%) | (%) | (%) | (%)
4 | 323.3219 | 326.1719 | 328.5914 | 330.6758 | 332.4939 | 334.0961 | 335.5205 | 336.7968
% | 100 | 100 | 100 | 100 | 100 | 100 | 100 | 100
5 | 443.4988 | 447.0632 | 450.0881 | 452.6933 | 454.9647 | 456.9656 | 458.7438 | 460.3363
% | 100 | 100 | 100 | 100 | 100 | 100 | 100 | 100
6 | 576.047 | 580.3808 | 584.0577 | 587.2234 | 589.9826 | 592.4123 | 594.571 | 596.5035
% | 100 | 100 | 100 | 100 | 100 | 100 | 100 | 100
7 | 720.6767 | 725.8182 | 730.1792 | 733.9328 | 737.2034 | 740.0827 | 742.64 | 744.9288
% | 100 | 100 | 100 | 100 | 100 | 100 | 100 | 100
8 | 875.3783 | 881.3614 | 886.4349 | 890.8008 | 894.6039 | 897.9511 | 900.9233 | 903.5826
% | 100 | 100 | 100 | 100 | 100 | 100 | 100 | 100
※ 표준구간의 성토부 도수로 설치 간격은30~100m로 하며 부득이한 경우 조정할 수 있다.
▨ T형 집수구인 경우
설치계산/설치결정 (단위 : m)
종단경사 | 0.3 | 0.5 | 1 | 1.5 | 2 | 2.5 | 3 | 3.5 | 4
길어깨
횡단경사 | (%) | (%) | (%) | (%) | (%) | (%) | (%) | (%) | (%)
4 | 145.7355 | 188.1437 | 266.0753 | 325.8744 | 376.2873 | 420.702 | 459.7392 | 488.6941 | 510.9488
% | 100 | 100 | 100 | 100 | 100 | 100 | 100 | 100 | 100
5 | 210.9677 | 272.3581 | 385.1725 | 471.7381 | 544.7162 | 608.8932 | 657.1883 | 692.4695 | 719.8944
% | 100 | 100 | 100 | 100 | 100 | 100 | 100 | 100 | 100
6 | 284.9981 | 367.931 | 520.333 | 637.2752 | 735.862 | 818.3541 | 875.6048 | 918.0046 | 951.1146
% | 100 | 100 | 100 | 100 | 100 | 100 | 100 | 100 | 100
7 | 368.1489 | 475.2782 | 672.1449 | 823.206 | 950.5564 | 1048.872 | 1115.9128 | 1165.8735 | 1204.9926
% | 100 | 100 | 100 | 100 | 100 | 100 | 100 | 100 | 100
8 | 458.991 | 592.5548 | 837.9991 | 1026.3351 | 1184.7523 | 1296.9446 | 1374.3495 | 1432.2439 | 1477.6536
% | 100 | 100 | 100 | 100 | 100 | 100 | 100 | 100 | 100
종단경사 | 4.5 | 5 | 5.5 | 6 | 6.5 | 7 | 7.5 | 8 | 비고
길어깨
횡단경사 | (%) | (%) | (%) | (%) | (%) | (%) | (%) | (%)
4 | 528.8147 | 543.577 | 556.0394 | 566.7388 | 576.0508 | 584.2476 | 591.532 | 598.059
% | 100 | 100 | 100 | 100 | 100 | 100 | 100 | 100
5 | 742.0222 | 760.3596 | 775.8697 | 789.2035 | 800.8196 | 811.0522 | 820.1509 | 828.3071
% | 100 | 100 | 100 | 100 | 100 | 100 | 100 | 100
6 | 977.8945 | 1000.1206 | 1018.9389 | 1035.1284 | 1049.2399 | 1061.6754 | 1072.7364 | 1082.6539
% | 100 | 100 | 100 | 100 | 100 | 100 | 100 | 100
7 | 1236.6807 | 1263.0058 | 1285.3094 | 1304.5063 | 1321.2449 | 1335.9994 | 1349.1257 | 1360.8965
% | 100 | 100 | 100 | 100 | 100 | 100 | 100 | 100
8 | 1514.4746 | 1545.084 | 1571.029 | 1593.3673 | 1612.8496 | 1630.0255 | 1645.3079 | 1659.0135
% | 100 | 100 | 100 | 100 | 100 | 100 | 100 | 100
※ 표준구간의 성토부 도수로 설치 간격은30~100m로 하며 부득이한 경우 조정할 수 있다.
- IC구간(일방향) : 1차선, 우측 -
S = 3.6 x 106 x Qi / ( C x r x W )
7.6
0.5 | 1.0 0.5 |  | 1@3.6=3.6 | 0.5 | 2 | 0.5
|  |  | M% |  | N%
W = | 5%: 7.6; 6%: m =; 7%: 24.9341; 8%: FT
S = 3.6 x 106 x Qi / ( C x r x W ) | 7%: =; 8%: 573.9146; 9%: Qi
▨ L형 집수구인 경우
설치계산/설치결정 (단위 : m)
종단경사 | 0.3 | 0.5 | 1 | 1.5 | 2 | 2.5 | 3 | 3.5 | 4
길어깨
횡단경사 | (%) | (%) | (%) | (%) | (%) | (%) | (%) | (%) | (%)
4 | 209.9741 | 271.0754 | 364.2418 | 401.9792 | 423.2125 | 437.1891 | 447.2324 | 454.87 | 460.9136
% | 100 | 100 | 100 | 100 | 100 | 100 | 100 | 100 | 100
5 | 303.96 | 392.4107 | 512.2054 | 559.1377 | 585.6586 | 603.1392 | 615.7065 | 625.2644 | 632.8267
% | 100 | 100 | 100 | 100 | 100 | 100 | 100 | 100 | 100
6 | 410.6223 | 530.1111 | 675.9241 | 732.8454 | 765.0853 | 786.3501 | 801.6408 | 813.2694 | 822.4687
% | 100 | 100 | 100 | 100 | 100 | 100 | 100 | 100 | 100
7 | 530.4251 | 684.6797 | 855.6221 | 923.0695 | 961.3282 | 986.5734 | 1004.7273 | 1018.5321 | 1029.4509
% | 100 | 100 | 100 | 100 | 100 | 100 | 100 | 100 | 100
8 | 661.3094 | 851.4458 | 1048.5709 | 1127.0175 | 1171.56 | 1200.9589 | 1222.0996 | 1238.1738 | 1250.8854
% | 100 | 100 | 100 | 100 | 100 | 100 | 100 | 100 | 100
종단경사 | 4.5 | 5 | 5.5 | 6 | 6.5 | 7 | 7.5 | 8 | 비고
길어깨
횡단경사 | (%) | (%) | (%) | (%) | (%) | (%) | (%) | (%)
4 | 465.8388 | 469.945 | 473.431 | 476.4343 | 479.0537 | 481.3621 | 483.4144 | 485.2532
% | 100 | 100 | 100 | 100 | 100 | 100 | 100 | 100
5 | 638.9883 | 644.1239 | 648.4822 | 652.2358 | 655.5084 | 658.3912 | 660.9532 | 663.2477
% | 100 | 100 | 100 | 100 | 100 | 100 | 100 | 100
6 | 638.9883 | 644.1239 | 648.4822 | 652.2358 | 655.5084 | 658.3912 | 660.9532 | 663.2477
% | 100 | 100 | 100 | 100 | 100 | 100 | 100 | 100
7 | 638.9883 | 644.1239 | 648.4822 | 652.2358 | 655.5084 | 658.3912 | 660.9532 | 663.2477
% | 100 | 100 | 100 | 100 | 100 | 100 | 100 | 100
8 | 638.9883 | 644.1239 | 648.4822 | 652.2358 | 655.5084 | 658.3912 | 660.9532 | 663.2477
% | 100 | 100 | 100 | 100 | 100 | 100 | 100 | 100
※ 표준구간의 성토부 도수로 설치 간격은30~100m로 하며 부득이한 경우 조정할 수 있다.
▨ T형 집수구인 경우
설치계산/설치결정 (단위 : m)
종단경사 | 0.3 | 0.5 | 1 | 1.5 | 2 | 2.5 | 3 | 3.5 | 4
길어깨
횡단경사 | (%) | (%) | (%) | (%) | (%) | (%) | (%) | (%) | (%)
4 | 209.9741 | 271.0754 | 383.3585 | 469.5164 | 542.1508 | 606.143 | 662.3874 | 704.1054 | 736.1696
% | 100 | 100 | 100 | 100 | 100 | 100 | 100 | 100 | 100
5 | 303.96 | 392.4107 | 554.9525 | 679.6752 | 784.8213 | 877.2869 | 946.87 | 997.7028 | 1037.2162
% | 100 | 100 | 100 | 100 | 100 | 100 | 100 | 100 | 100
6 | 410.6223 | 530.1111 | 749.6903 | 918.1794 | 1060.2222 | 1179.076 | 1261.5621 | 1322.6514 | 1370.356
% | 100 | 100 | 100 | 100 | 100 | 100 | 100 | 100 | 100
7 | 530.4251 | 684.7758 | 968.4192 | 1186.0665 | 1369.5516 | 1511.2037 | 1607.7954 | 1679.7783 | 1736.1406
% | 100 | 100 | 100 | 100 | 100 | 100 | 100 | 100 | 100
8 | 661.3094 | 853.7468 | 1207.3802 | 1478.7328 | 1706.9787 | 1868.6242 | 1980.1483 | 2063.562 | 2128.9878
% | 100 | 100 | 100 | 100 | 100 | 100 | 100 | 100 | 100
종단경사 | 4.5 | 5 | 5.5 | 6 | 6.5 | 7 | 7.5 | 8 | 비고
길어깨
횡단경사 | (%) | (%) | (%) | (%) | (%) | (%) | (%) | (%)
4 | 761.9106 | 783.18 | 801.1356 | 816.5512 | 829.9679 | 841.7777 | 852.2731 | 861.6771
% | 100 | 100 | 100 | 100 | 100 | 100 | 100 | 100
5 | 1069.0977 | 1095.518 | 1117.8649 | 1137.0761 | 1153.8125 | 1168.5554 | 1181.6648 | 1193.4161
% | 100 | 100 | 100 | 100 | 100 | 100 | 100 | 100
6 | 1408.9402 | 1440.9632 | 1468.0765 | 1491.4021 | 1511.7338 | 1529.6507 | 1545.5874 | 1559.8764
% | 100 | 100 | 100 | 100 | 100 | 100 | 100 | 100
7 | 1781.7965 | 1819.7254 | 1851.8602 | 1879.519 | 1903.6358 | 1924.8939 | 1943.806 | 1960.7654
% | 100 | 100 | 100 | 100 | 100 | 100 | 100 | 100
8 | 2182.0391 | 2226.1407 | 2263.5221 | 2295.7069 | 2323.7768 | 2348.5236 | 2370.5423 | 2390.2892
% | 100 | 100 | 100 | 100 | 100 | 100 | 100 | 100
※ 표준구간의 성토부 도수로 설치 간격은30~100m로 하며 부득이한 경우 조정할 수 있다.
(나) 곡선부 외측구간
- 본선(IC합류부) : 3차선, 우측 -
S = 3.6 x 106 x Qi / ( C x r x W )
2
| 1.0 0.5 | 2@3.6=7.2 | 0.5 3.6 0.5 2.0 |  |  | 0.5
|  |  | M% |  | N%
W = | 5%: 2; 6%: m =; 7%: 6.5616; 8%: FT
S = 3.6 x 106 x Qi / ( C x r x W ) | 7%: =; 8%: 2180.8756; 9%: Qi
▨ L형 집수구인 경우
설치계산/설치결정 (단위 : m)
종단경사 | 0.3 | 0.5 | 1 | 1.5 | 2 | 2.5 | 3 | 3.5 | 4
길어깨
횡단경사 | (%) | (%) | (%) | (%) | (%) | (%) | (%) | (%) | (%)
1 | 79.6336 | 102.8065 | 145.3904 | 178.0661 | 205.613 | 226.3618 | 240.5334 | 251.107 | 259.3906
% | 70 | 100 | 140 | 170 | 200 | 200 | 200 | 200 | 200
2 | 252.3225 | 325.747 | 460.6758 | 544.2817 | 589.2693 | 618.5242 | 639.4393 | 655.3061 | 667.8475
% | 200 | 200 | 200 | 200 | 200 | 200 | 200 | 200 | 200
3 | 494.9728 | 639.0071 | 887.3348 | 998.89 | 1061.0411 | 1101.828 | 1131.1008 | 1153.3505 | 1170.9543
% | 200 | 200 | 200 | 200 | 200 | 200 | 200 | 200 | 200
4 | 797.9016 | 1030.0865 | 1384.119 | 1527.5211 | 1608.2076 | 1661.3184 | 1699.4832 | 1728.5061 | 1751.4717
% | 200 | 200 | 200 | 200 | 200 | 200 | 200 | 200 | 200
종단경사 | 4.5 | 5 | 5.5 | 6 | 6.5 | 7 | 7.5 | 8 | 비고
길어깨
횡단경사 | (%) | (%) | (%) | (%) | (%) | (%) | (%) | (%)
1 | 266.1028 | 271.6801 | 276.4061 | 280.4742 | 284.0217 | 287.1488 | 289.9309 | 292.4258
% | 200 | 200 | 200 | 200 | 200 | 200 | 200 | 200
2 | 678.0646 | 686.5836 | 693.8186 | 700.0557 | 705.4998 | 710.3015 | 714.5746 | 718.4069
% | 200 | 200 | 200 | 200 | 200 | 200 | 200 | 200
3 | 1185.302 | 1197.2665 | 1207.4268 | 1216.1838 | 1223.8247 | 1230.5613 | 1236.5536 | 1241.9249
% | 200 | 200 | 200 | 200 | 200 | 200 | 200 | 200
4 | 1770.1876 | 1785.7912 | 1799.0376 | 1810.4502 | 1820.404 | 1829.1759 | 1836.9749 | 1843.9623
% | 200 | 200 | 200 | 200 | 200 | 200 | 200 | 200
※ 길어깨의 물만을 배제할 경우 성토부 도수로 설치 최대간격은 200m로 하며 부득이한 경우 조정
할 수 있다.
▨ T형 집수구인 경우
설치계산/설치결정 (단위 : m)
종단경사 | 0.3 | 0.5 | 1 | 1.5 | 2 | 2.5 | 3 | 3.5 | 4
길어깨
횡단경사 | (%) | (%) | (%) | (%) | (%) | (%) | (%) | (%) | (%)
1 | 79.6336 | 102.8065 | 145.3904 | 178.0661 | 205.613 | 229.8823 | 251.8235 | 272.0005 | 290.7807
% | 70 | 100 | 140 | 170 | 200 | 200 | 200 | 200 | 200
2 | 252.3225 | 325.747 | 460.6758 | 564.2104 | 651.494 | 728.3925 | 797.914 | 861.8456 | 921.3517
% | 200 | 200 | 200 | 200 | 200 | 200 | 200 | 200 | 200
3 | 494.9728 | 639.0071 | 903.6925 | 1106.7928 | 1278.0142 | 1428.8634 | 1565.2414 | 1689.3471 | 1786.7791
% | 200 | 200 | 200 | 200 | 200 | 200 | 200 | 200 | 200
4 | 797.9016 | 1030.0865 | 1456.7623 | 1784.1622 | 2060.173 | 2303.3435 | 2517.0723 | 2675.6004 | 2797.4444
% | 200 | 200 | 200 | 200 | 200 | 200 | 200 | 200 | 200
종단경사 | 4.5 | 5 | 5.5 | 6 | 6.5 | 7 | 7.5 | 8 | 비고
길어깨
횡단경사 | (%) | (%) | (%) | (%) | (%) | (%) | (%) | (%)
1 | 308.4195 | 325.1027 | 340.9706 | 356.1322 | 370.6741 | 384.6667 | 398.1679 | 411.226
% | 200 | 200 | 200 | 200 | 200 | 200 | 200 | 200
2 | 977.241 | 1025.6576 | 1065.1554 | 1098.5303 | 1127.2896 | 1152.4302 | 1174.6591 | 1194.4991
% | 200 | 200 | 200 | 200 | 200 | 200 | 200 | 200
3 | 1863.6709 | 1926.7149 | 1979.6935 | 2025.0392 | 2064.4195 | 2099.0279 | 2129.7464 | 2157.2439
% | 200 | 200 | 200 | 200 | 200 | 200 | 200 | 200
4 | 2895.2604 | 2976.0839 | 3044.3154 | 3102.8947 | 3153.8779 | 3198.7554 | 3238.6378 | 3274.3728
% | 200 | 200 | 200 | 200 | 200 | 200 | 200 | 200
※ 길어깨의 물만을 배제할 경우 성토부 도수로 설치 최대간격은 200m로 하며 부득이한 경우 조정
할 수 있다.
3) IC구간 및 분리구간 (일방향 좌측)-길어깨1.0m(측대제외)
(1) 길어깨 횡단경사에 따른 다이크의 통수량(통수단면의 100%)
Q = A x (1.49/n) x R2/3 x I1/2
(n=0.015)
길어깨 | 수위 | 통수면적 | 윤변 | 경심 | R2/3 | Q
횡단경사 | bar: 5% to 11%
(%) | (ft) | (ft2) | (ft) | (ft) |  | (ft3/sec)
1 | 0.032808 | 0.05398 | 3.3152 | 0.016282 | 0.064241 | 0.34446 | x I1/2
2 | 0.065616 | 0.10828 | 3.35 | 0.032323 | 0.10147 | 1.0914 | x I1/2
3 | 0.098424 | 0.16291 | 3.385 | 0.048126 | 0.13231 | 2.141 | x I1/2
4 | 0.13123 | 0.21786 | 3.4204 | 0.063693 | 0.15949 | 3.4514 | x I1/2
5 | 0.16404 | 0.27313 | 3.4562 | 0.079026 | 0.18415 | 4.9962 | x I1/2
6 | 0.19685 | 0.32872 | 3.4922 | 0.09413 | 0.20693 | 6.7568 | x I1/3
7 | 0.22966 | 0.38464 | 3.5286 | 0.10901 | 0.22819 | 8.7186 | x I1/4
8 | 0.26246 | 0.44088 | 3.5653 | 0.12366 | 0.24821 | 10.87 | x I1/2
(2) 길어깨 횡단경사 및 종단 합성경사에 따른 다이크의 통수량 Q(ft3/sec)
(n=0.015)
종단경사 | 0.3 | 0.5 | 1 | 1.5 | 2 | 2.5 | 3 | 3.5 | 4
길어깨
횡단경사 | (%) | (%) | (%) | (%) | (%) | (%) | (%) | (%) | (%)
1 | 0.018867 | 0.024357 | 0.034446 | 0.042187 | 0.048714 | 0.054464 | 0.059662 | 0.064442 | 0.068892
2 | 0.05978 | 0.077176 | 0.10914 | 0.13367 | 0.15435 | 0.17257 | 0.18904 | 0.20419 | 0.21829
3 | 0.11727 | 0.15139 | 0.2141 | 0.26222 | 0.30279 | 0.33853 | 0.37084 | 0.40055 | 0.42821
4 | 0.18904 | 0.24405 | 0.34514 | 0.4227 | 0.4881 | 0.54571 | 0.59779 | 0.64569 | 0.69027
5 | 0.27365 | 0.35329 | 0.49962 | 0.61191 | 0.70657 | 0.78997 | 0.86537 | 0.93471 | 0.99924
6 | 0.37009 | 0.47778 | 0.67568 | 0.82754 | 0.95556 | 1.0683 | 1.1703 | 1.2641 | 1.3514
7 | 0.47754 | 0.6165 | 0.87186 | 1.0678 | 1.233 | 1.3785 | 1.5101 | 1.6311 | 1.7437
8 | 0.59537 | 0.76863 | 1.087 | 1.3313 | 1.5373 | 1.7187 | 1.8827 | 2.0336 | 2.174
종단경사 | 4.5 | 5 | 5.5 | 6 | 6.5 | 7 | 7.5 | 8 | 비고
길어깨
횡단경사 | (%) | (%) | (%) | (%) | (%) | (%) | (%) | (%)
1 | 0.073071 | 0.077023 | 0.080783 | 0.084375 | 0.08782 | 0.091135 | 0.094334 | 0.097428
2 | 0.23153 | 0.24405 | 0.25596 | 0.26735 | 0.27826 | 0.28877 | 0.2989 | 0.3087
3 | 0.45418 | 0.47875 | 0.50212 | 0.52444 | 0.54586 | 0.56646 | 0.58635 | 0.60557
4 | 0.73215 | 0.77175 | 0.80942 | 0.84541 | 0.87993 | 0.91315 | 0.9452 | 0.97619
5 | 1.0599 | 1.1172 | 1.1717 | 1.2238 | 1.2738 | 1.3219 | 1.3683 | 1.4131
6 | 1.4333 | 1.5109 | 1.5846 | 1.6551 | 1.7227 | 1.7877 | 1.8504 | 1.9111
7 | 1.8495 | 1.9495 | 2.0447 | 2.1356 | 2.2228 | 2.3067 | 2.3877 | 2.466
8 | 2.3059 | 2.4306 | 2.5492 | 2.6626 | 2.7713 | 2.8759 | 2.9769 | 3.0745
(3) 효율을 고려한 길어깨 횡단경사 및 종단 합성경사에 따른 다이크의 통수량 Qi(ft3/sec)
(가) 유량의 100%를 통수할 수 있는 집수거 길이
LT = K x Q0.42 x S0.3 x (1/nSe)0.6
여기서, | 5%: LT :; 6%: 유량의 100%를 통수할 수 있는 집수거 길이(ft)
| Q : | 길어깨에 집수되는 총 유량(통수단면의 100%)(ft3/sec)
| K : | 0.6
| S : | 종단경사
| Se : | 복합 횡단경사
| n : | Manning 계수 = |  | 0.015
LT = K x Q0.42 x S0.3 x (1/nSe)0.6
경사(%) | 1 | 2 | 3 | 4 | 5 | 6 | 7 | 8 | 비고
LT | 5%: 종단경사에 집수거 길이
0.3 | 1.1209 | 1.8194 | 2.4145 | 2.9507 | 3.4467 | 3.9126 | 4.3547 | 4.7774
0.5 | 1.4545 | 2.3609 | 3.1331 | 3.8289 | 4.4724 | 5.077 | 5.6507 | 6.1992
1 | 2.0713 | 3.362 | 4.4617 | 5.4525 | 6.369 | 7.2299 | 8.0469 | 8.8279
1.5 | 2.5471 | 4.1343 | 5.4867 | 6.7051 | 7.8321 | 8.8908 | 9.8955 | 10.8559
2 | 2.9496 | 4.7877 | 6.3537 | 7.7647 | 9.0698 | 10.2958 | 11.4592 | 12.5714
2.5 | 3.3051 | 5.3648 | 7.1195 | 8.7006 | 10.163 | 11.5367 | 12.8404 | 14.0866
3 | 4.4083 | 5.8875 | 7.8133 | 9.5484 | 11.1533 | 12.6609 | 14.0916 | 15.4593
3.5 | 3.9239 | 6.3691 | 8.4524 | 10.3293 | 12.0655 | 13.6964 | 15.2442 | 16.7237
4 | 4.2004 | 6.8179 | 9.048 | 11.0573 | 12.9158 | 14.6617 | 16.3185 | 17.9023
4.5 | 4.4604 | 7.24 | 9.6082 | 11.7418 | 13.7154 | 15.5694 | 17.3288 | 19.0106
5 | 4.7067 | 7.6397 | 10.1386 | 12.39 | 14.4726 | 16.4289 | 18.2854 | 20.0601
5.5 | 4.9411 | 8.0202 | 10.6436 | 13.0072 | 15.1934 | 17.2472 | 19.1962 | 21.0592
6 | 5.1653 | 8.3841 | 11.1265 | 13.5974 | 15.8828 | 18.0298 | 20.0672 | 22.0148
6.5 | 5.3805 | 8.7335 | 11.5901 | 14.1639 | 16.5446 | 18.781 | 20.9033 | 22.9321
7 | 5.5878 | 9.0699 | 12.0366 | 14.7095 | 17.1819 | 19.5044 | 21.7085 | 23.8154
7.5 | 5.7879 | 9.3947 | 12.4676 | 15.2363 | 17.7972 | 20.2029 | 22.4859 | 24.6683
8 | 5.9816 | 9.709 | 12.8848 | 15.7461 | 18.3927 | 20.879 | 23.2384 | 25.4937
K | 0.6 | 0.6 | 0.6 | 0.6 | 0.6 | 0.6 | 0.6 | 0.6
경사(%) | 1 | 2 | 3 | 4 | 5 | 6 | 7 | 8 | 비고
Q0.42 | 5%: 종단경사에 따른 유량
0.3 | 0.18871 | 0.30631 | 0.4065 | 0.49677 | 0.58026 | 0.6587 | 0.73314 | 0.80429
0.5 | 0.21008 | 0.34099 | 0.45253 | 0.55302 | 0.64597 | 0.73329 | 0.81615 | 0.89537
1 | 0.243 | 0.39442 | 0.52343 | 0.63967 | 0.74719 | 0.84819 | 0.94404 | 1.0357
1.5 | 0.26459 | 0.42948 | 0.56996 | 0.69652 | 0.8136 | 0.92357 | 1.0279 | 1.1277
2 | 0.28107 | 0.45622 | 0.60545 | 0.7399 | 0.86426 | 0.98109 | 1.092 | 1.1979
2.5 | 0.29455 | 0.47811 | 0.6345 | 0.7754 | 0.90573 | 1.0282 | 1.1443 | 1.2554
3 | 0.30605 | 0.49677 | 0.65926 | 0.80566 | 0.94108 | 1.0683 | 1.189 | 1.3044
3.5 | 0.31612 | 0.51311 | 0.68095 | 0.83217 | 0.97204 | 1.1034 | 1.2281 | 1.3473
4 | 0.32511 | 0.52771 | 0.70032 | 0.85583 | 0.99968 | 1.1348 | 1.2631 | 1.3856
4.5 | 0.33325 | 0.54092 | 0.71785 | 0.87727 | 1.0247 | 1.1632 | 1.2947 | 1.4203
5 | 0.34071 | 0.55302 | 0.73391 | 0.89689 | 1.0476 | 1.1893 | 1.3236 | 1.4521
5.5 | 0.3476 | 0.5642 | 0.74875 | 0.91502 | 1.0688 | 1.2133 | 1.3504 | 1.4815
6 | 0.35401 | 0.57461 | 0.76256 | 0.9319 | 1.0885 | 1.2357 | 1.3753 | 1.5088
6.5 | 0.36001 | 0.58435 | 0.77549 | 0.94769 | 1.107 | 1.2566 | 1.3986 | 1.5344
7 | 0.36565 | 0.59351 | 0.78765 | 0.96256 | 1.1243 | 1.2763 | 1.4206 | 1.5584
7.5 | 0.37099 | 0.60217 | 0.79914 | 0.97661 | 1.1408 | 1.295 | 1.4413 | 1.5812
8 | 0.37605 | 0.61039 | 0.81005 | 0.98993 | 1.1563 | 1.3126 | 1.461 | 1.6027
(1/nSe)0.6 | 56.5575 | 56.5575 | 56.5575 | 56.5575 | 56.5575 | 56.5575 | 56.5575 | 56.5575
(나) 복합 횡단경사 산출
Se = Sx + Sw'Eo
여기서, | 5%: Se :; 6%: 복합 횡단경사
| Sx : | 길어깨 횡단경사
| Sw' : | 측구 횡단경사(=a/12w)
| a : | 측구 깊이(inch)
| w : | 집수구 유입되는 횡단경사 길이(ft)
| Eo : | 측구 유효 통수단면 / 총 유효 통수단면
Sw' = a / 12w
경사(a) | 1 | 2 | 3 | 4 | 5 | 6 | 7 | 8 | (Sx)
| 4 | 4 | 4 | 4 | 4 | 4 | 4 | 4 | 비고
길이(w) | 4 | 4 | 4 | 4 | 4 | 4 | 4 | 4 | (Sw)
3.2808 | 0.04 | 0.04 | 0.04 | 0.04 | 0.04 | 0.04 | 0.04 | 0.04 | (Sw')
Eo (측구 총 유효통수단면에 대한 유효통수단면의 비율) -- 도표에 의해 산정
|  | T= | 1
Sx
Sw
| W= | 1
Sw/Sx
| 1% | 2% | 3% | 4% | 5% | 6% | 7% | 8% | (Sx)
경사 | [8 empty] | 비고 | bar: 1% to 8%
(Sw) | bar: 1% to 8%
Sw/Sx | bar: 1% to 8%
Eo
Sw/Sx | [8 empty] | 비고 | bar: 1% to 8%
W/T(=1.0) | bar: 1% to 8%
Se
경사(%) | 1 | 2 | 3 | 4 | 5 | 6 | 7 | 8 | 비고
Se | 0.08 | 0.08 | 0.08 | 0.08 | 0.08 | 0.08 | 0.08 | 0.08
(다) 측구 길이에 대한 효율
E = 1 - (1 - L / LT)1.8
여기서, | 1%: E :; 2%: 측구 길이에 대한 효율
| L : | 측구 길이(ft)
a) L형 집수거 길이 = | 3%: 2.4; 4%: M =; 5%: 7.8739; 6%: FT
b) T형 집수거 길이 = | 3%: 5; 4%: M =; 5%: 16.404; 6%: FT
경사(%) | 1 | 2 | 3 | 4 | 5 | 6 | 7 | 8 | 비고
E | 1%: 종단구배에 집수거 길이의 효율(L형)
0.3 | bar: 1% to 8%
0.5 | bar: 1% to 8%
1 | 1 | 1 | 1 | 1 | 1 | 1 | 0.999 | 0.98178
1.5 | 1 | 1 | 1 | 1 | 1 | 0.97982 | 0.94266 | 0.9023
2 | 1 | 1 | 1 | 1 | 0.97393 | 0.92609 | 0.8765 | 0.82999
2.5 | 1 | 1 | 1 | 0.98555 | 0.93165 | 0.8732 | 0.8191 | 0.77089
3 | 1 | 1 | 1 | 0.95644 | 0.88957 | 0.82635 | 0.7707 | 0.7224
3.5 | 1 | 1 | 0.99199 | 0.92468 | 0.85089 | 0.78556 | 0.72968 | 0.68196
4 | 1 | 1 | 0.97467 | 0.89368 | 0.81607 | 0.74998 | 0.6945 | 0.64765
4.5 | 1 | 1 | 0.95412 | 0.8645 | 0.78484 | 0.71872 | 0.66396 | 0.61808
5 | 1 | 1 | 0.93266 | 0.83743 | 0.75676 | 0.69104 | 0.63714 | 0.59228
5.5 | 1 | 0.99926 | 0.91136 | 0.81242 | 0.73141 | 0.66634 | 0.61337 | 0.56951
6 | 1 | 0.99352 | 0.89071 | 0.78935 | 0.70842 | 0.64412 | 0.59211 | 0.54921
6.5 | 1 | 0.9846 | 0.87093 | 0.76803 | 0.68745 | 0.62401 | 0.57295 | 0.53098
7 | 1 | 0.97393 | 0.8521 | 0.74828 | 0.66825 | 0.60569 | 0.55557 | 0.51448
7.5 | 1 | 0.96228 | 0.83424 | 0.72995 | 0.65058 | 0.58892 | 0.5397 | 0.49945
8 | 1 | 0.95015 | 0.81731 | 0.71288 | 0.63426 | 0.57349 | 0.52515 | 0.48569
경사(%) | 1 | 2 | 3 | 4 | 5 | 6 | 7 | 8 | 비고
E | 1%: 종단구배에 집수거 길이의 효율(T형)
0.3 | bar: 1% to 8%
0.5 | bar: 1% to 8%
1 | bar: 1% to 8%
1.5 | bar: 1% to 8%
2 | bar: 1% to 8%
2.5 | bar: 1% to 8%
3 | bar: 1% to 8%
3.5 | 1 | 1 | 1 | 1 | 1 | 1 | 1 | 0.99919
4 | 1 | 1 | 1 | 1 | 1 | 1 | 1 | 0.9885
4.5 | 1 | 1 | 1 | 1 | 1 | 1 | 0.99488 | 0.97203
5 | 1 | 1 | 1 | 1 | 1 | 0.99999 | 0.98332 | 0.95331
5.5 | 1 | 1 | 1 | 1 | 1 | 0.99563 | 0.96889 | 0.93392
6 | 1 | 1 | 1 | 1 | 1 | 0.98684 | 0.95318 | 0.91462
6.5 | 1 | 1 | 1 | 1 | 0.99981 | 0.97578 | 0.93701 | 0.89581
7 | 1 | 1 | 1 | 1 | 0.99619 | 0.9635 | 0.92085 | 0.87769
7.5 | 1 | 1 | 1 | 1 | 0.9898 | 0.95061 | 0.90498 | 0.86032
8 | 1 | 1 | 1 | 1 | 0.98176 | 0.93749 | 0.88952 | 0.84375
(라) 유량
Qi = Q x E
여기서, | 1%: Qi :; 2%: 효율을 고려한 길어깨에 집수되는 유량(ft3/sec)
| Q : | 길어깨에 집수되는 총유량(통수단면의 100%)(ft3/sec)
| E : | 효율
길어깨 횡단경사 및 종단 합성경사에 따른 다이크의 통수량 Qi(ft3/sec)
(n=0.015)
종단경사 | 0.3 | 0.5 | 1 | 1.5 | 2 | 2.5 | 3 | 3.5 | 4
길어깨
횡단경사 | (%) | (%) | (%) | (%) | (%) | (%) | (%) | (%) | (%)
Qi | 1%: L형 집수거
1 | 0.018867 | 0.024357 | 0.034446 | 0.042187 | 0.048714 | 0.054464 | 0.059662 | 0.064442 | 0.068892
2 | 0.05978 | 0.077176 | 0.10914 | 0.13367 | 0.15435 | 0.17257 | 0.18904 | 0.20419 | 0.21829
3 | 0.11727 | 0.15139 | 0.2141 | 0.26222 | 0.30279 | 0.33853 | 0.37084 | 0.39734 | 0.41736
4 | 0.18904 | 0.24405 | 0.34514 | 0.4227 | 0.4881 | 0.53782 | 0.57175 | 0.59706 | 0.61688
5 | 0.27365 | 0.35329 | 0.49962 | 0.61191 | 0.68815 | 0.73598 | 0.76981 | 0.79534 | 0.81546
6 | 0.37009 | 0.47778 | 0.67568 | 0.81084 | 0.88494 | 0.93288 | 0.96709 | 0.99301 | 1.0135
7 | 0.47754 | 0.6165 | 0.871 | 1.0066 | 1.0807 | 1.1292 | 1.1638 | 1.1902 | 1.211
8 | 0.59537 | 0.76863 | 1.0672 | 1.2012 | 1.2759 | 1.3249 | 1.3601 | 1.3868 | 1.408
Qi | 1%: T형 집수거
1 | 0.018867 | 0.024357 | 0.034446 | 0.042187 | 0.048714 | 0.054464 | 0.059662 | 0.064442 | 0.068892
2 | 0.05978 | 0.077176 | 0.10914 | 0.13367 | 0.15435 | 0.17257 | 0.18904 | 0.20419 | 0.21829
3 | 0.11727 | 0.15139 | 0.2141 | 0.26222 | 0.30279 | 0.33853 | 0.37084 | 0.40055 | 0.42821
4 | 0.18904 | 0.24405 | 0.34514 | 0.4227 | 0.4881 | 0.54571 | 0.59779 | 0.64569 | 0.69027
5 | 0.27365 | 0.35329 | 0.49962 | 0.61191 | 0.70657 | 0.78997 | 0.86537 | 0.93471 | 0.99924
6 | 0.37009 | 0.47778 | 0.67568 | 0.82754 | 0.95556 | 1.0683 | 1.1703 | 1.2641 | 1.3514
7 | 0.47754 | 0.6165 | 0.87186 | 1.0678 | 1.233 | 1.3785 | 1.5101 | 1.6311 | 1.7437
8 | 0.59537 | 0.76863 | 1.087 | 1.3313 | 1.5373 | 1.7187 | 1.8827 | 2.032 | 2.149
종단경사 | 4.5 | 5 | 5.5 | 6 | 6.5 | 7 | 7.5 | 8 | 비고
길어깨
횡단경사 | (%) | (%) | (%) | (%) | (%) | (%) | (%) | (%)
Qi | 1%: L형 집수거
1 | 0.073071 | 0.077023 | 0.080783 | 0.084375 | 0.08782 | 0.091135 | 0.094334 | 0.097428
2 | 0.23153 | 0.24405 | 0.25577 | 0.26561 | 0.27398 | 0.28124 | 0.28763 | 0.29331
3 | 0.43334 | 0.44651 | 0.45761 | 0.46713 | 0.4754 | 0.48268 | 0.48915 | 0.49494
4 | 0.63294 | 0.64628 | 0.65759 | 0.66732 | 0.67581 | 0.68329 | 0.68994 | 0.69591
5 | 0.83182 | 0.84544 | 0.85701 | 0.86697 | 0.87567 | 0.88334 | 0.89017 | 0.8963
6 | 1.0302 | 1.0441 | 1.0559 | 1.0661 | 1.0749 | 1.0828 | 1.0898 | 1.096
7 | 1.228 | 1.2421 | 1.2542 | 1.2645 | 1.2736 | 1.2816 | 1.2886 | 1.295
8 | 1.4252 | 1.4396 | 1.4518 | 1.4623 | 1.4715 | 1.4796 | 1.4868 | 1.4933
Qi | 1%: T형 집수거
1 | 0.073071 | 0.077023 | 0.080783 | 0.084375 | 0.08782 | 0.091135 | 0.094334 | 0.097428
2 | 0.23153 | 0.24405 | 0.25596 | 0.26735 | 0.27826 | 0.28877 | 0.2989 | 0.3087
3 | 0.45418 | 0.47875 | 0.50212 | 0.52444 | 0.54586 | 0.56646 | 0.58635 | 0.60557
4 | 0.73215 | 0.77175 | 0.80942 | 0.84541 | 0.87993 | 0.91315 | 0.9452 | 0.97619
5 | 1.0599 | 1.1172 | 1.1717 | 1.2238 | 1.2736 | 1.3168 | 1.3543 | 1.3874
6 | 1.4333 | 1.5109 | 1.5777 | 1.6333 | 1.6809 | 1.7224 | 1.759 | 1.7917
7 | 1.84 | 1.917 | 1.9811 | 2.0356 | 2.0828 | 2.1242 | 2.1608 | 2.1936
8 | 2.2414 | 2.3171 | 2.3808 | 2.4353 | 2.4826 | 2.5242 | 2.5611 | 2.5941
(4) 쌓기부 도수로 설치간격 계산
S = (3.6 x 106 x Qi) / (C x r x W)
여기서, | 1%: S :; 2%: 비탈면 도수로의 간격 (m)
| Qi : | 길어깨(또는 측구)의 허용통수량 (m3/sec)
| C : | 유출계수(= | 0.9 | 로 함)
| r : | 설계강우강도 (mm/h) = |  |  | 85.2
| W : | 집수폭 (m)
(가) IC구간 일방향 좌측(곡선부내측)
S = 3.6 x 106 x Qi / ( C x r x W )
7.6
0.5 | 1.0 0.5 |  | 1@3.6=3.6 | 0.5 | 2 | 0.5
| N% |  | M%
W = | 1%: 7.6; 2%: m =; 3%: 24.9341; 4%: FT
S = 3.6 x 106 x Qi / ( C x r x W ) | 3%: =; 4%: 573.9146; 5%: Qi
▨ L형 집수구인 경우
설치계산/설치결정 (단위 : m)
종단경사 | 0.3 | 0.5 | 1 | 1.5 | 2 | 2.5 | 3 | 3.5 | 4
길어깨
횡단경사 | (%) | (%) | (%) | (%) | (%) | (%) | (%) | (%) | (%)
4 | 33.0688 | 42.6917 | 60.3752 | 73.9442 | 85.3834 | 94.0818 | 100.0176 | 104.4444 | 107.9119
% | 30 | 40 | 60 | 70 | 80 | 90 | 100 | 100 | 100
5 | 47.8707 | 61.8008 | 87.3995 | 107.0421 | 120.3793 | 128.7455 | 134.6632 | 139.1291 | 142.6486
% | 40 | 60 | 80 | 100 | 100 | 100 | 100 | 100 | 100
6 | 64.7396 | 83.5785 | 118.1978 | 141.8405 | 154.8032 | 163.1901 | 169.1742 | 173.7092 | 177.2918
% | 60 | 80 | 100 | 100 | 100 | 100 | 100 | 100 | 100
7 | 83.5367 | 107.8454 | 152.3645 | 176.0833 | 189.053 | 197.5248 | 203.5927 | 208.2004 | 211.8443
% | 80 | 100 | 100 | 100 | 100 | 100 | 100 | 100 | 100
8 | 104.1497 | 134.4567 | 186.6853 | 210.1325 | 223.1965 | 231.7699 | 237.9232 | 242.6001 | 246.3005
% | 100 | 100 | 100 | 100 | 100 | 100 | 100 | 100 | 100
종단경사 | 4.5 | 5 | 5.5 | 6 | 6.5 | 7 | 7.5 | 8 | 비고
길어깨
횡단경사 | (%) | (%) | (%) | (%) | (%) | (%) | (%) | (%)
4 | 110.7212 | 113.0553 | 115.0331 | 116.7355 | 118.2199 | 119.5285 | 120.6926 | 121.7366
% | 100 | 100 | 100 | 100 | 100 | 100 | 100 | 100
5 | 145.5107 | 147.8945 | 149.9176 | 151.661 | 153.1825 | 154.5244 | 155.7188 | 156.7901
% | 100 | 100 | 100 | 100 | 100 | 100 | 100 | 100
6 | 180.2094 | 182.6417 | 184.7071 | 186.4877 | 188.0419 | 189.4127 | 190.6328 | 191.7271
% | 100 | 100 | 100 | 100 | 100 | 100 | 100 | 100
7 | 214.8136 | 217.2897 | 219.3927 | 221.2056 | 222.7879 | 224.1832 | 225.4249 | 226.5382
% | 100 | 100 | 100 | 100 | 100 | 100 | 100 | 100
8 | 249.3165 | 251.8314 | 253.9672 | 255.8079 | 257.4141 | 258.8301 | 260.0897 | 261.2188
% | 100 | 100 | 100 | 100 | 100 | 100 | 100 | 100
※ 표준구간의 성토부 도수로 설치 간격은30~100m로 하며 부득이한 경우 조정할 수 있다.
▨ T형 집수구인 경우
설치계산/설치결정 (단위 : m)
종단경사 | 0.3 | 0.5 | 1 | 1.5 | 2 | 2.5 | 3 | 3.5 | 4
길어깨
횡단경사 | (%) | (%) | (%) | (%) | (%) | (%) | (%) | (%) | (%)
4 | 33.0688 | 42.6917 | 60.3752 | 73.9442 | 85.3834 | 95.4615 | 104.5729 | 112.9516 | 120.7504
% | 30 | 40 | 60 | 70 | 80 | 90 | 100 | 100 | 100
5 | 47.8707 | 61.8008 | 87.3995 | 107.0421 | 123.6016 | 138.1908 | 151.3804 | 163.5096 | 174.7991
% | 40 | 60 | 80 | 100 | 100 | 100 | 100 | 100 | 100
6 | 64.7396 | 83.5785 | 118.1978 | 144.7622 | 167.1569 | 186.8871 | 204.7246 | 221.1279 | 236.3956
% | 60 | 80 | 100 | 100 | 100 | 100 | 100 | 100 | 100
7 | 83.5367 | 107.8454 | 152.5165 | 186.7938 | 215.6909 | 241.1497 | 264.1663 | 285.3322 | 305.0329
% | 80 | 100 | 100 | 100 | 100 | 100 | 100 | 100 | 100
8 | 104.1497 | 134.4567 | 190.1505 | 232.8858 | 268.9134 | 300.6543 | 329.3503 | 355.4521 | 375.9261
% | 100 | 100 | 100 | 100 | 100 | 100 | 100 | 100 | 100
종단경사 | 4.5 | 5 | 5.5 | 6 | 6.5 | 7 | 7.5 | 8 | 비고
길어깨
횡단경사 | (%) | (%) | (%) | (%) | (%) | (%) | (%) | (%)
4 | 128.0751 | 135.003 | 141.5924 | 147.8884 | 153.9271 | 159.7377 | 165.3442 | 170.7668
% | 100 | 100 | 100 | 100 | 100 | 100 | 100 | 100
5 | 185.4024 | 195.4313 | 204.9701 | 214.0843 | 222.7842 | 230.3573 | 236.9121 | 242.6937
% | 100 | 100 | 100 | 100 | 100 | 100 | 100 | 100
6 | 250.7354 | 264.2961 | 275.9869 | 285.7154 | 294.0481 | 301.3071 | 307.7105 | 313.4162
% | 100 | 100 | 100 | 100 | 100 | 100 | 100 | 100
7 | 321.8805 | 335.3476 | 346.555 | 356.0944 | 364.3486 | 371.5838 | 377.9933 | 383.7223
% | 100 | 100 | 100 | 100 | 100 | 100 | 100 | 100
8 | 392.0864 | 405.3371 | 416.4726 | 426.0038 | 434.2813 | 441.5559 | 448.0128 | 453.7928
% | 100 | 100 | 100 | 100 | 100 | 100 | 100 | 100
※ 표준구간의 성토부 도수로 설치 간격은30~100m로 하며 부득이한 경우 조정할 수 있다.
(나) 본선(분리구간) 좌측(곡선부내측)
S = 3.6 x 106 x Qi / ( C x r x W )
9.2
0.5 | 1.0 0.5 |  | 2@3.6=7.2 | 0.5 | 2 | 0.5
| N% |  | M%
W = | 1%: 9.2; 2%: m =; 3%: 30.1834; 4%: FT
S = 3.6 x 106 x Qi / ( C x r x W ) | 3%: =; 4%: 474.1034; 5%: Qi
▨ L형 집수구인 경우
설치계산/설치결정 (단위 : m)
종단경사 | 0.3 | 0.5 | 1 | 1.5 | 2 | 2.5 | 3 | 3.5 | 4
길어깨
횡단경사 | (%) | (%) | (%) | (%) | (%) | (%) | (%) | (%) | (%)
4 | 27.3177 | 35.2671 | 49.8752 | 61.0843 | 70.5341 | 77.7197 | 82.6232 | 86.2802 | 89.1446
% | 30 | 30 | 40 | 60 | 70 | 70 | 80 | 80 | 80
5 | 39.5454 | 51.0528 | 72.1996 | 88.4261 | 99.4438 | 106.3549 | 111.2435 | 114.9328 | 117.8402
% | 30 | 50 | 70 | 80 | 90 | 100 | 100 | 100 | 100
6 | 53.4805 | 69.0431 | 97.6417 | 117.1726 | 127.8809 | 134.8092 | 139.7526 | 143.4989 | 146.4584
% | 50 | 60 | 90 | 100 | 100 | 100 | 100 | 100 | 100
종단경사 | 4.5 | 5 | 5.5 | 6 | 6.5 | 7 | 7.5 | 8 | 비고
길어깨
횡단경사 | (%) | (%) | (%) | (%) | (%) | (%) | (%) | (%)
4 | 91.4653 | 93.3935 | 95.0273 | 96.4337 | 97.66 | 98.7409 | 99.7026 | 100.565
% | 90 | 90 | 90 | 90 | 90 | 90 | 90 | 100
5 | 120.2045 | 122.1737 | 123.8449 | 125.2852 | 126.5421 | 127.6506 | 128.6373 | 129.5223
% | 100 | 100 | 100 | 100 | 100 | 100 | 100 | 100
6 | 120.2045 | 122.1737 | 123.8449 | 125.2852 | 126.5421 | 127.6506 | 128.6373 | 129.5223
% | 100 | 100 | 100 | 100 | 100 | 100 | 100 | 100
※ 표준구간의 성토부 도수로 설치 간격은30~100m로 하며 부득이한 경우 조정할 수 있다.
▨ T형 집수구인 경우
설치계산/설치결정 (단위 : m)
종단경사 | 0.3 | 0.5 | 1 | 1.5 | 2 | 2.5 | 3 | 3.5 | 4
길어깨
횡단경사 | (%) | (%) | (%) | (%) | (%) | (%) | (%) | (%) | (%)
4 | 27.3177 | 35.2671 | 49.8752 | 61.0843 | 70.5341 | 78.8595 | 86.3863 | 93.3079 | 99.7503
% | 30 | 30 | 40 | 60 | 70 | 70 | 80 | 90 | 90
5 | 39.5454 | 51.0528 | 72.1996 | 88.4261 | 102.1057 | 114.1576 | 125.0534 | 135.0731 | 144.3992
% | 30 | 50 | 70 | 80 | 100 | 100 | 100 | 100 | 100
6 | 53.4805 | 69.0431 | 97.6417 | 119.5861 | 138.0862 | 154.385 | 169.1203 | 182.6708 | 195.2833
% | 50 | 60 | 90 | 100 | 100 | 100 | 100 | 100 | 100
종단경사 | 4.5 | 5 | 5.5 | 6 | 6.5 | 7 | 7.5 | 8 | 비고
길어깨
횡단경사 | (%) | (%) | (%) | (%) | (%) | (%) | (%) | (%)
4 | 105.8012 | 111.5242 | 116.9676 | 122.1687 | 127.1572 | 131.9572 | 136.5887 | 141.0682
% | 100 | 100 | 100 | 100 | 100 | 100 | 100 | 100
5 | 153.1585 | 161.4433 | 169.3231 | 176.8522 | 184.0391 | 190.2951 | 195.71 | 200.4861
% | 100 | 100 | 100 | 100 | 100 | 100 | 100 | 100
6 | 207.1293 | 218.3316 | 227.9892 | 236.0258 | 242.9093 | 248.9058 | 254.1956 | 258.9091
% | 100 | 100 | 100 | 100 | 100 | 100 | 100 | 100
※ 표준구간의 성토부 도수로 설치 간격은30~100m로 하며 부득이한 경우 조정할 수 있다.
(다) 본선(분리구간) 좌측(곡선부 외측)
S = 3.6 x 106 x Qi / ( C x r x W )
1
0.5 | 1.0 0.5 |  | 2@3.6=7.2 | 0.5 | 2 | 0.5
| N% |  | M%
W = | 1%: 1; 2%: m =; 3%: 3.2808; 4%: FT
S = 3.6 x 106 x Qi / ( C x r x W ) | 3%: =; 4%: 4361.7511; 5%: Qi
▨ L형 집수구인 경우
설치계산/설치결정 (단위 : m)
종단경사 | 0.3 | 0.5 | 1 | 1.5 | 2 | 2.5 | 3 | 3.5 | 4
길어깨
횡단경사 | (%) | (%) | (%) | (%) | (%) | (%) | (%) | (%) | (%)
1 | 25.083 | 32.382 | 45.7951 | 56.0873 | 64.764 | 72.4084 | 79.3194 | 85.6748 | 91.5902
% | 30 | 30 | 40 | 50 | 60 | 70 | 70 | 80 | 90
2 | 79.4766 | 102.6039 | 145.1038 | 177.7151 | 205.2078 | 229.4292 | 251.3271 | 271.4643 | 290.2076
% | 70 | 100 | 140 | 170 | 200 | 200 | 200 | 200 | 200
3 | 155.9067 | 201.2746 | 284.6453 | 348.6179 | 402.5493 | 450.0638 | 493.0201 | 528.2585 | 554.8693
% | 150 | 200 | 200 | 200 | 200 | 200 | 200 | 200 | 200
4 | 251.3233 | 324.4569 | 458.8514 | 561.9759 | 648.9138 | 715.0215 | 760.1337 | 793.7778 | 820.1302
% | 200 | 200 | 200 | 200 | 200 | 200 | 200 | 200 | 200
종단경사 | 4.5 | 5 | 5.5 | 6 | 6.5 | 7 | 7.5 | 8 | 비고
길어깨
횡단경사 | (%) | (%) | (%) | (%) | (%) | (%) | (%) | (%)
1 | 97.1461 | 102.4009 | 107.399 | 112.1746 | 116.755 | 121.1624 | 125.415 | 129.5281
% | 90 | 100 | 100 | 110 | 110 | 120 | 120 | 120
2 | 307.8116 | 324.462 | 340.0464 | 353.1264 | 364.2462 | 373.8989 | 382.3957 | 389.9557
% | 200 | 200 | 200 | 200 | 200 | 200 | 200 | 200
3 | 576.1186 | 593.6277 | 608.3833 | 621.0365 | 632.0397 | 641.7189 | 650.3166 | 658.0173
% | 200 | 200 | 200 | 200 | 200 | 200 | 200 | 200
4 | 841.481 | 859.2206 | 874.2516 | 887.1898 | 898.4716 | 908.4165 | 917.2641 | 925.1983
% | 200 | 200 | 200 | 200 | 200 | 200 | 200 | 200
※ 길어깨의 물만을 배제할 경우 성토부 도수로 설치 최대간격은 200m로 하며 부득이한 경우 조정
할 수 있다.
▨ T형 집수구인 경우
설치계산/설치결정 (단위 : m)
종단경사 | 0.3 | 0.5 | 1 | 1.5 | 2 | 2.5 | 3 | 3.5 | 4
길어깨
횡단경사 | (%) | (%) | (%) | (%) | (%) | (%) | (%) | (%) | (%)
1 | 25.083 | 32.382 | 45.7951 | 56.0873 | 64.764 | 72.4084 | 79.3194 | 85.6748 | 91.5902
% | 30 | 30 | 40 | 50 | 60 | 70 | 70 | 80 | 90
2 | 79.4766 | 102.6039 | 145.1038 | 177.7151 | 205.2078 | 229.4292 | 251.3271 | 271.4643 | 290.2076
% | 70 | 100 | 140 | 170 | 200 | 200 | 200 | 200 | 200
3 | 155.9067 | 201.2746 | 284.6453 | 348.6179 | 402.5493 | 450.0638 | 493.0201 | 532.5226 | 569.2906
% | 150 | 200 | 200 | 200 | 200 | 200 | 200 | 200 | 200
4 | 251.3233 | 324.4569 | 458.8514 | 561.9759 | 648.9138 | 725.5077 | 794.7539 | 858.4323 | 917.7028
% | 200 | 200 | 200 | 200 | 200 | 200 | 200 | 200 | 200
종단경사 | 4.5 | 5 | 5.5 | 6 | 6.5 | 7 | 7.5 | 8 | 비고
길어깨
횡단경사 | (%) | (%) | (%) | (%) | (%) | (%) | (%) | (%)
1 | 97.1461 | 102.4009 | 107.399 | 112.1746 | 116.755 | 121.1624 | 125.415 | 129.5281
% | 90 | 100 | 100 | 110 | 110 | 120 | 120 | 120
2 | 307.8116 | 324.462 | 340.2986 | 355.4303 | 369.9435 | 383.9086 | 397.3831 | 410.4155
% | 200 | 200 | 200 | 200 | 200 | 200 | 200 | 200
3 | 603.8239 | 636.4863 | 667.5524 | 697.2358 | 725.706 | 753.1007 | 779.5333 | 805.0985
% | 200 | 200 | 200 | 200 | 200 | 200 | 200 | 200
4 | 973.3708 | 1026.0229 | 1076.1019 | 1123.9518 | 1169.8461 | 1214.0066 | 1256.6163 | 1297.8277
% | 200 | 200 | 200 | 200 | 200 | 200 | 200 | 200
※ 길어깨의 물만을 배제할 경우 성토부 도수로 설치 최대간격은 200m로 하며 부득이한 경우 조정
할 수 있다.
(라) IC구간(일방향-2차선) 양측
- IC구간(일방향) : 2차선, 우측 -
S = 3.6 x 106 x Qi / ( C x r x W )
10.2
0.5 | 1.0 0.5 |  | 2@3.6=7.2 | 0.5 | 1 | 0.5
|  |  | M% |  | N%
W = | 1%: 10.2; 2%: m =; 3%: 33.4642; 4%: FT
S = 3.6 x 106 x Qi / ( C x r x W ) | 3%: =; 4%: 427.6227; 5%: Qi
- IC구간(일방향) : 2차선, 좌측 -
S = 3.6 x 106 x Qi / ( C x r x W )
10.2
0.5 | 1.0 0.5 |  | 2@3.6=7.2 | 0.5 | 1 | 0.5
| N% |  | M%
W = | 1%: 10.2; 2%: m =; 3%: 33.4642; 4%: FT
S = 3.6 x 106 x Qi / ( C x r x W ) | 3%: =; 4%: 427.6227; 5%: Qi
▨ L형 집수구인 경우
설치계산/설치결정 (단위 : m)
종단경사 | 0.3 | 0.5 | 1 | 1.5 | 2 | 2.5 | 3 | 3.5 | 4
길어깨
횡단경사 | (%) | (%) | (%) | (%) | (%) | (%) | (%) | (%) | (%)
4 | 24.6395 | 31.8095 | 44.9854 | 55.0957 | 63.619 | 70.1001 | 74.5229 | 77.8214 | 80.4049
% | 30 | 30 | 40 | 50 | 60 | 70 | 70 | 70 | 80
5 | 35.6684 | 46.0477 | 65.1212 | 79.7569 | 89.6944 | 95.928 | 100.3373 | 103.6648 | 106.2872
% | 30 | 40 | 60 | 70 | 80 | 90 | 100 | 100 | 100
6 | 48.2374 | 62.2742 | 88.069 | 105.6851 | 115.3436 | 121.5926 | 126.0514 | 129.4304 | 132.0998
% | 40 | 60 | 80 | 100 | 100 | 100 | 100 | 100 | 100
7 | 62.243 | 80.3554 | 113.5265 | 131.1993 | 140.863 | 147.1753 | 151.6965 | 155.1297 | 157.8447
% | 60 | 80 | 100 | 100 | 100 | 100 | 100 | 100 | 100
8 | 77.6017 | 100.1834 | 139.0988 | 156.5693 | 166.3033 | 172.6913 | 177.2761 | 180.7609 | 183.518
% | 70 | 100 | 100 | 100 | 100 | 100 | 100 | 100 | 100
종단경사 | 4.5 | 5 | 5.5 | 6 | 6.5 | 7 | 7.5 | 8 | 비고
길어깨
횡단경사 | (%) | (%) | (%) | (%) | (%) | (%) | (%) | (%)
4 | 82.4981 | 84.2373 | 85.7109 | 86.9794 | 88.0855 | 89.0604 | 89.9279 | 90.7057
% | 80 | 80 | 80 | 80 | 80 | 80 | 80 | 90
5 | 108.4197 | 110.1959 | 111.7033 | 113.0023 | 114.136 | 115.1359 | 116.0258 | 116.824
% | 100 | 100 | 100 | 100 | 100 | 100 | 100 | 100
6 | 134.2737 | 136.0859 | 137.6249 | 138.9516 | 140.1096 | 141.1311 | 142.0401 | 142.8555
% | 100 | 100 | 100 | 100 | 100 | 100 | 100 | 100
7 | 160.0572 | 161.9022 | 163.4691 | 164.8199 | 165.9988 | 167.0385 | 167.9636 | 168.7932
% | 100 | 100 | 100 | 100 | 100 | 100 | 100 | 100
8 | 185.7652 | 187.6391 | 189.2305 | 190.602 | 191.7987 | 192.8538 | 193.7923 | 194.6336
% | 100 | 100 | 100 | 100 | 100 | 100 | 100 | 100
※ 표준구간의 성토부 도수로 설치 간격은30~100m로 하며 부득이한 경우 조정할 수 있다.
▨ T형 집수구인 경우
설치계산/설치결정 (단위 : m)
종단경사 | 0.3 | 0.5 | 1 | 1.5 | 2 | 2.5 | 3 | 3.5 | 4
길어깨
횡단경사 | (%) | (%) | (%) | (%) | (%) | (%) | (%) | (%) | (%)
4 | 24.6395 | 31.8095 | 44.9854 | 55.0957 | 63.619 | 71.1282 | 77.917 | 84.16 | 89.9709
% | 30 | 30 | 40 | 50 | 60 | 70 | 70 | 80 | 80
5 | 35.6684 | 46.0477 | 65.1212 | 79.7569 | 92.0953 | 102.9657 | 112.7933 | 121.8307 | 130.2425
% | 30 | 40 | 60 | 70 | 90 | 100 | 100 | 100 | 100
6 | 48.2374 | 62.2742 | 88.069 | 107.862 | 124.5483 | 139.2492 | 152.5399 | 164.7619 | 176.1379
% | 40 | 60 | 80 | 100 | 100 | 100 | 100 | 100 | 100
7 | 62.243 | 80.3554 | 113.6397 | 139.1797 | 160.7108 | 179.6802 | 196.8298 | 212.6005 | 227.2794
% | 60 | 80 | 100 | 100 | 100 | 100 | 100 | 100 | 100
8 | 77.6017 | 100.1834 | 141.6807 | 173.5228 | 200.3668 | 224.0169 | 245.3982 | 264.8467 | 280.1018
% | 70 | 100 | 100 | 100 | 100 | 100 | 100 | 100 | 100
종단경사 | 4.5 | 5 | 5.5 | 6 | 6.5 | 7 | 7.5 | 8 | 비고
길어깨
횡단경사 | (%) | (%) | (%) | (%) | (%) | (%) | (%) | (%)
4 | 95.4285 | 100.5905 | 105.5002 | 110.1913 | 114.6908 | 119.0203 | 123.1977 | 127.238
% | 90 | 100 | 100 | 100 | 100 | 100 | 100 | 100
5 | 138.143 | 145.6155 | 152.7228 | 159.5138 | 165.9961 | 171.6387 | 176.5228 | 180.8306
% | 100 | 100 | 100 | 100 | 100 | 100 | 100 | 100
6 | 186.8225 | 196.9265 | 205.6373 | 212.886 | 219.0947 | 224.5033 | 229.2745 | 233.5258
% | 100 | 100 | 100 | 100 | 100 | 100 | 100 | 100
7 | 239.8325 | 249.8668 | 258.2175 | 265.3253 | 271.4754 | 276.8664 | 281.6421 | 285.9107
% | 100 | 100 | 100 | 100 | 100 | 100 | 100 | 100
8 | 292.1428 | 302.0159 | 310.3129 | 317.4146 | 323.5822 | 329.0024 | 333.8135 | 338.1201
% | 100 | 100 | 100 | 100 | 100 | 100 | 100 | 100
※ 표준구간의 성토부 도수로 설치 간격은30~100m로 하며 부득이한 경우 조정할 수 있다.

## 본선L형측구집수정간격
3. L형측구 집수정 설치간격 계산
1) 길어깨 폭내에 L형측구 저판 포함(R=1,000이상) | [8 empty] | 2) 길어깨 폭내에 L형측구 저판 제외(R=1,000미만)
[1] 본선 및 분리구간 : 2차로 | [8 empty] | [1] 본선 및 분리구간 : 2차로
(1) 횡단경사에 따른 L형측구의 통수량 | [8 empty] | (1) 횡단경사에 따른 L형측구의 통수량
| Q = A x (1/n) x R2/3 x I1/2 | [8 empty] | Q = A x (1/n) x R2/3 x I1/2
[8 empty] | (n=0.015) | [8 empty] | (n=0.015)
길어깨 | 수위 | 수위 | 통수면적 | 윤변 | 경심 | R2/3 | Q |  | 길어깨 | 수위 | 수위 | 통수면적 | 윤변 | 경심 | R2/3 | Q
횡단경사 | [8 empty] | 횡단경사
(%) | (H1)m | (H2)m | (A)m2 | (P)m | (R)m |  | (m3/sec) |  | (%) | (H1)m | (H2)m | (A)m2 | (P)m | (R)m |  | (m3/sec)
1 | 0.015 | 0.115 | 0.07625 | 2.6201 | 0.029102 | 0.094613 | 0.48095 | x I1/2 | 1 | 0.02 | 0.12 | 0.09 | 3.1251 | 0.028799 | 0.093955 | 0.56373 | x I1/2
2 | 0.03 | 0.13 | 0.1025 | 2.6353 | 0.038895 | 0.1148 | 0.78445 | x I1/2 | 2 | 0.04 | 0.14 | 0.13 | 3.1454 | 0.04133 | 0.11954 | 1.036 | x I1/2
3 | 0.045 | 0.145 | 0.12875 | 2.6507 | 0.048573 | 0.13313 | 1.1427 | x I1/2 | 3 | 0.06 | 0.16 | 0.17 | 3.1659 | 0.053697 | 0.14233 | 1.6131 | x I1/2
4 | 0.06 | 0.16 | 0.155 | 2.6662 | 0.058135 | 0.15007 | 1.5507 | x I1/2 | 4 | 0.08 | 0.18 | 0.21 | 3.1866 | 0.065901 | 0.16315 | 2.2841 | x I1/2
5 | 0.075 | 0.175 | 0.18125 | 2.6819 | 0.067584 | 0.16592 | 2.0048 | x I1/2 | 5 | 0.1 | 0.2 | 0.25 | 3.2075 | 0.077943 | 0.18247 | 3.0411 | x I1/2
6 | 0.09 | 0.19 | 0.2075 | 2.6977 | 0.076918 | 0.18086 | 2.5019 | x I1/2 | 6 | 0.12 | 0.22 | 0.29 | 3.2286 | 0.089823 | 0.20057 | 3.8776 | x I1/2
(2) 횡단 및 종단의 합성경사에 따른 L형측구 통수량 Q(m3/sec) | [8 empty] | (2) 횡단 및 종단의 합성경사에 따른 L형측구 통수량 Q(m3/sec)
| 종단경사 | 0.5 | 0.7 | 1 | 1.5 | 2 | 2.5 | 3 |  | 종단경사 | 0.5 | 0.7 | 1 | 1.5 | 2 | 2.5 | 3
횡단경사 |  | (%) | (%) | (%) | (%) | (%) | (%) | (%) | 횡단경사 |  | (%) | (%) | (%) | (%) | (%) | (%) | (%)
1 | % | 0.034008 | 0.040239 | 0.048095 | 0.058904 | 0.068017 | 0.076045 | 0.083303 | 1 | % | 0.039862 | 0.047165 | 0.056373 | 0.069043 | 0.079724 | 0.089134 | 0.097641
2 | % | 0.055469 | 0.065631 | 0.078445 | 0.096075 | 0.11094 | 0.12403 | 0.13587 | 2 | % | 0.073257 | 0.086679 | 0.1036 | 0.12689 | 0.14651 | 0.16381 | 0.17944
3 | % | 0.080798 | 0.095602 | 0.11427 | 0.13995 | 0.1616 | 0.18067 | 0.19791 | 3 | % | 0.11406 | 0.13496 | 0.16131 | 0.19756 | 0.22813 | 0.25505 | 0.2794
4 | % | 0.10965 | 0.12974 | 0.15507 | 0.18992 | 0.21931 | 0.24519 | 0.26859 | 4 | % | 0.16151 | 0.19111 | 0.22841 | 0.27975 | 0.32303 | 0.36116 | 0.39563
5 | % | 0.14176 | 0.16774 | 0.20048 | 0.24554 | 0.28353 | 0.31699 | 0.34725 | 5 | % | 0.21504 | 0.25444 | 0.30411 | 0.37246 | 0.43008 | 0.48084 | 0.52674
6 | % | 0.17691 | 0.20933 | 0.25019 | 0.30642 | 0.35383 | 0.39559 | 0.43335 | 6 | % | 0.27419 | 0.32442 | 0.38776 | 0.47491 | 0.54838 | 0.6131 | 0.67162
(3) Rf 결정 | [8 empty] | (3) Rf 결정
| 집수구 길이(L) = 1.20m × 1ft / 0.3048 = |  |  |  | 3.937 | ft |  |  |  | 집수구 길이(L) = 1.20m × 1ft / 0.3048 = |  |  |  | 3.937 | ft
| 길어깨 유속(V) | [8 empty] | 길어깨 유속(V)
| V = 1/n × R2/3 × I1/2 |  |  | n = | 0.015 |  |  |  |  | V = 1/n × R2/3 × I1/2 |  |  | n = | 0.015
[8 empty] | (ft/sec) | [8 empty] | (ft/sec)
| 종단경사 | 0.5 | 0.7 | 1 | 1.5 | 2 | 2.5 | 3 |  | 종단경사 | 0.5 | 0.7 | 1 | 1.5 | 2 | 2.5 | 3
횡단경사 |  | (%) | (%) | (%) | (%) | (%) | (%) | (%) | 횡단경사 |  | (%) | (%) | (%) | (%) | (%) | (%) | (%)
1 | % | 1.4633 | 1.7314 | 2.0694 | 2.5345 | 2.9265 | 3.272 | 3.5843 | 1 | % | 1.4531 | 1.7193 | 2.055 | 2.5168 | 2.9062 | 3.2492 | 3.5593
2 | % | 1.7754 | 2.1007 | 2.5108 | 3.0751 | 3.5509 | 3.97 | 4.3489 | 2 | % | 1.8488 | 2.1875 | 2.6146 | 3.2022 | 3.6976 | 4.134 | 4.5286
3 | % | 2.0589 | 2.4361 | 2.9117 | 3.5661 | 4.1178 | 4.6038 | 5.0433 | 3 | % | 2.2013 | 2.6046 | 3.1131 | 3.8127 | 4.4026 | 4.9222 | 5.392
4 | % | 2.321 | 2.7462 | 3.2823 | 4.02 | 4.6419 | 5.1898 | 5.6852 | 4 | % | 2.5233 | 2.9856 | 3.5685 | 4.3705 | 5.0466 | 5.6423 | 6.1808
5 | % | 2.5661 | 3.0362 | 3.629 | 4.4446 | 5.1321 | 5.7379 | 6.2856 | 5 | % | 2.822 | 3.339 | 3.9909 | 4.8878 | 5.644 | 6.3102 | 6.9125
6 | % | 2.7972 | 3.3097 | 3.9558 | 4.8449 | 5.5944 | 6.2547 | 6.8517 | 6 | % | 3.1019 | 3.6702 | 4.3868 | 5.3727 | 6.2038 | 6.9361 | 7.5981
| V < 7.1 이면 Rf = 1.0 Rf <그림-12참조> (그레이팅(p-1-7/8-4)일 경우) | [8 empty] | V < 7.1 이면 Rf = 1.0 Rf <그림-12참조> (그레이팅(p-1-7/8-4)일 경우)
| Rf = 1 - 0.09 ( V-V。) | [8 empty] | Rf = 1 - 0.09 ( V-V。)
| 종단경사 | 0.5 | 0.7 | 1 | 1.5 | 2 | 2.5 | 3 |  | 종단경사 | 0.5 | 0.7 | 1 | 1.5 | 2 | 2.5 | 3
횡단경사 |  | (%) | (%) | (%) | (%) | (%) | (%) | (%) | 횡단경사 |  | (%) | (%) | (%) | (%) | (%) | (%) | (%)
1 | % | 1 | 1 | 1 | 1 | 1 | 1 | 1 | 1 | % | 1 | 1 | 1 | 1 | 1 | 1 | 1
2 | % | 1 | 1 | 1 | 1 | 1 | 1 | 1 | 2 | % | 1 | 1 | 1 | 1 | 1 | 1 | 1
3 | % | 1 | 1 | 1 | 1 | 1 | 1 | 1 | 3 | % | 1 | 1 | 1 | 1 | 1 | 1 | 1
4 | % | 1 | 1 | 1 | 1 | 1 | 1 | 1 | 4 | % | 1 | 1 | 1 | 1 | 1 | 1 | 1
5 | % | 1 | 1 | 1 | 1 | 1 | 1 | 1 | 5 | % | 1 | 1 | 1 | 1 | 1 | 1 | 1
6 | % | 1 | 1 | 1 | 1 | 1 | 1 | 1 | 6 | % | 1 | 1 | 1 | 1 | 1 | 1 | 0.95517
(4) Eo 결정 | [8 empty] | (4) Eo 결정
| Eo = 1 - ( 1 - W/T )2.67 | [8 empty] | Eo = 1 - ( 1 - W/T )2.67
여기서, | W : | 집수정폭 - | 0.7 | [5 empty] | 여기서, | W : | 집수정폭 - | 0.7
| T : | 수 로 폭 - | 2.5 | [6 empty] | T : | 수 로 폭 - | 3
| Eo = 1 - ( 1 - 0.7/2.5 )2.67 | [8 empty] | Eo = 1 - ( 1 - 0.7/3.0 )2.67
| = | 0.58401 | [7 empty] | = | 0.50807
(5) Rs 결정 | [8 empty] | (5) Rs 결정
| Rs = 1 / ( 1 + (0.15V1.8 / Sx L2.3)) 혹은 <그림-13>을 이용하여 산출 | [8 empty] | Rs = 1 / ( 1 + (0.15V1.8 / Sx L2.3)) 혹은 <그림-13>을 이용하여 산출
여기서, | V : | 길어깨 유속 (ft/sec) | [6 empty] | 여기서, | V : | 길어깨 유속 (ft/sec)
| Sx : | 수로 횡경사 | [7 empty] | Sx : | 수로 횡경사
| 집수구 길이(L) = 1.20m × 1 ft / 0.3048 = |  |  |  | 3.937 |  |  |  |  | 집수구 길이(L) = 1.20m × 1 ft / 0.3048 = |  |  |  | 3.937
| 종단경사 | 0.5 | 0.7 | 1 | 1.5 | 2 | 2.5 | 3 |  | 종단경사 | 0.5 | 0.7 | 1 | 1.5 | 2 | 2.5 | 3
횡단경사 |  | (%) | (%) | (%) | (%) | (%) | (%) | (%) | 횡단경사 |  | (%) | (%) | (%) | (%) | (%) | (%) | (%)
1 | % | 0.43997 | 0.36723 | 0.29627 | 0.22617 | 0.18408 | 0.1558 | 0.13542 | 1 | % | 0.44306 | 0.37015 | 0.29889 | 0.22838 | 0.18597 | 0.15746 | 0.1369
2 | % | 0.52592 | 0.4504 | 0.37284 | 0.29215 | 0.24161 | 0.20674 | 0.18112 | 2 | % | 0.50773 | 0.43244 | 0.35597 | 0.27731 | 0.22851 | 0.19504 | 0.17056
3 | % | 0.56036 | 0.48495 | 0.40583 | 0.32167 | 0.26795 | 0.23043 | 0.20263 | 3 | % | 0.53053 | 0.45498 | 0.37717 | 0.29598 | 0.24501 | 0.20978 | 0.18387
4 | % | 0.57802 | 0.50296 | 0.42331 | 0.33758 | 0.28231 | 0.24345 | 0.21451 | 4 | % | 0.54096 | 0.4654 | 0.38707 | 0.3048 | 0.25285 | 0.21682 | 0.19025
5 | % | 0.58833 | 0.51356 | 0.43371 | 0.34713 | 0.29099 | 0.25135 | 0.22175 | 5 | % | 0.54635 | 0.47082 | 0.39225 | 0.30943 | 0.25698 | 0.22054 | 0.19362
6 | % | 0.59488 | 0.52032 | 0.44037 | 0.35329 | 0.29661 | 0.25648 | 0.22646 | 6 | % | 0.54935 | 0.47383 | 0.39513 | 0.31202 | 0.2593 | 0.22262 | 0.19552
(6) 유출량(Qi) 결정 | [8 empty] | (6) 유출량(Qi) 결정
| Qi = Q × [RfEo + Rs(1-Eo)] | [8 empty] | Qi = Q × [RfEo + Rs(1-Eo)]
[8 empty] | (m3/sec) | [8 empty] | (m3/sec)
| 종단경사 | 0.5 | 0.7 | 1 | 1.5 | 2 | 2.5 | 3 |  | 종단경사 | 0.5 | 0.7 | 1 | 1.5 | 2 | 2.5 | 3
횡단경사 |  | (%) | (%) | (%) | (%) | (%) | (%) | (%) | 횡단경사 |  | (%) | (%) | (%) | (%) | (%) | (%) | (%)
1 | % | 0.026086 | 0.029647 | 0.034016 | 0.039943 | 0.044931 | 0.04934 | 0.053343 | 1 | % | 0.028941 | 0.032552 | 0.03693 | 0.042835 | 0.047799 | 0.052191 | 0.056184
2 | % | 0.04453 | 0.050627 | 0.057979 | 0.067785 | 0.075939 | 0.083103 | 0.089587 | 2 | % | 0.055517 | 0.062478 | 0.070779 | 0.081776 | 0.09091 | 0.098943 | 0.10623
3 | % | 0.066022 | 0.075119 | 0.086024 | 0.10046 | 0.11239 | 0.12283 | 0.13227 | 3 | % | 0.087721 | 0.098777 | 0.11189 | 0.12914 | 0.1434 | 0.15591 | 0.16723
4 | % | 0.090405 | 0.10292 | 0.11787 | 0.13759 | 0.15383 | 0.16803 | 0.18083 | 4 | % | 0.12504 | 0.14085 | 0.15954 | 0.18408 | 0.2043 | 0.22201 | 0.23803
5 | % | 0.11749 | 0.1338 | 0.15326 | 0.17886 | 0.19991 | 0.21827 | 0.23483 | 5 | % | 0.16705 | 0.1882 | 0.21319 | 0.24593 | 0.27288 | 0.29647 | 0.31779
6 | % | 0.1471 | 0.16756 | 0.19195 | 0.22399 | 0.2503 | 0.27324 | 0.29391 | 6 | % | 0.2134 | 0.24045 | 0.27238 | 0.31418 | 0.34856 | 0.37865 | 0.39053
(7) 초기 집수정 설치 위치 (본선2차로) | [8 empty] | (7) 초기 집수정 설치 위치 (표준구간 및 곡선부 내측구간)
| S = 3.6 ×106 × Q / (γ × (C1×W1 + C2×W2)) | [8 empty] | S = 3.6 ×106 × Q / (γ × (C1×W1 + C2×W2))
| S : | 도수로 간격(m) | [7 empty] | S : | 도수로 간격(m)
| Q : | 집수정 배수용량(m3/sec) | [7 empty] | Q : | 집수정 배수용량(m3/sec)
| C1 : | 유출계수 포장부 |  | 0.9 | [5 empty] | C1 : | 유출계수 포장부 |  | 0.9
| C2 : | 유출계수 깍기부 |  | 0.8 | [5 empty] | C2 : | 유출계수 깍기부 |  | 0.8
| γ : | 강우강도(10년빈도) |  | 85.2 | [5 empty] | γ : | 강우강도(10년빈도) |  | 85.2
| W1 : | 집수폭 | [7 empty] | W1 : | 집수폭
| W2 : | 절개부폭 | [7 empty] | W2 : | 절개부폭
가. 절개부 폭원이 15.0m인 경우 | [8 empty] | 가. 절개부 폭원이 15.0m인 경우
가) 표준구간 및 곡선부 내측구간
[10 empty] | W1 : | 13.235 | W2 : | 15
| W1 : | 12.235 | W2 : | 15 | [5 empty] | S = 3.6 × 10 × Q / (85.2 × (0.9×13.235 + 0.8×15))
| S = 3.6 × 10 × Q / (85.2 × (0.9×12.235 + 0.8×15)) | [8 empty] | = | 1767.0795 | Q
| = | 1836.1915 | Q
[6 empty] | 설치계산/설치결정 (단위 : m) | [8 empty] | 설치계산/설치결정 (단위 : m)
| 종단경사 | 0.5 | 0.7 | 1 | 1.5 | 2 | 2.5 | 3 |  | 종단경사 | 0.5 | 0.7 | 1 | 1.5 | 2 | 2.5 | 3
횡단경사 |  | (%) | (%) | (%) | (%) | (%) | (%) | (%) | 횡단경사 |  | (%) | (%) | (%) | (%) | (%) | (%) | (%)
4 | % | 201.3434 | 238.2328 | 284.7426 | 348.7371 | 402.6869 | 450.2176 | 493.1887 | 4 | % | 285.4071 | 337.6983 | 403.6266 | 494.3396 | 570.8142 | 638.1897 | 699.1018
|  | 200 | 230 | 280 | 340 | 400 | 450 | 490 |  |  | 280 | 330 | 400 | 490 | 570 | 630 | 690
5 | % | 260.306 | 307.9982 | 368.1283 | 450.8632 | 520.612 | 582.0619 | 637.6169 | 5 | % | 379.991 | 449.6114 | 537.3884 | 658.1637 | 759.982 | 849.6857 | 930.7841
|  | 260 | 300 | 360 | 450 | 520 | 580 | 630 |  |  | 370 | 440 | 530 | 650 | 750 | 840 | 930
6 | % | 324.8486 | 384.3661 | 459.4053 | 562.6543 | 649.6973 | 726.3836 | 795.7134 | 6 | % | 484.5126 | 573.283 | 685.2043 | 839.2004 | 969.0252 | 1083.4031 | 1186.8086
|  | 320 | 380 | 450 | 560 | 640 | 720 | 790 |  |  | 480 | 570 | 680 | 830 | 960 | 1080 | 1180
나. 절개부 폭원이 25.0m인 경우
나) 곡선부 외측구간 | [9 empty] | W1 : | 13.235 | W2 : | 25
S = 3.6 × 10 × Q / (85.2 × (0.9×13.235 + 0.8×25))
[10 empty] | = | 1324.0845 | Q
설치계산/설치결정 (단위 : m)
[10 empty] | 종단경사 | 0.5 | 0.7 | 1 | 1.5 | 2 | 2.5 | 3
[9 empty] | 횡단경사 |  | (%) | (%) | (%) | (%) | (%) | (%) | (%)
[9 empty] | 4 | % | 213.8575 | 253.0396 | 302.4401 | 370.412 | 427.7149 | 478.1998 | 523.8417
[11 empty] | 210 | 250 | 300 | 370 | 420 | 470 | 520
[9 empty] | 5 | % | 284.7298 | 336.8968 | 402.6688 | 493.1665 | 569.4596 | 636.6752 | 697.4427
| W1 : | 3.035 | W2 : | 15 | [6 empty] | 280 | 330 | 400 | 490 | 560 | 630 | 690
[9 empty] | 6 | % | 363.0485 | 429.5648 | 513.4281 | 628.8185 | 726.097 | 811.8012 | 889.2836
| S = 3.6 × 10 × Q / (85.2 × (0.9×3.035 + 0.8×15)) | [9 empty] | 360 | 420 | 510 | 620 | 720 | 810 | 880
| = | 2868.243 | Q
다. 절개부 폭원이 35.0m인 경우
[6 empty] | 설치계산/설치결정 (단위 : m) |  |  |  | W1 : | 13.235 | W2 : | 35
| 종단경사 | 0.5 | 0.7 | 1 | 1.5 | 2 | 2.5 | 3 |  | S = 3.6 × 10 × Q / (85.2 × (0.9×13.235 + 0.8×35))
횡단경사 |  | (%) | (%) | (%) | (%) | (%) | (%) | (%) |  | = | 1058.6804 | Q
1 | % | 97.5442 | 115.4159 | 137.9484 | 168.9516 | 195.0885 | 218.1156 | 238.9336 | [6 empty] | 설치계산/설치결정 (단위 : m)
|  | 90 | 110 | 130 | 160 | 190 | 210 | 230 |  | 종단경사 | 0.5 | 0.7 | 1 | 1.5 | 2 | 2.5 | 3
2 | % | 159.0978 | 188.247 | 224.9982 | 275.5654 | 318.1956 | 355.7534 | 389.7084 | 횡단경사 |  | (%) | (%) | (%) | (%) | (%) | (%) | (%)
|  | 150 | 180 | 220 | 270 | 310 | 350 | 380 | 4 | % | 170.9911 | 202.3194 | 241.818 | 296.1653 | 341.9823 | 382.3478 | 418.841
3 | % | 231.7495 | 274.2097 | 327.7433 | 401.4019 | 463.499 | 518.2076 | 567.668 |  |  | 170 | 200 | 240 | 290 | 340 | 380 | 410
|  | 230 | 270 | 320 | 400 | 460 | 510 | 560 | 5 | % | 227.6576 | 269.3681 | 321.9564 | 394.3145 | 455.3151 | 509.0578 | 557.6449
4 | % | 314.5107 | 372.1341 | 444.7853 | 544.7485 | 629.0214 | 703.2673 | 770.3907 |  |  | 220 | 260 | 320 | 390 | 450 | 500 | 550
|  | 310 | 370 | 440 | 540 | 620 | 700 | 770 | 6 | % | 290.2778 | 343.4613 | 410.5148 | 502.7759 | 580.5556 | 649.0809 | 711.0325
[11 empty] | 290 | 340 | 410 | 500 | 580 | 640 | 710
나. 절개부 폭원이 25.0m인 경우 | [8 empty] | 라. 절개부 폭원이 45.0m인 경우
가) 표준구간 및 곡선부 내측구간 | [9 empty] | W1 : | 13.235 | W2 : | 45
| W1 : | 12.235 | W2 : | 25 | [5 empty] | S = 3.6 × 10 × Q / (85.2 × (0.9×13.235 + 0.8×45))
| S = 3.6 × 10 × Q / (85.2 × (0.9×12.235 + 0.8×25)) | [8 empty] | = | 881.9077 | Q
| = | 1362.5114 | Q | [11 empty] | 설치계산/설치결정 (단위 : m)
[6 empty] | 설치계산/설치결정 (단위 : m) |  |  |  | 종단경사 | 0.5 | 0.7 | 1 | 1.5 | 2 | 2.5 | 3
| 종단경사 | 0.5 | 0.7 | 1 | 1.5 | 2 | 2.5 | 3 | 횡단경사 |  | (%) | (%) | (%) | (%) | (%) | (%) | (%)
횡단경사 |  | (%) | (%) | (%) | (%) | (%) | (%) | (%) | 4 | % | 142.44 | 168.5372 | 201.4405 | 246.7133 | 284.8799 | 318.5054 | 348.9052
4 | % | 149.4031 | 176.7761 | 211.2879 | 258.7738 | 298.8062 | 334.0755 | 365.9614 |  |  | 140 | 160 | 200 | 240 | 280 | 310 | 340
|  | 140 | 170 | 210 | 250 | 290 | 330 | 360 | 5 | % | 189.6446 | 224.3905 | 268.1979 | 328.474 | 379.2891 | 424.0581 | 464.5324
5 | % | 193.1552 | 228.5443 | 273.1627 | 334.5546 | 386.3104 | 431.9081 | 473.1316 |  |  | 180 | 220 | 260 | 320 | 370 | 420 | 460
|  | 190 | 220 | 270 | 330 | 380 | 430 | 470 | 6 | % | 241.8088 | 286.112 | 341.9693 | 418.8251 | 483.6176 | 540.7009 | 592.3082
6 | % | 241.0478 | 285.2116 | 340.8931 | 417.5071 | 482.0956 | 538.9993 | 590.4442 |  |  | 240 | 280 | 340 | 410 | 480 | 540 | 590
|  | 240 | 280 | 340 | 410 | 480 | 530 | 590
나) 곡선부 외측구간
| W1 : | 3.035 | W2 : | 25
S = 3.6 × 10 × Q / (85.2 × (0.9×3.035 + 0.8×25))
| = | 1858.8092 | Q
설치계산/설치결정 (단위 : m)
| 종단경사 | 0.5 | 0.7 | 1 | 1.5 | 2 | 2.5 | 3
횡단경사 |  | (%) | (%) | (%) | (%) | (%) | (%) | (%)
1 | % | 63.2151 | 74.7971 | 89.3996 | 109.4917 | 126.4301 | 141.3532 | 154.8446
|  | 60 | 70 | 80 | 100 | 120 | 140 | 150
2 | % | 103.1058 | 121.9964 | 145.8136 | 178.5844 | 206.2116 | 230.5515 | 252.5565
|  | 100 | 120 | 140 | 170 | 200 | 230 | 250
3 | % | 150.1888 | 177.7058 | 212.3991 | 260.1347 | 300.3777 | 335.8325 | 367.886
|  | 150 | 170 | 210 | 260 | 300 | 330 | 360
4 | % | 203.8235 | 241.1672 | 288.25 | 353.0327 | 407.647 | 455.7633 | 499.2636
|  | 200 | 240 | 280 | 350 | 400 | 450 | 490
(8) 집수정 간격 (본선2차로)
다. 절개부 폭원이 35.0m인 경우 | [9 empty] | S = 3.6 ×106 × Qi / (γ × (C1×W1 + C2×W2))
가) 표준구간 및 곡선부 내측구간 | [9 empty] | S : | 도수로 간격(m)
| W1 : | 12.235 | W2 : | 35 | [5 empty] | Qi : | 집수정 배수용량(m3/sec)
| S = 3.6 × 10 × Q / (85.2 × (0.9×12.235 + 0.8×35)) | [8 empty] | C1 : | 유출계수 포장부 |  | 0.9
| = | 1083.1042 | Q | [6 empty] | C2 : | 유출계수 깍기부 |  | 0.8
[6 empty] | 설치계산/설치결정 (단위 : m) |  |  |  | γ : | 강우강도(10년빈도) |  | 85.2
| 종단경사 | 0.5 | 0.7 | 1 | 1.5 | 2 | 2.5 | 3 |  | W1 : | 집수폭 | W2 : | 절개부폭
횡단경사 |  | (%) | (%) | (%) | (%) | (%) | (%) | (%) | 가. 절개부 폭원이 15.0m인 경우
4 | % | 118.7653 | 140.5251 | 167.9596 | 205.7076 | 237.5307 | 265.5674 | 290.9145
|  | 110 | 140 | 160 | 200 | 230 | 260 | 290
5 | % | 153.5453 | 181.6772 | 217.1458 | 265.9482 | 307.0906 | 343.3377 | 376.1076
|  | 150 | 180 | 210 | 260 | 300 | 340 | 370
6 | % | 191.6167 | 226.7239 | 270.9869 | 331.8898 | 383.2334 | 428.4679 | 469.3631
|  | 190 | 220 | 270 | 330 | 380 | 420 | 460
나) 곡선부 외측구간 | [9 empty] | W1 : | 13.235 | W2 : | 15
| W1 : | 3.035 | W2 : | 35 | [5 empty] | S = 3.6 × 10 × Qi / (85.2 × (0.9×13.235 + 0.8×15))
| S = 3.6 × 10 × Q / (85.2 × (0.9×3.035 + 0.8×35)) | [8 empty] | = | 1767.0795 | Qi |  |  | 설치계산/설치결정 (단위 : m)
| = | 1374.9254 | Q | [6 empty] | 종단경사 | 0.5 | 0.7 | 1 | 1.5 | 2 | 2.5 | 3
[6 empty] | 설치계산/설치결정 (단위 : m) |  |  | 횡단경사 |  | (%) | (%) | (%) | (%) | (%) | (%) | (%)
| 종단경사 | 0.5 | 0.7 | 1 | 1.5 | 2 | 2.5 | 3 | 4 | % | 220.9577 | 248.8886 | 281.9268 | 325.2811 | 361.0155 | 392.3162 | 420.6234
횡단경사 |  | (%) | (%) | (%) | (%) | (%) | (%) | (%) |  |  | 50 | 50 | 50 | 50 | 50 | 50 | 50
1 | % | 46.759 | 55.326 | 66.1272 | 80.9889 | 93.5179 | 104.5562 | 114.5356 | 5 | % | 295.1923 | 332.5688 | 376.7256 | 434.5786 | 482.2014 | 523.8839 | 561.5635
|  | 40 | 50 | 60 | 80 | 90 | 100 | 110 |  |  | 50 | 50 | 50 | 50 | 50 | 50 | 50
2 | % | 76.2654 | 90.2384 | 107.8555 | 132.0955 | 152.5307 | 170.5345 | 186.8112 | 6 | % | 377.1024 | 424.8957 | 481.3214 | 555.1838 | 615.9406 | 669.0961 | 690.1021
|  | 70 | 90 | 100 | 130 | 150 | 170 | 180 |  |  | 50 | 50 | 50 | 50 | 50 | 50 | 50
3 | % | 111.0918 | 131.4456 | 157.1075 | 192.4166 | 222.1836 | 248.4088 | 272.1182 | ※ - L형측구의 길이가 설치결정 이하인 경우는 집수정을 설치하지 않는다.
|  | 110 | 130 | 150 | 190 | 220 | 240 | 270 | - 설치결정 위치에 집수정을 설치하여 횡배수관으로 우수를 배제한다.
4 | % | 150.7643 | 178.3868 | 213.213 | 261.1315 | 301.5287 | 337.1193 | 369.2957 | - 횡배수관을 설치 할 수 없는 경우 첫 번째 집수정을 설치하고 그 이후에는 보수 및 유지 관리를 위하여
|  | 150 | 170 | 210 | 260 | 300 | 330 | 360 | 50m 간격으로 집수정을 설치하여 종방향 배수관을 통해 우수를 배제한다.
라. 절개부 폭원이 45.0m인 경우 | [8 empty] | 나. 절개부 폭원이 25.0m인 경우
가) 표준구간 및 곡선부 내측구간 | [9 empty] | W1 : | 13.235 | W2 : | 25
| W1 : | 40: 12.235; 50: W2 :; 60: 45 |  | S = 3.6 × 10 × Qi / (85.2 × (0.9×13.235 + 0.8×25))
| S = 3.6 × 10 × Q / (85.2 × (0.9×12.235 + 0.8×45)) | [8 empty] | = | 1324.0845 | Qi
| = | 40: 898.7912; 50: Q | [6 empty] | 설치계산/설치결정 (단위 : m)
|  | 90: 설치계산/설치결정 (단위 : m) |  | 종단경사 | 0.5 | 0.7 | 1 | 1.5 | 2 | 2.5 | 3
| 종단경사 | 0.5 | 0.7 | 1 | 1.5 | 2 | 2.5 | 3 | 횡단경사 |  | (%) | (%) | (%) | (%) | (%) | (%) | (%)
횡단경사 |  | (%) | (%) | (%) | (%) | (%) | (%) | (%) | 4 | % | 165.5651 | 186.4939 | 211.2497 | 243.7353 | 270.5114 | 293.9651 | 315.1759
4 | % | 98.5549 | 116.6117 | 139.3777 | 170.7021 | 197.1098 | 220.3755 | 241.4093 |  |  | 50 | 50 | 50 | 50 | 50 | 50 | 50
|  | 90 | 110 | 130 | 170 | 190 | 220 | 240 | 5 | % | 221.1896 | 249.196 | 282.283 | 325.6327 | 361.3168 | 392.5497 | 420.7833
5 | % | 127.4163 | 150.761 | 180.1939 | 220.6915 | 254.8326 | 284.9115 | 312.1049 |  |  | 50 | 50 | 50 | 50 | 50 | 50 | 50
|  | 120 | 150 | 180 | 220 | 250 | 280 | 310 | 6 | % | 282.5654 | 318.3772 | 360.6573 | 416.0029 | 461.5284 | 501.3582 | 517.0981
6 | % | 159.0091 | 188.1421 | 224.8728 | 275.4118 | 318.0181 | 355.5551 | 389.4911 |  |  | 50 | 50 | 50 | 50 | 50 | 50 | 50
|  | 150 | 180 | 220 | 270 | 310 | 350 | 380
다. 절개부 폭원이 35.0m인 경우
[10 empty] | W1 : | 13.235 | W2 : | 35
나) 곡선부 외측구간 | [9 empty] | S = 3.6 × 10 × Qi / (85.2 × (0.9×13.235 + 0.8×35))
| W1 : | 40: 3.035; 50: W2 :; 60: 45 |  | = | 1058.6804 | Qi
| S = 3.6 × 10 × Q / (85.2 × (0.9×3.035 + 0.8×45)) | [13 empty] | 설치계산/설치결정 (단위 : m)
| = | 40: 1090.9343; 50: Q |  | 종단경사 | 0.5 | 0.7 | 1 | 1.5 | 2 | 2.5 | 3
|  | 90: 설치계산/설치결정 (단위 : m) | 횡단경사 |  | (%) | (%) | (%) | (%) | (%) | (%) | (%)
| 종단경사 | 0.5 | 0.7 | 1 | 1.5 | 2 | 2.5 | 3 | 4 | % | 132.3786 | 149.1124 | 168.906 | 194.8801 | 216.2891 | 235.0417 | 252.001
횡단경사 |  | (%) | (%) | (%) | (%) | (%) | (%) | (%) |  |  | 50 | 50 | 50 | 50 | 50 | 50 | 50
1 | % | 37.1009 | 43.8984 | 52.4686 | 64.2606 | 74.2018 | 82.9601 | 90.8782 | 5 | % | 176.8536 | 199.2463 | 225.7012 | 260.3617 | 288.8932 | 313.8657 | 336.44
|  | 30 | 40 | 50 | 60 | 70 | 80 | 90 |  |  | 50 | 50 | 50 | 50 | 50 | 50 | 50
2 | % | 60.5127 | 71.5996 | 85.5779 | 104.8111 | 121.0255 | 135.3106 | 148.2253 | 6 | % | 225.927 | 254.5605 | 288.3659 | 332.6178 | 369.018 | 400.8642 | 413.4491
|  | 60 | 70 | 80 | 100 | 120 | 130 | 140 |  |  | 50 | 50 | 50 | 50 | 50 | 50 | 50
3 | % | 88.1458 | 104.2955 | 124.6569 | 152.6729 | 176.2915 | 197.0999 | 215.9121 | ※ - L형측구의 길이가 설치결정 이하인 경우는 집수정을 설치하지 않는다.
|  | 80 | 100 | 120 | 150 | 170 | 190 | 210 | - 설치결정 위치에 집수정을 설치하여 횡배수관으로 우수를 배제한다.
4 | % | 119.6239 | 141.5409 | 169.1738 | 207.1947 | 239.2479 | 267.4872 | 293.0176 | - 횡배수관을 설치 할 수 없는 경우 첫 번째 집수정을 설치하고 그 이후에는 보수 및 유지 관리를 위하여
|  | 110 | 140 | 160 | 200 | 230 | 260 | 290 | 50m 간격으로 집수정을 설치하여 종방향 배수관을 통해 우수를 배제한다.
(8) 집수정 간격 (본선2차로)
| S = 3.6 ×106 × Qi / (γ × (C1×W1 + C2×W2)) | [7 empty] | 라. 절개부 폭원이 45.0m인 경우
| S : | 30: 도수로 간격(m) |  | W1 : | 13.235 | W2 : | 45
| Qi : | 30: 집수정 배수용량(m3/sec) |  | S = 3.6 × 10 × Qi / (85.2 × (0.9×13.235 + 0.8×45))
| C1 : | 30: 유출계수 포장부; 50: 0.9 |  | = | 881.9077 | Qi
| C2 : | 30: 유출계수 깍기부; 50: 0.8 | [6 empty] | 설치계산/설치결정 (단위 : m)
| γ : | 30: 강우강도(10년빈도); 50: 85.2 |  | 종단경사 | 0.5 | 0.7 | 1 | 1.5 | 2 | 2.5 | 3
| W1 : | 30: 집수폭 | 횡단경사 |  | (%) | (%) | (%) | (%) | (%) | (%) | (%)
| W2 : | 30: 절개부폭 | 4 | % | 110.2748 | 124.2144 | 140.703 | 162.3401 | 180.1743 | 195.7957 | 209.9232
[11 empty] | 50 | 50 | 50 | 50 | 50 | 50 | 50
가. 절개부 폭원이 15.0m인 경우 | [8 empty] | 5 | % | 147.3235 | 165.9772 | 188.0149 | 216.888 | 240.6554 | 261.4581 | 280.2631
가) 표준구간 및 곡선부 내측구간 | [10 empty] | 50 | 50 | 50 | 50 | 50 | 50 | 50
[9 empty] | 6 | % | 188.2029 | 212.0554 | 240.2161 | 277.0791 | 307.4014 | 333.9301 | 344.4137
[11 empty] | 50 | 50 | 50 | 50 | 50 | 50 | 50
※ - L형측구의 길이가 설치결정 이하인 경우는 집수정을 설치하지 않는다.
- 설치결정 위치에 집수정을 설치하여 횡배수관으로 우수를 배제한다.
- 횡배수관을 설치 할 수 없는 경우 첫 번째 집수정을 설치하고 그 이후에는 보수 및 유지 관리를 위하여
50m 간격으로 집수정을 설치하여 종방향 배수관을 통해 우수를 배제한다.
| W1 : | 30: 12.235; 40: W2 :; 50: 15
S = 3.6 × 10 × Qi / (85.2 × (0.9×12.235 + 0.8×15))
| = | 30: 1836.1915; 40: Qi
설치계산/설치결정 (단위 : m)
| 종단경사 | 0.5 | 0.7 | 1 | 1.5 | 2 | 2.5 | 3
횡단경사 |  | (%) | (%) | (%) | (%) | (%) | (%) | (%)
4 | % | 166.0001 | 188.975 | 216.4349 | 252.64 | 282.4659 | 308.5284 | 332.0387
|  | 50 | 50 | 50 | 50 | 50 | 50 | 50
5 | % | 215.7294 | 245.6744 | 281.4082 | 328.4163 | 367.0639 | 400.7926 | 431.1944
|  | 50 | 50 | 50 | 50 | 50 | 50 | 50
6 | % | 270.1033 | 307.6701 | 352.4562 | 411.289 | 459.5953 | 501.7186 | 539.6669
|  | 50 | 50 | 50 | 50 | 50 | 50 | 50
나) 곡선부 외측구간
| W1 : | 30: 3.035; 40: W2 :; 50: 15
S = 3.6 × 10 × Qi / (85.2 × (0.9×3.035 + 0.8×15))
| = | 30: 2868.243; 40: Qi
설치계산/설치결정 (단위 : m)
| 종단경사 | 0.5 | 0.7 | 1 | 1.5 | 2 | 2.5 | 3
횡단경사 |  | (%) | (%) | (%) | (%) | (%) | (%) | (%)
1 | % | 74.8198 | 85.0357 | 97.5651 | 114.566 | 128.8732 | 141.5192 | 153.0003
|  | 50 | 50 | 50 | 50 | 50 | 50 | 50
2 | % | 127.7223 | 145.2093 | 166.2988 | 194.4238 | 217.8114 | 238.3599 | 256.9569
|  | 50 | 50 | 50 | 50 | 50 | 50 | 50
3 | % | 189.3662 | 215.4598 | 246.737 | 288.1354 | 322.3536 | 352.3144 | 379.3749
|  | 50 | 50 | 50 | 50 | 50 | 50 | 50
4 | % | 259.3022 | 295.1905 | 338.0845 | 394.639 | 441.2289 | 481.9401 | 518.6647
|  | 50 | 50 | 50 | 50 | 50 | 50 | 50
※ - L형측구의 길이가 설치결정 이하인 경우는 집수정을 설치하지 않는다.
- 설치결정 위치에 집수정을 설치하여 횡배수관으로 우수를 배제한다.
- 횡배수관을 설치 할 수 없는 경우 첫 번째 집수정을 설치하고 그 이후에는 보수 및 유지 관리를 위하여
50m 간격으로 집수정을 설치하여 종방향 배수관을 통해 우수를 배제한다.
나. 절개부 폭원이 25.0m인 경우
가) 표준구간 및 곡선부 내측구간
| W1 : | 30: 12.235; 40: W2 :; 50: 25
S = 3.6 × 10 × Qi / (85.2 × (0.9×12.235 + 0.8×25))
| = | 30: 1362.5114; 40: Qi
설치계산/설치결정 (단위 : m)
| 종단경사 | 0.5 | 0.7 | 1 | 1.5 | 2 | 2.5 | 3
횡단경사 |  | (%) | (%) | (%) | (%) | (%) | (%) | (%)
4 | % | 123.1772 | 140.2254 | 160.6014 | 187.4667 | 209.5985 | 228.9377 | 246.3831
|  | 50 | 50 | 50 | 50 | 50 | 50 | 50
5 | % | 160.0779 | 182.298 | 208.8137 | 243.6952 | 272.3728 | 297.4006 | 319.9597
|  | 50 | 50 | 50 | 50 | 50 | 50 | 50
6 | % | 200.4251 | 228.3008 | 261.5335 | 305.1892 | 341.034 | 372.2909 | 400.4497
|  | 50 | 50 | 50 | 50 | 50 | 50 | 50
나) 곡선부 외측구간
| W1 : | 30: 3.035; 40: W2 :; 50: 25
S = 3.6 × 10 × Qi / (85.2 × (0.9×3.035 + 0.8×25))
| = | 30: 1858.8092; 40: Qi
설치계산/설치결정 (단위 : m)
| 종단경사 | 0.5 | 0.7 | 1 | 1.5 | 2 | 2.5 | 3
횡단경사 |  | (%) | (%) | (%) | (%) | (%) | (%) | (%)
1 | % | 48.4881 | 55.1087 | 63.2286 | 74.2462 | 83.5183 | 91.7137 | 99.1542
|  | 40 | 50 | 50 | 50 | 50 | 50 | 50
2 | % | 82.7724 | 94.1051 | 107.7725 | 125.9994 | 141.1561 | 154.4728 | 166.5249
|  | 50 | 50 | 50 | 50 | 50 | 50 | 50
3 | % | 122.7217 | 139.6321 | 159.9017 | 186.7306 | 208.9062 | 228.3228 | 245.8598
|  | 50 | 50 | 50 | 50 | 50 | 50 | 50
4 | % | 168.0448 | 191.3028 | 219.1009 | 255.7519 | 285.9452 | 312.3288 | 336.1287
|  | 50 | 50 | 50 | 50 | 50 | 50 | 50
※ - L형측구의 길이가 설치결정 이하인 경우는 집수정을 설치하지 않는다.
- 설치결정 위치에 집수정을 설치하여 횡배수관으로 우수를 배제한다.
- 횡배수관을 설치 할 수 없는 경우 첫 번째 집수정을 설치하고 그 이후에는 보수 및 유지 관리를 위하여
50m 간격으로 집수정을 설치하여 종방향 배수관을 통해 우수를 배제한다.
다. 절개부 폭원이 35.0m인 경우
가) 표준구간 및 곡선부 내측구간
| W1 : | 30: 12.235; 40: W2 :; 50: 35
S = 3.6 × 10 × Qi / (85.2 × (0.9×12.235 + 0.8×35))
| = | 30: 1083.1042; 40: Qi
설치계산/설치결정 (단위 : m)
| 종단경사 | 0.5 | 0.7 | 1 | 1.5 | 2 | 2.5 | 3
횡단경사 |  | (%) | (%) | (%) | (%) | (%) | (%) | (%)
4 | % | 97.9176 | 111.4697 | 127.6673 | 149.0234 | 166.6166 | 181.99 | 195.8579
|  | 50 | 50 | 50 | 50 | 50 | 50 | 50
5 | % | 127.2511 | 144.9146 | 165.9927 | 193.7211 | 216.518 | 236.4133 | 254.3463
|  | 50 | 50 | 50 | 50 | 50 | 50 | 50
6 | % | 159.3244 | 181.4837 | 207.9014 | 242.6048 | 271.099 | 295.946 | 318.3304
|  | 50 | 50 | 50 | 50 | 50 | 50 | 50
나) 곡선부 외측구간
| W1 : | 30: 3.035; 40: W2 :; 50: 35
S = 3.6 × 10 × Qi / (85.2 × (0.9×3.035 + 0.8×35))
| = | 30: 1374.9254; 40: Qi
설치계산/설치결정 (단위 : m)
| 종단경사 | 0.5 | 0.7 | 1 | 1.5 | 2 | 2.5 | 3
횡단경사 |  | (%) | (%) | (%) | (%) | (%) | (%) | (%)
1 | % | 35.8657 | 40.7629 | 46.769 | 54.9185 | 61.7768 | 67.8389 | 73.3425
|  | 30 | 40 | 40 | 50 | 50 | 50 | 50
2 | % | 61.2252 | 69.6078 | 79.7172 | 93.1993 | 104.4104 | 114.2606 | 123.1753
|  | 50 | 50 | 50 | 50 | 50 | 50 | 50
3 | % | 90.7749 | 103.2832 | 118.2762 | 138.121 | 154.5239 | 168.886 | 181.8578
|  | 50 | 50 | 50 | 50 | 50 | 50 | 50
4 | % | 124.2995 | 141.503 | 162.0647 | 189.1748 | 211.5082 | 231.0236 | 248.6279
|  | 50 | 50 | 50 | 50 | 50 | 50 | 50
※ - L형측구의 길이가 설치결정 이하인 경우는 집수정을 설치하지 않는다.
- 설치결정 위치에 집수정을 설치하여 횡배수관으로 우수를 배제한다.
- 횡배수관을 설치 할 수 없는 경우 첫 번째 집수정을 설치하고 그 이후에는 보수 및 유지 관리를 위하여
50m 간격으로 집수정을 설치하여 종방향 배수관을 통해 우수를 배제한다.
라. 절개부 폭원이 45.0m인 경우
가) 표준구간 및 곡선부 내측구간
| W1 : | 30: 12.235; 40: W2 :; 50: 45
S = 3.6 × 10 × Qi / (85.2 × (0.9×12.235 + 0.8×45))
| = | 30: 898.7912; 40: Qi
설치계산/설치결정 (단위 : m)
| 종단경사 | 0.5 | 0.7 | 1 | 1.5 | 2 | 2.5 | 3
횡단경사 |  | (%) | (%) | (%) | (%) | (%) | (%) | (%)
4 | % | 81.2548 | 92.5007 | 105.942 | 123.6639 | 138.2633 | 151.0205 | 162.5285
|  | 50 | 50 | 50 | 50 | 50 | 50 | 50
5 | % | 105.5967 | 120.2543 | 137.7456 | 160.7554 | 179.6729 | 196.1826 | 211.0639
|  | 50 | 50 | 50 | 50 | 50 | 50 | 50
6 | % | 132.212 | 150.6004 | 172.5226 | 201.3204 | 224.9657 | 245.5846 | 264.1597
|  | 50 | 50 | 50 | 50 | 50 | 50 | 50
나) 곡선부 외측구간
| W1 : | 30: 3.035; 40: W2 :; 50: 45
S = 3.6 × 10 × Qi / (85.2 × (0.9×3.035 + 0.8×45))
| = | 30: 1090.9343; 40: Qi
설치계산/설치결정 (단위 : m)
| 종단경사 | 0.5 | 0.7 | 1 | 1.5 | 2 | 2.5 | 3
횡단경사 |  | (%) | (%) | (%) | (%) | (%) | (%) | (%)
1 | % | 28.4577 | 32.3433 | 37.1088 | 43.5751 | 49.0168 | 53.8267 | 58.1936
|  | 20 | 30 | 30 | 40 | 40 | 50 | 50
2 | % | 48.5791 | 55.2303 | 63.2516 | 73.949 | 82.8444 | 90.66 | 97.7334
|  | 40 | 50 | 50 | 50 | 50 | 50 | 50
3 | % | 72.0253 | 81.95 | 93.8462 | 109.5921 | 122.607 | 134.0026 | 144.295
|  | 50 | 50 | 50 | 50 | 50 | 50 | 50
4 | % | 98.6254 | 112.2755 | 128.5902 | 150.1007 | 167.8211 | 183.3056 | 197.2738
|  | 50 | 50 | 50 | 50 | 50 | 50 | 50
※ - L형측구의 길이가 설치결정 이하인 경우는 집수정을 설치하지 않는다.
- 설치결정 위치에 집수정을 설치하여 횡배수관으로 우수를 배제한다.
- 횡배수관을 설치 할 수 없는 경우 첫 번째 집수정을 설치하고 그 이후에는 보수 및 유지 관리를 위하여
50m 간격으로 집수정을 설치하여 종방향 배수관을 통해 우수를 배제한다.
6
6
6
6
6
6
6
6
6
6
6
6
6
6
6
6
6
6
6
6
6
6
6
6

## ICL형측구집수정간격
[2] 연결로 양방향 및 일방향 | [9 empty] | [2] 연결로 양방향 및 일방향
(1) 횡단경사에 따른 L형측구의 통수량 | [9 empty] | (1) 횡단경사에 따른 L형측구의 통수량
| Q = A x (1/n) x R2/3 x I1/2 | [9 empty] | Q = A x (1/n) x R2/3 x I1/2
[8 empty] | (n=0.015) | [9 empty] | (n=0.015)
길어깨 | 수위 | 수위 | 통수면적 | 윤변 | 경심 | R2/3 | Q |  |  | 길어깨 | 수위 | 수위 | 통수면적 | 윤변 | 경심 | R2/3 | Q
횡단경사 | [9 empty] | 횡단경사
(%) | (H1)m | (H2)m | (A)m2 | (P)m | (R)m |  | (m3/sec) |  |  | (%) | (H1)m | (H2)m | (A)m2 | (P)m | (R)m |  | (m3/sec)
4 | 0.04 | 0.14 | 0.11 | 2.1458 | 0.051263 | 0.138 | 1.012 | x I1/2 |  | 4 | 0.06 | 0.16 | 0.155 | 2.6662 | 0.058135 | 0.15007 | 1.5507 | x I1/2
5 | 0.05 | 0.15 | 0.125 | 2.1562 | 0.057971 | 0.14979 | 1.2482 | x I1/2 |  | 5 | 0.075 | 0.175 | 0.18125 | 2.6819 | 0.067584 | 0.16592 | 2.0048 | x I1/2
6 | 0.06 | 0.16 | 0.14 | 2.1668 | 0.064612 | 0.16102 | 1.5028 | x I1/2 |  | 6 | 0.09 | 0.19 | 0.2075 | 2.6977 | 0.076918 | 0.18086 | 2.5019 | x I1/2
7 | 0.07 | 0.17 | 0.155 | 2.1774 | 0.071185 | 0.17176 | 1.7749 | x I1/2 |  | 7 | 0.105 | 0.205 | 0.23375 | 2.7137 | 0.086138 | 0.19504 | 3.0394 | x I1/2
8 | 0.08 | 0.18 | 0.17 | 2.1882 | 0.07769 | 0.18207 | 2.0635 | x I1/2 |  | 8 | 0.12 | 0.22 | 0.26 | 2.7298 | 0.095246 | 0.20856 | 3.615 | x I1/2
(2) 횡단 및 종단의 합성경사에 따른 L형측구 통수량 Q(m3/sec) | [9 empty] | (2) 횡단 및 종단의 합성경사에 따른 L형측구 통수량 Q(m3/sec)
종단경사 횡단경사 | 0.5 | 0.7 | 1 | 1.5 | 2 | 2.5 | 3 | 3.5 | 4 | 종단경사 횡단경사 | 0.5 | 0.7 | 1 | 1.5 | 2 | 2.5 | 3 | 3.5 | 4
| (%) | (%) | (%) | (%) | (%) | (%) | (%) | (%) | (%) |  | (%) | (%) | (%) | (%) | (%) | (%) | (%) | (%) | (%)
4 | 0.071558 | 0.084668 | 0.1012 | 0.12394 | 0.14312 | 0.16001 | 0.17528 | 0.18932 | 0.2024 | 4 | 0.10965 | 0.12974 | 0.15507 | 0.18992 | 0.21931 | 0.24519 | 0.26859 | 0.29011 | 0.31014
5 | 0.088263 | 0.10443 | 0.12482 | 0.15288 | 0.17653 | 0.19736 | 0.2162 | 0.23352 | 0.24965 | 5 | 0.14176 | 0.16774 | 0.20048 | 0.24554 | 0.28353 | 0.31699 | 0.34725 | 0.37507 | 0.40097
6 | 0.10627 | 0.12574 | 0.15028 | 0.18406 | 0.21253 | 0.23762 | 0.2603 | 0.28115 | 0.30057 | 6 | 0.17691 | 0.20933 | 0.25019 | 0.30642 | 0.35383 | 0.39559 | 0.43335 | 0.46807 | 0.50039
7 | 0.1255 | 0.1485 | 0.17749 | 0.21738 | 0.251 | 0.28063 | 0.30742 | 0.33205 | 0.35497 | 7 | 0.21492 | 0.2543 | 0.30394 | 0.37225 | 0.42984 | 0.48058 | 0.52644 | 0.56862 | 0.60788
8 | 0.14591 | 0.17264 | 0.20635 | 0.25272 | 0.29182 | 0.32627 | 0.35741 | 0.38604 | 0.4127 | 8 | 0.25562 | 0.30246 | 0.3615 | 0.44275 | 0.51124 | 0.57159 | 0.62614 | 0.67631 | 0.72301
종단경사 횡단경사 | 4.5 | 5 | 5.5 | 6 | 6.5 | 7 | 7.5 | 8 | 비고 | 종단경사 횡단경사 | 4.5 | 5 | 5.5 | 6 | 6.5 | 7 | 7.5 | 8 | 비고
| (%) | (%) | (%) | (%) | (%) | (%) | (%) | (%) |  |  | (%) | (%) | (%) | (%) | (%) | (%) | (%) | (%)
4 | 0.21467 | 0.22629 | 0.23733 | 0.24788 | 0.25801 | 0.26774 | 0.27714 | 0.28623 |  | 4 | 0.32896 | 0.34675 | 0.36368 | 0.37985 | 0.39536 | 0.41028 | 0.42468 | 0.43861
5 | 0.26479 | 0.27911 | 0.29274 | 0.30575 | 0.31824 | 0.33025 | 0.34184 | 0.35305 |  | 5 | 0.42529 | 0.4483 | 0.47018 | 0.49109 | 0.51114 | 0.53043 | 0.54905 | 0.56706
6 | 0.3188 | 0.33604 | 0.35245 | 0.36812 | 0.38315 | 0.39761 | 0.41157 | 0.42507 |  | 6 | 0.53074 | 0.55945 | 0.58676 | 0.61285 | 0.63787 | 0.66195 | 0.68519 | 0.70766
7 | 0.37651 | 0.39687 | 0.41624 | 0.43475 | 0.4525 | 0.46958 | 0.48607 | 0.50201 |  | 7 | 0.64476 | 0.67964 | 0.71281 | 0.7445 | 0.7749 | 0.80416 | 0.83238 | 0.85968
8 | 0.43773 | 0.46141 | 0.48393 | 0.50545 | 0.52609 | 0.54595 | 0.56511 | 0.58364 |  | 8 | 0.76686 | 0.80835 | 0.8478 | 0.8855 | 0.92166 | 0.95645 | 0.99002 | 1.0225
(3) Rf 결정 | [9 empty] | (3) Rf 결정
| 집수구 길이(L) = 1.20m × 1ft / 0.3048 = |  |  |  | 3.937 | ft |  |  |  |  | 집수구 길이(L) = 1.20m × 1ft / 0.3048 = |  |  |  | 3.937 | ft
| 길어깨 유속(V) | [9 empty] | 길어깨 유속(V)
| V = 1/n × R2/3 × I1/2 |  |  | n = | 0.015 |  |  |  | (ft/sec) |  | V = 1/n × R2/3 × I1/2 |  |  | n = | 0.015 |  |  |  | (ft/sec)
종단경사 횡단경사 | 0.5 | 0.7 | 1 | 1.5 | 2 | 2.5 | 3 | 3.5 | 4 | 종단경사 횡단경사 | 0.5 | 0.7 | 1 | 1.5 | 2 | 2.5 | 3 | 3.5 | 4
| (%) | (%) | (%) | (%) | (%) | (%) | (%) | (%) | (%) |  | (%) | (%) | (%) | (%) | (%) | (%) | (%) | (%) | (%)
4 | 2.1342 | 2.5253 | 3.0183 | 3.6966 | 4.2685 | 4.7723 | 5.2278 | 5.6467 | 6.0366 | 4 | 2.321 | 2.7462 | 3.2823 | 4.02 | 4.6419 | 5.1898 | 5.6852 | 6.1407 | 6.5647
5 | 2.3166 | 2.741 | 3.2762 | 4.0125 | 4.6332 | 5.1801 | 5.6745 | 6.1291 | 6.5523 | 5 | 2.5661 | 3.0362 | 3.629 | 4.4446 | 5.1321 | 5.7379 | 6.2856 | 6.7892 | 7.2579
6 | 2.4903 | 2.9465 | 3.5218 | 4.3133 | 4.9806 | 5.5684 | 6.0999 | 6.5887 | 7.0436 | 6 | 2.7972 | 3.3097 | 3.9558 | 4.8449 | 5.5944 | 6.2547 | 6.8517 | 7.4007 | 7.9117
7 | 2.6564 | 3.1431 | 3.7568 | 4.6011 | 5.3129 | 5.94 | 6.5069 | 7.0282 | 7.5135 | 7 | 3.0165 | 3.5692 | 4.266 | 5.2247 | 6.033 | 6.7451 | 7.3889 | 7.9809 | 8.532
8 | 2.8159 | 3.3318 | 3.9823 | 4.8773 | 5.6318 | 6.2965 | 6.8975 | 7.4502 | 7.9646 | 8 | 3.2256 | 3.8165 | 4.5616 | 5.5868 | 6.4511 | 7.2126 | 7.901 | 8.534 | 9.1232
종단경사 횡단경사 | 4.5 | 5 | 5.5 | 6 | 6.5 | 7 | 7.5 | 8 | 비고 | 종단경사 횡단경사 | 4.5 | 5 | 5.5 | 6 | 6.5 | 7 | 7.5 | 8 | 비고
| (%) | (%) | (%) | (%) | (%) | (%) | (%) | (%) |  |  | (%) | (%) | (%) | (%) | (%) | (%) | (%) | (%)
4 | 6.4027 | 6.7491 | 7.0785 | 7.3932 | 7.6951 | 7.9856 | 8.2659 | 8.537 |  | 4 | 6.9629 | 7.3395 | 7.6978 | 8.04 | 8.3683 | 8.6842 | 8.989 | 9.2838
5 | 6.9498 | 7.3257 | 7.6833 | 8.0249 | 8.3526 | 8.6679 | 8.9721 | 9.2664 |  | 5 | 7.6982 | 8.1146 | 8.5107 | 8.8891 | 9.2521 | 9.6013 | 9.9383 | 10.2643
6 | 7.4708 | 7.875 | 8.2593 | 8.6266 | 8.9788 | 9.3178 | 9.6448 | 9.9611 |  | 6 | 8.3916 | 8.8455 | 9.2773 | 9.6898 | 10.0855 | 10.4662 | 10.8335 | 11.1888
7 | 7.9693 | 8.4004 | 8.8104 | 9.2021 | 9.5779 | 9.9394 | 10.2883 | 10.6257 |  | 7 | 9.0495 | 9.539 | 10.0046 | 10.4495 | 10.8762 | 11.2867 | 11.6829 | 12.066
8 | 8.4477 | 8.9047 | 9.3393 | 9.7546 | 10.1529 | 10.5361 | 10.9059 | 11.2636 |  | 8 | 9.6767 | 10.2001 | 10.6979 | 11.1736 | 11.6299 | 12.0689 | 12.4925 | 12.9022
| V < 7.1 이면 Rf = 1.0 Rf <그림-12참조> (그레이팅(p-1-7/8-4)일 경우) | [9 empty] | V < 7.1 이면 Rf = 1.0 Rf <그림-12참조> (그레이팅(p-1-7/8-4)일 경우)
| Rf = 1 - 0.09 ( V-V。) | [9 empty] | Rf = 1 - 0.09 ( V-V。)
종단경사 횡단경사 | 0.5 | 0.7 | 1 | 1.5 | 2 | 2.5 | 3 | 3.5 | 4 | 종단경사 횡단경사 | 0.5 | 0.7 | 1 | 1.5 | 2 | 2.5 | 3 | 3.5 | 4
| (%) | (%) | (%) | (%) | (%) | (%) | (%) | (%) | (%) |  | (%) | (%) | (%) | (%) | (%) | (%) | (%) | (%) | (%)
4 | 1 | 1 | 1 | 1 | 1 | 1 | 1 | 1 | 1 | 4 | 1 | 1 | 1 | 1 | 1 | 1 | 1 | 1 | 1
5 | 1 | 1 | 1 | 1 | 1 | 1 | 1 | 1 | 1 | 5 | 1 | 1 | 1 | 1 | 1 | 1 | 1 | 1 | 0.98579
6 | 1 | 1 | 1 | 1 | 1 | 1 | 1 | 1 | 1 | 6 | 1 | 1 | 1 | 1 | 1 | 1 | 1 | 0.97294 | 0.92695
7 | 1 | 1 | 1 | 1 | 1 | 1 | 1 | 1 | 0.96278 | 7 | 1 | 1 | 1 | 1 | 1 | 1 | 0.974 | 0.92072 | 0.87112
8 | 1 | 1 | 1 | 1 | 1 | 1 | 1 | 0.96848 | 0.92219 | 8 | 1 | 1 | 1 | 1 | 1 | 0.98987 | 0.92791 | 0.87094 | 0.81791
종단경사 횡단경사 | 4.5 | 5 | 5.5 | 6 | 6.5 | 7 | 7.5 | 8 | 비고 | 종단경사 횡단경사 | 4.5 | 5 | 5.5 | 6 | 6.5 | 7 | 7.5 | 8 | 비고
| (%) | (%) | (%) | (%) | (%) | (%) | (%) | (%) |  |  | (%) | (%) | (%) | (%) | (%) | (%) | (%) | (%)
4 | 1 | 1 | 1 | 0.97361 | 0.94644 | 0.92029 | 0.89507 | 0.87067 |  | 4 | 1 | 0.97844 | 0.9462 | 0.9154 | 0.88585 | 0.85742 | 0.82999 | 0.80345
5 | 1 | 0.97969 | 0.94751 | 0.91676 | 0.88727 | 0.85889 | 0.83151 | 0.80503 |  | 5 | 0.94616 | 0.90868 | 0.87304 | 0.83898 | 0.80631 | 0.77488 | 0.74455 | 0.71522
6 | 0.96662 | 0.93025 | 0.89566 | 0.86261 | 0.83091 | 0.8004 | 0.77097 | 0.7425 |  | 6 | 0.88375 | 0.8429 | 0.80404 | 0.76692 | 0.73131 | 0.69704 | 0.66398 | 0.63201
7 | 0.92176 | 0.88297 | 0.84607 | 0.81081 | 0.77699 | 0.74445 | 0.71305 | 0.68269 |  | 7 | 0.82454 | 0.78049 | 0.73858 | 0.69855 | 0.66014 | 0.62319 | 0.58754 | 0.55306
8 | 0.87871 | 0.83758 | 0.79846 | 0.76109 | 0.72524 | 0.69075 | 0.65747 | 0.62528 |  | 8 | 0.7681 | 0.72099 | 0.67619 | 0.63337 | 0.59231 | 0.5528 | 0.51467 | 0.4778
(4) Eo 결정 | [9 empty] | (4) Eo 결정
| Eo = 1 - ( 1 - W/T )2.67 | [9 empty] | Eo = 1 - ( 1 - W/T )2.67
여기서, | W : | 집수정폭 - | 0.7 | [6 empty] | 여기서, | W : | 집수정폭 - | 0.7
| T : | 수 로 폭 - | 2 | [7 empty] | T : | 수 로 폭 - | 2.5
| Eo = 1 - ( 1 - 0.7/2.0 )2.67 | [9 empty] | Eo = 1 - ( 1 - 0.7/2.5 )2.67
| = | 0.68342 | [8 empty] | = | 0.58401
(5) Rs 결정 | [9 empty] | (5) Rs 결정
| Rs = 1 / ( 1 + (0.15V1.8 / Sx L2.3)) 혹은 <그림-13>을 이용하여 산출 | [9 empty] | Rs = 1 / ( 1 + (0.15V1.8 / Sx L2.3)) 혹은 <그림-13>을 이용하여 산출
여기서, | V : | 길어깨 유속 (ft/sec) | [7 empty] | 여기서, | V : | 길어깨 유속 (ft/sec)
| Sx : | 수로 횡경사 | [8 empty] | Sx : | 수로 횡경사
| 집수구 길이(L) = 1.20m × 1 ft / 0.3048 = |  |  |  | 3.937 | [5 empty] | 집수구 길이(L) = 1.20m × 1 ft / 0.3048 = |  |  |  | 3.937
종단경사 횡단경사 | 0.5 | 0.7 | 1 | 1.5 | 2 | 2.5 | 3 | 3.5 | 4 | 종단경사 횡단경사 | 0.5 | 0.7 | 1 | 1.5 | 2 | 2.5 | 3 | 3.5 | 4
| (%) | (%) | (%) | (%) | (%) | (%) | (%) | (%) | (%) |  | (%) | (%) | (%) | (%) | (%) | (%) | (%) | (%) | (%)
4 | 0.61434 | 0.54061 | 0.46053 | 0.37212 | 0.31388 | 0.27232 | 0.24104 | 0.21658 | 0.19688 | 4 | 0.57802 | 0.50296 | 0.42331 | 0.33758 | 0.28231 | 0.24345 | 0.21451 | 0.19206 | 0.1741
5 | 0.63209 | 0.55931 | 0.47935 | 0.38994 | 0.33038 | 0.28755 | 0.25514 | 0.22968 | 0.20911 | 5 | 0.58833 | 0.51356 | 0.43371 | 0.34713 | 0.29099 | 0.25135 | 0.22175 | 0.19873 | 0.18029
6 | 0.64414 | 0.57213 | 0.49238 | 0.40242 | 0.34202 | 0.29836 | 0.26518 | 0.23904 | 0.21787 | 6 | 0.59488 | 0.52032 | 0.44037 | 0.35329 | 0.29661 | 0.25648 | 0.22646 | 0.20308 | 0.18432
7 | 0.65278 | 0.58138 | 0.50186 | 0.41157 | 0.3506 | 0.30635 | 0.27263 | 0.246 | 0.22439 | 7 | 0.59928 | 0.52489 | 0.44488 | 0.35748 | 0.30044 | 0.25999 | 0.22968 | 0.20606 | 0.18709
8 | 0.65923 | 0.58832 | 0.509 | 0.41851 | 0.35714 | 0.31246 | 0.27834 | 0.25134 | 0.22941 | 8 | 0.60238 | 0.52811 | 0.44807 | 0.36046 | 0.30316 | 0.26248 | 0.23197 | 0.20818 | 0.18906
종단경사 횡단경사 | 4.5 | 5 | 5.5 | 6 | 6.5 | 7 | 7.5 | 8 | 비고 | 종단경사 횡단경사 | 4.5 | 5 | 5.5 | 6 | 6.5 | 7 | 7.5 | 8 | 비고
| (%) | (%) | (%) | (%) | (%) | (%) | (%) | (%) |  |  | (%) | (%) | (%) | (%) | (%) | (%) | (%) | (%)
4 | 0.18066 | 0.16704 | 0.15545 | 0.14544 | 0.13672 | 0.12903 | 0.12221 | 0.11612 |  | 4 | 0.15938 | 0.14708 | 0.13664 | 0.12766 | 0.11985 | 0.113 | 0.10692 | 0.1015
5 | 0.19212 | 0.17783 | 0.16563 | 0.15509 | 0.14588 | 0.13777 | 0.13055 | 0.1241 |  | 5 | 0.16515 | 0.15248 | 0.14173 | 0.13247 | 0.1244 | 0.11732 | 0.11104 | 0.10543
6 | 0.20035 | 0.18558 | 0.17297 | 0.16205 | 0.1525 | 0.14408 | 0.13659 | 0.12989 |  | 6 | 0.16891 | 0.15602 | 0.14505 | 0.13561 | 0.12738 | 0.12015 | 0.11374 | 0.10802
7 | 0.20649 | 0.19138 | 0.17846 | 0.16726 | 0.15747 | 0.14882 | 0.14112 | 0.13423 |  | 7 | 0.1715 | 0.15844 | 0.14734 | 0.13777 | 0.12943 | 0.1221 | 0.1156 | 0.10979
8 | 0.21121 | 0.19584 | 0.18269 | 0.17128 | 0.1613 | 0.15248 | 0.14463 | 0.13759 |  | 8 | 0.17334 | 0.16017 | 0.14897 | 0.13931 | 0.13089 | 0.12349 | 0.11693 | 0.11106
(6) 유출량(Qi) 결정 | [9 empty] | (6) 유출량(Qi) 결정
| Qi = Q × [RfEo + Rs(1-Eo)] | [9 empty] | Qi = Q × [RfEo + Rs(1-Eo)]
[9 empty] | (m3/sec) | [9 empty] | (m3/sec)
종단경사 횡단경사 | 0.5 | 0.7 | 1 | 1.5 | 2 | 2.5 | 3 | 3.5 | 4 | 종단경사 횡단경사 | 0.5 | 0.7 | 1 | 1.5 | 2 | 2.5 | 3 | 3.5 | 4
| (%) | (%) | (%) | (%) | (%) | (%) | (%) | (%) | (%) |  | (%) | (%) | (%) | (%) | (%) | (%) | (%) | (%) | (%)
4 | 0.062821 | 0.072355 | 0.083915 | 0.099306 | 0.11203 | 0.12315 | 0.13317 | 0.14237 | 0.15094 | 4 | 0.090405 | 0.10292 | 0.11787 | 0.13759 | 0.15383 | 0.16803 | 0.18083 | 0.19261 | 0.20359
5 | 0.077983 | 0.089864 | 0.10425 | 0.12335 | 0.13911 | 0.15285 | 0.16522 | 0.17657 | 0.18714 | 5 | 0.11749 | 0.1338 | 0.15326 | 0.17886 | 0.19991 | 0.21827 | 0.23483 | 0.25006 | 0.26091
6 | 0.094295 | 0.1087 | 0.12613 | 0.14924 | 0.16826 | 0.18484 | 0.19975 | 0.21342 | 0.22615 | 6 | 0.1471 | 0.16756 | 0.19195 | 0.22399 | 0.2503 | 0.27324 | 0.29391 | 0.3055 | 0.30925
7 | 0.11171 | 0.12882 | 0.1495 | 0.17688 | 0.1994 | 0.21901 | 0.23663 | 0.25279 | 0.25878 | 7 | 0.17909 | 0.20404 | 0.23376 | 0.27276 | 0.30475 | 0.33264 | 0.34975 | 0.3545 | 0.35657
8 | 0.13017 | 0.15014 | 0.17427 | 0.2062 | 0.23243 | 0.25525 | 0.27575 | 0.28623 | 0.29007 | 8 | 0.21334 | 0.24308 | 0.2785 | 0.32496 | 0.36305 | 0.39284 | 0.39974 | 0.40257 | 0.40222
종단경사 횡단경사 | 4.5 | 5 | 5.5 | 6 | 6.5 | 7 | 7.5 | 8 | 비고 | 종단경사 횡단경사 | 4.5 | 5 | 5.5 | 6 | 6.5 | 7 | 7.5 | 8 | 비고
| (%) | (%) | (%) | (%) | (%) | (%) | (%) | (%) |  |  | (%) | (%) | (%) | (%) | (%) | (%) | (%) | (%)
4 | 0.15899 | 0.16662 | 0.17388 | 0.17635 | 0.17805 | 0.17934 | 0.18025 | 0.18084 |  | 4 | 0.21393 | 0.21936 | 0.22164 | 0.22324 | 0.22425 | 0.22473 | 0.22474 | 0.22433
5 | 0.19707 | 0.20259 | 0.20491 | 0.20658 | 0.20767 | 0.20826 | 0.20839 | 0.20811 |  | 5 | 0.26422 | 0.26634 | 0.26745 | 0.26768 | 0.26715 | 0.26593 | 0.2641 | 0.26173
6 | 0.23082 | 0.23339 | 0.23504 | 0.2359 | 0.23607 | 0.23564 | 0.23465 | 0.23317 |  | 6 | 0.31122 | 0.31171 | 0.31093 | 0.30906 | 0.30623 | 0.30256 | 0.29812 | 0.29299
7 | 0.26179 | 0.26353 | 0.2642 | 0.26393 | 0.26284 | 0.26104 | 0.25858 | 0.25555 |  | 7 | 0.35648 | 0.35458 | 0.35115 | 0.3464 | 0.34047 | 0.33352 | 0.32564 | 0.31693
8 | 0.29214 | 0.29273 | 0.29206 | 0.29031 | 0.28762 | 0.28408 | 0.27979 | 0.27483 |  | 8 | 0.3993 | 0.39423 | 0.38733 | 0.37886 | 0.369 | 0.35792 | 0.34573 | 0.33256
(7) 초기 집수정 설치 위치 (연결로 양방향, 일방향) | [9 empty] | (7) 초기 집수정 설치 위치 (연결로 양방향, 일방향)
| S = 3.6 ×106 × Q / (γ × (C1×W1 + C2×W2)) | [9 empty] | S = 3.6 ×106 × Q / (γ × (C1×W1 + C2×W2))
| S : | 도수로 간격(m) | [8 empty] | S : | 도수로 간격(m)
| Q : | 집수정 배수용량(m3/sec) | [8 empty] | Q : | 집수정 배수용량(m3/sec)
| C1 : | 유출계수 포장부 |  | 0.9 | [6 empty] | C1 : | 유출계수 포장부 |  | 0.9
| C2 : | 유출계수 깍기부 |  | 0.8 | [6 empty] | C2 : | 유출계수 깍기부 |  | 0.8
| γ : | 강우강도(10년빈도) |  | 85.21 | [6 empty] | γ : | 강우강도(10년빈도) |  | 85.2
| W1 : | 집수폭 | [8 empty] | W1 : | 집수폭
| W2 : | 절개부폭 | [8 empty] | W2 : | 절개부폭
가. 절개부 폭원이 15.0m인 경우 | [9 empty] | 가. 절개부 폭원이 15.0m인 경우
가) 표준구간 및 곡선부 내측구간 (양방향 연결로) | [9 empty] | 가) 표준구간 및 곡선부 내측구간 (양방향 연결로)
| W1 : | 7.885 | W2 : | 15 | [6 empty] | W1 : | 8.885 | W2 : | 15
| S = 3.6 × 10 × Q / (85.21 × (0.9×7.885 + 0.8×15)) | [9 empty] | S = 3.6 × 10 × Q / (85.2 × (0.9×8.885 + 0.8×15))
| = | 2212.372 | Q | [7 empty] | = | 2113.0458 | Q
[7 empty] | 설치계산/설치결정 (단위 : m) | [9 empty] | 설치계산/설치결정 (단위 : m)
종단경사 횡단경사 | 0.5 | 0.7 | 1 | 1.5 | 2 | 2.5 | 3 | 3.5 | 4 | 종단경사 횡단경사 | 0.5 | 0.7 | 1 | 1.5 | 2 | 2.5 | 3 | 3.5 | 4
| (%) | (%) | (%) | (%) | (%) | (%) | (%) | (%) | (%) |  | (%) | (%) | (%) | (%) | (%) | (%) | (%) | (%) | (%)
4 | 158.3125 | 187.3179 | 223.8877 | 274.2053 | 316.625 | 353.9976 | 387.7849 | 418.8556 | 447.7754 | 4 | 231.7013 | 274.1526 | 327.6751 | 401.3184 | 463.4025 | 518.0998 | 567.5499 | 613.0239 | 655.3502
| 150 | 180 | 220 | 270 | 310 | 350 | 380 | 410 | 440 |  | 230 | 270 | 320 | 400 | 460 | 510 | 560 | 610 | 650
5 | 195.2709 | 231.0477 | 276.1548 | 338.2192 | 390.5419 | 436.6391 | 478.3142 | 516.6384 | 552.3096 | 5 | 299.554 | 354.4371 | 423.6333 | 518.8428 | 599.108 | 669.8231 | 733.7545 | 792.5454 | 847.2667
| 190 | 230 | 270 | 330 | 390 | 430 | 470 | 510 | 550 |  | 290 | 350 | 420 | 510 | 590 | 660 | 730 | 790 | 840
6 | 235.1011 | 278.1753 | 332.4831 | 407.207 | 470.2022 | 525.702 | 575.8777 | 622.019 | 664.9663 | 6 | 373.8281 | 442.3194 | 528.6728 | 647.4893 | 747.6563 | 835.9051 | 915.6882 | 989.0563 | 1057.3457
| 230 | 270 | 330 | 400 | 470 | 520 | 570 | 620 | 660 |  | 370 | 440 | 520 | 640 | 740 | 830 | 910 | 980 | 1050
7 | 277.6566 | 328.5277 | 392.6657 | 480.9153 | 555.3132 | 620.859 | 680.117 | 734.6103 | 785.3314 | 7 | 454.1353 | 537.3402 | 642.2443 | 786.5854 | 908.2706 | 1015.4774 | 1112.3998 | 1201.5291 | 1284.4887
| 270 | 320 | 390 | 480 | 550 | 620 | 680 | 730 | 780 |  | 450 | 530 | 640 | 780 | 900 | 1010 | 1110 | 1200 | 1280
8 | 322.8081 | 381.9517 | 456.5196 | 559.12 | 645.6162 | 721.8208 | 790.7151 | 854.0699 | 913.0392 | 8 | 540.1402 | 639.1025 | 763.8736 | 935.5502 | 1080.2804 | 1207.7902 | 1323.0678 | 1429.0766 | 1527.7471
| 320 | 380 | 450 | 550 | 640 | 720 | 790 | 850 | 910 |  | 540 | 630 | 760 | 930 | 1080 | 1200 | 1320 | 1420 | 1520
종단경사 횡단경사 | 4.5 | 5 | 5.5 | 6 | 6.5 | 7 | 7.5 | 8 | 비고 | 종단경사 횡단경사 | 4.5 | 5 | 5.5 | 6 | 6.5 | 7 | 7.5 | 8 | 비고
| (%) | (%) | (%) | (%) | (%) | (%) | (%) | (%) |  |  | (%) | (%) | (%) | (%) | (%) | (%) | (%) | (%)
4 | 474.9376 | 500.6282 | 525.0632 | 548.4107 | 570.8039 | 592.3512 | 613.1418 | 633.2501 |  | 4 | 695.1038 | 732.7037 | 768.4662 | 802.6367 | 835.4108 | 866.9468 | 897.3752 | 926.8051
| 470 | 500 | 520 | 540 | 570 | 590 | 610 | 630 |  |  | 690 | 730 | 760 | 800 | 830 | 860 | 890 | 920
5 | 585.8128 | 617.5009 | 647.6404 | 676.4384 | 704.0594 | 730.637 | 756.2811 | 781.0838 |  | 5 | 898.662 | 947.2729 | 993.5082 | 1037.6855 | 1080.0573 | 1120.8285 | 1160.1677 | 1198.216
| 580 | 610 | 640 | 670 | 700 | 730 | 750 | 780 |  |  | 890 | 940 | 990 | 1030 | 1080 | 1120 | 1160 | 1190
6 | 705.3032 | 743.4549 | 779.7421 | 814.414 | 847.669 | 879.6677 | 910.5426 | 940.4043 |  | 6 | 1121.4844 | 1182.1484 | 1239.8477 | 1294.9787 | 1347.8565 | 1398.7368 | 1447.8302 | 1495.3126
| 700 | 740 | 770 | 810 | 840 | 870 | 910 | 940 |  |  | 1120 | 1180 | 1230 | 1290 | 1340 | 1390 | 1440 | 1490
7 | 832.9698 | 878.0272 | 920.8827 | 961.8307 | 1001.1051 | 1038.8958 | 1075.3594 | 1110.6264 |  | 7 | 1362.406 | 1436.102 | 1506.1965 | 1573.1709 | 1637.4082 | 1699.2188 | 1758.8585 | 1816.5413
| 830 | 870 | 920 | 960 | 1000 | 1030 | 1070 | 1110 |  |  | 1360 | 1430 | 1500 | 1570 | 1630 | 1690 | 1750 | 1810
8 | 968.4243 | 1020.8088 | 1070.6333 | 1118.24 | 1163.9011 | 1207.8373 | 1250.2304 | 1291.2324 |  | 8 | 1620.4205 | 1708.0732 | 1791.4423 | 1871.1005 | 1947.5031 | 2021.0195 | 2091.9539 | 2160.5607
| 960 | 1020 | 1070 | 1110 | 1160 | 1200 | 1250 | 1290 |  |  | 1620 | 1700 | 1790 | 1870 | 1940 | 2020 | 2090 | 2160
나) 표준구간 및 곡선부 내측구간 (일방향 연결로) | [9 empty] | 나) 표준구간 및 곡선부 내측구간 (일방향 연결로)
| W1 : | 8.135 | W2 : | 15 | [6 empty] | W1 : | 9.135 | W2 : | 15
| S = 3.6 × 10 × Q / (85.21 × (0.9×8.135 + 0.8×15)) | [9 empty] | S = 3.6 × 10 × Q / (85.2 × (0.9×9.135 + 0.8×15))
| = | 2186.6088 | Q | [7 empty] | = | 2089.5345 | Q
[7 empty] | 설치계산/설치결정 (단위 : m) | [9 empty] | 설치계산/설치결정 (단위 : m)
종단경사 횡단경사 | 0.5 | 0.7 | 1 | 1.5 | 2 | 2.5 | 3 | 3.5 | 4 | 종단경사 횡단경사 | 0.5 | 0.7 | 1 | 1.5 | 2 | 2.5 | 3 | 3.5 | 4
| (%) | (%) | (%) | (%) | (%) | (%) | (%) | (%) | (%) |  | (%) | (%) | (%) | (%) | (%) | (%) | (%) | (%) | (%)
4 | 156.469 | 185.1366 | 221.2805 | 271.0122 | 312.9379 | 349.8752 | 383.2691 | 413.978 | 442.5611 | 4 | 229.1232 | 271.1022 | 324.0291 | 396.853 | 458.2464 | 512.335 | 561.2349 | 606.203 | 648.0582
| 150 | 180 | 220 | 270 | 310 | 340 | 380 | 410 | 440 |  | 220 | 270 | 320 | 390 | 450 | 510 | 560 | 600 | 640
5 | 192.997 | 228.3571 | 272.939 | 334.2806 | 385.994 | 431.5544 | 472.7442 | 510.6221 | 545.878 | 5 | 296.2209 | 350.4933 | 418.9197 | 513.0697 | 592.4419 | 662.3702 | 725.5902 | 783.7269 | 837.8393
| 190 | 220 | 270 | 330 | 380 | 430 | 470 | 510 | 540 |  | 290 | 350 | 410 | 510 | 590 | 660 | 720 | 780 | 830
6 | 232.3633 | 274.936 | 328.6113 | 402.4651 | 464.7266 | 519.5802 | 569.1716 | 614.7755 | 657.2227 | 6 | 369.6686 | 437.3978 | 522.7904 | 640.2849 | 739.3373 | 826.6042 | 905.4995 | 978.0513 | 1045.5808
| 230 | 270 | 320 | 400 | 460 | 510 | 560 | 610 | 650 |  | 360 | 430 | 520 | 640 | 730 | 820 | 900 | 970 | 1040
7 | 274.4233 | 324.702 | 388.0931 | 475.315 | 548.8465 | 613.6291 | 672.197 | 726.0557 | 776.1862 | 7 | 449.0823 | 531.3613 | 635.0982 | 777.8333 | 898.1645 | 1004.1785 | 1100.0224 | 1188.16 | 1270.1964
| 270 | 320 | 380 | 470 | 540 | 610 | 670 | 720 | 770 |  | 440 | 530 | 630 | 770 | 890 | 1000 | 1100 | 1180 | 1270
8 | 319.049 | 377.5038 | 451.2034 | 552.609 | 638.0979 | 713.4152 | 781.5072 | 844.1242 | 902.4068 | 8 | 534.1302 | 631.9913 | 755.3741 | 925.1406 | 1068.2603 | 1194.3514 | 1308.3464 | 1413.1756 | 1510.7482
| 310 | 370 | 450 | 550 | 630 | 710 | 780 | 840 | 900 |  | 530 | 630 | 750 | 920 | 1060 | 1190 | 1300 | 1410 | 1510
종단경사 횡단경사 | 4.5 | 5 | 5.5 | 6 | 6.5 | 7 | 7.5 | 8 | 비고 | 종단경사 횡단경사 | 4.5 | 5 | 5.5 | 6 | 6.5 | 7 | 7.5 | 8 | 비고
| (%) | (%) | (%) | (%) | (%) | (%) | (%) | (%) |  |  | (%) | (%) | (%) | (%) | (%) | (%) | (%) | (%)
4 | 469.4069 | 494.7983 | 518.9488 | 542.0244 | 564.1569 | 585.4533 | 606.0017 | 625.8759 |  | 4 | 687.3695 | 724.5511 | 759.9156 | 793.706 | 826.1154 | 857.3004 | 887.3903 | 916.4927
| 460 | 490 | 510 | 540 | 560 | 580 | 600 | 620 |  |  | 680 | 720 | 750 | 790 | 820 | 850 | 880 | 910
5 | 578.991 | 610.3101 | 640.0986 | 668.5612 | 695.8606 | 722.1287 | 747.4742 | 771.988 |  | 5 | 888.6628 | 936.7329 | 982.4537 | 1026.1394 | 1068.0398 | 1108.3573 | 1147.2588 | 1184.8838
| 570 | 610 | 640 | 660 | 690 | 720 | 740 | 770 |  |  | 880 | 930 | 980 | 1020 | 1060 | 1100 | 1140 | 1180
6 | 697.0899 | 734.7973 | 770.6619 | 804.9301 | 837.7978 | 869.4239 | 899.9392 | 929.4532 |  | 6 | 1109.0059 | 1168.9949 | 1226.0522 | 1280.5697 | 1332.8592 | 1383.1734 | 1431.7205 | 1478.6746
| 690 | 730 | 770 | 800 | 830 | 860 | 890 | 920 |  |  | 1100 | 1160 | 1220 | 1280 | 1330 | 1380 | 1430 | 1470
7 | 823.2698 | 867.8026 | 910.159 | 950.6301 | 989.4472 | 1026.7978 | 1062.8367 | 1097.6931 |  | 7 | 1347.2468 | 1420.1228 | 1489.4373 | 1555.6666 | 1619.1891 | 1680.3119 | 1739.2881 | 1796.329
| 820 | 860 | 910 | 950 | 980 | 1020 | 1060 | 1090 |  |  | 1340 | 1420 | 1480 | 1550 | 1610 | 1680 | 1730 | 1790
8 | 957.1469 | 1008.9214 | 1058.1657 | 1105.2181 | 1150.3474 | 1193.772 | 1235.6714 | 1276.1959 |  | 8 | 1602.3905 | 1689.0679 | 1771.5093 | 1850.2812 | 1925.8337 | 1998.5321 | 2068.6772 | 2136.5207
| 950 | 1000 | 1050 | 1100 | 1150 | 1190 | 1230 | 1270 |  |  | 1600 | 1680 | 1770 | 1850 | 1920 | 1990 | 2060 | 2130
나. 절개부 폭원이 25.0m인 경우 | [9 empty] | 나. 절개부 폭원이 25.0m인 경우
가) 표준구간 및 곡선부 내측구간 (양방향 연결로) | [9 empty] | 가) 표준구간 및 곡선부 내측구간 (양방향 연결로)
| W1 : | 7.885 | W2 : | 25 | [6 empty] | W1 : | 8.885 | W2 : | 25
| S = 3.6 × 10 × Q / (85.21 × (0.9×7.885 + 0.8×25)) | [9 empty] | S = 3.6 × 10 × Q / (85.2 × (0.9×8.885 + 0.8×25))
| = | 1559.1889 | Q | [7 empty] | = | 1509.243 | Q
[7 empty] | 설치계산/설치결정 (단위 : m) | [9 empty] | 설치계산/설치결정 (단위 : m)
종단경사 횡단경사 | 0.5 | 0.7 | 1 | 1.5 | 2 | 2.5 | 3 | 3.5 | 4 | 종단경사 횡단경사 | 0.5 | 0.7 | 1 | 1.5 | 2 | 2.5 | 3 | 3.5 | 4
| (%) | (%) | (%) | (%) | (%) | (%) | (%) | (%) | (%) |  | (%) | (%) | (%) | (%) | (%) | (%) | (%) | (%) | (%)
4 | 111.5722 | 132.014 | 157.7869 | 193.2487 | 223.1443 | 249.4829 | 273.2949 | 295.1922 | 315.5737 | 4 | 165.4926 | 195.8135 | 234.0419 | 286.6416 | 330.9853 | 370.0528 | 405.3725 | 437.8523 | 468.0838
| #N/A | #N/A | #N/A | #N/A | #N/A | #N/A | #N/A | #N/A | #N/A |  | 160 | 190 | 230 | 280 | 330 | 370 | 400 | 430 | 460
5 | 137.6189 | 162.8329 | 194.6226 | 238.363 | 275.2379 | 307.7253 | 337.0962 | 364.1055 | 389.2451 | 5 | 213.9564 | 253.1567 | 302.5801 | 370.5834 | 427.9129 | 478.4212 | 524.0841 | 566.0756 | 605.1602
| 130 | 160 | 190 | 230 | 270 | 300 | 330 | 360 | 380 |  | 210 | 250 | 300 | 370 | 420 | 470 | 520 | 560 | 600
6 | 165.6896 | 196.0466 | 234.3205 | 286.9828 | 331.3792 | 370.4932 | 405.8549 | 438.3734 | 468.6409 | 6 | 267.0067 | 315.9266 | 377.6046 | 462.4693 | 534.0135 | 597.0452 | 654.0303 | 706.4335 | 755.2091
| 160 | 190 | 230 | 280 | 330 | 370 | 400 | 430 | 460 |  | 260 | 310 | 370 | 460 | 530 | 590 | 650 | 700 | 750
7 | 195.681 | 231.5328 | 276.7347 | 338.9294 | 391.3619 | 437.5559 | 479.3185 | 517.7232 | 553.4693 | 7 | 324.3661 | 383.7952 | 458.723 | 561.8186 | 648.7323 | 725.3048 | 794.5316 | 858.1922 | 917.446
| 190 | 230 | 270 | 330 | 390 | 430 | 470 | 510 | 550 |  | 320 | 380 | 450 | 560 | 640 | 720 | 790 | 850 | 910
8 | 227.5019 | 269.1839 | 321.7362 | 394.0448 | 455.0038 | 508.7097 | 557.2635 | 601.9134 | 643.4725 | 8 | 385.7951 | 456.4789 | 545.5967 | 668.2168 | 771.5902 | 862.6641 | 945.0012 | 1020.718 | 1091.1934
| 220 | 260 | 320 | 390 | 450 | 500 | 550 | 600 | 640 |  | 380 | 450 | 540 | 660 | 770 | 860 | 940 | 1020 | 1090
종단경사 횡단경사 | 4.5 | 5 | 5.5 | 6 | 6.5 | 7 | 7.5 | 8 | 비고 | 종단경사 횡단경사 | 4.5 | 5 | 5.5 | 6 | 6.5 | 7 | 7.5 | 8 | 비고
| (%) | (%) | (%) | (%) | (%) | (%) | (%) | (%) |  |  | (%) | (%) | (%) | (%) | (%) | (%) | (%) | (%)
4 | 334.7165 | 352.8222 | 370.043 | 386.4973 | 402.2792 | 417.4648 | 432.1171 | 446.2886 |  | 4 | 496.4779 | 523.3336 | 548.877 | 573.2833 | 596.6922 | 619.2167 | 640.9502 | 661.9705
| 330 | 350 | 370 | 380 | 400 | 410 | 430 | 440 |  |  | 490 | 520 | 540 | 570 | 590 | 610 | 640 | 660
5 | 412.8568 | 435.1893 | 456.4304 | 476.726 | 496.1921 | 514.9229 | 532.9959 | 550.4758 |  | 5 | 641.8693 | 676.5897 | 709.6133 | 741.1669 | 771.4309 | 800.5517 | 828.6498 | 855.8258
| 410 | 430 | 450 | 470 | 490 | 510 | 530 | 550 |  |  | 640 | 670 | 700 | 740 | 770 | 800 | 820 | 850
6 | 497.0687 | 523.9565 | 549.5302 | 573.9655 | 597.4023 | 619.9536 | 641.713 | 662.7583 |  | 6 | 801.0202 | 844.3495 | 885.5612 | 924.9385 | 962.7065 | 999.0478 | 1034.1127 | 1068.027
| 490 | 520 | 540 | 570 | 590 | 610 | 640 | 660 |  |  | 800 | 840 | 880 | 920 | 960 | 990 | 1030 | 1060
7 | 587.0429 | 618.7975 | 649.0003 | 677.8587 | 705.5377 | 732.1711 | 757.8691 | 782.7238 |  | 7 | 973.0984 | 1025.7358 | 1075.8008 | 1123.6373 | 1169.5188 | 1213.667 | 1256.2647 | 1297.4646
| 580 | 610 | 640 | 670 | 700 | 730 | 750 | 780 |  |  | 970 | 1020 | 1070 | 1120 | 1160 | 1210 | 1250 | 1290
8 | 682.5056 | 719.4241 | 754.5384 | 788.0896 | 820.2697 | 851.2341 | 881.111 | 910.0075 |  | 8 | 1157.3854 | 1219.9913 | 1279.5377 | 1336.4335 | 1391.0041 | 1443.5132 | 1494.1781 | 1543.1805
| 680 | 710 | 750 | 780 | 820 | 850 | 880 | 910 |  |  | 1150 | 1210 | 1270 | 1330 | 1390 | 1440 | 1490 | 1540
나) 표준구간 및 곡선부 내측구간 (일방향 연결로) | [9 empty] | 나) 표준구간 및 곡선부 내측구간 (일방향 연결로)
| W1 : | 8.135 | W2 : | 25 | [6 empty] | W1 : | 9.135 | W2 : | 25
| S = 3.6 × 10 × Q / (85.21 × (0.9×8.135 + 0.8×25)) | [9 empty] | S = 3.6 × 10 × Q / (85.2 × (0.9×9.135 + 0.8×25))
| = | 1546.3486 | Q | [7 empty] | = | 1497.2103 | Q
[7 empty] | 설치계산/설치결정 (단위 : m) | [9 empty] | 설치계산/설치결정 (단위 : m)
종단경사 횡단경사 | 0.5 | 0.7 | 1 | 1.5 | 2 | 2.5 | 3 | 3.5 | 4 | 종단경사 횡단경사 | 0.5 | 0.7 | 1 | 1.5 | 2 | 2.5 | 3 | 3.5 | 4
| (%) | (%) | (%) | (%) | (%) | (%) | (%) | (%) | (%) |  | (%) | (%) | (%) | (%) | (%) | (%) | (%) | (%) | (%)
4 | 110.6533 | 130.9268 | 156.4874 | 191.6572 | 221.3067 | 247.4284 | 271.0442 | 292.7612 | 312.9749 | 4 | 164.1732 | 194.2524 | 232.176 | 284.3564 | 328.3464 | 367.1025 | 402.1406 | 434.3615 | 464.352
| 110 | 130 | 150 | 190 | 220 | 240 | 270 | 290 | 310 |  | 160 | 190 | 230 | 280 | 320 | 360 | 400 | 430 | 460
5 | 136.4856 | 161.492 | 193.0198 | 236.4 | 272.9712 | 305.1911 | 334.3201 | 361.107 | 386.0396 | 5 | 212.2507 | 251.1384 | 300.1677 | 367.6289 | 424.5013 | 474.6069 | 519.9058 | 561.5624 | 600.3355
| 130 | 160 | 190 | 230 | 270 | 300 | 330 | 360 | 380 |  | 210 | 250 | 300 | 360 | 420 | 470 | 510 | 560 | 600
6 | 164.3251 | 194.4321 | 232.3908 | 284.6194 | 328.6502 | 367.4421 | 402.5126 | 434.7633 | 464.7815 | 6 | 264.878 | 313.4079 | 374.5941 | 458.7821 | 529.756 | 592.2852 | 648.8159 | 700.8013 | 749.1881
| 160 | 190 | 230 | 280 | 320 | 360 | 400 | 430 | 460 |  | 260 | 310 | 370 | 450 | 520 | 590 | 640 | 700 | 740
7 | 194.0695 | 229.6261 | 274.4557 | 336.1382 | 388.1389 | 433.9525 | 475.3712 | 513.4596 | 548.9114 | 7 | 321.7801 | 380.7353 | 455.0658 | 557.3395 | 643.5602 | 719.5222 | 788.197 | 851.3501 | 910.1315
| 190 | 220 | 270 | 330 | 380 | 430 | 470 | 510 | 540 |  | 320 | 380 | 450 | 550 | 640 | 710 | 780 | 850 | 910
8 | 225.6283 | 266.9671 | 319.0867 | 390.7998 | 451.2567 | 504.5203 | 552.6743 | 596.9565 | 638.1733 | 8 | 382.7193 | 452.8396 | 541.2468 | 662.8893 | 765.4386 | 855.7864 | 937.467 | 1012.5801 | 1082.4937
| 220 | 260 | 310 | 390 | 450 | 500 | 550 | 590 | 630 |  | 380 | 450 | 540 | 660 | 760 | 850 | 930 | 1010 | 1080
종단경사 횡단경사 | 4.5 | 5 | 5.5 | 6 | 6.5 | 7 | 7.5 | 8 | 비고 | 종단경사 횡단경사 | 4.5 | 5 | 5.5 | 6 | 6.5 | 7 | 7.5 | 8 | 비고
| (%) | (%) | (%) | (%) | (%) | (%) | (%) | (%) |  |  | (%) | (%) | (%) | (%) | (%) | (%) | (%) | (%)
4 | 331.96 | 349.9166 | 366.9956 | 383.3144 | 398.9663 | 414.0269 | 428.5585 | 442.6133 |  | 4 | 492.5196 | 519.1613 | 544.501 | 568.7127 | 591.9349 | 614.2799 | 635.8401 | 656.6929
| 330 | 340 | 360 | 380 | 390 | 410 | 420 | 440 |  |  | 490 | 510 | 540 | 560 | 590 | 610 | 630 | 650
5 | 409.4568 | 431.6054 | 452.6716 | 472.8 | 492.1059 | 510.6824 | 528.6065 | 545.9424 |  | 5 | 636.752 | 671.1955 | 703.9558 | 735.2578 | 765.2806 | 794.1692 | 822.0432 | 849.0026
| 400 | 430 | 450 | 470 | 490 | 510 | 520 | 540 |  |  | 630 | 670 | 700 | 730 | 760 | 790 | 820 | 840
6 | 492.9752 | 519.6415 | 545.0046 | 569.2388 | 592.4825 | 614.8482 | 636.4283 | 657.3003 |  | 6 | 794.634 | 837.6178 | 878.5009 | 917.5643 | 955.0312 | 991.0827 | 1025.8681 | 1059.512
| 490 | 510 | 540 | 560 | 590 | 610 | 630 | 650 |  |  | 790 | 830 | 870 | 910 | 950 | 990 | 1020 | 1050
7 | 582.2084 | 613.7016 | 643.6556 | 672.2764 | 699.7274 | 726.1415 | 751.6278 | 776.2779 |  | 7 | 965.3403 | 1017.558 | 1067.2238 | 1114.6789 | 1160.1946 | 1203.9909 | 1246.2489 | 1287.1204
| 580 | 610 | 640 | 670 | 690 | 720 | 750 | 770 |  |  | 960 | 1010 | 1060 | 1110 | 1160 | 1200 | 1240 | 1280
8 | 676.885 | 713.4995 | 748.3246 | 781.5995 | 813.5146 | 844.224 | 873.8548 | 902.5134 |  | 8 | 1148.1579 | 1210.2647 | 1269.3364 | 1325.7786 | 1379.9141 | 1432.0046 | 1482.2655 | 1530.8773
| 670 | 710 | 740 | 780 | 810 | 840 | 870 | 900 |  |  | 1140 | 1210 | 1260 | 1320 | 1370 | 1430 | 1480 | 1530
다. 절개부 폭원이 35.0m인 경우 | [9 empty] | 다. 절개부 폭원이 35.0m인 경우
가) 표준구간 및 곡선부 내측구간 (양방향 연결로) | [9 empty] | 가) 표준구간 및 곡선부 내측구간 (양방향 연결로)
| W1 : | 7.885 | W2 : | 35 | [6 empty] | W1 : | 8.885 | W2 : | 35
| S = 3.6 × 10 × Q / (85.21 × (0.9×7.885 + 0.8×35)) | [9 empty] | S = 3.6 × 10 × Q / (85.2 × (0.9×8.885 + 0.8×35))
| = | 1203.7828 | Q | [7 empty] | = | 1173.823 | Q
[7 empty] | 설치계산/설치결정 (단위 : m) | [9 empty] | 설치계산/설치결정 (단위 : m)
종단경사 횡단경사 | 0.5 | 0.7 | 1 | 1.5 | 2 | 2.5 | 3 | 3.5 | 4 | 종단경사 횡단경사 | 0.5 | 0.7 | 1 | 1.5 | 2 | 2.5 | 3 | 3.5 | 4
| (%) | (%) | (%) | (%) | (%) | (%) | (%) | (%) | (%) |  | (%) | (%) | (%) | (%) | (%) | (%) | (%) | (%) | (%)
4 | 86.1401 | 101.9223 | 121.8205 | 149.199 | 172.2801 | 192.6151 | 210.9992 | 227.9052 | 243.6409 | 4 | 128.7129 | 152.2952 | 182.0275 | 222.9373 | 257.4258 | 287.8108 | 315.281 | 340.5424 | 364.0551
| 80 | 100 | 120 | 140 | 170 | 190 | 210 | 220 | 240 |  | 120 | 150 | 180 | 220 | 250 | 280 | 310 | 340 | 360
5 | 106.2497 | 125.7163 | 150.2597 | 184.0298 | 212.4993 | 237.5815 | 260.2575 | 281.1102 | 300.5194 | 5 | 166.4059 | 196.8942 | 235.3335 | 288.2236 | 332.8119 | 372.095 | 407.6097 | 440.2688 | 470.6671
| 100 | 120 | 150 | 180 | 210 | 230 | 260 | 280 | 300 |  | 160 | 190 | 230 | 280 | 330 | 370 | 400 | 440 | 470
6 | 127.9218 | 151.3591 | 180.9088 | 221.5671 | 255.8436 | 286.0419 | 313.3432 | 338.4493 | 361.8175 | 6 | 207.6661 | 245.7139 | 293.6843 | 359.6883 | 415.3323 | 464.3556 | 508.6761 | 549.433 | 587.3686
| 120 | 150 | 180 | 220 | 250 | 280 | 310 | 330 | 360 |  | 200 | 240 | 290 | 350 | 410 | 460 | 500 | 540 | 580
7 | 151.0769 | 178.7566 | 213.6549 | 261.6728 | 302.1537 | 337.8181 | 370.0612 | 399.7118 | 427.3099 | 7 | 252.2778 | 298.4991 | 356.7746 | 436.9579 | 504.5555 | 564.1103 | 617.9518 | 667.4643 | 713.5493
| 150 | 170 | 210 | 260 | 300 | 330 | 370 | 390 | 420 |  | 250 | 290 | 350 | 430 | 500 | 560 | 610 | 660 | 710
8 | 175.6444 | 207.8253 | 248.3987 | 304.2251 | 351.2889 | 392.7529 | 430.2392 | 464.7115 | 496.7975 | 8 | 300.0545 | 355.0293 | 424.3412 | 519.7097 | 600.1091 | 670.9423 | 734.9805 | 793.8697 | 848.6824
| 170 | 200 | 240 | 300 | 350 | 390 | 430 | 460 | 490 |  | 300 | 350 | 420 | 510 | 600 | 670 | 730 | 790 | 840
종단경사 횡단경사 | 4.5 | 5 | 5.5 | 6 | 6.5 | 7 | 7.5 | 8 | 비고 | 종단경사 횡단경사 | 4.5 | 5 | 5.5 | 6 | 6.5 | 7 | 7.5 | 8 | 비고
| (%) | (%) | (%) | (%) | (%) | (%) | (%) | (%) |  |  | (%) | (%) | (%) | (%) | (%) | (%) | (%) | (%)
4 | 258.4202 | 272.3988 | 285.6943 | 298.398 | 310.5825 | 322.3066 | 333.6191 | 344.5603 |  | 4 | 386.1387 | 407.026 | 426.8924 | 445.8746 | 464.081 | 481.5996 | 498.503 | 514.8517
| 250 | 270 | 280 | 290 | 310 | 320 | 330 | 340 |  |  | 380 | 400 | 420 | 440 | 460 | 480 | 490 | 510
5 | 318.749 | 335.991 | 352.3903 | 368.0597 | 383.0886 | 397.5499 | 411.5032 | 424.9987 |  | 5 | 499.2178 | 526.2218 | 551.9061 | 576.4471 | 599.9852 | 622.634 | 644.4875 | 665.6238
| 310 | 330 | 350 | 360 | 380 | 390 | 410 | 420 |  |  | 490 | 520 | 550 | 570 | 590 | 620 | 640 | 660
6 | 383.7654 | 404.5243 | 424.2686 | 443.1341 | 461.2286 | 478.6396 | 495.439 | 511.6872 |  | 6 | 622.9984 | 656.698 | 688.7507 | 719.3766 | 748.7509 | 777.0156 | 804.2875 | 830.6646
| 380 | 400 | 420 | 440 | 460 | 470 | 490 | 510 |  |  | 620 | 650 | 680 | 710 | 740 | 770 | 800 | 830
7 | 453.2306 | 477.747 | 501.0653 | 523.3456 | 544.7154 | 565.2779 | 585.1182 | 604.3075 |  | 7 | 756.8333 | 797.7724 | 836.7107 | 873.9158 | 909.6004 | 943.937 | 977.0676 | 1009.1111
| 450 | 470 | 500 | 520 | 540 | 560 | 580 | 600 |  |  | 750 | 790 | 830 | 870 | 900 | 940 | 970 | 1000
8 | 526.9333 | 555.4365 | 582.5467 | 608.4502 | 633.295 | 657.2013 | 680.268 | 702.5777 |  | 8 | 900.1636 | 948.8558 | 995.1683 | 1039.4194 | 1081.862 | 1122.7013 | 1162.1062 | 1200.2181
| 520 | 550 | 580 | 600 | 630 | 650 | 680 | 700 |  |  | 900 | 940 | 990 | 1030 | 1080 | 1120 | 1160 | 1200
나) 표준구간 및 곡선부 내측구간 (일방향 연결로) | [9 empty] | 나) 표준구간 및 곡선부 내측구간 (일방향 연결로)
| W1 : | 8.135 | W2 : | 35 | [6 empty] | W1 : | 9.135 | W2 : | 35
| S = 3.6 × 10 × Q / (85.21 × (0.9×8.135 + 0.8×35)) | [9 empty] | S = 3.6 × 10 × Q / (85.2 × (0.9×9.135 + 0.8×35))
| = | 1196.1146 | Q | [7 empty] | = | 1166.5315 | Q
[7 empty] | 설치계산/설치결정 (단위 : m) | [9 empty] | 설치계산/설치결정 (단위 : m)
종단경사 횡단경사 | 0.5 | 0.7 | 1 | 1.5 | 2 | 2.5 | 3 | 3.5 | 4 | 종단경사 횡단경사 | 0.5 | 0.7 | 1 | 1.5 | 2 | 2.5 | 3 | 3.5 | 4
| (%) | (%) | (%) | (%) | (%) | (%) | (%) | (%) | (%) |  | (%) | (%) | (%) | (%) | (%) | (%) | (%) | (%) | (%)
4 | 85.5914 | 101.2731 | 121.0445 | 148.2486 | 171.1827 | 191.3881 | 209.6551 | 226.4534 | 242.0889 | 4 | 127.9134 | 151.3491 | 180.8968 | 221.5525 | 255.8268 | 286.023 | 313.3225 | 338.427 | 361.7937
| 80 | 100 | 120 | 140 | 170 | 190 | 200 | 220 | 240 |  | 120 | 150 | 180 | 220 | 250 | 280 | 310 | 330 | 360
5 | 105.5729 | 124.9155 | 149.3026 | 182.8575 | 211.1457 | 236.0681 | 258.5996 | 279.3195 | 298.6051 | 5 | 165.3723 | 195.6711 | 233.8717 | 286.4332 | 330.7445 | 369.7836 | 405.0777 | 437.5339 | 467.7434
| 100 | 120 | 140 | 180 | 210 | 230 | 250 | 270 | 290 |  | 160 | 190 | 230 | 280 | 330 | 360 | 400 | 430 | 460
6 | 127.1069 | 150.395 | 179.7564 | 220.1557 | 254.2139 | 284.2198 | 311.3471 | 336.2934 | 359.5127 | 6 | 206.3762 | 244.1876 | 291.86 | 357.454 | 412.7523 | 461.4711 | 505.5163 | 546.02 | 583.72
| 120 | 150 | 170 | 220 | 250 | 280 | 310 | 330 | 350 |  | 200 | 240 | 290 | 350 | 410 | 460 | 500 | 540 | 580
7 | 150.1145 | 177.6179 | 212.294 | 260.0059 | 300.229 | 335.6662 | 367.7039 | 397.1656 | 424.5879 | 7 | 250.7107 | 296.6449 | 354.5584 | 434.2436 | 501.4214 | 560.6061 | 614.1132 | 663.3181 | 709.1169
| 150 | 170 | 210 | 260 | 300 | 330 | 360 | 390 | 420 |  | 250 | 290 | 350 | 430 | 500 | 560 | 610 | 660 | 700
8 | 174.5256 | 206.5014 | 246.8164 | 302.2871 | 349.0511 | 390.251 | 427.4986 | 461.7512 | 493.6328 | 8 | 298.1907 | 352.824 | 421.7053 | 516.4814 | 596.3813 | 666.7746 | 730.415 | 788.9383 | 843.4106
| 170 | 200 | 240 | 300 | 340 | 390 | 420 | 460 | 490 |  | 290 | 350 | 420 | 510 | 590 | 660 | 730 | 780 | 840
종단경사 횡단경사 | 4.5 | 5 | 5.5 | 6 | 6.5 | 7 | 7.5 | 8 | 비고 | 종단경사 횡단경사 | 4.5 | 5 | 5.5 | 6 | 6.5 | 7 | 7.5 | 8 | 비고
| (%) | (%) | (%) | (%) | (%) | (%) | (%) | (%) |  |  | (%) | (%) | (%) | (%) | (%) | (%) | (%) | (%)
4 | 256.7741 | 270.6636 | 283.8744 | 296.4972 | 308.604 | 320.2535 | 331.4939 | 342.3654 |  | 4 | 383.7401 | 404.4976 | 424.2407 | 443.1049 | 461.1982 | 478.608 | 495.4064 | 511.6535
| 250 | 270 | 280 | 290 | 300 | 320 | 330 | 340 |  |  | 380 | 400 | 420 | 440 | 460 | 470 | 490 | 510
5 | 316.7186 | 333.8507 | 350.1455 | 365.7151 | 380.6483 | 395.0174 | 408.8819 | 422.2914 |  | 5 | 496.1168 | 522.953 | 548.4778 | 572.8664 | 596.2582 | 618.7664 | 640.4841 | 661.4891
| 310 | 330 | 350 | 360 | 380 | 390 | 400 | 420 |  |  | 490 | 520 | 540 | 570 | 590 | 610 | 640 | 660
6 | 381.3208 | 401.9474 | 421.566 | 440.3114 | 458.2906 | 475.5906 | 492.2831 | 508.4278 |  | 6 | 619.1285 | 652.6187 | 684.4723 | 714.908 | 744.0999 | 772.1889 | 799.2915 | 825.5047
| 380 | 400 | 420 | 440 | 450 | 470 | 490 | 500 |  |  | 610 | 650 | 680 | 710 | 740 | 770 | 790 | 820
7 | 450.3435 | 474.7037 | 497.8735 | 520.0119 | 541.2455 | 561.677 | 581.3909 | 600.458 |  | 7 | 752.132 | 792.8168 | 831.5133 | 868.4873 | 903.9502 | 938.0735 | 970.9983 | 1002.8427
| 450 | 470 | 490 | 520 | 540 | 560 | 580 | 600 |  |  | 750 | 790 | 830 | 860 | 900 | 930 | 970 | 1000
8 | 523.5767 | 551.8983 | 578.8358 | 604.5743 | 629.2609 | 653.0149 | 675.9346 | 698.1023 |  | 8 | 894.572 | 942.9617 | 988.9865 | 1032.9628 | 1075.1417 | 1115.7273 | 1154.8875 | 1192.7627
| 520 | 550 | 570 | 600 | 620 | 650 | 670 | 690 |  |  | 890 | 940 | 980 | 1030 | 1070 | 1110 | 1150 | 1190
라. 절개부 폭원이 45.0m인 경우 | [9 empty] | 라. 절개부 폭원이 45.0m인 경우
가) 표준구간 및 곡선부 내측구간 (양방향 연결로) | [9 empty] | 가) 표준구간 및 곡선부 내측구간 (양방향 연결로)
| W1 : | 7.885 | W2 : | 45 | [6 empty] | W1 : | 8.885 | W2 : | 45
| S = 3.6 × 10 × Q / (85.21 × (0.9×7.885 + 0.8×45)) | [9 empty] | S = 3.6 × 10 × Q / (85.2 × (0.9×8.885 + 0.8×45))
| = | 980.3247 | Q | [7 empty] | = | 960.3837 | Q
[7 empty] | 설치계산/설치결정 (단위 : m) | [9 empty] | 설치계산/설치결정 (단위 : m)
종단경사 횡단경사 | 0.5 | 0.7 | 1 | 1.5 | 2 | 2.5 | 3 | 3.5 | 4 | 종단경사 횡단경사 | 0.5 | 0.7 | 1 | 1.5 | 2 | 2.5 | 3 | 3.5 | 4
| (%) | (%) | (%) | (%) | (%) | (%) | (%) | (%) | (%) |  | (%) | (%) | (%) | (%) | (%) | (%) | (%) | (%) | (%)
4 | 70.1499 | 83.0025 | 99.2069 | 121.5032 | 140.2998 | 156.8599 | 171.8315 | 185.5992 | 198.4139 | 4 | 105.3087 | 124.6029 | 148.929 | 182.4 | 210.6174 | 235.4774 | 257.9526 | 278.6206 | 297.858
| 70 | 80 | 90 | 120 | 140 | 150 | 170 | 180 | 190 |  | 100 | 120 | 140 | 180 | 210 | 230 | 250 | 270 | 290
5 | 86.5266 | 102.3796 | 122.367 | 149.8684 | 173.0531 | 193.4793 | 211.9459 | 228.9277 | 244.734 | 5 | 136.1479 | 161.0924 | 192.5422 | 235.8151 | 272.2958 | 304.436 | 333.4929 | 360.2135 | 385.0845
| 80 | 100 | 120 | 140 | 170 | 190 | 210 | 220 | 240 |  | 130 | 160 | 190 | 230 | 270 | 300 | 330 | 360 | 380
6 | 104.1757 | 123.2623 | 147.3267 | 180.4376 | 208.3514 | 232.9439 | 255.1773 | 275.623 | 294.6534 | 6 | 169.9057 | 201.0351 | 240.2829 | 294.2852 | 339.8113 | 379.9206 | 416.1822 | 449.5281 | 480.5658
| 100 | 120 | 140 | 180 | 200 | 230 | 250 | 270 | 290 |  | 160 | 200 | 240 | 290 | 330 | 370 | 410 | 440 | 480
7 | 123.0325 | 145.574 | 173.9942 | 213.0985 | 246.065 | 275.109 | 301.3668 | 325.5133 | 347.9884 | 7 | 206.4054 | 244.2222 | 291.9014 | 357.5047 | 412.8109 | 461.5366 | 505.588 | 546.0975 | 583.8027
| 120 | 140 | 170 | 210 | 240 | 270 | 300 | 320 | 340 |  | 200 | 240 | 290 | 350 | 410 | 460 | 500 | 540 | 580
8 | 143.0396 | 169.2467 | 202.2885 | 247.7518 | 286.0791 | 319.8462 | 350.374 | 378.4471 | 404.577 | 8 | 245.4948 | 290.4734 | 347.1821 | 425.2095 | 490.9897 | 548.9431 | 601.3371 | 649.5183 | 694.3642
| 140 | 160 | 200 | 240 | 280 | 310 | 350 | 370 | 400 |  | 240 | 290 | 340 | 420 | 490 | 540 | 600 | 640 | 690
종단경사 횡단경사 | 4.5 | 5 | 5.5 | 6 | 6.5 | 7 | 7.5 | 8 | 비고 | 종단경사 횡단경사 | 4.5 | 5 | 5.5 | 6 | 6.5 | 7 | 7.5 | 8 | 비고
| (%) | (%) | (%) | (%) | (%) | (%) | (%) | (%) |  |  | (%) | (%) | (%) | (%) | (%) | (%) | (%) | (%)
4 | 210.4497 | 221.8335 | 232.6609 | 243.0064 | 252.9291 | 262.4769 | 271.6894 | 280.5996 |  | 4 | 315.9261 | 333.0154 | 349.2695 | 364.8001 | 379.6959 | 394.0291 | 407.8589 | 421.2348
| 210 | 220 | 230 | 240 | 250 | 260 | 270 | 280 |  |  | 310 | 330 | 340 | 360 | 370 | 390 | 400 | 420
5 | 259.5797 | 273.621 | 286.9761 | 299.7368 | 311.9759 | 323.7527 | 335.1159 | 346.1062 |  | 5 | 408.4437 | 430.5375 | 451.5515 | 471.6302 | 490.8883 | 509.4189 | 527.2986 | 544.5917
| 250 | 270 | 280 | 290 | 310 | 320 | 330 | 340 |  |  | 400 | 430 | 450 | 470 | 490 | 500 | 520 | 540
6 | 312.5271 | 329.4325 | 345.5117 | 360.8752 | 375.6108 | 389.7898 | 403.4707 | 416.7028 |  | 6 | 509.717 | 537.2889 | 563.5133 | 588.5705 | 612.6036 | 635.7288 | 658.0418 | 679.6226
| 310 | 320 | 340 | 360 | 370 | 380 | 400 | 410 |  |  | 500 | 530 | 560 | 580 | 610 | 630 | 650 | 670
7 | 369.0974 | 389.0629 | 408.0526 | 426.197 | 443.5999 | 460.3454 | 476.5027 | 492.1299 |  | 7 | 619.2163 | 652.7113 | 684.5694 | 715.0094 | 744.2054 | 772.2984 | 799.4048 | 825.6218
| 360 | 380 | 400 | 420 | 440 | 460 | 470 | 490 |  |  | 610 | 650 | 680 | 710 | 740 | 770 | 790 | 820
8 | 429.1187 | 452.3308 | 474.4086 | 495.5036 | 515.7365 | 535.2051 | 553.9899 | 572.1583 |  | 8 | 736.4845 | 776.3228 | 814.2142 | 850.419 | 885.1442 | 918.5575 | 950.7974 | 981.9793
| 420 | 450 | 470 | 490 | 510 | 530 | 550 | 570 |  |  | 730 | 770 | 810 | 850 | 880 | 910 | 950 | 980
나) 표준구간 및 곡선부 내측구간 (일방향 연결로) | [9 empty] | 나) 표준구간 및 곡선부 내측구간 (일방향 연결로)
| W1 : | 8.135 | W2 : | 45 | [6 empty] | W1 : | 9.135 | W2 : | 45
| S = 3.6 × 10 × Q / (85.21 × (0.9×8.135 + 0.8×45)) | [9 empty] | S = 3.6 × 10 × Q / (85.2 × (0.9×9.135 + 0.8×45))
| = | 975.2331 | Q | [7 empty] | = | 955.4972 | Q
[7 empty] | 설치계산/설치결정 (단위 : m) | [9 empty] | 설치계산/설치결정 (단위 : m)
종단경사 횡단경사 | 0.5 | 0.7 | 1 | 1.5 | 2 | 2.5 | 3 | 3.5 | 4 | 종단경사 횡단경사 | 0.5 | 0.7 | 1 | 1.5 | 2 | 2.5 | 3 | 3.5 | 4
| (%) | (%) | (%) | (%) | (%) | (%) | (%) | (%) | (%) |  | (%) | (%) | (%) | (%) | (%) | (%) | (%) | (%) | (%)
4 | 69.7856 | 82.5714 | 98.6917 | 120.8721 | 139.5711 | 156.0453 | 170.939 | 184.6352 | 197.3834 | 4 | 104.7729 | 123.969 | 148.1712 | 181.472 | 209.5458 | 234.2793 | 256.6401 | 277.203 | 296.3425
| 60 | 80 | 90 | 120 | 130 | 150 | 170 | 180 | 190 |  | 100 | 120 | 140 | 180 | 200 | 230 | 250 | 270 | 290
5 | 86.0772 | 101.8479 | 121.7315 | 149.09 | 172.1543 | 192.4744 | 210.8451 | 227.7388 | 243.463 | 5 | 135.4552 | 160.2727 | 191.5626 | 234.6153 | 270.9104 | 302.887 | 331.7961 | 358.3807 | 383.1251
| 80 | 100 | 120 | 140 | 170 | 190 | 210 | 220 | 240 |  | 130 | 160 | 190 | 230 | 270 | 300 | 330 | 350 | 380
6 | 103.6346 | 122.6222 | 146.5615 | 179.5004 | 207.2693 | 231.7341 | 253.852 | 274.1915 | 293.123 | 6 | 169.0412 | 200.0122 | 239.0603 | 292.7879 | 338.0824 | 377.9876 | 414.0646 | 447.2409 | 478.1207
| 100 | 120 | 140 | 170 | 200 | 230 | 250 | 270 | 290 |  | 160 | 200 | 230 | 290 | 330 | 370 | 410 | 440 | 470
7 | 122.3935 | 144.8179 | 173.0905 | 211.9917 | 244.787 | 273.6801 | 299.8016 | 323.8227 | 346.181 | 7 | 205.3552 | 242.9796 | 290.4162 | 355.6857 | 410.7105 | 459.1883 | 503.0156 | 543.3189 | 580.8323
| 120 | 140 | 170 | 210 | 240 | 270 | 290 | 320 | 340 |  | 200 | 240 | 290 | 350 | 410 | 450 | 500 | 540 | 580
8 | 142.2967 | 168.3677 | 201.2379 | 246.465 | 284.5933 | 318.185 | 348.5542 | 376.4816 | 402.4757 | 8 | 244.2457 | 288.9955 | 345.4156 | 423.046 | 488.4915 | 546.1501 | 598.2774 | 646.2135 | 690.8313
| 140 | 160 | 200 | 240 | 280 | 310 | 340 | 370 | 400 |  | 240 | 280 | 340 | 420 | 480 | 540 | 590 | 640 | 690
종단경사 횡단경사 | 4.5 | 5 | 5.5 | 6 | 6.5 | 7 | 7.5 | 8 | 비고 | 종단경사 횡단경사 | 4.5 | 5 | 5.5 | 6 | 6.5 | 7 | 7.5 | 8 | 비고
| (%) | (%) | (%) | (%) | (%) | (%) | (%) | (%) |  |  | (%) | (%) | (%) | (%) | (%) | (%) | (%) | (%)
4 | 209.3567 | 220.6813 | 231.4525 | 241.7443 | 251.6154 | 261.1137 | 270.2783 | 279.1422 |  | 4 | 314.3187 | 331.321 | 347.4924 | 362.9439 | 377.764 | 392.0243 | 405.7837 | 419.0916
| 200 | 220 | 230 | 240 | 250 | 260 | 270 | 270 |  |  | 310 | 330 | 340 | 360 | 370 | 390 | 400 | 410
5 | 258.2315 | 272.1999 | 285.4856 | 298.18 | 310.3556 | 322.0712 | 333.3754 | 344.3086 |  | 5 | 406.3656 | 428.3469 | 449.254 | 469.2305 | 488.3906 | 506.8269 | 524.6157 | 541.8208
| 250 | 270 | 280 | 290 | 310 | 320 | 330 | 340 |  |  | 400 | 420 | 440 | 460 | 480 | 500 | 520 | 540
6 | 310.9039 | 327.7215 | 343.7172 | 359.0009 | 373.66 | 387.7653 | 401.3752 | 414.5385 |  | 6 | 507.1235 | 534.5551 | 560.6462 | 585.5758 | 609.4866 | 632.4942 | 654.6937 | 676.1647
| 310 | 320 | 340 | 350 | 370 | 380 | 400 | 410 |  |  | 500 | 530 | 560 | 580 | 600 | 630 | 650 | 670
7 | 367.1804 | 387.0422 | 405.9332 | 423.9834 | 441.296 | 457.9545 | 474.0279 | 489.5739 |  | 7 | 616.0657 | 649.3903 | 681.0863 | 711.3714 | 740.4189 | 768.369 | 795.3374 | 821.421
| 360 | 380 | 400 | 420 | 440 | 450 | 470 | 480 |  |  | 610 | 640 | 680 | 710 | 740 | 760 | 790 | 820
8 | 426.89 | 449.9815 | 471.9446 | 492.9301 | 513.0579 | 532.4253 | 551.1126 | 569.1866 |  | 8 | 732.7372 | 772.3729 | 810.0715 | 846.0921 | 880.6406 | 913.8839 | 945.9597 | 976.983
| 420 | 440 | 470 | 490 | 510 | 530 | 550 | 560 |  |  | 730 | 770 | 810 | 840 | 880 | 910 | 940 | 970
(8) 집수정 간격 (연결로 양방향, 일차로) | [9 empty] | (8) 집수정 간격 (연결로 양방향, 일차로)
| S = 3.6 ×106 × Qi / (γ × (C1×W1 + C2×W2)) | [9 empty] | S = 3.6 ×106 × Qi / (γ × (C1×W1 + C2×W2))
| S : | 도수로 간격(m) | [8 empty] | S : | 도수로 간격(m)
| Qi : | 집수정 배수용량(m3/sec) | [8 empty] | Qi : | 집수정 배수용량(m3/sec)
| C1 : | 유출계수 포장부 |  | 0.9 | [6 empty] | C1 : | 유출계수 포장부 |  | 0.9
| C2 : | 유출계수 깍기부 |  | 0.8 | [6 empty] | C2 : | 유출계수 깍기부 |  | 0.8
| γ : | 강우강도(10년빈도) |  | 85.21 | [6 empty] | γ : | 강우강도(10년빈도) |  | 85.2
| W1 : | 집수폭 | [8 empty] | W1 : | 집수폭
| W2 : | 절개부폭 | [8 empty] | W2 : | 절개부폭
가. 절개부 폭원이 15.0m인 경우 | [9 empty] | 가. 절개부 폭원이 15.0m인 경우
가) 표준구간 및 곡선부 내측구간 (양방향 연결로) | [9 empty] | 가) 표준구간 및 곡선부 내측구간 (양방향 연결로)
| W1 : | 7.885 | W2 : | 15 | [6 empty] | W1 : | 8.885 | W2 : | 15
| S = 3.6 × 10 × Qi / (85.21 × (0.9×7.885 + 0.8×15)) | [9 empty] | S = 3.6 × 10 × Qi / (85.2 × (0.9×8.885 + 0.8×15))
| = | 2212.372 | Qi | [7 empty] | = | 2113.0458 | Qi
[7 empty] | 설치계산/설치결정 (단위 : m) | [9 empty] | 설치계산/설치결정 (단위 : m)
종단경사 횡단경사 | 0.5 | 0.7 | 1 | 1.5 | 2 | 2.5 | 3 | 3.5 | 4 | 종단경사 횡단경사 | 0.5 | 0.7 | 1 | 1.5 | 2 | 2.5 | 3 | 3.5 | 4
| (%) | (%) | (%) | (%) | (%) | (%) | (%) | (%) | (%) |  | (%) | (%) | (%) | (%) | (%) | (%) | (%) | (%) | (%)
4 | 138.9842 | 160.0757 | 185.6511 | 219.7008 | 247.8508 | 272.4484 | 294.6125 | 314.9742 | 333.9295 | 4 | 191.029 | 217.468 | 249.0681 | 290.7321 | 325.055 | 355.0472 | 382.1024 | 406.9924 | 430.1964
| 50 | 50 | 50 | 50 | 50 | 50 | 50 | 50 | 50 |  | 50 | 50 | 50 | 50 | 50 | 50 | 50 | 50 | 50
5 | 172.5273 | 198.8137 | 230.6374 | 272.8986 | 307.7521 | 338.1574 | 365.5247 | 390.6477 | 414.0234 | 5 | 248.2563 | 282.7163 | 323.8379 | 377.9338 | 422.4084 | 461.2227 | 496.2083 | 528.3778 | 551.3247
| 50 | 50 | 50 | 50 | 50 | 50 | 50 | 50 | 50 |  | 50 | 50 | 50 | 50 | 50 | 50 | 50 | 50 | 50
6 | 208.6151 | 240.4954 | 279.0533 | 330.1719 | 372.2588 | 408.9313 | 441.9131 | 472.1732 | 500.3177 | 6 | 310.8285 | 354.0595 | 405.5983 | 473.3016 | 528.8914 | 577.366 | 621.036 | 645.5439 | 653.467
| 50 | 50 | 50 | 50 | 50 | 50 | 50 | 50 | 50 |  | 50 | 50 | 50 | 50 | 50 | 50 | 50 | 50 | 50
7 | 247.1357 | 284.9894 | 330.7422 | 391.3285 | 441.1492 | 484.5228 | 523.5075 | 559.2599 | 572.5281 | 7 | 378.4331 | 431.1399 | 493.9359 | 576.3491 | 643.9569 | 702.8778 | 739.0472 | 749.0667 | 753.4476
| 50 | 50 | 50 | 50 | 50 | 50 | 50 | 50 | 50 |  | 50 | 50 | 50 | 50 | 50 | 50 | 50 | 50 | 50
8 | 287.9834 | 332.1727 | 385.5592 | 456.1936 | 514.2234 | 564.7101 | 610.0669 | 633.2539 | 641.7493 | 8 | 450.7978 | 513.6464 | 588.4932 | 686.6564 | 767.1343 | 830.0979 | 844.6629 | 850.644 | 849.9122
| 50 | 50 | 50 | 50 | 50 | 50 | 50 | 50 | 50 |  | 50 | 50 | 50 | 50 | 50 | 50 | 50 | 50 | 50
종단경사 횡단경사 | 4.5 | 5 | 5.5 | 6 | 6.5 | 7 | 7.5 | 8 | 비고 | 종단경사 횡단경사 | 4.5 | 5 | 5.5 | 6 | 6.5 | 7 | 7.5 | 8 | 비고
| (%) | (%) | (%) | (%) | (%) | (%) | (%) | (%) |  |  | (%) | (%) | (%) | (%) | (%) | (%) | (%) | (%)
4 | 351.7462 | 368.6155 | 384.6795 | 390.156 | 393.9113 | 396.7567 | 398.7883 | 400.086 |  | 4 | 452.0359 | 463.5151 | 468.3322 | 471.719 | 473.8509 | 474.8699 | 474.8924 | 474.0158
| 50 | 50 | 50 | 50 | 50 | 50 | 50 | 50 |  |  | 50 | 50 | 50 | 50 | 50 | 50 | 50 | 50
5 | 435.987 | 448.2048 | 453.3371 | 457.0234 | 459.4425 | 460.7391 | 461.0318 | 460.4196 |  | 5 | 558.313 | 562.7907 | 565.1311 | 565.6218 | 564.4904 | 561.9204 | 558.0629 | 553.0438
| 50 | 50 | 50 | 50 | 50 | 50 | 50 | 50 |  |  | 50 | 50 | 50 | 50 | 50 | 50 | 50 | 50
6 | 510.6667 | 516.3362 | 519.989 | 521.899 | 522.2824 | 521.3136 | 519.1359 | 515.8686 |  | 6 | 657.6285 | 658.6544 | 657.0117 | 653.0601 | 647.0841 | 639.3132 | 629.9358 | 619.1094
| 50 | 50 | 50 | 50 | 50 | 50 | 50 | 50 |  |  | 50 | 50 | 50 | 50 | 50 | 50 | 50 | 50
7 | 579.184 | 583.0341 | 584.4996 | 583.9049 | 581.5059 | 577.5094 | 572.0846 | 565.3729 |  | 7 | 753.2546 | 749.2499 | 742.0022 | 731.9491 | 719.4365 | 704.7434 | 688.0992 | 669.6949
| 50 | 50 | 50 | 50 | 50 | 50 | 50 | 50 |  |  | 50 | 50 | 50 | 50 | 50 | 50 | 50 | 50
8 | 646.3198 | 647.6238 | 646.1526 | 642.2842 | 636.3169 | 628.4915 | 619.0052 | 608.0224 |  | 8 | 843.7366 | 833.0255 | 818.4559 | 800.5492 | 779.7169 | 756.2914 | 730.5454 | 702.7063
| 50 | 50 | 50 | 50 | 50 | 50 | 50 | 50 |  |  | 50 | 50 | 50 | 50 | 50 | 50 | 50 | 50
나) 표준구간 및 곡선부 내측구간 (일방향 연결로) | [9 empty] | 나) 표준구간 및 곡선부 내측구간 (일방향 연결로)
| W1 : | 8.135 | W2 : | 15 | [6 empty] | W1 : | 9.135 | W2 : | 15
| S = 3.6 × 10 × Qi / (85.21 × (0.9×8.135 + 0.8×15)) | [9 empty] | S = 3.6 × 10 × Qi / (85.2 × (0.9×9.135 + 0.8×15))
| = | 2186.6088 | Qi | [7 empty] | = | 2089.5345 | Qi
[7 empty] | 설치계산/설치결정 (단위 : m) | [9 empty] | 설치계산/설치결정 (단위 : m)
종단경사 횡단경사 | 0.5 | 0.7 | 1 | 1.5 | 2 | 2.5 | 3 | 3.5 | 4 | 종단경사 횡단경사 | 0.5 | 0.7 | 1 | 1.5 | 2 | 2.5 | 3 | 3.5 | 4
| (%) | (%) | (%) | (%) | (%) | (%) | (%) | (%) | (%) |  | (%) | (%) | (%) | (%) | (%) | (%) | (%) | (%) | (%)
4 | 137.3657 | 158.2116 | 183.4892 | 217.1424 | 244.9646 | 269.2757 | 291.1817 | 311.3063 | 330.0409 | 4 | 188.9034 | 215.0483 | 246.2968 | 287.4972 | 321.4382 | 351.0967 | 377.8508 | 402.4639 | 425.4097
| 50 | 50 | 50 | 50 | 50 | 50 | 50 | 50 | 50 |  | 50 | 50 | 50 | 50 | 50 | 50 | 50 | 50 | 50
5 | 170.5182 | 196.4985 | 227.9516 | 269.7207 | 304.1683 | 334.2195 | 361.2682 | 386.0986 | 409.2021 | 5 | 245.494 | 279.5705 | 320.2347 | 373.7286 | 417.7084 | 456.0907 | 490.6871 | 522.4986 | 545.1903
| 50 | 50 | 50 | 50 | 50 | 50 | 50 | 50 | 50 |  | 50 | 50 | 50 | 50 | 50 | 50 | 50 | 50 | 50
6 | 206.1858 | 237.6948 | 275.8037 | 326.327 | 367.9238 | 404.1693 | 436.767 | 466.6747 | 494.4914 | 6 | 307.37 | 350.12 | 401.0853 | 468.0353 | 523.0065 | 570.9417 | 614.1258 | 638.3611 | 646.1961
| 50 | 50 | 50 | 50 | 50 | 50 | 50 | 50 | 50 |  | 50 | 50 | 50 | 50 | 50 | 50 | 50 | 50 | 50
7 | 244.2578 | 281.6706 | 326.8907 | 386.7715 | 436.012 | 478.8805 | 517.4112 | 552.7473 | 565.861 | 7 | 374.2224 | 426.3427 | 488.44 | 569.9362 | 636.7918 | 695.057 | 730.824 | 740.732 | 745.0642
| 50 | 50 | 50 | 50 | 50 | 50 | 50 | 50 | 50 |  | 50 | 50 | 50 | 50 | 50 | 50 | 50 | 50 | 50
8 | 284.6298 | 328.3045 | 381.0693 | 450.8812 | 508.2352 | 558.1341 | 602.9626 | 625.8796 | 634.2761 | 8 | 445.7819 | 507.9312 | 581.9452 | 679.0161 | 758.5986 | 820.8616 | 835.2646 | 841.179 | 840.4554
| 50 | 50 | 50 | 50 | 50 | 50 | 50 | 50 | 50 |  | 50 | 50 | 50 | 50 | 50 | 50 | 50 | 50 | 50
종단경사 횡단경사 | 4.5 | 5 | 5.5 | 6 | 6.5 | 7 | 7.5 | 8 | 비고 | 종단경사 횡단경사 | 4.5 | 5 | 5.5 | 6 | 6.5 | 7 | 7.5 | 8 | 비고
| (%) | (%) | (%) | (%) | (%) | (%) | (%) | (%) |  |  | (%) | (%) | (%) | (%) | (%) | (%) | (%) | (%)
4 | 347.6501 | 364.323 | 380.1999 | 385.6126 | 389.3242 | 392.1365 | 394.1444 | 395.427 |  | 4 | 447.0062 | 458.3576 | 463.1212 | 466.4703 | 468.5785 | 469.5861 | 469.6083 | 468.7415
| 50 | 50 | 50 | 50 | 50 | 50 | 50 | 50 |  |  | 50 | 50 | 50 | 50 | 50 | 50 | 50 | 50
5 | 430.9099 | 442.9855 | 448.058 | 451.7013 | 454.0923 | 455.3738 | 455.6631 | 455.058 |  | 5 | 552.1008 | 556.5287 | 558.843 | 559.3283 | 558.2094 | 555.6681 | 551.8535 | 546.8902
| 50 | 50 | 50 | 50 | 50 | 50 | 50 | 50 |  |  | 50 | 50 | 50 | 50 | 50 | 50 | 50 | 50
6 | 504.72 | 510.3234 | 513.9337 | 515.8215 | 516.2004 | 515.2429 | 513.0905 | 509.8612 |  | 6 | 650.3113 | 651.3257 | 649.7013 | 645.7937 | 639.8842 | 632.1997 | 622.9267 | 612.2207
| 50 | 50 | 50 | 50 | 50 | 50 | 50 | 50 |  |  | 50 | 50 | 50 | 50 | 50 | 50 | 50 | 50
7 | 572.4394 | 576.2446 | 577.6931 | 577.1053 | 574.7343 | 570.7842 | 565.4227 | 558.7891 |  | 7 | 744.8733 | 740.9132 | 733.7461 | 723.8049 | 711.4315 | 696.9019 | 680.4429 | 662.2434
| 50 | 50 | 50 | 50 | 50 | 50 | 50 | 50 |  |  | 50 | 50 | 50 | 50 | 50 | 50 | 50 | 50
8 | 638.7933 | 640.0822 | 638.6281 | 634.8047 | 628.907 | 621.1727 | 611.7968 | 600.942 |  | 8 | 834.3485 | 823.7566 | 809.3492 | 791.6416 | 771.0412 | 747.8763 | 722.4168 | 694.8875
| 50 | 50 | 50 | 50 | 50 | 50 | 50 | 50 |  |  | 50 | 50 | 50 | 50 | 50 | 50 | 50 | 50
※ - L형측구의 길이가 설치결정 이하인 경우는 집수정을 설치하지 않는다. | [9 empty] | ※ - L형측구의 길이가 설치결정 이하인 경우는 집수정을 설치하지 않는다.
- 설치결정 위치에 집수정을 설치하여 횡배수관으로 우수를 배제한다. | [9 empty] | - 설치결정 위치에 집수정을 설치하여 횡배수관으로 우수를 배제한다.
- 횡배수관을 설치 할 수 없는 경우 첫 번째 집수정을 설치하고 그 이후에는 보수 및 유지 관리를 위하여 | [9 empty] | - 횡배수관을 설치 할 수 없는 경우 첫 번째 집수정을 설치하고 그 이후에는 보수 및 유지 관리를 위하여
50m 간격으로 집수정을 설치하여 종방향 배수관을 통해 우수를 배제한다. | [9 empty] | 50m 간격으로 집수정을 설치하여 종방향 배수관을 통해 우수를 배제한다.
나. 절개부 폭원이 25.0m인 경우 | [9 empty] | 나. 절개부 폭원이 25.0m인 경우
가) 표준구간 및 곡선부 내측구간 (양방향 연결로) | [9 empty] | 가) 표준구간 및 곡선부 내측구간 (양방향 연결로)
| W1 : | 7.885 | W2 : | 25 | [6 empty] | W1 : | 8.885 | W2 : | 25
| S = 3.6 × 10 × Qi / (85.21 × (0.9×7.885 + 0.8×25)) | [9 empty] | S = 3.6 × 10 × Qi / (85.2 × (0.9×8.885 + 0.8×25))
| = | 1559.1889 | Qi | [7 empty] | = | 1509.243 | Qi
[7 empty] | 설치계산/설치결정 (단위 : m) | [9 empty] | 설치계산/설치결정 (단위 : m)
종단경사 횡단경사 | 0.5 | 0.7 | 1 | 1.5 | 2 | 2.5 | 3 | 3.5 | 4 | 종단경사 횡단경사 | 0.5 | 0.7 | 1 | 1.5 | 2 | 2.5 | 3 | 3.5 | 4
| (%) | (%) | (%) | (%) | (%) | (%) | (%) | (%) | (%) |  | (%) | (%) | (%) | (%) | (%) | (%) | (%) | (%) | (%)
4 | 97.9504 | 112.8148 | 130.8393 | 154.8361 | 174.6751 | 192.0104 | 207.6308 | 221.9809 | 235.3398 | 4 | 136.4424 | 155.3265 | 177.8969 | 207.6554 | 232.1706 | 253.5925 | 272.9166 | 290.6943 | 307.2678
| 50 | 50 | 50 | 50 | 50 | 50 | 50 | 50 | 50 |  | 50 | 50 | 50 | 50 | 50 | 50 | 50 | 50 | 50
5 | 121.5901 | 140.1157 | 162.5438 | 192.3277 | 216.891 | 238.3195 | 257.6068 | 275.3125 | 291.7867 | 5 | 177.3171 | 201.9301 | 231.3012 | 269.9392 | 301.7052 | 329.4283 | 354.4168 | 377.3938 | 393.7837
| 50 | 50 | 50 | 50 | 50 | 50 | 50 | 50 | 50 |  | 50 | 50 | 50 | 50 | 50 | 50 | 50 | 50 | 50
6 | 147.0234 | 169.4913 | 196.6653 | 232.6916 | 262.3527 | 288.198 | 311.4422 | 332.7683 | 352.6033 | 6 | 222.0093 | 252.887 | 289.6986 | 338.0557 | 377.7607 | 412.3836 | 443.5749 | 461.0797 | 466.7388
| 50 | 50 | 50 | 50 | 50 | 50 | 50 | 50 | 50 |  | 50 | 50 | 50 | 50 | 50 | 50 | 50 | 50 | 50
7 | 174.1711 | 200.8488 | 233.0935 | 275.7923 | 310.9038 | 341.4718 | 368.9466 | 394.1434 | 403.4943 | 7 | 270.2958 | 307.9417 | 352.7937 | 411.6573 | 459.9462 | 502.0305 | 527.8644 | 535.0209 | 538.1499
| 50 | 50 | 50 | 50 | 50 | 50 | 50 | 50 | 50 |  | 50 | 50 | 50 | 50 | 50 | 50 | 50 | 50 | 50
8 | 202.9588 | 234.1017 | 271.7263 | 321.5065 | 362.4035 | 397.9845 | 429.9501 | 446.2913 | 452.2785 | 8 | 321.9823 | 366.872 | 420.3313 | 490.4443 | 547.9257 | 592.8974 | 603.3005 | 607.5724 | 607.0498
| 50 | 50 | 50 | 50 | 50 | 50 | 50 | 50 | 50 |  | 50 | 50 | 50 | 50 | 50 | 50 | 50 | 50 | 50
종단경사 횡단경사 | 4.5 | 5 | 5.5 | 6 | 6.5 | 7 | 7.5 | 8 | 비고 | 종단경사 횡단경사 | 4.5 | 5 | 5.5 | 6 | 6.5 | 7 | 7.5 | 8 | 비고
| (%) | (%) | (%) | (%) | (%) | (%) | (%) | (%) |  |  | (%) | (%) | (%) | (%) | (%) | (%) | (%) | (%)
4 | 247.8963 | 259.7851 | 271.1063 | 274.9659 | 277.6125 | 279.6178 | 281.0496 | 281.9642 |  | 4 | 322.8667 | 331.0656 | 334.5063 | 336.9253 | 338.448 | 339.1758 | 339.1919 | 338.5657
| 50 | 50 | 50 | 50 | 50 | 50 | 50 | 50 |  |  | 50 | 50 | 50 | 50 | 50 | 50 | 50 | 50
5 | 307.2658 | 315.8764 | 319.4934 | 322.0913 | 323.7962 | 324.71 | 324.9163 | 324.4848 |  | 5 | 398.7751 | 401.9733 | 403.6449 | 403.9954 | 403.1873 | 401.3517 | 398.5965 | 395.0115
| 50 | 50 | 50 | 50 | 50 | 50 | 50 | 50 |  |  | 50 | 50 | 50 | 50 | 50 | 50 | 50 | 50
6 | 359.8969 | 363.8925 | 366.4669 | 367.813 | 368.0832 | 367.4004 | 365.8656 | 363.563 |  | 6 | 469.7112 | 470.4439 | 469.2706 | 466.4482 | 462.1798 | 456.6294 | 449.9317 | 442.1989
| 50 | 50 | 50 | 50 | 50 | 50 | 50 | 50 |  |  | 50 | 50 | 50 | 50 | 50 | 50 | 50 | 50
7 | 408.1851 | 410.8985 | 411.9313 | 411.5122 | 409.8215 | 407.0049 | 403.1817 | 398.4516 |  | 7 | 538.0121 | 535.1518 | 529.9751 | 522.7946 | 513.8575 | 503.363 | 491.4748 | 478.3296
| 50 | 50 | 50 | 50 | 50 | 50 | 50 | 50 |  |  | 50 | 50 | 50 | 50 | 50 | 50 | 50 | 50
8 | 455.4996 | 456.4187 | 455.3818 | 452.6555 | 448.45 | 442.935 | 436.2494 | 428.5092 |  | 8 | 602.6389 | 594.9885 | 584.5822 | 571.7922 | 556.9128 | 540.1811 | 521.792 | 501.908
| 50 | 50 | 50 | 50 | 50 | 50 | 50 | 50 |  |  | 50 | 50 | 50 | 50 | 50 | 50 | 50 | 50
나) 표준구간 및 곡선부 내측구간 (일방향 연결로) | [9 empty] | 나) 표준구간 및 곡선부 내측구간 (일방향 연결로)
| W1 : | 8.135 | W2 : | 25 | [6 empty] | W1 : | 9.135 | W2 : | 25
| S = 3.6 × 10 × Qi / (85.21 × (0.9×8.135 + 0.8×25)) | [9 empty] | S = 3.6 × 10 × Qi / (85.2 × (0.9×9.135 + 0.8×25))
| = | 1546.3486 | Qi | [7 empty] | = | 1497.2103 | Qi
[7 empty] | 설치계산/설치결정 (단위 : m) | [9 empty] | 설치계산/설치결정 (단위 : m)
종단경사 횡단경사 | 0.5 | 0.7 | 1 | 1.5 | 2 | 2.5 | 3 | 3.5 | 4 | 종단경사 횡단경사 | 0.5 | 0.7 | 1 | 1.5 | 2 | 2.5 | 3 | 3.5 | 4
| (%) | (%) | (%) | (%) | (%) | (%) | (%) | (%) | (%) |  | (%) | (%) | (%) | (%) | (%) | (%) | (%) | (%) | (%)
4 | 97.1437 | 111.8857 | 129.7618 | 153.561 | 173.2366 | 190.4292 | 205.9209 | 220.1528 | 233.4017 | 4 | 135.3546 | 154.0882 | 176.4786 | 205.9998 | 230.3195 | 251.5706 | 270.7407 | 288.3767 | 304.8181
| 50 | 50 | 50 | 50 | 50 | 50 | 50 | 50 | 50 |  | 50 | 50 | 50 | 50 | 50 | 50 | 50 | 50 | 50
5 | 120.5888 | 138.9618 | 161.2052 | 190.7438 | 215.1049 | 236.3568 | 255.4853 | 273.0452 | 289.3838 | 5 | 175.9034 | 200.3202 | 229.4572 | 267.7871 | 299.2998 | 326.8019 | 351.5911 | 374.385 | 390.6442
| 50 | 50 | 50 | 50 | 50 | 50 | 50 | 50 | 50 |  | 50 | 50 | 50 | 50 | 50 | 50 | 50 | 50 | 50
6 | 145.8126 | 168.0955 | 195.0457 | 230.7753 | 260.1922 | 285.8246 | 308.8774 | 330.0279 | 349.6996 | 6 | 220.2393 | 250.8708 | 287.3889 | 335.3605 | 374.7489 | 409.0958 | 440.0385 | 457.4037 | 463.0177
| 50 | 50 | 50 | 50 | 50 | 50 | 50 | 50 | 50 |  | 50 | 50 | 50 | 50 | 50 | 50 | 50 | 50 | 50
7 | 172.7367 | 199.1947 | 231.1739 | 273.521 | 308.3435 | 338.6596 | 365.9082 | 390.8975 | 400.1714 | 7 | 268.1409 | 305.4866 | 349.981 | 408.3753 | 456.2792 | 498.028 | 523.656 | 530.7554 | 533.8595
| 50 | 50 | 50 | 50 | 50 | 50 | 50 | 50 | 50 |  | 50 | 50 | 50 | 50 | 50 | 50 | 50 | 50 | 50
8 | 201.2874 | 232.1738 | 269.4885 | 318.8588 | 359.419 | 394.707 | 426.4093 | 442.616 | 448.5539 | 8 | 319.4153 | 363.947 | 416.9801 | 486.5342 | 543.5573 | 588.1705 | 598.4906 | 602.7285 | 602.21
| 50 | 50 | 50 | 50 | 50 | 50 | 50 | 50 | 50 |  | 50 | 50 | 50 | 50 | 50 | 50 | 50 | 50 | 50
종단경사 횡단경사 | 4.5 | 5 | 5.5 | 6 | 6.5 | 7 | 7.5 | 8 | 비고 | 종단경사 횡단경사 | 4.5 | 5 | 5.5 | 6 | 6.5 | 7 | 7.5 | 8 | 비고
| (%) | (%) | (%) | (%) | (%) | (%) | (%) | (%) |  |  | (%) | (%) | (%) | (%) | (%) | (%) | (%) | (%)
4 | 245.8548 | 257.6457 | 268.8737 | 272.7015 | 275.3263 | 277.3151 | 278.7351 | 279.6421 |  | 4 | 320.2925 | 328.4262 | 331.8394 | 334.2391 | 335.7497 | 336.4717 | 336.4876 | 335.8665
| 50 | 50 | 50 | 50 | 50 | 50 | 50 | 50 |  |  | 50 | 50 | 50 | 50 | 50 | 50 | 50 | 50
5 | 304.7353 | 313.275 | 316.8623 | 319.4388 | 321.1297 | 322.0359 | 322.2405 | 321.8126 |  | 5 | 395.5958 | 398.7685 | 400.4268 | 400.7745 | 399.9728 | 398.1518 | 395.4186 | 391.8622
| 50 | 50 | 50 | 50 | 50 | 50 | 50 | 50 |  |  | 50 | 50 | 50 | 50 | 50 | 50 | 50 | 50
6 | 356.9331 | 360.8958 | 363.449 | 364.784 | 365.0519 | 364.3748 | 362.8526 | 360.5689 |  | 6 | 465.9663 | 466.6932 | 465.5293 | 462.7294 | 458.495 | 452.9889 | 446.3445 | 438.6734
| 50 | 50 | 50 | 50 | 50 | 50 | 50 | 50 |  |  | 50 | 50 | 50 | 50 | 50 | 50 | 50 | 50
7 | 404.8236 | 407.5146 | 408.539 | 408.1232 | 406.4465 | 403.6531 | 399.8614 | 395.1703 |  | 7 | 533.7227 | 530.8852 | 525.7498 | 518.6266 | 509.7607 | 499.3498 | 487.5565 | 474.516
| 50 | 50 | 50 | 50 | 50 | 50 | 50 | 50 |  |  | 50 | 50 | 50 | 50 | 50 | 50 | 50 | 50
8 | 451.7485 | 452.6599 | 451.6316 | 448.9278 | 444.7569 | 439.2873 | 432.6568 | 424.9803 |  | 8 | 597.8342 | 590.2448 | 579.9215 | 567.2335 | 552.4727 | 535.8745 | 517.632 | 497.9064
| 50 | 50 | 50 | 50 | 50 | 50 | 50 | 50 |  |  | 50 | 50 | 50 | 50 | 50 | 50 | 50 | 50
※ - L형측구의 길이가 설치결정 이하인 경우는 집수정을 설치하지 않는다. | [9 empty] | ※ - L형측구의 길이가 설치결정 이하인 경우는 집수정을 설치하지 않는다.
- 설치결정 위치에 집수정을 설치하여 횡배수관으로 우수를 배제한다. | [9 empty] | - 설치결정 위치에 집수정을 설치하여 횡배수관으로 우수를 배제한다.
- 횡배수관을 설치 할 수 없는 경우 첫 번째 집수정을 설치하고 그 이후에는 보수 및 유지 관리를 위하여 | [9 empty] | - 횡배수관을 설치 할 수 없는 경우 첫 번째 집수정을 설치하고 그 이후에는 보수 및 유지 관리를 위하여
50m 간격으로 집수정을 설치하여 종방향 배수관을 통해 우수를 배제한다. | [9 empty] | 50m 간격으로 집수정을 설치하여 종방향 배수관을 통해 우수를 배제한다.
다. 절개부 폭원이 35.0m인 경우 | [9 empty] | 다. 절개부 폭원이 35.0m인 경우
가) 표준구간 및 곡선부 내측구간 (양방향 연결로) | [9 empty] | 가) 표준구간 및 곡선부 내측구간 (양방향 연결로)
| W1 : | 7.885 | W2 : | 35 | [6 empty] | W1 : | 8.885 | W2 : | 35
| S = 3.6 × 10 × Qi / (85.21 × (0.9×7.885 + 0.8×35)) | [9 empty] | S = 3.6 × 10 × Qi / (85.2 × (0.9×8.885 + 0.8×35))
| = | 1203.7828 | Qi | [7 empty] | = | 1173.823 | Qi
[7 empty] | 설치계산/설치결정 (단위 : m) | [9 empty] | 설치계산/설치결정 (단위 : m)
종단경사 횡단경사 | 0.5 | 0.7 | 1 | 1.5 | 2 | 2.5 | 3 | 3.5 | 4 | 종단경사 횡단경사 | 0.5 | 0.7 | 1 | 1.5 | 2 | 2.5 | 3 | 3.5 | 4
| (%) | (%) | (%) | (%) | (%) | (%) | (%) | (%) | (%) |  | (%) | (%) | (%) | (%) | (%) | (%) | (%) | (%) | (%)
4 | 75.6233 | 87.0994 | 101.0154 | 119.5423 | 134.8591 | 148.243 | 160.3028 | 171.3819 | 181.6957 | 4 | 106.1189 | 120.8062 | 138.3604 | 161.5053 | 180.5721 | 197.2331 | 212.2626 | 226.0893 | 238.9794
| 50 | 50 | 50 | 50 | 50 | 50 | 50 | 50 | 50 |  | 50 | 50 | 50 | 50 | 50 | 50 | 50 | 50 | 50
5 | 93.8745 | 108.1773 | 125.493 | 148.488 | 167.4522 | 183.9962 | 198.8872 | 212.5569 | 225.276 | 5 | 137.9094 | 157.0524 | 179.896 | 209.9469 | 234.6531 | 256.2149 | 275.6498 | 293.5204 | 306.2677
| 50 | 50 | 50 | 50 | 50 | 50 | 50 | 50 | 50 |  | 50 | 50 | 50 | 50 | 50 | 50 | 50 | 50 | 50
6 | 113.5104 | 130.8569 | 151.8368 | 179.6512 | 202.5513 | 222.5053 | 240.4512 | 256.9161 | 272.2299 | 6 | 172.6691 | 196.6844 | 225.3148 | 262.9249 | 293.8057 | 320.7339 | 344.9931 | 358.6076 | 363.009
| 50 | 50 | 50 | 50 | 50 | 50 | 50 | 50 | 50 |  | 50 | 50 | 50 | 50 | 50 | 50 | 50 | 50 | 50
7 | 134.47 | 155.0667 | 179.9615 | 212.9273 | 240.0355 | 263.6357 | 284.8478 | 304.3012 | 311.5206 | 7 | 210.2243 | 239.5035 | 274.3875 | 320.169 | 357.726 | 390.4573 | 410.5498 | 416.1158 | 418.5494
| 50 | 50 | 50 | 50 | 50 | 50 | 50 | 50 | 50 |  | 50 | 50 | 50 | 50 | 50 | 50 | 50 | 50 | 50
8 | 156.6958 | 180.7398 | 209.7882 | 248.2214 | 279.7962 | 307.2667 | 331.946 | 344.5623 | 349.1848 | 8 | 250.4237 | 285.3369 | 326.9152 | 381.4461 | 426.1526 | 461.1296 | 469.2207 | 472.5432 | 472.1367
| 50 | 50 | 50 | 50 | 50 | 50 | 50 | 50 | 50 |  | 50 | 50 | 50 | 50 | 50 | 50 | 50 | 50 | 50
종단경사 횡단경사 | 4.5 | 5 | 5.5 | 6 | 6.5 | 7 | 7.5 | 8 | 비고 | 종단경사 횡단경사 | 4.5 | 5 | 5.5 | 6 | 6.5 | 7 | 7.5 | 8 | 비고
| (%) | (%) | (%) | (%) | (%) | (%) | (%) | (%) |  |  | (%) | (%) | (%) | (%) | (%) | (%) | (%) | (%)
4 | 191.3901 | 200.5689 | 209.3095 | 212.2894 | 214.3327 | 215.8809 | 216.9863 | 217.6924 |  | 4 | 251.1115 | 257.4883 | 260.1643 | 262.0457 | 263.23 | 263.7961 | 263.8086 | 263.3216
| 50 | 50 | 50 | 50 | 50 | 50 | 50 | 50 |  |  | 50 | 50 | 50 | 50 | 50 | 50 | 50 | 50
5 | 237.2267 | 243.8746 | 246.6671 | 248.6728 | 249.9892 | 250.6947 | 250.8539 | 250.5208 |  | 5 | 310.1498 | 312.6372 | 313.9373 | 314.2099 | 313.5814 | 312.1537 | 310.0108 | 307.2226
| 50 | 50 | 50 | 50 | 50 | 50 | 50 | 50 |  |  | 50 | 50 | 50 | 50 | 50 | 50 | 50 | 50
6 | 277.861 | 280.9458 | 282.9334 | 283.9726 | 284.1812 | 283.6541 | 282.4691 | 280.6913 |  | 6 | 365.3208 | 365.8907 | 364.9781 | 362.783 | 359.4632 | 355.1464 | 349.9371 | 343.9229
| 50 | 50 | 50 | 50 | 50 | 50 | 50 | 50 |  |  | 50 | 50 | 50 | 50 | 50 | 50 | 50 | 50
7 | 315.1422 | 317.2371 | 318.0345 | 317.7109 | 316.4056 | 314.231 | 311.2793 | 307.6274 |  | 7 | 418.4422 | 416.2176 | 412.1914 | 406.6068 | 399.6558 | 391.4937 | 382.2476 | 372.0238
| 50 | 50 | 50 | 50 | 50 | 50 | 50 | 50 |  |  | 50 | 50 | 50 | 50 | 50 | 50 | 50 | 50
8 | 351.6717 | 352.3812 | 351.5807 | 349.4759 | 346.229 | 341.9711 | 336.8094 | 330.8336 |  | 8 | 468.7061 | 462.7559 | 454.6624 | 444.7149 | 433.1424 | 420.1292 | 405.827 | 390.362
| 50 | 50 | 50 | 50 | 50 | 50 | 50 | 50 |  |  | 50 | 50 | 50 | 50 | 50 | 50 | 50 | 50
나) 표준구간 및 곡선부 내측구간 (일방향 연결로) | [9 empty] | 나) 표준구간 및 곡선부 내측구간 (일방향 연결로)
| W1 : | 8.135 | W2 : | 35 | [6 empty] | W1 : | 9.135 | W2 : | 35
| S = 3.6 × 10 × Qi / (85.21 × (0.9×8.135 + 0.8×35)) | [9 empty] | S = 3.6 × 10 × Qi / (85.2 × (0.9×9.135 + 0.8×35))
| = | 1196.1146 | Qi | [7 empty] | = | 1166.5315 | Qi
[7 empty] | 설치계산/설치결정 (단위 : m) | [9 empty] | 설치계산/설치결정 (단위 : m)
종단경사 횡단경사 | 0.5 | 0.7 | 1 | 1.5 | 2 | 2.5 | 3 | 3.5 | 4 | 종단경사 횡단경사 | 0.5 | 0.7 | 1 | 1.5 | 2 | 2.5 | 3 | 3.5 | 4
| (%) | (%) | (%) | (%) | (%) | (%) | (%) | (%) | (%) |  | (%) | (%) | (%) | (%) | (%) | (%) | (%) | (%) | (%)
4 | 75.1415 | 86.5446 | 100.3719 | 118.7808 | 134 | 147.2987 | 159.2817 | 170.2902 | 180.5383 | 4 | 105.4598 | 120.0557 | 137.501 | 160.502 | 179.4504 | 196.0079 | 210.944 | 224.6849 | 237.4949
| 50 | 50 | 50 | 50 | 50 | 50 | 50 | 50 | 50 |  | 50 | 50 | 50 | 50 | 50 | 50 | 50 | 50 | 50
5 | 93.2765 | 107.4882 | 124.6937 | 147.5421 | 166.3856 | 182.8241 | 197.6202 | 211.2029 | 223.841 | 5 | 137.0528 | 156.0768 | 178.7785 | 208.6427 | 233.1955 | 254.6233 | 273.9376 | 291.6971 | 304.3652
| 50 | 50 | 50 | 50 | 50 | 50 | 50 | 50 | 50 |  | 50 | 50 | 50 | 50 | 50 | 50 | 50 | 50 | 50
6 | 112.7873 | 130.0234 | 150.8696 | 178.5068 | 201.261 | 221.0879 | 238.9195 | 255.2795 | 270.4958 | 6 | 171.5965 | 195.4627 | 223.9152 | 261.2917 | 291.9806 | 318.7416 | 342.8501 | 356.38 | 360.7541
| 50 | 50 | 50 | 50 | 50 | 50 | 50 | 50 | 50 |  | 50 | 50 | 50 | 50 | 50 | 50 | 50 | 50 | 50
7 | 133.6134 | 154.0789 | 178.8151 | 211.571 | 238.5065 | 261.9563 | 283.0333 | 302.3628 | 309.5362 | 7 | 208.9184 | 238.0158 | 272.6831 | 318.1802 | 355.5039 | 388.0319 | 407.9996 | 413.531 | 415.9495
| 50 | 50 | 50 | 50 | 50 | 50 | 50 | 50 | 50 |  | 50 | 50 | 50 | 50 | 50 | 50 | 50 | 50 | 50
8 | 155.6976 | 179.5885 | 208.4518 | 246.6402 | 278.0139 | 305.3094 | 329.8315 | 342.3675 | 346.9605 | 8 | 248.8682 | 283.5645 | 324.8845 | 379.0766 | 423.5054 | 458.2652 | 466.306 | 469.6079 | 469.2039
| 50 | 50 | 50 | 50 | 50 | 50 | 50 | 50 | 50 |  | 50 | 50 | 50 | 50 | 50 | 50 | 50 | 50 | 50
종단경사 횡단경사 | 4.5 | 5 | 5.5 | 6 | 6.5 | 7 | 7.5 | 8 | 비고 | 종단경사 횡단경사 | 4.5 | 5 | 5.5 | 6 | 6.5 | 7 | 7.5 | 8 | 비고
| (%) | (%) | (%) | (%) | (%) | (%) | (%) | (%) |  |  | (%) | (%) | (%) | (%) | (%) | (%) | (%) | (%)
4 | 190.1709 | 199.2913 | 207.9762 | 210.9371 | 212.9674 | 214.5057 | 215.6041 | 216.3057 |  | 4 | 249.5517 | 255.8889 | 258.5482 | 260.418 | 261.5949 | 262.1574 | 262.1698 | 261.6859
| 50 | 50 | 50 | 50 | 50 | 50 | 50 | 50 |  |  | 50 | 50 | 50 | 50 | 50 | 50 | 50 | 50
5 | 235.7155 | 242.3211 | 245.0958 | 247.0888 | 248.3967 | 249.0977 | 249.256 | 248.9249 |  | 5 | 308.2232 | 310.6951 | 311.9872 | 312.2581 | 311.6335 | 310.2147 | 308.0851 | 305.3142
| 50 | 50 | 50 | 50 | 50 | 50 | 50 | 50 |  |  | 50 | 50 | 50 | 50 | 50 | 50 | 50 | 50
6 | 276.091 | 279.1561 | 281.1311 | 282.1637 | 282.371 | 281.8472 | 280.6698 | 278.9033 |  | 6 | 363.0515 | 363.6178 | 362.7109 | 360.5294 | 357.2303 | 352.9403 | 347.7634 | 341.7865
| 50 | 50 | 50 | 50 | 50 | 50 | 50 | 50 |  |  | 50 | 50 | 50 | 50 | 50 | 50 | 50 | 50
7 | 313.1347 | 315.2162 | 316.0086 | 315.687 | 314.39 | 312.2293 | 309.2964 | 305.6678 |  | 7 | 415.8429 | 413.6321 | 409.6309 | 404.081 | 397.1733 | 389.0618 | 379.8732 | 369.7129
| 50 | 50 | 50 | 50 | 50 | 50 | 50 | 50 |  |  | 50 | 50 | 50 | 50 | 50 | 50 | 50 | 50
8 | 349.4315 | 350.1366 | 349.3412 | 347.2497 | 344.0235 | 339.7927 | 334.6639 | 328.7261 |  | 8 | 465.7946 | 459.8814 | 451.8381 | 441.9525 | 430.4518 | 417.5195 | 403.3061 | 387.9372
| 50 | 50 | 50 | 50 | 50 | 50 | 50 | 50 |  |  | 50 | 50 | 50 | 50 | 50 | 50 | 50 | 50
※ - L형측구의 길이가 설치결정 이하인 경우는 집수정을 설치하지 않는다. | [9 empty] | ※ - L형측구의 길이가 설치결정 이하인 경우는 집수정을 설치하지 않는다.
- 설치결정 위치에 집수정을 설치하여 횡배수관으로 우수를 배제한다. | [9 empty] | - 설치결정 위치에 집수정을 설치하여 횡배수관으로 우수를 배제한다.
- 횡배수관을 설치 할 수 없는 경우 첫 번째 집수정을 설치하고 그 이후에는 보수 및 유지 관리를 위하여 | [9 empty] | - 횡배수관을 설치 할 수 없는 경우 첫 번째 집수정을 설치하고 그 이후에는 보수 및 유지 관리를 위하여
50m 간격으로 집수정을 설치하여 종방향 배수관을 통해 우수를 배제한다. | [9 empty] | 50m 간격으로 집수정을 설치하여 종방향 배수관을 통해 우수를 배제한다.
라. 절개부 폭원이 45.0m인 경우 | [9 empty] | 라. 절개부 폭원이 45.0m인 경우
가) 표준구간 및 곡선부 내측구간 (양방향 연결로) | [9 empty] | 가) 표준구간 및 곡선부 내측구간 (양방향 연결로)
| W1 : | 7.885 | W2 : | 45 | [6 empty] | W1 : | 8.885 | W2 : | 45
| S = 3.6 × 10 × Qi / (85.21 × (0.9×7.885 + 0.8×45)) | [9 empty] | S = 3.6 × 10 × Qi / (85.2 × (0.9×8.885 + 0.8×45))
| = | 980.3247 | Qi | [7 empty] | = | 960.3837 | Qi
[7 empty] | 설치계산/설치결정 (단위 : m) | [9 empty] | 설치계산/설치결정 (단위 : m)
종단경사 횡단경사 | 0.5 | 0.7 | 1 | 1.5 | 2 | 2.5 | 3 | 3.5 | 4 | 종단경사 횡단경사 | 0.5 | 0.7 | 1 | 1.5 | 2 | 2.5 | 3 | 3.5 | 4
| (%) | (%) | (%) | (%) | (%) | (%) | (%) | (%) | (%) |  | (%) | (%) | (%) | (%) | (%) | (%) | (%) | (%) | (%)
4 | 61.5853 | 70.9312 | 82.2639 | 97.3517 | 109.8252 | 120.7247 | 130.5458 | 139.5683 | 147.9676 | 4 | 86.8231 | 98.8397 | 113.202 | 132.1383 | 147.7382 | 161.3697 | 173.6663 | 184.9789 | 195.5252
| 50 | 50 | 50 | 50 | 50 | 50 | 50 | 50 | 50 |  | 50 | 50 | 50 | 50 | 50 | 50 | 50 | 50 | 50
5 | 76.4486 | 88.0964 | 102.1978 | 120.9242 | 136.3681 | 149.841 | 161.9677 | 173.1 | 183.458 | 5 | 112.833 | 128.4951 | 147.185 | 171.7717 | 191.9855 | 209.6267 | 225.5277 | 240.1488 | 250.5782
| 50 | 50 | 50 | 50 | 50 | 50 | 50 | 50 | 50 |  | 50 | 50 | 50 | 50 | 50 | 50 | 50 | 50 | 50
6 | 92.4395 | 106.566 | 123.6514 | 146.3025 | 164.9517 | 181.2017 | 195.8162 | 209.2248 | 221.6959 | 6 | 141.2722 | 160.9208 | 184.3452 | 215.1166 | 240.3822 | 262.414 | 282.2621 | 293.401 | 297.0021
| 50 | 50 | 50 | 50 | 50 | 50 | 50 | 50 | 50 |  | 50 | 50 | 50 | 50 | 50 | 50 | 50 | 50 | 50
7 | 109.5084 | 126.2817 | 146.5553 | 173.4017 | 195.4777 | 214.697 | 231.9715 | 247.8138 | 253.6931 | 7 | 171.9986 | 195.954 | 224.4949 | 261.9518 | 292.6797 | 319.4594 | 335.8985 | 340.4524 | 342.4435
| 50 | 50 | 50 | 50 | 50 | 50 | 50 | 50 | 50 |  | 50 | 50 | 50 | 50 | 50 | 50 | 50 | 50 | 50
8 | 127.6084 | 147.1891 | 170.8452 | 202.144 | 227.8577 | 250.2288 | 270.3269 | 280.6013 | 284.3657 | 8 | 204.8885 | 233.4534 | 267.4714 | 312.0867 | 348.6641 | 377.2812 | 383.901 | 386.6194 | 386.2868
| 50 | 50 | 50 | 50 | 50 | 50 | 50 | 50 | 50 |  | 50 | 50 | 50 | 50 | 50 | 50 | 50 | 50 | 50
종단경사 횡단경사 | 4.5 | 5 | 5.5 | 6 | 6.5 | 7 | 7.5 | 8 | 비고 | 종단경사 횡단경사 | 4.5 | 5 | 5.5 | 6 | 6.5 | 7 | 7.5 | 8 | 비고
| (%) | (%) | (%) | (%) | (%) | (%) | (%) | (%) |  |  | (%) | (%) | (%) | (%) | (%) | (%) | (%) | (%)
4 | 155.8624 | 163.3373 | 170.4554 | 172.8821 | 174.5461 | 175.807 | 176.7072 | 177.2822 |  | 4 | 205.4513 | 210.6686 | 212.858 | 214.3973 | 215.3662 | 215.8293 | 215.8396 | 215.4411
| 50 | 50 | 50 | 50 | 50 | 50 | 50 | 50 |  |  | 50 | 50 | 50 | 50 | 50 | 50 | 50 | 50
5 | 193.1903 | 198.6041 | 200.8783 | 202.5117 | 203.5837 | 204.1582 | 204.2879 | 204.0166 |  | 5 | 253.7544 | 255.7895 | 256.8532 | 257.0763 | 256.562 | 255.394 | 253.6408 | 251.3595
| 50 | 50 | 50 | 50 | 50 | 50 | 50 | 50 |  |  | 50 | 50 | 50 | 50 | 50 | 50 | 50 | 50
6 | 226.2816 | 228.7938 | 230.4125 | 231.2588 | 231.4287 | 230.9994 | 230.0344 | 228.5866 |  | 6 | 298.8935 | 299.3598 | 298.6132 | 296.8172 | 294.1011 | 290.5692 | 286.3071 | 281.3865
| 50 | 50 | 50 | 50 | 50 | 50 | 50 | 50 |  |  | 50 | 50 | 50 | 50 | 50 | 50 | 50 | 50
7 | 256.6423 | 258.3484 | 258.9978 | 258.7342 | 257.6712 | 255.9003 | 253.4966 | 250.5225 |  | 7 | 342.3558 | 340.5356 | 337.2415 | 332.6724 | 326.9854 | 320.3073 | 312.7425 | 304.3777
| 50 | 50 | 50 | 50 | 50 | 50 | 50 | 50 |  |  | 50 | 50 | 50 | 50 | 50 | 50 | 50 | 50
8 | 286.3909 | 286.9687 | 286.3168 | 284.6027 | 281.9585 | 278.491 | 274.2875 | 269.421 |  | 8 | 383.48 | 378.6118 | 371.9899 | 363.8513 | 354.383 | 343.736 | 332.0344 | 319.3815
| 50 | 50 | 50 | 50 | 50 | 50 | 50 | 50 |  |  | 50 | 50 | 50 | 50 | 50 | 50 | 50 | 50
나) 표준구간 및 곡선부 내측구간 (일방향 연결로) | [9 empty] | 나) 표준구간 및 곡선부 내측구간 (일방향 연결로)
| W1 : | 8.135 | W2 : | 45 | [6 empty] | W1 : | 9.135 | W2 : | 45
| S = 3.6 × 10 × Qi / (85.21 × (0.9×8.135 + 0.8×45)) | [9 empty] | S = 3.6 × 10 × Qi / (85.2 × (0.9×9.135 + 0.8×45))
| = | 975.2331 | Qi | [7 empty] | = | 955.4972 | Qi
[7 empty] | 설치계산/설치결정 (단위 : m) | [9 empty] | 설치계산/설치결정 (단위 : m)
종단경사 횡단경사 | 0.5 | 0.7 | 1 | 1.5 | 2 | 2.5 | 3 | 3.5 | 4 | 종단경사 횡단경사 | 0.5 | 0.7 | 1 | 1.5 | 2 | 2.5 | 3 | 3.5 | 4
| (%) | (%) | (%) | (%) | (%) | (%) | (%) | (%) | (%) |  | (%) | (%) | (%) | (%) | (%) | (%) | (%) | (%) | (%)
4 | 61.2655 | 70.5628 | 81.8367 | 96.8461 | 109.2548 | 120.0977 | 129.8678 | 138.8434 | 147.1991 | 4 | 86.3813 | 98.3368 | 112.626 | 131.466 | 146.9865 | 160.5486 | 172.7827 | 184.0377 | 194.5303
| 50 | 50 | 50 | 50 | 50 | 50 | 50 | 50 | 50 |  | 50 | 50 | 50 | 50 | 50 | 50 | 50 | 50 | 50
5 | 76.0515 | 87.6388 | 101.667 | 120.2961 | 135.6598 | 149.0628 | 161.1265 | 172.201 | 182.5052 | 5 | 112.2589 | 127.8413 | 146.4361 | 170.8977 | 191.0087 | 208.5601 | 224.3802 | 238.9269 | 249.3033
| 50 | 50 | 50 | 50 | 50 | 50 | 50 | 50 | 50 |  | 50 | 50 | 50 | 50 | 50 | 50 | 50 | 50 | 50
6 | 91.9594 | 106.0125 | 123.0092 | 145.5427 | 164.095 | 180.2606 | 194.7992 | 208.1381 | 220.5444 | 6 | 140.5534 | 160.102 | 183.4073 | 214.0221 | 239.1592 | 261.0788 | 280.826 | 291.9082 | 295.491
| 50 | 50 | 50 | 50 | 50 | 50 | 50 | 50 | 50 |  | 50 | 50 | 50 | 50 | 50 | 50 | 50 | 50 | 50
7 | 108.9396 | 125.6258 | 145.7941 | 172.5011 | 194.4625 | 213.5819 | 230.7667 | 246.5267 | 252.3755 | 7 | 171.1235 | 194.957 | 223.3527 | 260.619 | 291.1906 | 317.834 | 334.1894 | 338.7201 | 340.7011
| 50 | 50 | 50 | 50 | 50 | 50 | 50 | 50 | 50 |  | 50 | 50 | 50 | 50 | 50 | 50 | 50 | 50 | 50
8 | 126.9456 | 146.4247 | 169.9579 | 201.0942 | 226.6742 | 248.9292 | 268.9229 | 279.1439 | 282.8888 | 8 | 203.8461 | 232.2655 | 266.1105 | 310.4988 | 346.8901 | 375.3616 | 381.9477 | 384.6523 | 384.3214
| 50 | 50 | 50 | 50 | 50 | 50 | 50 | 50 | 50 |  | 50 | 50 | 50 | 50 | 50 | 50 | 50 | 50 | 50
종단경사 횡단경사 | 4.5 | 5 | 5.5 | 6 | 6.5 | 7 | 7.5 | 8 | 비고 | 종단경사 횡단경사 | 4.5 | 5 | 5.5 | 6 | 6.5 | 7 | 7.5 | 8 | 비고
| (%) | (%) | (%) | (%) | (%) | (%) | (%) | (%) |  |  | (%) | (%) | (%) | (%) | (%) | (%) | (%) | (%)
4 | 155.0528 | 162.489 | 169.5701 | 171.9842 | 173.6396 | 174.8939 | 175.7894 | 176.3614 |  | 4 | 204.4059 | 209.5967 | 211.7749 | 213.3064 | 214.2704 | 214.7312 | 214.7414 | 214.345
| 50 | 50 | 50 | 50 | 50 | 50 | 50 | 50 |  |  | 50 | 50 | 50 | 50 | 50 | 50 | 50 | 50
5 | 192.1869 | 197.5727 | 199.835 | 201.4599 | 202.5263 | 203.0979 | 203.2269 | 202.957 |  | 5 | 252.4633 | 254.4881 | 255.5464 | 255.7683 | 255.2567 | 254.0946 | 252.3502 | 250.0806
| 50 | 50 | 50 | 50 | 50 | 50 | 50 | 50 |  |  | 50 | 50 | 50 | 50 | 50 | 50 | 50 | 50
6 | 225.1064 | 227.6055 | 229.2158 | 230.0577 | 230.2267 | 229.7996 | 228.8397 | 227.3994 |  | 6 | 297.3728 | 297.8366 | 297.0938 | 295.307 | 292.6047 | 289.0907 | 284.8504 | 279.9548
| 50 | 50 | 50 | 50 | 50 | 50 | 50 | 50 |  |  | 50 | 50 | 50 | 50 | 50 | 50 | 50 | 50
7 | 255.3094 | 257.0066 | 257.6526 | 257.3904 | 256.333 | 254.5712 | 252.18 | 249.2214 |  | 7 | 340.6138 | 338.803 | 335.5256 | 330.9797 | 325.3216 | 318.6776 | 311.1513 | 302.829
| 50 | 50 | 50 | 50 | 50 | 50 | 50 | 50 |  |  | 50 | 50 | 50 | 50 | 50 | 50 | 50 | 50
8 | 284.9035 | 285.4783 | 284.8298 | 283.1245 | 280.4941 | 277.0446 | 272.863 | 268.0217 |  | 8 | 381.5289 | 376.6854 | 370.0972 | 362 | 352.5798 | 341.9871 | 330.345 | 317.7564
| 50 | 50 | 50 | 50 | 50 | 50 | 50 | 50 |  |  | 50 | 50 | 50 | 50 | 50 | 50 | 50 | 50
※ - L형측구의 길이가 설치결정 이하인 경우는 집수정을 설치하지 않는다. | [9 empty] | ※ - L형측구의 길이가 설치결정 이하인 경우는 집수정을 설치하지 않는다.
- 설치결정 위치에 집수정을 설치하여 횡배수관으로 우수를 배제한다. | [9 empty] | - 설치결정 위치에 집수정을 설치하여 횡배수관으로 우수를 배제한다.
- 횡배수관을 설치 할 수 없는 경우 첫 번째 집수정을 설치하고 그 이후에는 보수 및 유지 관리를 위하여 | [9 empty] | - 횡배수관을 설치 할 수 없는 경우 첫 번째 집수정을 설치하고 그 이후에는 보수 및 유지 관리를 위하여
50m 간격으로 집수정을 설치하여 종방향 배수관을 통해 우수를 배제한다. | [9 empty] | 50m 간격으로 집수정을 설치하여 종방향 배수관을 통해 우수를 배제한다.
Note on A1: 도명엔지니어링: L형측구저판 포함
Note on K1: 도명엔지니어링: L형측구저판 제외
6
6
6
6
6
6
6
6
6
6
6
6
6
6
6
6
6
6
6
6
6
6
6
6
6
6
6
6
6
6
6
6

## 중분대집수정간격
1. 중앙분리대 집수정 설치간격 계산
1) 중분대 횡단경사에 따른 통수량 | [7 empty] | (중앙분리대 규격변경 적용)
Q = A x 1/n x R2/3 x I1/2
[21 empty] | 강우강도(mm/hr) | 85.2
횡단경사 (%) | 수위(H) (m) |  |  | 통수면적 (m2) |  |  | 윤변(P) (m) |  |  | 경심(R) (m) |  |  |  | R2/3 |  |  | Q (m3/sec) |  |  |  | 집수폭원(m): | 9.2
1 | 0.005 |  |  | 0.00473 |  |  | 1.2 |  |  | 0.0039416 |  |  |  | 0.024952 |  |  | 0.0078684 |  |  | x I1/2 | 중분대폭원(m): | 0.695
2 | 0.01 |  |  | 0.00945 |  |  | 1.2051 |  |  | 0.0078417 |  |  |  | 0.03947 |  |  | 0.024866 |  |  | x I1/2 | 측대폭원(m): | 0.5
3 | 0.015 |  |  | 0.01418 |  |  | 1.2102 |  |  | 0.011717 |  |  |  | 0.051587 |  |  | 0.048767 |  |  | x I1/2 | 측구경사(%): | 0
4 | 0.02 |  |  | 0.0189 |  |  | 1.2154 |  |  | 0.01555 |  |  |  | 0.062301 |  |  | 0.078499 |  |  | x I1/2 | 조도계수(n): | 0.015
5 | 0.025 |  |  | 0.02363 |  |  | 1.2206 |  |  | 0.019359 |  |  |  | 0.072098 |  |  | 0.11358 |  |  | x I1/2 | 유출계수 | 0.9
6 | 0.03 |  |  | 0.02835 |  |  | 1.2259 |  |  | 0.023126 |  |  |  | 0.081171 |  |  | 0.15341 |  |  | x I1/2 | 조도계수(n): | 0.013 | 배수관
2) 횡단경사 및 종단 합성경사에 따른 중분대 통수량(m3/sec)
종단경사 횡단경사 | 0.3 |  |  | 0.5 |  |  | 1 |  |  | 1.5 |  |  |  | 2 |  | 2.5 |  |  | 3
1 | 0.00043097 |  |  | 0.00055638 |  |  | 0.00078684 |  |  | 0.00096367 |  |  |  | 0.0011128 |  | 0.0012441 |  |  | 0.0013628
2 | 0.001362 |  |  | 0.0017583 |  |  | 0.0024866 |  |  | 0.0030455 |  |  |  | 0.0035166 |  | 0.0039317 |  |  | 0.004307
3 | 0.0026711 |  |  | 0.0034483 |  |  | 0.0048767 |  |  | 0.0059727 |  |  |  | 0.0068967 |  | 0.0077107 |  |  | 0.0084467
4 | 0.0042996 |  |  | 0.0055507 |  |  | 0.0078499 |  |  | 0.0096142 |  |  |  | 0.011101 |  | 0.012412 |  |  | 0.013596
5 | 0.0062209 |  |  | 0.0080312 |  |  | 0.011358 |  |  | 0.01391 |  |  |  | 0.016062 |  | 0.017958 |  |  | 0.019672
6 | 0.0084027 |  |  | 0.010848 |  |  | 0.015341 |  |  | 0.018789 |  |  |  | 0.021696 |  | 0.024257 |  |  | 0.026572
3) Rf 결정
집수구 길이(L)=0.70m × 1ft/0.3048 = | [9 empty] | 2.2966
길어깨 유속(V)
V = 1/n×R2/3× I1/2
(ft/sec)
종단경사 횡단경사 | 0.3 |  |  | 0.5 |  |  | 1 |  |  | 1.5 |  |  |  | 2 |  | 2.5 |  |  | 3
1 | 0.29893 |  |  | 0.38592 |  |  | 0.54577 |  |  | 0.66843 |  |  |  | 0.77183 |  | 0.86293 |  |  | 0.9453
2 | 0.47285 |  |  | 0.61045 |  |  | 0.86331 |  |  | 1.0573 |  |  |  | 1.2209 |  | 1.365 |  |  | 1.4953
3 | 0.61801 |  |  | 0.79785 |  |  | 1.1283 |  |  | 1.3819 |  |  |  | 1.5957 |  | 1.784 |  |  | 1.9543
4 | 0.74636 |  |  | 0.96355 |  |  | 1.3627 |  |  | 1.6689 |  |  |  | 1.9271 |  | 2.1546 |  |  | 2.3602
5 | 0.86372 |  |  | 1.1151 |  |  | 1.5769 |  |  | 1.9313 |  |  |  | 2.2301 |  | 2.4934 |  |  | 2.7313
6 | 0.97242 |  |  | 1.2554 |  |  | 1.7754 |  |  | 2.1744 |  |  |  | 2.5108 |  | 2.8071 |  |  | 3.0751
| V < 5.3 이면 Rf=1.0 | [5 empty] | Rf <그림12참조> |  |  |  | (그레이팅(p-1-7/8-4)일 경우)
Rf = 1-0.09(V-VO)
종단경사 횡단경사 | 0.3 |  |  | 0.5 |  |  | 1 |  |  | 1.5 |  |  |  | 2 |  | 2.5 |  |  | 3
1 | 1 |  |  | 1 |  |  | 1 |  |  | 1 |  |  |  | 1 |  | 1 |  |  | 1
2 | 1 |  |  | 1 |  |  | 1 |  |  | 1 |  |  |  | 1 |  | 1 |  |  | 1
3 | 1 |  |  | 1 |  |  | 1 |  |  | 1 |  |  |  | 1 |  | 1 |  |  | 1
4 | 1 |  |  | 1 |  |  | 1 |  |  | 1 |  |  |  | 1 |  | 1 |  |  | 1
5 | 1 |  |  | 1 |  |  | 1 |  |  | 1 |  |  |  | 1 |  | 1 |  |  | 1
6 | 1 |  |  | 1 |  |  | 1 |  |  | 1 |  |  |  | 1 |  | 1 |  |  | 1
4) Eo 결정
Eo = 1-(1-W/T)2.67
여기서 W : 집수정폭 → | [6 empty] | 0.45
T : 수 로 폭 → | [6 empty] | 1.195
Eo = 1-(1-0.45/1.195)2.67
= |  | 0.717
5) Rs 결정
Rs = 1/(1+0.15V1.8 / SX L2.3) 혹은 그림13를 이용하여 산출
여기서 V : 길어깨 유속(ft/sec)
SX : 수로 횡경사
| 집수구길이(L) = 0.70m × 1ft/0.3048 = | [9 empty] | 2.2966
종단경사 횡단경사 | 0.3 |  |  | 0.5 |  |  | 1 |  |  | 1.5 |  |  |  | 2 |  | 2.5 |  |  | 3
1 | 0.79864 |  |  | 0.71464 |  |  | 0.57303 |  |  | 0.48233 |  |  |  | 0.41834 |  | 0.37042 |  |  | 0.33303
2 | 0.77653 |  |  | 0.68692 |  |  | 0.5404 |  |  | 0.44943 |  |  |  | 0.38654 |  | 0.34013 |  |  | 0.30432
3 | 0.76298 |  |  | 0.67026 |  |  | 0.52137 |  |  | 0.4306 |  |  |  | 0.36858 |  | 0.32319 |  |  | 0.28839
4 | 0.75345 |  |  | 0.65867 |  |  | 0.50838 |  |  | 0.4179 |  |  |  | 0.35656 |  | 0.31192 |  |  | 0.27784
5 | 0.746 |  |  | 0.64968 |  |  | 0.49845 |  |  | 0.40827 |  |  |  | 0.3475 |  | 0.30346 |  |  | 0.26993
6 | 0.74007 |  |  | 0.64258 |  |  | 0.49069 |  |  | 0.40079 |  |  |  | 0.3405 |  | 0.29694 |  |  | 0.26386
6) 유출량(Qi) 결정
Qi = Q x [Rf Eo + Rs(1-Eo)]
(단위 : m3/sec)
종단경사 횡단경사 | 0.3 |  |  | 0.5 |  |  | 1 |  |  | 1.5 |  |  |  | 2 |  | 2.5 |  |  | 3
1 | 0.00041 |  |  | 0.00051 |  |  | 0.00069 |  |  | 0.00082 |  |  |  | 0.00093 |  | 0.00102 |  |  | 0.00111
2 | 0.00128 |  |  | 0.0016 |  |  | 0.00216 |  |  | 0.00257 |  |  |  | 0.00291 |  | 0.0032 |  |  | 0.00346
3 | 0.00249 |  |  | 0.00313 |  |  | 0.00422 |  |  | 0.00501 |  |  |  | 0.00566 |  | 0.00623 |  |  | 0.00675
4 | 0.004 |  |  | 0.00501 |  |  | 0.00676 |  |  | 0.00803 |  |  |  | 0.00908 |  | 0.00999 |  |  | 0.01082
5 | 0.00577 |  |  | 0.00723 |  |  | 0.00975 |  |  | 0.01158 |  |  |  | 0.0131 |  | 0.01442 |  |  | 0.01561
6 | 0.00778 |  |  | 0.00975 |  |  | 0.01313 |  |  | 0.0156 |  |  |  | 0.01765 |  | 0.01943 |  |  | 0.02104
7) 초기 집수정 설치 위치
S = 3.6 x 106 x Q/ (C x r x w)
S : 집수정 간격(m)
Q : 측대의 배수용량(m3/sec)
|  |  | C : 유출 계수 ( |  |  |  | 0.9 | )
|  |  | r : 강우강도(10년빈도 : | [5 empty] | 85.2 |  | mm/hr
|  |  | W : 집수폭 |  |  | ( | 9.2 |  | )
|  |  | S = 3.6 x 106 x Q/( |  |  |  |  | 0.9 | 85.2 |  | 9.2
|  |  | = | 5103.0823 |  | Qi
설치계산 / 설치결정
종단경사 횡단경사 | 0.3 |  |  | 0.5 |  |  | 1 |  |  | 1.5 |  |  |  | 2 |  | 2.5 |  |  | 3
1% | 2.1993 |  |  | 2.8392 |  |  | 4.0153 |  |  | 4.9177 |  |  |  | 5.6785 |  | 6.3487 |  |  | 6.9547
| 5 |  |  | 5 |  |  | 5 |  |  | 5 |  |  |  | 5 |  | 5 |  |  | 5
2% | 6.9503 |  |  | 8.9729 |  |  | 12.6895 |  |  | 15.5414 |  |  |  | 17.9457 |  | 20.0639 |  |  | 21.9789
| 5 |  |  | 5 |  |  | 10 |  |  | 10 |  |  |  | 10 |  | 20 |  |  | 20
3% | 13.6307 |  |  | 17.5972 |  |  | 24.8861 |  |  | 30.4792 |  |  |  | 35.1943 |  | 39.3485 |  |  | 43.1041
| 10 |  |  | 10 |  |  | 20 |  |  | 30 |  |  |  | 30 |  | 30 |  |  | 40
4% | 21.9411 |  |  | 28.3259 |  |  | 40.0588 |  |  | 49.0618 |  |  |  | 56.6517 |  | 63.3386 |  |  | 69.3839
| 20 |  |  | 20 |  |  | 40 |  |  | 40 |  |  |  | 50 |  | 60 |  |  | 60
5% | 31.7458 |  |  | 40.9837 |  |  | 57.9597 |  |  | 70.9858 |  |  |  | 81.9674 |  | 91.6423 |  |  | 100.3891
| 30 |  |  | 40 |  |  | 50 |  |  | 70 |  |  |  | 80 |  | 90 |  |  | 100
6% | 42.8799 |  |  | 55.3577 |  |  | 78.2876 |  |  | 95.8824 |  |  |  | 110.7155 |  | 123.7836 |  |  | 135.5982
| 40 |  |  | 50 |  |  | 70 |  |  | 90 |  |  |  | 110 |  | 120 |  |  | 130
8) 집수정 설치간격
S = 3.6 x 106 x Qi / (C x r x w)
S : 집수정 간격(m)
Qi : 측대의 배수용량(m3/sec)
|  |  | C : 유출 계수 ( |  |  |  | 0.9 | )
|  |  | r : 강우강도(10년빈도 : | [5 empty] | 85.2 |  | mm/hr
|  |  | W : 집수폭 |  |  | ( | 9.2 |  | )
|  |  | S = 3.6 x 106 x Qi/( |  |  |  |  | 0.9 | 85.2 |  | 9.2
|  |  | = | 5103.0823 |  | Qi
설치계산 / 설치결정
종단경사 횡단경사 | 0.3 |  |  | 0.5 |  |  | 1 |  |  | 1.5 |  |  |  | 2 |  | 2.5 |  |  | 3
1% | 2.0923 |  |  | 2.6026 |  |  | 3.5211 |  |  | 4.1845 |  |  |  | 4.7459 |  | 5.2051 |  |  | 5.6644
| 5.7 |  |  | 5.7 |  |  | 5.7 |  |  | 5.7 |  |  |  | 5.7 |  | 5.7 |  |  | 5.7
2% | 6.5319 |  |  | 8.1649 |  |  | 11.0227 |  |  | 13.1149 |  |  |  | 14.85 |  | 16.3299 |  |  | 17.6567
| 5.7 |  |  | 5.7 |  |  | 10.7 |  |  | 10.7 |  |  |  | 10.7 |  | 10.7 |  |  | 10.7
3% | 12.7067 |  |  | 15.9726 |  |  | 21.535 |  |  | 25.5664 |  |  |  | 28.8834 |  | 31.7922 |  |  | 34.4458
| 10.7 |  |  | 10.7 |  |  | 20.7 |  |  | 20.7 |  |  |  | 20.7 |  | 30.7 |  |  | 30.7
4% | 20.4123 |  |  | 25.5664 |  |  | 34.4968 |  |  | 40.9778 |  |  |  | 46.336 |  | 50.9798 |  |  | 55.2154
| 20.7 |  |  | 20.7 |  |  | 30.7 |  |  | 30.7 |  |  |  | 30.7 |  | 30.7 |  |  | 30.7
5% | 29.4448 |  |  | 36.8953 |  |  | 49.7551 |  |  | 59.0937 |  |  |  | 66.8504 |  | 73.5864 |  |  | 79.6591
| 20.7 |  |  | 30.7 |  |  | 30.7 |  |  | 30.7 |  |  |  | 30.7 |  | 30.7 |  |  | 30.7
6% | 39.702 |  |  | 49.7551 |  |  | 67.0035 |  |  | 79.6081 |  |  |  | 90.0694 |  | 99.1529 |  |  | 107.3689
| 30.7 |  |  | 30.7 |  |  | 30.7 |  |  | 30.7 |  |  |  | 30.7 |  | 30.7 |  |  | 30.7
9) 중분대 종배수관 연결 최대연장 계산
① | 유 량
Qd = 1/360 x C x r x W x L x 10-4
Qd : 설계유량 (m3/sec)
|  |  | C : 유출계수( |  |  |  | 0.9 | )
|  |  | r : 강우강도(10년빈도: | [5 empty] | 85.2 |  | mm/hr
L : 종배수관 연결연장 (m)
|  |  | W : 집수폭 |  |  | ( | 9.2 |  | )
| Qd = 1/360 x |  |  |  | 0.9 |  | 85.2 |  | 9.2 |  | L×10-4 = |  |  | 1.9596 | L X 10-4
② | 통 수 량
Q = A x V = A x 1/n x R2/3 x I1/2
직경별 통수량 산정
A = πD2/4 x 215/360 + D/2 x
SIN 72.5 x D/2 x cos 72.5
[12 empty] | = | 0.54075 |  | D2
[12 empty] | P = πD x 215/360 = |  |  |  |  | 1.8762 |  | D
[12 empty] | R = A/P = |  |  | 0.2882 |  | D
[12 empty] | n = |  | 0.013
[12 empty] | 수심 = |  | 0.65
직 경 ( mm ) | 수 심 (0.65)m |  |  | 통수단면적 (m2) |  |  | 윤 변(P) (m) |  |  | 경 심(R) (m) |  |  | R2/3 |  |  | Q (m3/sec)
300 | 0.195 |  |  | 0.04867 |  |  | 0.56287 |  |  | 0.08647 |  |  | 0.19554 |  |  | 0.73207 |  |  | x I1/2
450 | 0.2925 |  |  | 0.1095 |  |  | 0.8443 |  |  | 0.12969 |  |  | 0.25621 |  |  | 2.1581 |  |  | x I1/2
600 | 0.39 |  |  | 0.19467 |  |  | 1.1257 |  |  | 0.17293 |  |  | 0.31039 |  |  | 4.648 |  |  | x I1/2
800 | 0.52 |  |  | 0.34608 |  |  | 1.501 |  |  | 0.23057 |  |  | 0.37601 |  |  | 10.01 |  |  | x I1/2
③ | 종단경사에 따른 통수량(m3/sec)
종단경사 직경(mm) | 0.3 |  |  | 0.5 |  |  | 1 |  |  | 1.5 |  |  | 2 |  |  | 2.5 |  |  | 3
300 | 0.040097 |  |  | 0.051765 |  |  | 0.073207 |  |  | 0.08966 |  |  | 0.10353 |  |  | 0.11575 |  |  | 0.1268
450 | 0.1182 |  |  | 0.1526 |  |  | 0.21581 |  |  | 0.26431 |  |  | 0.3052 |  |  | 0.34122 |  |  | 0.37379
600 | 0.25458 |  |  | 0.32866 |  |  | 0.4648 |  |  | 0.56926 |  |  | 0.65732 |  |  | 0.73491 |  |  | 0.80505
800 | 0.54827 |  |  | 0.70781 |  |  | 1.001 |  |  | 1.226 |  |  | 1.4156 |  |  | 1.5827 |  |  | 1.7338
④ | 최대 연결 연장계산
| Qd = 1/360 x |  |  |  | 0.9 |  | 85.2 |  | 9.2 |  | L 10-4 = |  |  | 1.9596 | L X 10-4
| L = |  |  | Q
|  |  | 1.9596 |  | L X 10-4
설치계산 / 설치결정
종단경사 직경(mm) | 0.3 |  |  | 0.5 |  |  | 1 |  |  | 1.5 |  |  | 2 |  |  | 2.5 |  |  | 3
300 | 204.6026 |  |  | 264.1408 |  |  | 373.5515 |  |  | 457.5052 |  |  | 528.2815 |  |  | 590.6367 |  |  | 647.0101
| 200 |  |  | 260 |  |  | 370 |  |  | 450 |  |  | 520 |  |  | 590 |  |  | 640
450 | 603.1509 |  |  | 778.6645 |  |  | 1101.1979 |  |  | 1348.6865 |  |  | 1557.329 |  |  | 1741.1467 |  |  | 1907.3307
| 600 |  |  | 770 |  |  | 1100 |  |  | 1340 |  |  | 1550 |  |  | 1740 |  |  | 1900
600 | 1299.0377 |  |  | 1677.0505 |  |  | 2371.7076 |  |  | 2904.7367 |  |  | 3354.101 |  |  | 3749.999 |  |  | 4107.918
| 1290 |  |  | 1670 |  |  | 2370 |  |  | 2900 |  |  | 3350 |  |  | 3740 |  |  | 4100
800 | 2797.6333 |  |  | 3611.7291 |  |  | 5107.7563 |  |  | 6255.6983 |  |  | 7223.4582 |  |  | 8076.0718 |  |  | 8846.8934
| 2790 |  |  | 3610 |  |  | 5100 |  |  | 6250 |  |  | 7220 |  |  | 8070 |  |  | 8840
※ | 중분대 종,횡배수관 최소규격은 450mm로 한다.

## 다이크
# 쌓기부 다이크 (본선)
1.길어깨 구배 1.0 % |  | ~ | 본선 구배 6.0 %
2.5089
0.025
길어깨 횡단구배 : |  | 1 | %
길어깨 폭 : | 2.5 | M
A= | 2.5089 | x | 0.025 | x | 0.5
= | 0.031361
윤변 : | 0.026101 | + | 2.5001
= | 2.5262
수위 : | 0.025
2.길어깨 구배 2.0 % |  | ~ | 본선 구배 5.0 %
2.5161
0.05
길어깨 횡단구배 : |  | 2 | %
길어깨 폭 : | 2.5 | M
A= | 2.5161 | x | 0.05 | x | 0.5
= | 0.062903
윤변 : | 0.052202 | + | 2.5005
= | 2.5527
수위 : | 0.05
3.길어깨 구배 3.0 % |  | ~ | 본선 구배 4.0 %
2.5233
0.075
길어깨 횡단구배 : |  | 3 | %
길어깨 폭 : | 2.5 | M
A= | 2.5233 | x | 0.075 | x | 0.5
= | 0.094624
윤변 : | 0.078302 | + | 2.5011
= | 2.5794
수위 : | 0.075
4.길어깨 구배 4.0 % |  | ~ | 본선 구배 4.0 %
2.5306
0.1
길어깨 횡단구배 : |  | 4 | %
길어깨 폭 : | 2.5 | M
A= | 2.5306 | x | 0.1 | x | 0.5
= | 0.12653
윤변 : | 0.1044 | + | 2.502
= | 2.6064
수위 : | 0.1
5.길어깨 구배 5.0 % |  | ~ | 본선 구배 5.0 %
2.5378
0.125
길어깨 횡단구배 : |  | 5 | %
길어깨 폭 : | 2.5 | M
A= | 2.5378 | x | 0.125 | x | 0.5
= | 0.15861
윤변 : | 0.1305 | + | 2.5031
= | 2.6336
수위 : | 0.125
6.길어깨 구배 6.0 % |  | ~ | 본선 구배 6.0 %
2.56
0.15
길어깨 횡단구배 : |  | 6 | %
길어깨 폭 : | 2.5 | M
A= | 2.56 | x | 0.15 | x | 0.5
= | 0.192
윤변 : | 0.1566 | + | 2.5045
= | 2.6611
수위 : | 0.15
# 쌓기부 다이크 (연결로 일방향우측, 양방향 좌우측)
1.길어깨 구배 1.0 % |  | ~ | 본선 구배 6.0 %
2.006
0.02
길어깨 횡단구배 : |  | 1 | %
길어깨 폭 : | 2 | M
A= | 2.006 | x | 0.02 | x | 0.5
= | 0.02006
윤변 : | 0.020881 | + | 2.0001
= | 2.021
수위 : | 0.02
2.길어깨 구배 2.0 % |  | ~ | 본선 구배 5.0 %
2.012
0.04
길어깨 횡단구배 : |  | 2 | %
길어깨 폭 : | 2 | M
A= | 2.012 | x | 0.04 | x | 0.5
= | 0.04024
윤변 : | 0.041761 | + | 2.0004
= | 2.0422
수위 : | 0.04
3.길어깨 구배 3.0 % |  | ~ | 본선 구배 4.0 %
2.018
0.06
길어깨 횡단구배 : |  | 3 | %
길어깨 폭 : | 2 | M
A= | 2.018 | x | 0.06 | x | 0.5
= | 0.06054
윤변 : | 0.062642 | + | 2.0009
= | 2.0635
수위 : | 0.06
4.길어깨 구배 4.0 % |  | ~ | 본선 구배 4.0 %
2.024
0.08
길어깨 횡단구배 : |  | 4 | %
길어깨 폭 : | 2 | M
A= | 2.024 | x | 0.08 | x | 0.5
= | 0.08096
윤변 : | 0.083522 | + | 2.0016
= | 2.0851
수위 : | 0.08
5.길어깨 구배 5.0 % |  | ~ | 본선 구배 5.0 %
2.03
0.1
길어깨 횡단구배 : |  | 5 | %
길어깨 폭 : | 2 | M
A= | 2.03 | x | 0.1 | x | 0.5
= | 0.1015
윤변 : | 0.1044 | + | 2.0025
= | 2.1069
수위 : | 0.1
6.길어깨 구배 6.0 % |  | ~ | 본선 구배 6.0 %
2.0347
0.12
길어깨 횡단구배 : |  | 6 | %
길어깨 폭 : | 2 | M
A= | 2.0347 | x | 0.12 | x | 0.5
= | 0.12208
윤변 : | 0.12528 | + | 2.0036
= | 2.1289
수위 : | 0.12
7.길어깨 구배 7.0 % |  | ~ | 본선 구배 7.0 %
2.042
0.14
길어깨 횡단구배 : |  | 7 | %
길어깨 폭 : | 2 | M
A= | 2.042 | x | 0.14 | x | 0.5
= | 0.14294
윤변 : | 0.14616 | + | 2.0049
= | 2.1511
수위 : | 0.14
8.길어깨 구배 8.0 % |  | ~ | 본선 구배 8.0 %
2.048
0.16
길어깨 횡단구배 : |  | 8 | %
길어깨 폭 : | 2 | M
A= | 2.048 | x | 0.16 | x | 0.5
= | 0.16384
윤변 : | 0.16704 | + | 2.0064
= | 2.1734
수위 : | 0.16
# 쌓기부 다이크 (연결로 일방향좌측, 분리구간 좌측)
1.길어깨 구배 1.0 % |  | ~ | 본선 구배 6.0 %
1.003
0.01
길어깨 횡단구배 : |  | 1 | %
길어깨 폭 : | 1 | M
A= | 1.003 | x | 0.01 | x | 0.5
= | 0.005015
윤변 : | 0.01044 | + | 1
= | 1.0105
수위 : | 0.01
2.길어깨 구배 2.0 % |  | ~ | 본선 구배 5.0 %
1.006
0.02
길어깨 횡단구배 : |  | 2 | %
길어깨 폭 : | 1 | M
A= | 1.006 | x | 0.02 | x | 0.5
= | 0.01006
윤변 : | 0.020881 | + | 1.0002
= | 1.0211
수위 : | 0.02
3.길어깨 구배 3.0 % |  | ~ | 본선 구배 4.0 %
1.009
0.03
길어깨 횡단구배 : |  | 3 | %
길어깨 폭 : | 1 | M
A= | 1.009 | x | 0.03 | x | 0.5
= | 0.015135
윤변 : | 0.031321 | + | 1.0004
= | 1.0318
수위 : | 0.03
4.길어깨 구배 4.0 % |  | ~ | 본선 구배 4.0 %
1.012
0.04
길어깨 횡단구배 : |  | 4 | %
길어깨 폭 : | 1 | M
A= | 1.012 | x | 0.04 | x | 0.5
= | 0.02024
윤변 : | 0.041761 | + | 1.0008
= | 1.0426
수위 : | 0.04
5.길어깨 구배 5.0 % |  | ~ | 본선 구배 5.0 %
1.015
0.05
길어깨 횡단구배 : |  | 5 | %
길어깨 폭 : | 1 | M
A= | 1.015 | x | 0.05 | x | 0.5
= | 0.025375
윤변 : | 0.052202 | + | 1.0012
= | 1.0535
수위 : | 0.05
6.길어깨 구배 6.0 % |  | ~ | 본선 구배 6.0 %
1.018
0.06
길어깨 횡단구배 : |  | 6 | %
길어깨 폭 : | 1 | M
A= | 1.018 | x | 0.06 | x | 0.5
= | 0.03054
윤변 : | 0.062642 | + | 1.0018
= | 1.0644
수위 : | 0.06
7.길어깨 구배 7.0 % |  | ~ | 본선 구배 7.0 %
1.021
0.07
길어깨 횡단구배 : |  | 7 | %
길어깨 폭 : | 1 | M
A= | 1.021 | x | 0.07 | x | 0.5
= | 0.035735
윤변 : | 0.073082 | + | 1.0024
= | 1.0755
수위 : | 0.07
8.길어깨 구배 8.0 % |  | ~ | 본선 구배 8.0 %
1.024
0.08
길어깨 횡단구배 : |  | 8 | %
길어깨 폭 : | 1 | M
A= | 1.024 | x | 0.08 | x | 0.5
= | 0.04096
윤변 : | 0.083522 | + | 1.0032
= | 1.0867
수위 : | 0.08

## L2측구포함
본선 길어깨폭 2.5M | [6 empty] | 연결로 길어깨폭 2.0M(우측) | [6 empty] | 연결로 길어깨폭 1.0M(좌측)
1.길어깨 구배 1.0 % |  | ~ | 본선 구배 6.0 % |  |  |  | 1.길어깨 구배 4.0 % |  | ~ | 연결로 구배 1.0~4.0 % |  |  |  | 1.길어깨 구배 4.0 % |  | ~ | 연결로 구배 1.0~4.0 %
|  |  | 2.5 | [6 empty] | 2 | [6 empty] | 1
0.015 | [6 empty] | 0.04 | [6 empty] | 0
0.1 | [6 empty] | 0.1 | [6 empty] | 0.1
길어깨 횡단구배 : |  | 1 | % |  |  |  | 길어깨 횡단구배 : |  | 4 | % |  |  |  | 길어깨 횡단구배 : |  | 4 | %
길어깨 폭 : | 2.5 | M |  |  |  |  | 길어깨 폭 : | 2 | M |  |  |  |  | 길어깨 폭 : | 1 | M
A = ( | 1.5 | x | 0.015 | x | 0.5 | ) + | A = ( | 1 | x | 0.04 | x | 0.5 | ) + | A = ( | 0 | x | 0 | x | 0.5 | ) +
( | 1 | x | 0.1 | x | 0.5 | ) + | ( | 1 | x | 0.1 | x | 0.5 | ) + | ( | 1 | x | 0.1 | x | 0.5 | ) +
( | 1 | x | 0.015 | ) |  |  | ( | 1 | x | 0.04 | ) |  |  | ( | 1 | x | 0 | )
= | 0.07625 | [5 empty] | = | 0.11 | [5 empty] | = | 0.05
윤변 : | 1.5001 | + | 1.005 | + | 0.115 |  | 윤변 : | 1.0008 | + | 1.005 | + | 0.14 |  | 윤변 : | 0 | + | 1.005 | + | 0.1
= | 2.6201 | [5 empty] | = | 2.1458 | [5 empty] | = | 1.105
수위 : | H1 : | 0.015 | H2 : | 0.115 |  |  | 수위 : | H1 : | 0.04 | H2 : | 0.14 |  |  | 수위 : | H1 : | 0 | H2 : | 0.1
2.길어깨 구배 2.0 % |  | ~ | 본선 구배 5.0 % |  |  |  | 2.길어깨 구배 5.0 % |  | ~ | 연결로 구배 5.0 % |  |  |  | 2.길어깨 구배 5.0 % |  | ~ | 연결로 구배 5.0 %
|  |  | 2.5 | [6 empty] | 2 | [6 empty] | 1
0.03 | [6 empty] | 0.05 | [6 empty] | 0
0.1 | [6 empty] | 0.1 | [6 empty] | 0.1
길어깨 횡단구배 : |  | 2 | % |  |  |  | 길어깨 횡단구배 : |  | 5 | % |  |  |  | 길어깨 횡단구배 : |  | 5 | %
길어깨 폭 : | 2.5 | M |  |  |  |  | 길어깨 폭 : | 2 | M |  |  |  |  | 길어깨 폭 : | 1 | M
A = ( | 1.5 | x | 0.03 | x | 0.5 | ) + | A = ( | 1 | x | 0.05 | x | 0.5 | ) + | A = ( | 0 | x | 0 | x | 0.5 | ) +
( | 1 | x | 0.1 | x | 0.5 | ) + | ( | 1 | x | 0.1 | x | 0.5 | ) + | ( | 1 | x | 0.1 | x | 0.5 | ) +
( | 1 | x | 0.03 | ) |  |  | ( | 1 | x | 0.05 | ) |  |  | ( | 1 | x | 0 | )
= | 0.1025 | [5 empty] | = | 0.125 | [5 empty] | = | 0.05
윤변 : | 1.5003 | + | 1.005 | + | 0.13 |  | 윤변 : | 1.0012 | + | 1.005 | + | 0.15 |  | 윤변 : | 0 | + | 1.005 | + | 0.1
= | 2.6353 | [5 empty] | = | 2.1562 | [5 empty] | = | 1.105
수위 : | H1 : | 0.03 | H2 : | 0.13 |  |  | 수위 : | H1 : | 0.05 | H2 : | 0.15 |  |  | 수위 : | H1 : | 0 | H2 : | 0.1
3.길어깨 구배 3.0 % |  | ~ | 본선 구배 4.0 % |  |  |  | 3.길어깨 구배 6.0 % |  | ~ | 연결로 구배 6.0 % |  |  |  | 3.길어깨 구배 6.0 % |  | ~ | 연결로 구배 6.0 %
|  |  | 2.5 | [6 empty] | 2 | [6 empty] | 1
0.045 | [6 empty] | 0.06 | [6 empty] | 0
0.1 | [6 empty] | 0.1 | [6 empty] | 0.1
길어깨 횡단구배 : |  | 3 | % |  |  |  | 길어깨 횡단구배 : |  | 6 | % |  |  |  | 길어깨 횡단구배 : |  | 6 | %
길어깨 폭 : | 2.5 | M |  |  |  |  | 길어깨 폭 : | 2 | M |  |  |  |  | 길어깨 폭 : | 1 | M
A = ( | 1.5 | x | 0.045 | x | 0.5 | ) + | A = ( | 1 | x | 0.06 | x | 0.5 | ) + | A = ( | 0 | x | 0 | x | 0.5 | ) +
( | 1 | x | 0.1 | x | 0.5 | ) + | ( | 1 | x | 0.1 | x | 0.5 | ) + | ( | 1 | x | 0.1 | x | 0.5 | ) +
( | 1 | x | 0.045 | ) |  |  | ( | 1 | x | 0.06 | ) |  |  | ( | 1 | x | 0 | )
= | 0.12875 | [5 empty] | = | 0.14 | [5 empty] | = | 0.05
윤변 : | 1.5007 | + | 1.005 | + | 0.145 |  | 윤변 : | 1.0018 | + | 1.005 | + | 0.16 |  | 윤변 : | 0 | + | 1.005 | + | 0.1
= | 2.6507 | [5 empty] | = | 2.1668 | [5 empty] | = | 1.105
수위 : | H1 : | 0.045 | H2 : | 0.145 |  |  | 수위 : | H1 : | 0.06 | H2 : | 0.16 |  |  | 수위 : | H1 : | 0 | H2 : | 0.1
4.길어깨 구배 4.0 % |  | ~ | 본선 구배 4.0 % |  |  |  | 4.길어깨 구배 7.0 % |  | ~ | 연결로 구배 7.0 % |  |  |  | 4.길어깨 구배 7.0 % |  | ~ | 연결로 구배 7.0 %
|  |  | 2.5 | [6 empty] | 2 | [6 empty] | 1
0.06 | [6 empty] | 0.07 | [6 empty] | 0
0.1 | [6 empty] | 0.1 | [6 empty] | 0.1
길어깨 횡단구배 : |  | 4 | % |  |  |  | 길어깨 횡단구배 : |  | 7 | % |  |  |  | 길어깨 횡단구배 : |  | 7 | %
길어깨 폭 : | 2.5 | M |  |  |  |  | 길어깨 폭 : | 2 | M |  |  |  |  | 길어깨 폭 : | 1 | M
A = ( | 1.5 | x | 0.06 | x | 0.5 | ) + | A = ( | 1 | x | 0.07 | x | 0.5 | ) + | A = ( | 0 | x | 0 | x | 0.5 | ) +
( | 1 | x | 0.1 | x | 0.5 | ) + | ( | 1 | x | 0.1 | x | 0.5 | ) + | ( | 1 | x | 0.1 | x | 0.5 | ) +
( | 1 | x | 0.06 | ) |  |  | ( | 1 | x | 0.07 | ) |  |  | ( | 1 | x | 0 | )
= | 0.155 | [5 empty] | = | 0.155 | [5 empty] | = | 0.05
윤변 : | 1.5012 | + | 1.005 | + | 0.16 |  | 윤변 : | 1.0024 | + | 1.005 | + | 0.17 |  | 윤변 : | 0 | + | 1.005 | + | 0.1
= | 2.6662 | [5 empty] | = | 2.1774 | [5 empty] | = | 1.105
수위 : | H1 : | 0.06 | H2 : | 0.16 |  |  | 수위 : | H1 : | 0.07 | H2 : | 0.17 |  |  | 수위 : | H1 : | 0 | H2 : | 0.1
5.길어깨 구배 5.0 % |  | ~ | 본선 구배 5.0 % |  |  |  | 5.길어깨 구배 8.0 % |  | ~ | 연결로 구배 8.0 % |  |  |  | 5.길어깨 구배 8.0 % |  | ~ | 연결로 구배 8.0 %
|  |  | 2.5 | [6 empty] | 2 | [6 empty] | 1
0.075 | [6 empty] | 0.08 | [6 empty] | 0
0.1 | [6 empty] | 0.1 | [6 empty] | 0.1
길어깨 횡단구배 : |  | 5 | % |  |  |  | 길어깨 횡단구배 : |  | 8 | % |  |  |  | 길어깨 횡단구배 : |  | 8 | %
길어깨 폭 : | 2.5 | M |  |  |  |  | 길어깨 폭 : | 2 | M |  |  |  |  | 길어깨 폭 : | 1 | M
A = ( | 1.5 | x | 0.075 | x | 0.5 | ) + | A = ( | 1 | x | 0.08 | x | 0.5 | ) + | A = ( | 0 | x | 0 | x | 0.5 | ) +
( | 1 | x | 0.1 | x | 0.5 | ) + | ( | 1 | x | 0.1 | x | 0.5 | ) + | ( | 1 | x | 0.1 | x | 0.5 | ) +
( | 1 | x | 0.075 | ) |  |  | ( | 1 | x | 0.08 | ) |  |  | ( | 1 | x | 0 | )
= | 0.18125 | [5 empty] | = | 0.17 | [5 empty] | = | 0.05
윤변 : | 1.5019 | + | 1.005 | + | 0.175 |  | 윤변 : | 1.0032 | + | 1.005 | + | 0.18 |  | 윤변 : | 0 | + | 1.005 | + | 0.1
= | 2.6819 | [5 empty] | = | 2.1882 | [5 empty] | = | 1.105
수위 : | H1 : | 0.075 | H2 : | 0.175 |  |  | 수위 : | H1 : | 0.08 | H2 : | 0.18 |  |  | 수위 : | H1 : | 0 | H2 : | 0.1
6.길어깨 구배 6.0 % |  | ~ | 본선 구배 6.0 %
2.5
0.09
0.1
길어깨 횡단구배 : |  | 6 | %
길어깨 폭 : | 2.5 | M
A = ( | 1.5 | x | 0.09 | x | 0.5 | ) +
( | 1 | x | 0.1 | x | 0.5 | ) +
( | 1 | x | 0.09 | )
= | 0.2075
윤변 : | 1.5027 | + | 1.005 | + | 0.19
= | 2.6977
수위 : | H1 : | 0.09 | H2 : | 0.19

## L2측구제외
본선 길어깨폭 3.0M | [6 empty] | 연결로 길어깨폭 2.5M(우측) | [6 empty] | 연결로 길어깨폭 1.5M(좌측)
1.길어깨 구배 1.0 % |  | ~ | 본선 구배 6.0 % |  |  |  | 1.길어깨 구배 4.0 % |  | ~ | 연결로 구배 1.0~4.0 % |  |  |  | 1.길어깨 구배 4.0 % |  | ~ | 연결로 구배 1.0~4.0 %
|  |  | 3 | [6 empty] | 2.5 | [6 empty] | 1.5
0.02 | [6 empty] | 0.06 | [6 empty] | 0.02
0.1 | [6 empty] | 0.1 | [6 empty] | 0.1
길어깨 횡단구배 : |  | 1 | % |  |  |  | 길어깨 횡단구배 : |  | 4 | % |  |  |  | 길어깨 횡단구배 : |  | 4 | %
길어깨 폭 : | 3 | M |  |  |  |  | 길어깨 폭 : | 2.5 | M |  |  |  |  | 길어깨 폭 : | 1.5 | M
A = ( | 2 | x | 0.02 | x | 0.5 | ) + | A = ( | 1.5 | x | 0.06 | x | 0.5 | ) + | A = ( | 0.5 | x | 0.02 | x | 0.5 | ) +
( | 1 | x | 0.1 | x | 0.5 | ) + | ( | 1 | x | 0.1 | x | 0.5 | ) + | ( | 1 | x | 0.1 | x | 0.5 | ) +
( | 1 | x | 0.02 | ) |  |  | ( | 1 | x | 0.06 | ) |  |  | ( | 1 | x | 0.02 | )
= | 0.09 | [5 empty] | = | 0.155 | [5 empty] | = | 0.075
윤변 : | 2.0001 | + | 1.005 | + | 0.12 |  | 윤변 : | 1.5012 | + | 1.005 | + | 0.16 |  | 윤변 : | 0.5004 | + | 1.005 | + | 0.12
= | 3.1251 | [5 empty] | = | 2.6662 | [5 empty] | = | 1.6254
수위 : | H1 : | 0.02 | H2 : | 0.12 |  |  | 수위 : | H1 : | 0.06 | H2 : | 0.16 |  |  | 수위 : | H1 : | 0.02 | H2 : | 0.12
2.길어깨 구배 2.0 % |  | ~ | 본선 구배 5.0 % |  |  |  | 2.길어깨 구배 5.0 % |  | ~ | 연결로 구배 5.0 % |  |  |  | 2.길어깨 구배 5.0 % |  | ~ | 연결로 구배 5.0 %
|  |  | 3 | [6 empty] | 2.5 | [6 empty] | 1.5
0.04 | [6 empty] | 0.075 | [6 empty] | 0.025
0.1 | [6 empty] | 0.1 | [6 empty] | 0.1
길어깨 횡단구배 : |  | 2 | % |  |  |  | 길어깨 횡단구배 : |  | 5 | % |  |  |  | 길어깨 횡단구배 : |  | 5 | %
길어깨 폭 : | 3 | M |  |  |  |  | 길어깨 폭 : | 2.5 | M |  |  |  |  | 길어깨 폭 : | 1.5 | M
A = ( | 2 | x | 0.04 | x | 0.5 | ) + | A = ( | 1.5 | x | 0.075 | x | 0.5 | ) + | A = ( | 0.5 | x | 0.025 | x | 0.5 | ) +
( | 1 | x | 0.1 | x | 0.5 | ) + | ( | 1 | x | 0.1 | x | 0.5 | ) + | ( | 1 | x | 0.1 | x | 0.5 | ) +
( | 1 | x | 0.04 | ) |  |  | ( | 1 | x | 0.075 | ) |  |  | ( | 1 | x | 0.025 | )
= | 0.13 | [5 empty] | = | 0.18125 | [5 empty] | = | 0.08125
윤변 : | 2.0004 | + | 1.005 | + | 0.14 |  | 윤변 : | 1.5019 | + | 1.005 | + | 0.175 |  | 윤변 : | 0.50062 | + | 1.005 | + | 0.125
= | 3.1454 | [5 empty] | = | 2.6819 | [5 empty] | = | 1.6306
수위 : | H1 : | 0.04 | H2 : | 0.14 |  |  | 수위 : | H1 : | 0.075 | H2 : | 0.175 |  |  | 수위 : | H1 : | 0.025 | H2 : | 0.125
3.길어깨 구배 3.0 % |  | ~ | 본선 구배 4.0 % |  |  |  | 3.길어깨 구배 6.0 % |  | ~ | 연결로 구배 6.0 % |  |  |  | 3.길어깨 구배 6.0 % |  | ~ | 연결로 구배 6.0 %
|  |  | 3 | [6 empty] | 2.5 | [6 empty] | 1.5
0.06 | [6 empty] | 0.09 | [6 empty] | 0.03
0.1 | [6 empty] | 0.1 | [6 empty] | 0.1
길어깨 횡단구배 : |  | 3 | % |  |  |  | 길어깨 횡단구배 : |  | 6 | % |  |  |  | 길어깨 횡단구배 : |  | 6 | %
길어깨 폭 : | 3 | M |  |  |  |  | 길어깨 폭 : | 2.5 | M |  |  |  |  | 길어깨 폭 : | 1.5 | M
A = ( | 2 | x | 0.06 | x | 0.5 | ) + | A = ( | 1.5 | x | 0.09 | x | 0.5 | ) + | A = ( | 0.5 | x | 0.03 | x | 0.5 | ) +
( | 1 | x | 0.1 | x | 0.5 | ) + | ( | 1 | x | 0.1 | x | 0.5 | ) + | ( | 1 | x | 0.1 | x | 0.5 | ) +
( | 1 | x | 0.06 | ) |  |  | ( | 1 | x | 0.09 | ) |  |  | ( | 1 | x | 0.03 | )
= | 0.17 | [5 empty] | = | 0.2075 | [5 empty] | = | 0.0875
윤변 : | 2.0009 | + | 1.005 | + | 0.16 |  | 윤변 : | 1.5027 | + | 1.005 | + | 0.19 |  | 윤변 : | 0.5009 | + | 1.005 | + | 0.13
= | 3.1659 | [5 empty] | = | 2.6977 | [5 empty] | = | 1.6359
수위 : | H1 : | 0.06 | H2 : | 0.16 |  |  | 수위 : | H1 : | 0.09 | H2 : | 0.19 |  |  | 수위 : | H1 : | 0.03 | H2 : | 0.13
4.길어깨 구배 4.0 % |  | ~ | 본선 구배 4.0 % |  |  |  | 4.길어깨 구배 7.0 % |  | ~ | 연결로 구배 7.0 % |  |  |  | 4.길어깨 구배 7.0 % |  | ~ | 연결로 구배 7.0 %
|  |  | 3 | [6 empty] | 2.5 | [6 empty] | 1.5
0.08 | [6 empty] | 0.105 | [6 empty] | 0.035
0.1 | [6 empty] | 0.1 | [6 empty] | 0.1
길어깨 횡단구배 : |  | 4 | % |  |  |  | 길어깨 횡단구배 : |  | 7 | % |  |  |  | 길어깨 횡단구배 : |  | 7 | %
길어깨 폭 : | 3 | M |  |  |  |  | 길어깨 폭 : | 2.5 | M |  |  |  |  | 길어깨 폭 : | 1.5 | M
A = ( | 2 | x | 0.08 | x | 0.5 | ) + | A = ( | 1.5 | x | 0.105 | x | 0.5 | ) + | A = ( | 0.5 | x | 0.035 | x | 0.5 | ) +
( | 1 | x | 0.1 | x | 0.5 | ) + | ( | 1 | x | 0.1 | x | 0.5 | ) + | ( | 1 | x | 0.1 | x | 0.5 | ) +
( | 1 | x | 0.08 | ) |  |  | ( | 1 | x | 0.105 | ) |  |  | ( | 1 | x | 0.035 | )
= | 0.21 | [5 empty] | = | 0.23375 | [5 empty] | = | 0.09375
윤변 : | 2.0016 | + | 1.005 | + | 0.18 |  | 윤변 : | 1.5037 | + | 1.005 | + | 0.205 |  | 윤변 : | 0.50122 | + | 1.005 | + | 0.135
= | 3.1866 | [5 empty] | = | 2.7137 | [5 empty] | = | 1.6412
수위 : | H1 : | 0.08 | H2 : | 0.18 |  |  | 수위 : | H1 : | 0.105 | H2 : | 0.205 |  |  | 수위 : | H1 : | 0.035 | H2 : | 0.135
5.길어깨 구배 5.0 % |  | ~ | 본선 구배 5.0 % |  |  |  | 5.길어깨 구배 8.0 % |  | ~ | 연결로 구배 8.0 % |  |  |  | 5.길어깨 구배 8.0 % |  | ~ | 연결로 구배 8.0 %
|  |  | 3 | [6 empty] | 2.5 | [6 empty] | 1.5
0.1 | [6 empty] | 0.12 | [6 empty] | 0.04
0.1 | [6 empty] | 0.1 | [6 empty] | 0.1
길어깨 횡단구배 : |  | 5 | % |  |  |  | 길어깨 횡단구배 : |  | 8 | % |  |  |  | 길어깨 횡단구배 : |  | 8 | %
길어깨 폭 : | 3 | M |  |  |  |  | 길어깨 폭 : | 2.5 | M |  |  |  |  | 길어깨 폭 : | 1.5 | M
A = ( | 2 | x | 0.1 | x | 0.5 | ) + | A = ( | 1.5 | x | 0.12 | x | 0.5 | ) + | A = ( | 0.5 | x | 0.04 | x | 0.5 | ) +
( | 1 | x | 0.1 | x | 0.5 | ) + | ( | 1 | x | 0.1 | x | 0.5 | ) + | ( | 1 | x | 0.1 | x | 0.5 | ) +
( | 1 | x | 0.1 | ) |  |  | ( | 1 | x | 0.12 | ) |  |  | ( | 1 | x | 0.04 | )
= | 0.25 | [5 empty] | = | 0.26 | [5 empty] | = | 0.1
윤변 : | 2.0025 | + | 1.005 | + | 0.2 |  | 윤변 : | 1.5048 | + | 1.005 | + | 0.22 |  | 윤변 : | 0.5016 | + | 1.005 | + | 0.14
= | 3.2075 | [5 empty] | = | 2.7298 | [5 empty] | = | 1.6466
수위 : | H1 : | 0.1 | H2 : | 0.2 |  |  | 수위 : | H1 : | 0.12 | H2 : | 0.22 |  |  | 수위 : | H1 : | 0.04 | H2 : | 0.14
6.길어깨 구배 6.0 % |  | ~ | 본선 구배 6.0 %
3
0.12
0.1
길어깨 횡단구배 : |  | 6 | %
길어깨 폭 : | 3 | M
A = ( | 2 | x | 0.12 | x | 0.5 | ) +
( | 1 | x | 0.1 | x | 0.5 | ) +
( | 1 | x | 0.12 | )
= | 0.29
윤변 : | 2.0036 | + | 1.005 | + | 0.22
= | 3.2286
수위 : | H1 : | 0.12 | H2 : | 0.22

## L측구
# L형측구
길어깨 구배 1.0 % |  | ~ | 본선 구배 6.0 %
길어깨 횡단구배 1.0 % |  | 1 | ~ | 0.01
길어깨 : | 1m ~ | 0.01
L형측구 횡단구배 10 % |  | 0.5 | ~ | 0.1
L형측구 : | 0.5m ~ | 0.05
1:3 : | 0.02
A= | 0.005 | + | 0.0175 | + | 0.0006
= | 0.0231
윤변 : | 1 | + | 0.50249 | + | 0.063246
= | 1.5658
수위 : | 0.06
길어깨 구배 2.0 % |  | ~ | 본선 구배 5.0 %
길어깨 횡단구배 2.0 % |  | 1 | ~ | 0.02
길어깨 : | 1m ~ | 0.02
L형측구 횡단구배 10 % |  | 0.5 | ~ | 0.1
L형측구 : | 0.5m ~ | 0.05
1:3 : | 0.023333
A= | 0.01 | + | 0.0225 | + | 0.00081667
= | 0.033317
윤변 : | 1.0002 | + | 0.50249 | + | 0.073786
= | 1.5765
수위 : | 0.07
길어깨 구배 3.0 % |  | ~ | 본선 구배 4.0 %
길어깨 횡단구배 3.0 % |  | 1 | ~ | 0.03
길어깨 : | 1m ~ | 0.03
L형측구 횡단구배 10 % |  | 0.5 | ~ | 0.1
L형측구 : | 0.5m ~ | 0.05
1:3 : | 0.026667
A= | 0.015 | + | 0.0275 | + | 0.0010667
= | 0.043567
윤변 : | 1.0004 | + | 0.50249 | + | 0.084327
= | 1.5873
수위 : | 0.08
길어깨 구배 4.0 % |  | ~ | 본선 구배 4.0 %
본선 횡단구배 4.0 % |  | 0.5 | ~ | 0.04
본선 : | 0.5m ~ | 0.02
길어깨 횡단구배 4.0 % |  | 1 | ~ | 0.04
길어깨 : | 1m ~ | 0.04
L형측구 횡단구배 10 % |  | 0.5 | ~ | 0.1
L형측구 : | 0.5m ~ | 0.05
1:3 : | 0.036667
A= | 0.04 | + | 0.0425 | + | 0.0020167 | + | 0.005
= | 0.089517
윤변 : | 1.0008 | + | 0.50249 | + | 0.11595 | + | 0.5004
= | 2.1196
수위 : | 0.11
길어깨 구배 5.0 % |  | ~ | 본선 구배 5.0 %
본선 횡단구배 5.0 % |  | 0.5 | ~ | 0.05
본선 : | 0.5m ~ | 0.025
길어깨 횡단구배 5.0 % |  | 1 | ~ | 0.05
길어깨 : | 1m ~ | 0.05
L형측구 횡단구배 10 % |  | 0.5 | ~ | 0.1
L형측구 : | 0.5m ~ | 0.05
1:3 : | 0.041667
A= | 0.05 | + | 0.05 | + | 0.0026042 | + | 0.00625
= | 0.10885
윤변 : | 1.0012 | + | 0.50249 | + | 0.13176 | + | 0.50062
= | 2.1361
수위 : | 0.125
길어깨 구배 6.0 % |  | ~ | 본선 구배 6.0 %
본선 횡단구배 6.0 % |  | 0.5 | ~ | 0.06
본선 : | 0.5m ~ | 0.03
길어깨 횡단구배 6.0 % |  | 1 | ~ | 0.06
길어깨 : | 1m ~ | 0.06
L형측구 횡단구배 10 % |  | 0.5 | ~ | 0.1
L형측구 : | 0.5m ~ | 0.05
1:3 : | 0.046667
A= | 0.06 | + | 0.0575 | + | 0.0032667 | + | 0.0075
= | 0.12827
윤변 : | 1.0018 | + | 0.50249 | + | 0.14757 | + | 0.5009
= | 2.1528
수위 : | 0.14