## 본선일반부(2.5m)성토부도수로
* METRIC 단위시 V=1/n×R(2/3)×I(1/2)이고
1. 유량Q의 계산 | [7 empty] | ft단위시 V=1.49×1/n×R(2/3)×I(1/2) | 이므로 ft단위로Q를 구할시는
Q = (1/360) x C x r x A (A<4.0Km2 : 합리식) | [7 empty] | Q = A x (1.49/n) x R2/3 x I1/2를 적용
Q : 유량 (m3 /sec) | [7 empty] | 조도계수 n은 metric단위나 ft단위 0.015적용
r : 평균강우강도 (mm/hr)
A : 유역면적 (m2)
C : 유출계수
여기서 강우강도를 결정하는 도달시간은 계산상 1분이 되지 않으나 최소 도달시간은 0.166
HOUR(=10min)로 정하고 있으므로 강우강도시간은 10분으로 하고 10년마다의 강우강도를 사용
한다.
t = | 10 | min
위의 값중 대표값인 r= |  | 102.6 | mm/hr을 평균설계강우강도로 사용한다.
1) 성토부 다이크 도수로인 경우
Q = (1/360) x C x r x W x S x 10-4
2) L형 측구인 경우
Q = (1/360) x r x S x (C1 x W1 + C2 x W2) x 10-4
3) 중앙분리대 집수정인 경우
Q = (1/360) x r x S x C x W x α x 10-4
W1 : 도로의 폭원 (m)
W2 : 절개부의 폭원 (m)
C1 : 유출계수:포장면 |  | 0.9
C2 : 유출계수:절개지 |  | 0.8
S : 집수정의 설치간격 (m)
2. 쌓기부 도수로 설치간격 계산
1) 본선(비분리, 분리구간-2차선) 우측-길어깨2.5m(측대제외)
(1) 길어깨 횡단경사에 따른 다이크의 통수량(통수단면의 100%)
Q = A x (1.49/n) x R2/3 x I1/2
(n=0.015)
길어깨 | 수위 | 통수면적 | 윤변 | 경심 | R2/3 | Q
횡단경사
(%) | (ft) | (ft2) | (ft) | (ft) |  | (ft3/sec)
1 | 0.08202 | 0.33756 | 8.288 | 0.040729 | 0.11838 | 3.9693 | x I1/2
2 | 0.16404 | 0.67706 | 8.3749 | 0.080844 | 0.18697 | 12.5744 | x I1/2
3 | 0.24606 | 1.0185 | 8.4626 | 0.12035 | 0.24376 | 24.6619 | x I1/2
4 | 0.32808 | 1.3619 | 8.5511 | 0.15927 | 0.29382 | 39.7499 | x I1/2
5 | 0.4101 | 1.7072 | 8.6404 | 0.19759 | 0.33924 | 57.5308 | x I1/2
6 | 0.49212 | 2.0666 | 8.7305 | 0.23671 | 0.38266 | 78.5541 | x I1/2
(2) 길어깨 횡단경사 및 종단 합성경사에 따른 다이크의 통수량 Q(ft3/sec)
(n=0.015)
종단경사 | 0.3 | 0.5 | 1 | 1.5 | 2 | 2.5 | 3
길어깨
횡단경사 | (%) | (%) | (%) | (%) | (%) | (%) | (%)
1 | 0.21741 | 0.28067 | 0.39693 | 0.48614 | 0.56135 | 0.6276 | 0.6875
2 | 0.68873 | 0.88914 | 1.2574 | 1.54 | 1.7783 | 1.9882 | 2.178
3 | 1.3508 | 1.7439 | 2.4662 | 3.0204 | 3.4877 | 3.8994 | 4.2716
4 | 2.1772 | 2.8107 | 3.975 | 4.8683 | 5.6215 | 6.285 | 6.8849
5 | 3.1511 | 4.068 | 5.7531 | 7.0461 | 8.1361 | 9.0964 | 9.9646
6 | 4.3026 | 5.5546 | 7.8554 | 9.6209 | 11.1092 | 12.4205 | 13.606
(3) 효율을 고려한 길어깨 횡단경사 및 종단 합성경사에 따른 다이크의 통수량 Q(ft3/sec)
(가) 유량의 100%를 통수할 수 있는 집수거 길이
LT = K x Q0.42 x S0.3 x (1/nSe)0.6
여기서, | LT : | 유량의 100%를 통수할 수 있는 집수거 길이(ft)
| Q : | 길어깨에 집수되는 총 유량(통수단면의 100%)(ft3/sec)
| K : | 0.6
| S : | 종단경사
| Se : | 복합 횡단경사
| n : | Manning 계수 = |  | 0.015
LT = K x Q0.42 x S0.3 x (1/nSe)0.6
경사(%) | 1 | 2 | 3 | 4 | 5 | 6 | 비고
LT | 종단경사에 집수거 길이
0.3 | 3.918 | 5.4836 | 6.3788 | 7.0038 | 7.4806 | 7.8635
0.5 | 5.0841 | 7.1156 | 8.2771 | 9.0881 | 9.7069 | 10.2037
1 | 7.24 | 10.1329 | 11.7871 | 12.9419 | 13.8232 | 14.5306
1.5 | 8.9031 | 12.4607 | 14.4948 | 15.915 | 16.9986 | 17.8685
2 | 10.3101 | 14.4298 | 16.7854 | 18.43 | 19.6849 | 20.6922
2.5 | 11.5528 | 16.1691 | 18.8085 | 20.6514 | 22.0575 | 23.1863
3 | 12.6785 | 17.7447 | 20.6413 | 22.6637 | 24.2069 | 25.4457
K | 0.6 | 0.6 | 0.6 | 0.6 | 0.6 | 0.6
경사(%) | 1 | 2 | 3 | 4 | 5 | 6 | 비고
Q0.42 | 종단경사에 따른 유량
0.3 | 0.52681 | 0.85503 | 1.1346 | 1.3865 | 1.6194 | 1.8457
0.5 | 0.58647 | 0.95185 | 1.2631 | 1.5435 | 1.8028 | 2.0547
1 | 0.67836 | 1.101 | 1.461 | 1.7853 | 2.0853 | 2.3767
1.5 | 0.73865 | 1.1988 | 1.5909 | 1.944 | 2.2706 | 2.5879
2 | 0.78465 | 1.2735 | 1.6899 | 2.0651 | 2.412 | 2.7491
2.5 | 0.8223 | 1.3346 | 1.771 | 2.1642 | 2.5277 | 2.881
3 | 0.85439 | 1.3867 | 1.8401 | 2.2486 | 2.6264 | 2.9934
(1/nSe)0.6 | 70.815 | 61.066 | 53.5307 | 48.098 | 43.9843 | 40.5658
(나) 복합 횡단경사 산출
Se = Sx + Sw'Eo
여기서, | Se : | 복합 횡단경사
| Sx : | 길어깨 횡단경사
| Sw' : | 측구 횡단경사(=a/12w)
| a : | 측구 깊이(inch)
| w : | 집수구 유입되는 횡단경사 길이(ft)
| Eo : | 측구 유효 통수단면 / 총 유효 통수단면
Sw' = a / 12w
구배(a) | 1 | 2 | 3 | 4 | 5 | 6 | (Sx)
| 4 | 4 | 4 | 4 | 4 | 4 | 비고
길이(w) | 5 | 6 | 7 | 8 | 9 | 10 | (Sw)
3.2808 | 0.050001 | 0.060001 | 0.070001 | 0.080001 | 0.090001 | 0.1 | (Sw')
Eo (측구 총 유효통수단면에 대한 유효통수단면의 비율) -- 도표에 의해 산정
|  | T= | 2.5
Sx
Sw
| W= | 1
Sw/Sx
| 1% | 2% | 3% | 4% | 5% | 6% | (Sx)
경사 | [6 empty] | 비고 | bar: 1% to 6%
| 5% | 6% | 7% | 8% | 9% | 10% | (Sw)
Sw/Sx | 5 | 3 | 2.3333 | 2 | 1.8 | 1.6667
Eo
Sw/Sx | 5 | 3 | 2.3333 | 2 | 1.8 | 1.6667 | 비고
W/T(=0.4) | 0.9 | 0.84 | 0.824 | 0.81 | 0.796 | 0.792
Se
구배(%) | 1 | 2 | 3 | 4 | 5 | 6 | 비고
Se | 0.055 | 0.070401 | 0.087681 | 0.1048 | 0.12164 | 0.1392
(다) 측구 길이에 대한 효율
E = 1 - (1 - L / LT)1.8
여기서, | 5%: E :; 6%: 측구 길이에 대한 효율
| L : | 측구 길이(ft)
a) L형 집수거 길이 = |  |  | 2.4 | M = | 7.8739 | FT
b) T형 집수거 길이 = |  |  | 5 | M = | 16.404 | FT
경사(%) | 1 | 2 | 3 | 4 | 5 | 6 | 비고
E | 5%: 종단경사에 집수거 길이의 효율(L형)
0.3 | bar: 5% to 10%
0.5 | 1 | 1 | 0.99566 | 0.9733 | 0.95023 | 0.92995
1 | 1 | 0.9329 | 0.86259 | 0.81503 | 0.78075 | 0.75467
1.5 | 0.97942 | 0.83452 | 0.75596 | 0.70737 | 0.67368 | 0.64859
2 | 0.92549 | 0.7583 | 0.68009 | 0.63326 | 0.60127 | 0.57768
2.5 | 0.87252 | 0.69922 | 0.62329 | 0.5786 | 0.54834 | 0.52613
3 | 0.82563 | 0.65206 | 0.57883 | 0.53619 | 0.50748 | 0.48647
E | 5%: 종단경사에 집수거 길이의 효율(T형)
0.3 | bar: 5% to 10%
0.5 | bar: 5% to 10%
1 | bar: 5% to 10%
1.5 | 1 | 1 | 1 | 1 | 0.99761 | 0.98892
2 | 1 | 1 | 0.9989 | 0.98121 | 0.96025 | 0.94116
2.5 | 1 | 1 | 0.97534 | 0.94196 | 0.91375 | 0.89059
3 | 1 | 0.99043 | 0.94216 | 0.90133 | 0.86969 | 0.84471
(라) 유량
Qi = Q x E
여기서, | 5%: Qi :; 6%: 효율을 고려한 길어깨에 집수되는 유량(ft3/sec)
| Q : | 길어깨에 집수되는 총유량(통수단면의 100%)(ft3/sec)
| E : | 효율
길어깨 횡단경사 및 종단 합성경사에 따른 다이크의 통수량 Qi(ft3/sec)
(n=0.015)
종단경사 | 0.3 | 0.5 | 1 | 1.5 | 2 | 2.5 | 3
길어깨
횡단경사 | (%) | (%) | (%) | (%) | (%) | (%) | (%)
Qi | 5%: L형 집수거
1 | 0.21741 | 0.28067 | 0.39693 | 0.47614 | 0.51952 | 0.5476 | 0.56763
2 | 0.68873 | 0.88914 | 1.1731 | 1.2852 | 1.3485 | 1.3902 | 1.4201
3 | 1.3508 | 1.7363 | 2.1273 | 2.2833 | 2.372 | 2.4304 | 2.4725
4 | 2.1772 | 2.7357 | 3.2397 | 3.4437 | 3.5599 | 3.6365 | 3.6916
5 | 3.1511 | 3.8656 | 4.4917 | 4.7468 | 4.892 | 4.9879 | 5.0568
6 | 4.3026 | 5.1655 | 5.9282 | 6.24 | 6.4176 | 6.5348 | 6.619
Qi | 5%: T형 집수거
1 | 0.21741 | 0.28067 | 0.39693 | 0.48614 | 0.56135 | 0.6276 | 0.6875
2 | 0.68873 | 0.88914 | 1.2574 | 1.54 | 1.7783 | 1.9882 | 2.1571
3 | 1.3508 | 1.7439 | 2.4662 | 3.0204 | 3.4839 | 3.8032 | 4.0245
4 | 2.1772 | 2.8107 | 3.975 | 4.8683 | 5.5158 | 5.9202 | 6.2055
5 | 3.1511 | 4.068 | 5.7531 | 7.0292 | 7.8127 | 8.3118 | 8.6662
6 | 4.3026 | 5.5546 | 7.8554 | 9.5143 | 10.4556 | 11.0615 | 11.4931
(4) 쌓기부 도수로 설치간격 계산
S = (3.6 x 106 x Qi) / (C x r x W)
여기서, | 5%: S :; 6%: 비탈면 도수로의 간격 (m)
| Qi : | 길어깨(또는 측구)의 허용통수량 (m3/sec)
| C : | 유출계수(= | 0.9 | 로 함)
| r : | 설계강우강도 (mm/h) = |  | 102.6
| W : | 집수폭 (m)
단, 계산상 도수로의 간격이 30m이하인 경우에는 인근 도수로의 규격을 키우거나
길어깨측구 등 별도의 대책을 강구한다.
(가) 표준구간 및 곡선부 내측구간
- 본선 비분리 : 2차선, 우측 -
S = 3.6 x 106 x Qi / ( C x r x W )
11.7
| 1.0 0.5 |  | 2@3.6=7.2 |  | 0.5 2.5 | 0.5
|  |  | M% |  | N%
W = | 11.7 | m = | 38.3854 | FT
S = 3.6 x 106 x Qi / ( C x r x W ) | 7%: =; 8%: 309.576; 9%: Qi
▨ L형 집수구인 경우
설치계산/설치결정 (단위 : m)
종단경사 | 0.3 | 1 | 1.5 | 2 | 2.5 | 3 | 3.5
길어깨
횡단경사 | (%) | (%) | (%) | (%) | (%) | (%) | (%)
4 | 205.4395 | 258.1406 | 305.6998 | 324.9514 | 335.9082 | 343.1423 | 348.3425
% | 100 | 100 | 100 | 100 | 100 | 100 | 100
5 | 297.3368 | 364.7562 | 423.8387 | 447.9037 | 461.6105 | 470.6589 | 477.1603
% | 100 | 100 | 100 | 100 | 100 | 100 | 100
6 | 405.9916 | 487.4181 | 559.3883 | 588.8026 | 605.5611 | 616.6209 | 624.5638
% | 100 | 100 | 100 | 100 | 100 | 100 | 100
※ 표준구간의 성토부 도수로 설치 간격은30~100m로 하며 부득이한 경우 조정할 수 있다.
▨ T형 집수구인 경우
설치계산/설치결정 (단위 : m)
종단경사 | 0.5 | 1 | 1.5 | 2 | 2.5 | 3 | 3.5
길어깨
횡단경사 | (%) | (%) | (%) | (%) | (%) | (%) | (%)
4 | 205.4395 | 265.2213 | 375.0796 | 459.3768 | 520.4741 | 558.6338 | 585.5528
% | 100 | 100 | 100 | 100 | 100 | 100 | 100
5 | 297.3368 | 383.8602 | 542.8603 | 663.2745 | 737.2031 | 784.3036 | 817.7382
% | 100 | 100 | 100 | 100 | 100 | 100 | 100
6 | 405.9916 | 524.1329 | 741.2358 | 897.767 | 986.589 | 1043.7666 | 1084.4877
% | 100 | 100 | 100 | 100 | 100 | 100 | 100
※ 표준구간의 성토부 도수로 설치 간격은30~100m로 하며 부득이한 경우 조정할 수 있다.
- 본선 분리구간 : 2차선, 우측 -
S = 3.6 x 106 x Qi / ( C x r x W )
10.7
0.5 | 1.0 0.5 |  | 2@3.6=7.2 | 0.5 | 2.5 | 0.5
|  |  | M% |  | N%
W = | 10.7 | m = | 35.1046 | FT
S = 3.6 x 106 x Qi / ( C x r x W ) | 7%: =; 8%: 338.5083; 9%: Qi
▨ L형 집수구인 경우
설치계산/설치결정 (단위 : m)
종단경사 | 0.5 | 1 | 1.5 | 2 | 2.5 | 3 | 3.5
길어깨
횡단경사 | (%) | (%) | (%) | (%) | (%) | (%) | (%)
4 | 224.6395 | 282.2659 | 334.2699 | 355.3207 | 367.3015 | 375.2116 | 380.8979
% | 100 | 100 | 100 | 100 | 100 | 100 | 100
5 | 325.1253 | 398.8456 | 463.4498 | 489.7639 | 504.7517 | 514.6457 | 521.7548
% | 100 | 100 | 100 | 100 | 100 | 100 | 100
6 | 443.9347 | 532.9712 | 611.6676 | 643.8309 | 662.1556 | 674.249 | 682.9342
% | 100 | 100 | 100 | 100 | 100 | 100 | 100
※ 표준구간의 성토부 도수로 설치 간격은30~100m로 하며 부득이한 경우 조정할 수 있다.
▨ T형 집수구인 경우
설치계산/설치결정 (단위 : m)
종단경사 | 0.5 | 1 | 1.5 | 2 | 2.5 | 3 | 3.5
길어깨
횡단경사 | (%) | (%) | (%) | (%) | (%) | (%) | (%)
4 | 224.6395 | 290.0083 | 410.1337 | 502.3092 | 569.1165 | 610.8425 | 640.2773
% | 100 | 100 | 100 | 100 | 100 | 100 | 100
5 | 325.1253 | 419.7349 | 593.5949 | 725.2627 | 806.1006 | 857.603 | 894.1623
% | 100 | 100 | 100 | 100 | 100 | 100 | 100
6 | 443.9347 | 573.1172 | 810.5102 | 981.6704 | 1078.7936 | 1141.3149 | 1185.8417
% | 100 | 100 | 100 | 100 | 100 | 100 | 100
※ 표준구간의 성토부 도수로 설치 간격은30~100m로 하며 부득이한 경우 조정할 수 있다.
(나) 곡선부 외측구간
- 본선 비분리 및 분리구간 : 2차선, 우측 -
S = 3.6 x 106 x Qi / ( C x r x W )
[5 empty] | 2.5 | 0.5
|  |  | M% |  | N%
W = | 2.5 | m = | 8.202 | FT
S = 3.6 x 106 x Qi / ( C x r x W ) | 7%: =; 8%: 1448.8156; 9%: Qi
▨ L형 집수구인 경우 | 9%: 설치계산/설치결정 (단위 : m)
종단구배 | 0.5 | 1 | 1.5 | 2 | 2.5 | 3 | 3.5
길어깨
횡단구배 | (%) | (%) | (%) | (%) | (%) | (%) | (%)
1 | 96.0084 | 123.9463 | 175.2865 | 210.2642 | 229.4227 | 241.8205 | 250.6669
% | 90 | 120 | 170 | 200 | 200 | 200 | 200
2 | 304.1456 | 392.6502 | 518.0303 | 567.5509 | 595.4968 | 613.9089 | 627.1441
% | 200 | 200 | 200 | 200 | 200 | 200 | 200
3 | 596.5128 | 766.7503 | 939.4293 | 1008.3288 | 1047.464 | 1073.2958 | 1091.8712
% | 200 | 200 | 200 | 200 | 200 | 200 | 200
4 | 961.4571 | 1208.0981 | 1430.675 | 1520.7725 | 1572.0504 | 1605.9059 | 1630.2429
% | 200 | 200 | 200 | 200 | 200 | 200 | 200
※ 길어깨의 물만을 배제할 경우 성토부 도수로 설치 최대간격은 200m로 하며 부득이한 경우 조정
할 수 있다.
▨ T형 집수구인 경우 | 9%: 설치계산/설치결정 (단위 : m)
종단구배 | 0.5 | 1 | 1.5 | 2 | 2.5 | 3 | 3.5
길어깨
횡단구배 | (%) | (%) | (%) | (%) | (%) | (%) | (%)
1 | 96.0084 | 123.9463 | 175.2865 | 214.6813 | 247.8926 | 277.1523 | 303.6052
% | 90 | 120 | 170 | 200 | 200 | 200 | 200
2 | 304.1456 | 392.6502 | 555.2913 | 680.0902 | 785.3005 | 877.9926 | 952.5897
% | 200 | 200 | 200 | 200 | 200 | 200 | 200
3 | 596.5128 | 770.0947 | 1089.0784 | 1333.8432 | 1538.4947 | 1679.518 | 1777.2317
% | 200 | 200 | 200 | 200 | 200 | 200 | 200
4 | 961.4571 | 1241.2357 | 1755.3724 | 2149.8833 | 2435.8187 | 2614.406 | 2740.387
% | 200 | 200 | 200 | 200 | 200 | 200 | 200
※ 길어깨의 물만을 배제할 경우 성토부 도수로 설치 최대간격은 200m로 하며 부득이한 경우 조정
할 수 있다.

## 본선IC길어깨(2m,1m)성토부도수로
1. 유량Q의 계산
Q = (1/360) x C x r x A (A<4.0Km2 : 합리식)
Q : 유량 (m3 /sec)
r : 평균강우강도 (mm/hr)
A : 유역면적 (m2)
C : 유출계수
여기서 강우강도를 결정하는 도달시간은 계산상 1분이 되지 않으나 최소 도달시간은 0.166
HOUR(=10min)로 정하고 있으므로 강우강도시간은 10분으로 하고 10년마다의 강우강도를 사용
한다.
t = | 10 | min
위의 값중 대표값인 r= |  | 102.6 | mm/hr을 평균설계강우강도로 사용한다.
1) 성토부 다이크 도수로인 경우
Q = (1/360) x C x r x W x S x 10-4
2) L형 측구인 경우
Q = (1/360) x r x S x (C1 x W1 + C2 x W2) x 10-4
3) 중앙분리대 집수정인 경우
Q = (1/360) x r x S x C x W x α x 10-4
W1 : 도로의 폭원 (m)
W2 : 절개부의 폭원 (m)
C1 : 유출계수:포장면 |  | 0.9
C2 : 유출계수:절개지 |  | 0.8
S : 집수정의 설치간격 (m)
2) 본선(IC합류부-3차선), IC구간(양방향, 일방향-1차선) 우측-길어깨2.0m(측대제외)
(1) 길어깨 횡단경사에 따른 다이크의 통수량(통수단면의 100%)
Q = A x (1.49/n) x R2/3 x I1/2
(n=0.015)
길어깨 | 수위 | 통수면적 | 윤변 | 경심 | R2/3 | Q
횡단경사
(%) | (ft) | (ft2) | (ft) | (ft) |  | (ft3/sec)
1 | 0.065616 | 0.21592 | 6.6304 | 0.032565 | 0.10198 | 2.1872 | x I1/2
2 | 0.13123 | 0.43313 | 6.6999 | 0.064647 | 0.16108 | 6.9302 | x I1/2
3 | 0.19685 | 0.65163 | 6.7701 | 0.096252 | 0.21003 | 13.5947 | x I1/2
4 | 0.26246 | 0.87142 | 6.8409 | 0.12739 | 0.25317 | 21.9148 | x I1/2
5 | 0.32808 | 1.0925 | 6.9123 | 0.15805 | 0.29233 | 31.724 | x I1/2
6 | 0.3937 | 1.314 | 6.9844 | 0.18814 | 0.32833 | 42.8563 | x I1/3
7 | 0.45931 | 1.5386 | 7.0572 | 0.21801 | 0.36223 | 55.36 | x I1/4
8 | 0.52493 | 1.7635 | 7.1306 | 0.24732 | 0.39401 | 69.0202 | x I1/2
(2) 길어깨 횡단경사 및 종단 합성경사에 따른 다이크의 통수량 Q(ft3/sec)
(n=0.015)
종단경사 | 0.3 | 0.5 | 1 | 1.5 | 2 | 2.5 | 3 | 3.5 | 4
길어깨
횡단경사 | (%) | (%) | (%) | (%) | (%) | (%) | (%) | (%) | (%)
1 | 0.1198 | 0.15466 | 0.21872 | 0.26787 | 0.30931 | 0.34582 | 0.37883 | 0.40918 | 0.43744
2 | 0.37958 | 0.49004 | 0.69302 | 0.84877 | 0.98007 | 1.0958 | 1.2003 | 1.2965 | 1.386
3 | 0.74461 | 0.96129 | 1.3595 | 1.665 | 1.9226 | 2.1495 | 2.3547 | 2.5433 | 2.7189
4 | 1.2003 | 1.5496 | 2.1915 | 2.684 | 3.0992 | 3.465 | 3.7958 | 4.0999 | 4.383
5 | 1.7376 | 2.2432 | 3.1724 | 3.8854 | 4.4865 | 5.016 | 5.4948 | 5.935 | 6.3448
6 | 2.3473 | 3.0304 | 4.2856 | 5.2488 | 6.0608 | 6.7762 | 7.4229 | 8.0177 | 8.5713
7 | 3.0322 | 3.9145 | 5.536 | 6.7802 | 7.8291 | 8.7532 | 9.5886 | 10.3569 | 11.072
8 | 3.7804 | 4.8805 | 6.902 | 8.4532 | 9.7609 | 10.9131 | 11.9547 | 12.9125 | 13.804
종단경사 | 4.5 | 5 | 5.5 | 6 | 6.5 | 7 | 7.5 | 8 | 비고
길어깨
횡단경사 | (%) | (%) | (%) | (%) | (%) | (%) | (%) | (%)
1 | 0.46397 | 0.48907 | 0.51294 | 0.53575 | 0.55762 | 0.57867 | 0.59898 | 0.61863
2 | 1.4701 | 1.5496 | 1.6253 | 1.6975 | 1.7669 | 1.8336 | 1.8979 | 1.9601
3 | 2.8839 | 3.0399 | 3.1882 | 3.33 | 3.466 | 3.5968 | 3.7231 | 3.8452
4 | 4.6488 | 4.9003 | 5.1395 | 5.368 | 5.5872 | 5.7981 | 6.0016 | 6.1984
5 | 6.7297 | 7.0937 | 7.4399 | 7.7708 | 8.0881 | 8.3934 | 8.688 | 8.9729
6 | 9.0912 | 9.583 | 10.0507 | 10.4976 | 10.9262 | 11.3387 | 11.7367 | 12.1216
7 | 11.7436 | 12.3789 | 12.9831 | 13.5604 | 14.1141 | 14.6469 | 15.161 | 15.6582
8 | 14.6414 | 15.4334 | 16.1867 | 16.9064 | 17.5968 | 18.261 | 18.902 | 19.5219
(3) 효율을 고려한 길어깨 횡단경사 및 종단 합성경사에 따른 다이크의 통수량 Qi(ft3/sec)
(가) 유량의 100%를 통수할 수 있는 집수거 길이
LT = K x Q0.42 x S0.3 x (1/nSe)0.6
여기서, | LT : | 유량의 100%를 통수할 수 있는 집수거 길이(ft)
| Q : | 길어깨에 집수되는 총 유량(통수단면의 100%)(ft3/sec)
| K : | 0.6
| S : | 종단경사
| Se : | 복합 횡단경사
| n : | Manning 계수 = |  | 0.015
LT = K x Q0.42 x S0.3 x (1/nSe)0.6
경사(%) | 1 | 2 | 3 | 4 | 5 | 6 | 7 | 8 | 비고
LT | 종단경사에 집수거 길이
0.3 | 2.9609 | 4.106 | 4.7752 | 5.2544 | 5.6119 | 5.8836 | 6.1123 | 6.3036
0.5 | 3.8421 | 5.3279 | 6.1963 | 6.8182 | 7.282 | 7.6346 | 7.9313 | 8.1796
1 | 5.4713 | 7.5873 | 8.8239 | 9.7094 | 10.3699 | 10.8721 | 11.2946 | 11.6482
1.5 | 6.7281 | 9.3302 | 10.8509 | 11.9399 | 12.7521 | 13.3696 | 13.8892 | 14.324
2 | 7.7914 | 10.8046 | 12.5657 | 13.8267 | 14.7673 | 15.4824 | 16.0841 | 16.5876
2.5 | 8.7305 | 12.1069 | 14.0802 | 15.4932 | 16.5473 | 17.3485 | 18.0227 | 18.5869
3 | 9.5812 | 13.2867 | 15.4523 | 17.003 | 18.1597 | 19.039 | 19.7789 | 20.3981
3.5 | 10.3649 | 14.3734 | 16.7161 | 18.3936 | 19.645 | 20.5962 | 21.3966 | 22.0665
4 | 11.0953 | 15.3863 | 17.8942 | 19.6899 | 21.0294 | 22.0477 | 22.9045 | 23.6216
4.5 | 11.7822 | 16.3389 | 19.002 | 20.9089 | 22.3313 | 23.4127 | 24.3226 | 25.084
5 | 12.4327 | 17.2409 | 20.051 | 22.0632 | 23.5641 | 24.7051 | 25.6653 | 26.4687
5.5 | 13.0519 | 18.0996 | 21.0497 | 23.1621 | 24.7378 | 25.9357 | 26.9436 | 27.7871
6 | 13.6441 | 18.9209 | 22.0048 | 24.2131 | 25.8603 | 27.1125 | 28.1662 | 29.0479
6.5 | 14.2126 | 19.7093 | 22.9217 | 25.222 | 26.9378 | 28.2422 | 29.3398 | 30.2582
7 | 14.7601 | 20.4684 | 23.8046 | 26.1935 | 27.9754 | 29.33 | 30.4699 | 31.4237
7.5 | 15.2887 | 21.2015 | 24.6571 | 27.1315 | 28.9773 | 30.3804 | 31.5611 | 32.5491
8 | 15.8003 | 21.9109 | 25.4822 | 28.0394 | 29.9469 | 31.397 | 32.6172 | 33.6383
K | 0.6 | 0.6 | 0.6 | 0.6 | 0.6 | 0.6 | 0.6 | 0.6
경사(%) | 1 | 2 | 3 | 4 | 5 | 6 | 7 | 8 | 비고
Q0.42 | 종단경사에 따른 유량
0.3 | 0.41015 | 0.66575 | 0.88351 | 1.0797 | 1.2612 | 1.431 | 1.5934 | 1.7481
0.5 | 0.4566 | 0.74113 | 0.98356 | 1.202 | 1.404 | 1.5931 | 1.7739 | 1.946
1 | 0.52814 | 0.85726 | 1.1377 | 1.3903 | 1.624 | 1.8427 | 2.0518 | 2.251
1.5 | 0.57508 | 0.93345 | 1.2388 | 1.5139 | 1.7683 | 2.0064 | 2.2342 | 2.451
2 | 0.6109 | 0.99158 | 1.3159 | 1.6081 | 1.8784 | 2.1314 | 2.3733 | 2.6037
2.5 | 0.6402 | 1.0392 | 1.3791 | 1.6853 | 1.9686 | 2.2336 | 2.4872 | 2.7286
3 | 0.66519 | 1.0797 | 1.4329 | 1.7511 | 2.0454 | 2.3208 | 2.5843 | 2.8351
3.5 | 0.68708 | 1.1152 | 1.48 | 1.8087 | 2.1127 | 2.3972 | 2.6693 | 2.9284
4 | 0.70662 | 1.147 | 1.5221 | 1.8601 | 2.1728 | 2.4654 | 2.7452 | 3.0116
4.5 | 0.72431 | 1.1757 | 1.5602 | 1.9067 | 2.2272 | 2.5271 | 2.814 | 3.0871
5 | 0.74052 | 1.202 | 1.5951 | 1.9494 | 2.277 | 2.5836 | 2.8769 | 3.1561
5.5 | 0.75549 | 1.2263 | 1.6274 | 1.9888 | 2.3231 | 2.6359 | 2.9351 | 3.2199
6 | 0.76942 | 1.2489 | 1.6574 | 2.0255 | 2.3659 | 2.6845 | 2.9892 | 3.2793
6.5 | 0.78246 | 1.2701 | 1.6855 | 2.0598 | 2.406 | 2.73 | 3.0399 | 3.3349
7 | 0.79473 | 1.29 | 1.7119 | 2.0921 | 2.4437 | 2.7728 | 3.0875 | 3.3872
7.5 | 0.80633 | 1.3088 | 1.7369 | 2.1226 | 2.4794 | 2.8133 | 3.1326 | 3.4366
8 | 0.81734 | 1.3267 | 1.7606 | 2.1516 | 2.5132 | 2.8516 | 3.1753 | 3.4835
(1/nSe)0.6 | 68.7363 | 58.7247 | 51.4629 | 46.3374 | 42.3684 | 39.1485 | 36.5239 | 34.335
(나) 복합 횡단경사 산출
Se = Sx + Sw'Eo
여기서, | Se : | 복합 횡단경사
| Sx : | 길어깨 횡단경사
| Sw' : | 측구 횡단경사(=a/12w)
| a : | 측구 깊이(inch)
| w : | 집수구 유입되는 횡단경사 길이(ft)
| Eo : | 측구 유효 통수단면 / 총 유효 통수단면
Sw' = a / 12w
경사(a) | 1 | 2 | 3 | 4 | 5 | 6 | 7 | 8 | (Sx)
| 4 | 4 | 4 | 4 | 4 | 4 | 4 | 4 | 비고
길이(w) | 5 | 6 | 7 | 8 | 9 | 10 | 11 | 12 | (Sw)
3.2808 | 0.050001 | 0.060001 | 0.070001 | 0.080001 | 0.090001 | 0.1 | 0.11 | 0.12 | (Sw')
Eo (측구 총 유효통수단면에 대한 유효통수단면의 비율) -- 도표에 의해 산정
|  | T= | 2
Sx
Sw
| W= | 1
Sw/Sx
| 1% | 2% | 3% | 4% | 5% | 6% | 7% | 8% | (Sx)
경사 | [8 empty] | 비고 | bar: 1% to 8%
| 5% | 6% | 7% | 8% | 9% | 10% | 11% | 12% | (Sw)
Sw/Sx | 5 | 3 | 2.3333 | 2 | 1.8 | 1.6667 | 1.5714 | 1.5
Eo
Sw/Sx | 5 | 3 | 2.3333 | 2 | 1.8 | 1.6667 | 1.5714 | 1.5 | 비고
W/T(=0.5) | 0.956 | 0.919 | 0.909 | 0.894 | 0.883 | 0.877 | 0.871 | 0.865
Se
경사(%) | 1 | 2 | 3 | 4 | 5 | 6 | 7 | 8 | 비고
Se | 0.0578 | 0.075141 | 0.093631 | 0.11152 | 0.12947 | 0.1477 | 0.16581 | 0.1838
(다) 측구 길이에 대한 효율
E = 1 - (1 - L / LT)1.8
여기서, | 5%: E :; 6%: 측구 길이에 대한 효율
| L : | 측구 길이(ft)
a) L형 집수거 길이 = | 7%: 2.4; 8%: M =; 9%: 7.8739; 10%: FT
b) T형 집수거 길이 = | 7%: 5; 8%: M =; 9%: 16.404; 10%: FT
경사(%) | 1 | 2 | 3 | 4 | 5 | 6 | 7 | 8 | 비고
E | 5%: 종단구배에 집수거 길이의 효율(L형)
0.3 | bar: 5% to 12%
0.5 | 1 | 1 | 1 | 1 | 1 | 1 | 0.99986 | 0.9973
1 | 1 | 1 | 0.9819 | 0.95013 | 0.92297 | 0.9016 | 0.88352 | 0.86847
1.5 | 1 | 0.96468 | 0.90251 | 0.85616 | 0.82265 | 0.79815 | 0.77826 | 0.76215
2 | 1 | 0.90449 | 0.83023 | 0.78062 | 0.74623 | 0.72163 | 0.70193 | 0.68613
2.5 | 0.98469 | 0.84916 | 0.77112 | 0.72126 | 0.68737 | 0.66338 | 0.64431 | 0.62909
3 | 0.95517 | 0.80139 | 0.72264 | 0.67355 | 0.64056 | 0.61736 | 0.599 | 0.58439
3.5 | 0.92319 | 0.76035 | 0.68219 | 0.63423 | 0.60225 | 0.57985 | 0.56218 | 0.54816
4 | 0.89205 | 0.72486 | 0.64787 | 0.60115 | 0.57016 | 0.54854 | 0.53151 | 0.51802
4.5 | 0.86279 | 0.69386 | 0.6183 | 0.57283 | 0.54279 | 0.52188 | 0.50544 | 0.49243
5 | 0.83567 | 0.66652 | 0.5925 | 0.54822 | 0.51907 | 0.49882 | 0.48293 | 0.47035
5.5 | 0.81064 | 0.6422 | 0.56972 | 0.52659 | 0.49827 | 0.47862 | 0.46322 | 0.45105
6 | 0.78756 | 0.62039 | 0.54942 | 0.50737 | 0.47981 | 0.46073 | 0.44578 | 0.43397
6.5 | 0.76623 | 0.60068 | 0.53118 | 0.49014 | 0.4633 | 0.44473 | 0.4302 | 0.41873
7 | 0.74649 | 0.58277 | 0.51468 | 0.47459 | 0.44841 | 0.43032 | 0.41617 | 0.405
7.5 | 0.72816 | 0.5664 | 0.49965 | 0.46045 | 0.43489 | 0.41725 | 0.40345 | 0.39257
8 | 0.71111 | 0.55135 | 0.48588 | 0.44753 | 0.42255 | 0.40531 | 0.39184 | 0.38122
경사(%) | 1 | 2 | 3 | 4 | 5 | 6 | 7 | 8 | 비고
E | 5%: 종단구배에 집수거 길이의 효율(T형)
0.3 | bar: 5% to 12%
0.5 | bar: 5% to 12%
1 | bar: 5% to 12%
1.5 | bar: 5% to 12%
2 | 1 | 1 | 1 | 1 | 1 | 1 | 1 | 0.9997
2.5 | 1 | 1 | 1 | 1 | 0.99981 | 0.99469 | 0.98694 | 0.97883
3 | 1 | 1 | 1 | 0.99758 | 0.98509 | 0.97155 | 0.95853 | 0.94688
3.5 | 1 | 1 | 0.99923 | 0.98174 | 0.96097 | 0.94304 | 0.92716 | 0.91356
4 | 1 | 1 | 0.9886 | 0.96016 | 0.93451 | 0.91395 | 0.89638 | 0.88166
4.5 | 1 | 1 | 0.97217 | 0.9369 | 0.90815 | 0.88594 | 0.86734 | 0.85195
5 | 1 | 0.99569 | 0.95348 | 0.91363 | 0.88283 | 0.85958 | 0.84034 | 0.82456
5.5 | 1 | 0.98591 | 0.93411 | 0.89109 | 0.85892 | 0.835 | 0.81539 | 0.79939
6 | 1 | 0.97351 | 0.91482 | 0.86957 | 0.83648 | 0.81215 | 0.79233 | 0.77624
6.5 | 1 | 0.95981 | 0.89603 | 0.84918 | 0.8155 | 0.79093 | 0.77102 | 0.75491
7 | 1 | 0.94552 | 0.87791 | 0.82993 | 0.79587 | 0.77119 | 0.75127 | 0.73519
7.5 | 1 | 0.93108 | 0.86055 | 0.81179 | 0.77751 | 0.7528 | 0.73292 | 0.71692
8 | 1 | 0.91674 | 0.84398 | 0.79468 | 0.76031 | 0.73564 | 0.71584 | 0.69994
(라) 유량
Qi = Q x E
여기서, | 5%: Qi :; 6%: 효율을 고려한 길어깨에 집수되는 유량(ft3/sec)
| Q : | 길어깨에 집수되는 총유량(통수단면의 100%)(ft3/sec)
| E : | 효율
길어깨 횡단경사 및 종단 합성경사에 따른 다이크의 통수량 Qi(ft3/sec)
(n=0.015)
종단경사 | 0.3 | 0.5 | 1 | 1.5 | 2 | 2.5 | 3 | 3.5 | 4
길어깨
횡단경사 | (%) | (%) | (%) | (%) | (%) | (%) | (%) | (%) | (%)
Qi | 5%: L형 집수거
1 | 0.1198 | 0.15466 | 0.21872 | 0.26787 | 0.30931 | 0.34053 | 0.36185 | 0.37775 | 0.39021
2 | 0.37958 | 0.49004 | 0.69302 | 0.81879 | 0.88647 | 0.93048 | 0.96194 | 0.98581 | 1.0047
3 | 0.74461 | 0.96129 | 1.3349 | 1.5027 | 1.5962 | 1.6575 | 1.7016 | 1.735 | 1.7615
4 | 1.2003 | 1.5496 | 2.0822 | 2.2979 | 2.4193 | 2.4992 | 2.5566 | 2.6003 | 2.6348
5 | 1.7376 | 2.2432 | 2.928 | 3.1963 | 3.3479 | 3.4479 | 3.5197 | 3.5743 | 3.6176
6 | 2.3473 | 3.0304 | 3.8639 | 4.1893 | 4.3736 | 4.4952 | 4.5826 | 4.6491 | 4.7017
7 | 3.0322 | 3.914 | 4.8912 | 5.2768 | 5.4955 | 5.6398 | 5.7436 | 5.8225 | 5.8849
8 | 3.7804 | 4.8673 | 5.9942 | 6.4426 | 6.6973 | 6.8653 | 6.9862 | 7.0781 | 7.1507
Qi | 5%: T형 집수거
1 | 0.1198 | 0.15466 | 0.21872 | 0.26787 | 0.30931 | 0.34582 | 0.37883 | 0.40918 | 0.43744
2 | 0.37958 | 0.49004 | 0.69302 | 0.84877 | 0.98007 | 1.0958 | 1.2003 | 1.2965 | 1.386
3 | 0.74461 | 0.96129 | 1.3595 | 1.665 | 1.9226 | 2.1495 | 2.3547 | 2.5414 | 2.6879
4 | 1.2003 | 1.5496 | 2.1915 | 2.684 | 3.0992 | 3.465 | 3.7866 | 4.025 | 4.2083
5 | 1.7376 | 2.2432 | 3.1724 | 3.8854 | 4.4865 | 5.015 | 5.4128 | 5.7034 | 5.9293
6 | 2.3473 | 3.0304 | 4.2856 | 5.2488 | 6.0608 | 6.7402 | 7.2118 | 7.561 | 7.8337
7 | 3.0322 | 3.9145 | 5.536 | 6.7802 | 7.8291 | 8.6388 | 9.191 | 9.6025 | 9.9247
8 | 3.7804 | 4.8805 | 6.902 | 8.4532 | 9.758 | 10.682 | 11.3196 | 11.7964 | 12.1704
종단경사 | 4.5 | 5 | 5.5 | 6 | 6.5 | 7 | 7.5 | 8 | 비고
길어깨
횡단경사 | (%) | (%) | (%) | (%) | (%) | (%) | (%) | (%)
Qi | 5%: L형 집수거
1 | 0.40031 | 0.4087 | 0.41581 | 0.42193 | 0.42727 | 0.43197 | 0.43616 | 0.43991
2 | 1.02 | 1.0329 | 1.0437 | 1.0531 | 1.0613 | 1.0685 | 1.075 | 1.0807
3 | 1.7831 | 1.8011 | 1.8164 | 1.8296 | 1.8411 | 1.8512 | 1.8602 | 1.8683
4 | 2.663 | 2.6865 | 2.7064 | 2.7236 | 2.7385 | 2.7517 | 2.7635 | 2.774
5 | 3.6528 | 3.6822 | 3.7071 | 3.7285 | 3.7472 | 3.7637 | 3.7784 | 3.7915
6 | 4.7445 | 4.7802 | 4.8105 | 4.8366 | 4.8593 | 4.8793 | 4.8971 | 4.913
7 | 5.9357 | 5.9781 | 6.014 | 6.0449 | 6.0718 | 6.0956 | 6.1166 | 6.1355
8 | 7.2099 | 7.2592 | 7.301 | 7.3369 | 7.3682 | 7.3958 | 7.4203 | 7.4422
Qi | 5%: T형 집수거
1 | 0.46397 | 0.48907 | 0.51294 | 0.53575 | 0.55762 | 0.57867 | 0.59898 | 0.61863
2 | 1.4701 | 1.5429 | 1.6024 | 1.6526 | 1.6958 | 1.7337 | 1.7671 | 1.7969
3 | 2.8036 | 2.8985 | 2.9782 | 3.0464 | 3.1056 | 3.1577 | 3.2039 | 3.2452
4 | 4.3555 | 4.4771 | 4.5797 | 4.6678 | 4.7445 | 4.812 | 4.872 | 4.9258
5 | 6.1115 | 6.2626 | 6.3903 | 6.5001 | 6.5958 | 6.6801 | 6.755 | 6.8222
6 | 8.0542 | 8.2373 | 8.3923 | 8.5256 | 8.6419 | 8.7443 | 8.8354 | 8.9171
7 | 10.1857 | 10.4025 | 10.5862 | 10.7443 | 10.8822 | 11.0037 | 11.1118 | 11.2088
8 | 12.4737 | 12.7258 | 12.9395 | 13.1235 | 13.2839 | 13.4254 | 13.5513 | 13.6642
(4) 쌓기부 도수로 설치간격 계산
S = (3.6 x 106 x Qi) / (C x r x W)
여기서, | 5%: S :; 6%: 비탈면 도수로의 간격 (m)
| Qi : | 길어깨(또는 측구)의 허용통수량 (m3/sec)
| C : | 유출계수(= | 0.9 | 로 함)
| r : | 설계강우강도 (mm/h) = |  |  | 102.6
| W : | 집수폭 (m)
(가) 표준구간 및 곡선부 내측구간
- 본선(IC합류부) : 3차선, 우측 -
S = 3.6 x 106 x Qi / ( C x r x W )
15.3
| 1.0 0.5 | 2@3.6=7.2 | 0.5 3.6 0.5 2.0 |  |  | 0.5
|  |  | M% |  | N%
W = | 5%: 15.3; 6%: m =; 7%: 50.1962; 8%: FT
S = 3.6 x 106 x Qi / ( C x r x W ) | 7%: =; 8%: 236.7346; 9%: Qi
▨ L형 집수구인 경우
설치계산/설치결정 (단위 : m)
종단경사 | 0.3 | 0.5 | 1 | 1.5 | 2 | 2.5 | 3 | 3.5 | 4
길어깨
횡단경사 | (%) | (%) | (%) | (%) | (%) | (%) | (%) | (%) | (%)
4 | 86.6124 | 111.8161 | 150.2465 | 165.8128 | 174.5713 | 180.3365 | 184.4793 | 187.6298 | 190.1227
% | 80 | 100 | 100 | 100 | 100 | 100 | 100 | 100 | 100
5 | 125.3807 | 161.8658 | 211.2801 | 230.6392 | 241.5788 | 248.7894 | 253.9733 | 257.9159 | 261.0353
% | 100 | 100 | 100 | 100 | 100 | 100 | 100 | 100 | 100
6 | 169.378 | 218.666 | 278.8125 | 302.2921 | 315.5907 | 324.3623 | 330.6695 | 335.4663 | 339.2609
% | 100 | 100 | 100 | 100 | 100 | 100 | 100 | 100 | 100
종단경사 | 4.5 | 5 | 5.5 | 6 | 6.5 | 7 | 7.5 | 8 | 비고
길어깨
횡단경사 | (%) | (%) | (%) | (%) | (%) | (%) | (%) | (%)
4 | 192.1543 | 193.8481 | 195.286 | 196.5248 | 197.6053 | 198.5575 | 199.4041 | 200.1626
% | 100 | 100 | 100 | 100 | 100 | 100 | 100 | 100
5 | 263.5769 | 265.6953 | 267.493 | 269.0413 | 270.3913 | 271.5804 | 272.6372 | 273.5837
% | 100 | 100 | 100 | 100 | 100 | 100 | 100 | 100
6 | 342.352 | 344.9276 | 347.1128 | 348.9943 | 350.6341 | 352.0781 | 353.361 | 354.5095
% | 100 | 100 | 100 | 100 | 100 | 100 | 100 | 100
※ 표준구간의 성토부 도수로 설치 간격은30~100m로 하며 부득이한 경우 조정할 수 있다.
▨ T형 집수구인 경우
설치계산/설치결정 (단위 : m)
종단경사 | 0.3 | 0.5 | 1 | 1.5 | 2 | 2.5 | 3 | 3.5 | 4
길어깨
횡단경사 | (%) | (%) | (%) | (%) | (%) | (%) | (%) | (%) | (%)
4 | 86.6124 | 111.8161 | 158.1319 | 193.6712 | 223.6323 | 250.0285 | 273.2288 | 290.4371 | 303.6633
% | 80 | 100 | 100 | 100 | 100 | 100 | 100 | 100 | 100
5 | 125.3807 | 161.8658 | 228.9129 | 280.3599 | 323.7317 | 361.8729 | 390.5753 | 411.5434 | 427.8423
% | 100 | 100 | 100 | 100 | 100 | 100 | 100 | 100 | 100
6 | 169.378 | 218.666 | 309.2405 | 378.7407 | 437.3321 | 486.3581 | 520.3829 | 545.5817 | 565.2594
% | 100 | 100 | 100 | 100 | 100 | 100 | 100 | 100 | 100
종단경사 | 4.5 | 5 | 5.5 | 6 | 6.5 | 7 | 7.5 | 8 | 비고
길어깨
횡단경사 | (%) | (%) | (%) | (%) | (%) | (%) | (%) | (%)
4 | 314.2812 | 323.0546 | 330.4612 | 336.82 | 342.3542 | 347.2257 | 351.5549 | 355.434
% | 100 | 100 | 100 | 100 | 100 | 100 | 100 | 100
5 | 440.9931 | 451.8912 | 461.1091 | 469.0336 | 475.9372 | 482.0185 | 487.426 | 492.2733
% | 100 | 100 | 100 | 100 | 100 | 100 | 100 | 100
6 | 581.175 | 594.3843 | 605.5682 | 615.1898 | 623.5765 | 630.967 | 637.5408 | 643.4348
% | 100 | 100 | 100 | 100 | 100 | 100 | 100 | 100
※ 표준구간의 성토부 도수로 설치 간격은30~100m로 하며 부득이한 경우 조정할 수 있다.
- IC구간(양방향) : 1차선, 우측 -
S = 3.6 x 106 x Qi / ( C x r x W )
7.35
| 0.75 0.5 |  | 1@3.6=3.6 | 0.5 | 2 | 0.5
|  |  | M% |  | N%
W = | 5%: 7.35; 6%: m =; 7%: 24.1139; 8%: FT
S = 3.6 x 106 x Qi / ( C x r x W ) | 7%: =; 8%: 492.7944; 9%: Qi
▨ L형 집수구인 경우
설치계산/설치결정 (단위 : m)
종단경사 | 0.3 | 0.5 | 1 | 1.5 | 2 | 2.5 | 3 | 3.5 | 4
길어깨
횡단경사 | (%) | (%) | (%) | (%) | (%) | (%) | (%) | (%) | (%)
4 | 180.2952 | 232.7601 | 312.7579 | 345.1613 | 363.3934 | 375.3944 | 384.0182 | 390.5762 | 395.7656
% | 100 | 100 | 100 | 100 | 100 | 100 | 100 | 100 | 100
5 | 260.9966 | 336.9452 | 439.8075 | 480.1062 | 502.8784 | 517.8882 | 528.6792 | 536.8861 | 543.3795
% | 100 | 100 | 100 | 100 | 100 | 100 | 100 | 100 | 100
6 | 352.5827 | 455.1823 | 580.3853 | 629.2611 | 656.944 | 675.2031 | 688.3325 | 698.3175 | 706.2165
% | 100 | 100 | 100 | 100 | 100 | 100 | 100 | 100 | 100
7 | 455.4519 | 587.9033 | 734.6838 | 792.5978 | 825.4489 | 847.1257 | 862.7136 | 874.5672 | 883.9427
% | 100 | 100 | 100 | 100 | 100 | 100 | 100 | 100 | 100
8 | 567.8363 | 731.0978 | 900.3602 | 967.7187 | 1005.9654 | 1031.2088 | 1049.3614 | 1063.1636 | 1074.0785
% | 100 | 100 | 100 | 100 | 100 | 100 | 100 | 100 | 100
종단경사 | 4.5 | 5 | 5.5 | 6 | 6.5 | 7 | 7.5 | 8 | 비고
길어깨
횡단경사 | (%) | (%) | (%) | (%) | (%) | (%) | (%) | (%)
4 | 399.9946 | 403.5205 | 406.5137 | 409.0925 | 411.3416 | 413.3237 | 415.086 | 416.6649
% | 100 | 100 | 100 | 100 | 100 | 100 | 100 | 100
5 | 548.6703 | 553.0799 | 556.8222 | 560.0453 | 562.8553 | 565.3306 | 567.5305 | 569.5007
% | 100 | 100 | 100 | 100 | 100 | 100 | 100 | 100
6 | 712.651 | 718.0126 | 722.5614 | 726.4778 | 729.8913 | 732.8972 | 735.5678 | 737.9587
% | 100 | 100 | 100 | 100 | 100 | 100 | 100 | 100
7 | 891.5783 | 897.9391 | 903.3342 | 907.978 | 912.0242 | 915.5863 | 918.75 | 921.5815
% | 100 | 100 | 100 | 100 | 100 | 100 | 100 | 100
8 | 1082.9659 | 1090.3679 | 1096.6445 | 1102.0457 | 1106.7507 | 1110.8917 | 1114.5687 | 1117.8586
% | 100 | 100 | 100 | 100 | 100 | 100 | 100 | 100
※ 표준구간의 성토부 도수로 설치 간격은30~100m로 하며 부득이한 경우 조정할 수 있다.
▨ T형 집수구인 경우
설치계산/설치결정 (단위 : m)
종단경사 | 0.3 | 0.5 | 1 | 1.5 | 2 | 2.5 | 3 | 3.5 | 4
길어깨
횡단경사 | (%) | (%) | (%) | (%) | (%) | (%) | (%) | (%) | (%)
4 | 180.2952 | 232.7601 | 329.1725 | 403.1524 | 465.5203 | 520.4675 | 568.762 | 604.5833 | 632.1154
% | 100 | 100 | 100 | 100 | 100 | 100 | 100 | 100 | 100
5 | 260.9966 | 336.9452 | 476.5125 | 583.6062 | 673.8904 | 753.2864 | 813.0343 | 856.6821 | 890.6105
% | 100 | 100 | 100 | 100 | 100 | 100 | 100 | 100 | 100
6 | 352.5827 | 455.1823 | 643.725 | 788.3989 | 910.3647 | 1012.419 | 1083.2461 | 1135.7007 | 1176.6624
% | 100 | 100 | 100 | 100 | 100 | 100 | 100 | 100 | 100
7 | 455.4519 | 587.9859 | 831.5376 | 1018.4214 | 1175.9717 | 1297.602 | 1380.5408 | 1442.3493 | 1490.7451
% | 100 | 100 | 100 | 100 | 100 | 100 | 100 | 100 | 100
8 | 567.8363 | 733.0736 | 1036.7226 | 1269.7206 | 1465.7051 | 1604.5027 | 1700.2634 | 1771.887 | 1828.0651
% | 100 | 100 | 100 | 100 | 100 | 100 | 100 | 100 | 100
종단경사 | 4.5 | 5 | 5.5 | 6 | 6.5 | 7 | 7.5 | 8 | 비고
길어깨
횡단경사 | (%) | (%) | (%) | (%) | (%) | (%) | (%) | (%)
4 | 654.218 | 672.4811 | 687.8988 | 701.1354 | 712.6557 | 722.7963 | 731.8082 | 739.883
% | 100 | 100 | 100 | 100 | 100 | 100 | 100 | 100
5 | 917.9857 | 940.6716 | 959.8598 | 976.3556 | 990.7264 | 1003.3855 | 1014.6419 | 1024.7322
% | 100 | 100 | 100 | 100 | 100 | 100 | 100 | 100
6 | 1209.7929 | 1237.2897 | 1260.5706 | 1280.5993 | 1298.0571 | 1313.4416 | 1327.1257 | 1339.395
% | 100 | 100 | 100 | 100 | 100 | 100 | 100 | 100
7 | 1529.9477 | 1562.5155 | 1590.1083 | 1613.8575 | 1634.5656 | 1652.819 | 1669.0579 | 1683.6202
% | 100 | 100 | 100 | 100 | 100 | 100 | 100 | 100
8 | 1873.6179 | 1911.4859 | 1943.5836 | 1971.2192 | 1995.3216 | 2016.5706 | 2035.4769 | 2052.4327
% | 100 | 100 | 100 | 100 | 100 | 100 | 100 | 100
※ 표준구간의 성토부 도수로 설치 간격은30~100m로 하며 부득이한 경우 조정할 수 있다.
- IC구간(양방향) : 2차선, 우측 -
S = 3.6 x 106 x Qi / ( C x r x W )
10.95
| 0.75 0.5 |  | 2@3.6=7.2 | 0.5 | 2 | 0.5
|  |  | M% |  | N%
W = | 5%: 10.95; 6%: m =; 7%: 35.9248; 8%: FT
S = 3.6 x 106 x Qi / ( C x r x W ) | 7%: =; 8%: 330.7798; 9%: Qi
▨ L형 집수구인 경우
설치계산/설치결정 (단위 : m)
종단경사 | 0.3 | 0.5 | 1 | 1.5 | 2 | 2.5 | 3 | 3.5 | 4
길어깨
횡단경사 | (%) | (%) | (%) | (%) | (%) | (%) | (%) | (%) | (%)
4 | 121.0201 | 156.2363 | 209.9334 | 231.6836 | 243.9216 | 251.9771 | 257.7656 | 262.1676 | 265.6509
% | 100 | 100 | 100 | 100 | 100 | 100 | 100 | 100 | 100
5 | 175.1895 | 226.1687 | 295.2133 | 322.263 | 337.5485 | 347.6236 | 354.8669 | 360.3756 | 364.7342
% | 100 | 100 | 100 | 100 | 100 | 100 | 100 | 100 | 100
6 | 236.6651 | 305.5334 | 389.5737 | 422.3807 | 440.9624 | 453.2185 | 462.0314 | 468.7337 | 474.0357
% | 100 | 100 | 100 | 100 | 100 | 100 | 100 | 100 | 100
7 | 305.7143 | 394.6201 | 493.1439 | 532.0177 | 554.0684 | 568.6186 | 579.0818 | 587.0383 | 593.3314
% | 100 | 100 | 100 | 100 | 100 | 100 | 100 | 100 | 100
8 | 381.1504 | 490.7369 | 604.3514 | 649.5646 | 675.237 | 692.1813 | 704.3659 | 713.6304 | 720.9568
% | 100 | 100 | 100 | 100 | 100 | 100 | 100 | 100 | 100
종단경사 | 4.5 | 5 | 5.5 | 6 | 6.5 | 7 | 7.5 | 8 | 비고
길어깨
횡단경사 | (%) | (%) | (%) | (%) | (%) | (%) | (%) | (%)
4 | 268.4896 | 270.8562 | 272.8653 | 274.5963 | 276.106 | 277.4365 | 278.6194 | 279.6792
% | 100 | 100 | 100 | 100 | 100 | 100 | 100 | 100
5 | 368.2855 | 371.2454 | 373.7574 | 375.9208 | 377.807 | 379.4685 | 380.9451 | 382.2676
% | 100 | 100 | 100 | 100 | 100 | 100 | 100 | 100
6 | 478.3548 | 481.9537 | 485.007 | 487.6358 | 489.927 | 491.9447 | 493.7373 | 495.3421
% | 100 | 100 | 100 | 100 | 100 | 100 | 100 | 100
7 | 598.4567 | 602.7263 | 606.3476 | 609.4647 | 612.1806 | 614.5716 | 616.6952 | 618.5958
% | 100 | 100 | 100 | 100 | 100 | 100 | 100 | 100
8 | 726.9223 | 731.8908 | 736.1039 | 739.7293 | 742.8875 | 745.667 | 748.1351 | 750.3435
% | 100 | 100 | 100 | 100 | 100 | 100 | 100 | 100
※ 표준구간의 성토부 도수로 설치 간격은30~100m로 하며 부득이한 경우 조정할 수 있다.
▨ T형 집수구인 경우
설치계산/설치결정 (단위 : m)
종단경사 | 0.3 | 0.5 | 1 | 1.5 | 2 | 2.5 | 3 | 3.5 | 4
길어깨
횡단경사 | (%) | (%) | (%) | (%) | (%) | (%) | (%) | (%) | (%)
4 | 121.0201 | 156.2363 | 220.9514 | 270.6091 | 312.4725 | 349.3549 | 381.7718 | 405.8162 | 424.2966
% | 100 | 100 | 100 | 100 | 100 | 100 | 100 | 100 | 100
5 | 175.1895 | 226.1687 | 319.8509 | 391.7357 | 452.3374 | 505.6306 | 545.7353 | 575.0332 | 597.807
% | 100 | 100 | 100 | 100 | 100 | 100 | 100 | 100 | 100
6 | 236.6651 | 305.5334 | 432.0894 | 529.1993 | 611.0667 | 679.5689 | 727.1104 | 762.3196 | 789.8145
% | 100 | 100 | 100 | 100 | 100 | 100 | 100 | 100 | 100
7 | 305.7143 | 394.6754 | 558.1554 | 683.5979 | 789.3509 | 870.9931 | 926.6644 | 968.1523 | 1000.6371
% | 100 | 100 | 100 | 100 | 100 | 100 | 100 | 100 | 100
8 | 381.1504 | 492.0631 | 695.8823 | 852.2782 | 983.8294 | 1076.9949 | 1141.2727 | 1189.3488 | 1227.0574
% | 100 | 100 | 100 | 100 | 100 | 100 | 100 | 100 | 100
종단경사 | 4.5 | 5 | 5.5 | 6 | 6.5 | 7 | 7.5 | 8 | 비고
길어깨
횡단경사 | (%) | (%) | (%) | (%) | (%) | (%) | (%) | (%)
4 | 439.1327 | 451.3914 | 461.7403 | 470.6252 | 478.3579 | 485.1646 | 491.2137 | 496.6338
% | 100 | 100 | 100 | 100 | 100 | 100 | 100 | 100
5 | 616.1822 | 631.4097 | 644.2894 | 655.362 | 665.0081 | 673.5053 | 681.061 | 687.8339
% | 100 | 100 | 100 | 100 | 100 | 100 | 100 | 100
6 | 812.0528 | 830.5095 | 846.1364 | 859.5803 | 871.2986 | 881.6252 | 890.8104 | 899.0459
% | 100 | 100 | 100 | 100 | 100 | 100 | 100 | 100
7 | 1026.9512 | 1048.8118 | 1067.3329 | 1083.2742 | 1097.1742 | 1109.4264 | 1120.3266 | 1130.1012
% | 100 | 100 | 100 | 100 | 100 | 100 | 100 | 100
8 | 1257.6339 | 1283.0522 | 1304.5972 | 1323.1472 | 1339.3254 | 1353.5885 | 1366.279 | 1377.6603
% | 100 | 100 | 100 | 100 | 100 | 100 | 100 | 100
※ 표준구간의 성토부 도수로 설치 간격은30~100m로 하며 부득이한 경우 조정할 수 있다.
- IC구간(일방향) : 1차선, 우측 -
S = 3.6 x 106 x Qi / ( C x r x W )
7.6
0.5 | 1.0 0.5 |  | 1@3.6=3.6 | 0.5 | 2 | 0.5
|  |  | M% |  | N%
W = | 5%: 7.6; 6%: m =; 7%: 24.9341; 8%: FT
S = 3.6 x 106 x Qi / ( C x r x W ) | 7%: =; 8%: 476.5841; 9%: Qi
▨ L형 집수구인 경우
설치계산/설치결정 (단위 : m)
종단경사 | 0.3 | 0.5 | 1 | 1.5 | 2 | 2.5 | 3 | 3.5 | 4
길어깨
횡단경사 | (%) | (%) | (%) | (%) | (%) | (%) | (%) | (%) | (%)
4 | 174.3645 | 225.1035 | 302.4698 | 333.8073 | 351.4396 | 363.0459 | 371.386 | 377.7283 | 382.747
% | 100 | 100 | 100 | 100 | 100 | 100 | 100 | 100 | 100
5 | 252.4112 | 325.8615 | 425.3402 | 464.3132 | 486.3364 | 500.8524 | 511.2884 | 519.2254 | 525.5052
% | 100 | 100 | 100 | 100 | 100 | 100 | 100 | 100 | 100
6 | 340.9846 | 440.2092 | 561.2937 | 608.5617 | 635.334 | 652.9925 | 665.69 | 675.3466 | 682.9857
% | 100 | 100 | 100 | 100 | 100 | 100 | 100 | 100 | 100
7 | 440.4699 | 568.5644 | 710.5166 | 766.5255 | 798.2959 | 819.2597 | 834.3349 | 845.7986 | 854.8657
% | 100 | 100 | 100 | 100 | 100 | 100 | 100 | 100 | 100
8 | 549.1575 | 707.0485 | 870.7431 | 935.8858 | 972.8744 | 997.2875 | 1014.8429 | 1028.1911 | 1038.747
% | 100 | 100 | 100 | 100 | 100 | 100 | 100 | 100 | 100
종단경사 | 4.5 | 5 | 5.5 | 6 | 6.5 | 7 | 7.5 | 8 | 비고
길어깨
횡단경사 | (%) | (%) | (%) | (%) | (%) | (%) | (%) | (%)
4 | 386.8369 | 390.2468 | 393.1415 | 395.6355 | 397.8107 | 399.7276 | 401.4319 | 402.9588
% | 100 | 100 | 100 | 100 | 100 | 100 | 100 | 100
5 | 530.6219 | 534.8865 | 538.5057 | 541.6227 | 544.3403 | 546.7342 | 548.8618 | 550.7671
% | 100 | 100 | 100 | 100 | 100 | 100 | 100 | 100
6 | 530.6219 | 534.8865 | 538.5057 | 541.6227 | 544.3403 | 546.7342 | 548.8618 | 550.7671
% | 100 | 100 | 100 | 100 | 100 | 100 | 100 | 100
7 | 530.6219 | 534.8865 | 538.5057 | 541.6227 | 544.3403 | 546.7342 | 548.8618 | 550.7671
% | 100 | 100 | 100 | 100 | 100 | 100 | 100 | 100
8 | 530.6219 | 534.8865 | 538.5057 | 541.6227 | 544.3403 | 546.7342 | 548.8618 | 550.7671
% | 100 | 100 | 100 | 100 | 100 | 100 | 100 | 100
※ 표준구간의 성토부 도수로 설치 간격은30~100m로 하며 부득이한 경우 조정할 수 있다.
▨ T형 집수구인 경우
설치계산/설치결정 (단위 : m)
종단경사 | 0.3 | 0.5 | 1 | 1.5 | 2 | 2.5 | 3 | 3.5 | 4
길어깨
횡단경사 | (%) | (%) | (%) | (%) | (%) | (%) | (%) | (%) | (%)
4 | 174.3645 | 225.1035 | 318.3445 | 389.8908 | 450.2071 | 503.3468 | 550.0527 | 584.6957 | 611.3221
% | 100 | 100 | 100 | 100 | 100 | 100 | 100 | 100 | 100
5 | 252.4112 | 325.8615 | 460.8377 | 564.4087 | 651.723 | 728.5073 | 786.2897 | 828.5018 | 861.3141
% | 100 | 100 | 100 | 100 | 100 | 100 | 100 | 100 | 100
6 | 340.9846 | 440.2092 | 622.5499 | 762.4648 | 880.4185 | 979.1157 | 1047.613 | 1098.3421 | 1137.9564
% | 100 | 100 | 100 | 100 | 100 | 100 | 100 | 100 | 100
7 | 440.4699 | 568.6442 | 804.1844 | 984.9207 | 1137.2885 | 1254.9177 | 1335.1283 | 1394.9036 | 1441.7074
% | 100 | 100 | 100 | 100 | 100 | 100 | 100 | 100 | 100
8 | 549.1575 | 708.9593 | 1002.6198 | 1227.9535 | 1417.4911 | 1551.723 | 1644.3337 | 1713.6012 | 1767.9314
% | 100 | 100 | 100 | 100 | 100 | 100 | 100 | 100 | 100
종단경사 | 4.5 | 5 | 5.5 | 6 | 6.5 | 7 | 7.5 | 8 | 비고
길어깨
횡단경사 | (%) | (%) | (%) | (%) | (%) | (%) | (%) | (%)
4 | 632.6977 | 650.36 | 665.2705 | 678.0718 | 689.2131 | 699.0201 | 707.7356 | 715.5447
% | 100 | 100 | 100 | 100 | 100 | 100 | 100 | 100
5 | 887.7888 | 909.7284 | 928.2855 | 944.2386 | 958.1367 | 970.3794 | 981.2655 | 991.0239
% | 100 | 100 | 100 | 100 | 100 | 100 | 100 | 100
6 | 1169.9971 | 1196.5893 | 1219.1045 | 1238.4743 | 1255.3579 | 1270.2363 | 1283.4702 | 1295.3359
% | 100 | 100 | 100 | 100 | 100 | 100 | 100 | 100
7 | 1479.6205 | 1511.117 | 1537.8021 | 1560.7701 | 1580.797 | 1598.4499 | 1614.1547 | 1628.2379
% | 100 | 100 | 100 | 100 | 100 | 100 | 100 | 100
8 | 1811.9857 | 1848.6081 | 1879.6499 | 1906.3765 | 1929.686 | 1950.236 | 1968.5205 | 1984.9185
% | 100 | 100 | 100 | 100 | 100 | 100 | 100 | 100
※ 표준구간의 성토부 도수로 설치 간격은30~100m로 하며 부득이한 경우 조정할 수 있다.
(나) 곡선부 외측구간
- 본선(IC합류부) : 3차선, 우측 -
S = 3.6 x 106 x Qi / ( C x r x W )
2
| 1.0 0.5 | 2@3.6=7.2 | 0.5 3.6 0.5 2.0 |  |  | 0.5
|  |  | M% |  | N%
W = | 5%: 2; 6%: m =; 7%: 6.5616; 8%: FT
S = 3.6 x 106 x Qi / ( C x r x W ) | 7%: =; 8%: 1811.0195; 9%: Qi
▨ L형 집수구인 경우
설치계산/설치결정 (단위 : m)
종단경사 | 0.3 | 0.5 | 1 | 1.5 | 2 | 2.5 | 3 | 3.5 | 4
길어깨
횡단경사 | (%) | (%) | (%) | (%) | (%) | (%) | (%) | (%) | (%)
1 | 66.1285 | 85.3715 | 120.7335 | 147.8678 | 170.743 | 187.973 | 199.7412 | 208.5216 | 215.4003
% | 60 | 80 | 120 | 140 | 170 | 180 | 190 | 200 | 200
2 | 209.531 | 270.5034 | 382.5495 | 451.9766 | 489.3347 | 513.6283 | 530.9964 | 544.1723 | 554.5868
% | 200 | 200 | 200 | 200 | 200 | 200 | 200 | 200 | 200
3 | 411.03 | 530.6375 | 736.8511 | 829.4876 | 881.0985 | 914.9683 | 939.2767 | 957.753 | 972.3714
% | 200 | 200 | 200 | 200 | 200 | 200 | 200 | 200 | 200
4 | 662.5849 | 855.3935 | 1149.3854 | 1268.4678 | 1335.4706 | 1379.5744 | 1411.2668 | 1435.3677 | 1454.4385
% | 200 | 200 | 200 | 200 | 200 | 200 | 200 | 200 | 200
종단경사 | 4.5 | 5 | 5.5 | 6 | 6.5 | 7 | 7.5 | 8 | 비고
길어깨
횡단경사 | (%) | (%) | (%) | (%) | (%) | (%) | (%) | (%)
1 | 220.9742 | 225.6057 | 229.5302 | 232.9084 | 235.8543 | 238.451 | 240.7613 | 242.8332
% | 200 | 200 | 200 | 200 | 200 | 200 | 200 | 200
2 | 563.0712 | 570.1454 | 576.1534 | 581.3328 | 585.8536 | 589.841 | 593.3895 | 596.5718
% | 200 | 200 | 200 | 200 | 200 | 200 | 200 | 200
3 | 984.2858 | 994.2213 | 1002.6585 | 1009.9304 | 1016.2755 | 1021.8696 | 1026.8456 | 1031.306
% | 200 | 200 | 200 | 200 | 200 | 200 | 200 | 200
4 | 1469.9803 | 1482.9377 | 1493.9377 | 1503.4148 | 1511.6805 | 1518.9648 | 1525.4411 | 1531.2435
% | 200 | 200 | 200 | 200 | 200 | 200 | 200 | 200
※ 길어깨의 물만을 배제할 경우 성토부 도수로 설치 최대간격은 200m로 하며 부득이한 경우 조정
할 수 있다.
▨ T형 집수구인 경우
설치계산/설치결정 (단위 : m)
종단경사 | 0.3 | 0.5 | 1 | 1.5 | 2 | 2.5 | 3 | 3.5 | 4
길어깨
횡단경사 | (%) | (%) | (%) | (%) | (%) | (%) | (%) | (%) | (%)
1 | 66.1285 | 85.3715 | 120.7335 | 147.8678 | 170.743 | 190.8964 | 209.1166 | 225.8717 | 241.467
% | 60 | 80 | 120 | 140 | 170 | 190 | 200 | 200 | 200
2 | 209.531 | 270.5034 | 382.5495 | 468.5256 | 541.0067 | 604.8639 | 662.5952 | 715.6846 | 765.0991
% | 200 | 200 | 200 | 200 | 200 | 200 | 200 | 200 | 200
3 | 411.03 | 530.6375 | 750.4347 | 919.0911 | 1061.275 | 1186.5415 | 1299.7911 | 1402.8497 | 1483.7581
% | 200 | 200 | 200 | 200 | 200 | 200 | 200 | 200 | 200
4 | 662.5849 | 855.3935 | 1209.7091 | 1481.585 | 1710.787 | 1912.718 | 2090.2004 | 2221.8436 | 2323.024
% | 200 | 200 | 200 | 200 | 200 | 200 | 200 | 200 | 200
종단경사 | 4.5 | 5 | 5.5 | 6 | 6.5 | 7 | 7.5 | 8 | 비고
길어깨
횡단경사 | (%) | (%) | (%) | (%) | (%) | (%) | (%) | (%)
1 | 256.1145 | 269.9683 | 283.1452 | 295.7355 | 307.8113 | 319.4309 | 330.6423 | 341.4859
% | 200 | 200 | 200 | 200 | 200 | 200 | 200 | 200
2 | 811.5101 | 851.7157 | 884.515 | 912.2298 | 936.1118 | 956.9888 | 975.4479 | 991.9232
% | 200 | 200 | 200 | 200 | 200 | 200 | 200 | 200
3 | 1547.6097 | 1599.9621 | 1643.956 | 1681.6115 | 1714.3133 | 1743.0524 | 1768.5613 | 1791.3955
% | 200 | 200 | 200 | 200 | 200 | 200 | 200 | 200
4 | 2404.2513 | 2471.3679 | 2528.028 | 2576.6728 | 2619.0097 | 2656.2764 | 2689.3952 | 2719.0699
% | 200 | 200 | 200 | 200 | 200 | 200 | 200 | 200
※ 길어깨의 물만을 배제할 경우 성토부 도수로 설치 최대간격은 200m로 하며 부득이한 경우 조정
할 수 있다.
3) IC구간 및 분리구간 (일방향 좌측)-길어깨1.0m(측대제외)
(1) 길어깨 횡단경사에 따른 다이크의 통수량(통수단면의 100%)
Q = A x (1.49/n) x R2/3 x I1/2
(n=0.015)
길어깨 | 수위 | 통수면적 | 윤변 | 경심 | R2/3 | Q
횡단경사 | bar: 5% to 11%
(%) | (ft) | (ft2) | (ft) | (ft) |  | (ft3/sec)
1 | 0.032808 | 0.05398 | 3.3152 | 0.016282 | 0.064241 | 0.34446 | x I1/2
2 | 0.065616 | 0.10828 | 3.35 | 0.032323 | 0.10147 | 1.0914 | x I1/2
3 | 0.098424 | 0.16291 | 3.385 | 0.048126 | 0.13231 | 2.141 | x I1/2
4 | 0.13123 | 0.21786 | 3.4204 | 0.063693 | 0.15949 | 3.4514 | x I1/2
5 | 0.16404 | 0.27313 | 3.4562 | 0.079026 | 0.18415 | 4.9962 | x I1/2
6 | 0.19685 | 0.32872 | 3.4922 | 0.09413 | 0.20693 | 6.7568 | x I1/3
7 | 0.22966 | 0.38464 | 3.5286 | 0.10901 | 0.22819 | 8.7186 | x I1/4
8 | 0.26246 | 0.44088 | 3.5653 | 0.12366 | 0.24821 | 10.87 | x I1/2
(2) 길어깨 횡단경사 및 종단 합성경사에 따른 다이크의 통수량 Q(ft3/sec)
(n=0.015)
종단경사 | 0.3 | 0.5 | 1 | 1.5 | 2 | 2.5 | 3 | 3.5 | 4
길어깨
횡단경사 | (%) | (%) | (%) | (%) | (%) | (%) | (%) | (%) | (%)
1 | 0.018867 | 0.024357 | 0.034446 | 0.042187 | 0.048714 | 0.054464 | 0.059662 | 0.064442 | 0.068892
2 | 0.05978 | 0.077176 | 0.10914 | 0.13367 | 0.15435 | 0.17257 | 0.18904 | 0.20419 | 0.21829
3 | 0.11727 | 0.15139 | 0.2141 | 0.26222 | 0.30279 | 0.33853 | 0.37084 | 0.40055 | 0.42821
4 | 0.18904 | 0.24405 | 0.34514 | 0.4227 | 0.4881 | 0.54571 | 0.59779 | 0.64569 | 0.69027
5 | 0.27365 | 0.35329 | 0.49962 | 0.61191 | 0.70657 | 0.78997 | 0.86537 | 0.93471 | 0.99924
6 | 0.37009 | 0.47778 | 0.67568 | 0.82754 | 0.95556 | 1.0683 | 1.1703 | 1.2641 | 1.3514
7 | 0.47754 | 0.6165 | 0.87186 | 1.0678 | 1.233 | 1.3785 | 1.5101 | 1.6311 | 1.7437
8 | 0.59537 | 0.76863 | 1.087 | 1.3313 | 1.5373 | 1.7187 | 1.8827 | 2.0336 | 2.174
종단경사 | 4.5 | 5 | 5.5 | 6 | 6.5 | 7 | 7.5 | 8 | 비고
길어깨
횡단경사 | (%) | (%) | (%) | (%) | (%) | (%) | (%) | (%)
1 | 0.073071 | 0.077023 | 0.080783 | 0.084375 | 0.08782 | 0.091135 | 0.094334 | 0.097428
2 | 0.23153 | 0.24405 | 0.25596 | 0.26735 | 0.27826 | 0.28877 | 0.2989 | 0.3087
3 | 0.45418 | 0.47875 | 0.50212 | 0.52444 | 0.54586 | 0.56646 | 0.58635 | 0.60557
4 | 0.73215 | 0.77175 | 0.80942 | 0.84541 | 0.87993 | 0.91315 | 0.9452 | 0.97619
5 | 1.0599 | 1.1172 | 1.1717 | 1.2238 | 1.2738 | 1.3219 | 1.3683 | 1.4131
6 | 1.4333 | 1.5109 | 1.5846 | 1.6551 | 1.7227 | 1.7877 | 1.8504 | 1.9111
7 | 1.8495 | 1.9495 | 2.0447 | 2.1356 | 2.2228 | 2.3067 | 2.3877 | 2.466
8 | 2.3059 | 2.4306 | 2.5492 | 2.6626 | 2.7713 | 2.8759 | 2.9769 | 3.0745
(3) 효율을 고려한 길어깨 횡단경사 및 종단 합성경사에 따른 다이크의 통수량 Qi(ft3/sec)
(가) 유량의 100%를 통수할 수 있는 집수거 길이
LT = K x Q0.42 x S0.3 x (1/nSe)0.6
여기서, | 5%: LT :; 6%: 유량의 100%를 통수할 수 있는 집수거 길이(ft)
| Q : | 길어깨에 집수되는 총 유량(통수단면의 100%)(ft3/sec)
| K : | 0.6
| S : | 종단경사
| Se : | 복합 횡단경사
| n : | Manning 계수 = |  | 0.015
LT = K x Q0.42 x S0.3 x (1/nSe)0.6
경사(%) | 1 | 2 | 3 | 4 | 5 | 6 | 7 | 8 | 비고
LT | 5%: 종단경사에 집수거 길이
0.3 | 1.1209 | 1.8194 | 2.4145 | 2.9507 | 3.4467 | 3.9126 | 4.3547 | 4.7774
0.5 | 1.4545 | 2.3609 | 3.1331 | 3.8289 | 4.4724 | 5.077 | 5.6507 | 6.1992
1 | 2.0713 | 3.362 | 4.4617 | 5.4525 | 6.369 | 7.2299 | 8.0469 | 8.8279
1.5 | 2.5471 | 4.1343 | 5.4867 | 6.7051 | 7.8321 | 8.8908 | 9.8955 | 10.8559
2 | 2.9496 | 4.7877 | 6.3537 | 7.7647 | 9.0698 | 10.2958 | 11.4592 | 12.5714
2.5 | 3.3051 | 5.3648 | 7.1195 | 8.7006 | 10.163 | 11.5367 | 12.8404 | 14.0866
3 | 4.4083 | 5.8875 | 7.8133 | 9.5484 | 11.1533 | 12.6609 | 14.0916 | 15.4593
3.5 | 3.9239 | 6.3691 | 8.4524 | 10.3293 | 12.0655 | 13.6964 | 15.2442 | 16.7237
4 | 4.2004 | 6.8179 | 9.048 | 11.0573 | 12.9158 | 14.6617 | 16.3185 | 17.9023
4.5 | 4.4604 | 7.24 | 9.6082 | 11.7418 | 13.7154 | 15.5694 | 17.3288 | 19.0106
5 | 4.7067 | 7.6397 | 10.1386 | 12.39 | 14.4726 | 16.4289 | 18.2854 | 20.0601
5.5 | 4.9411 | 8.0202 | 10.6436 | 13.0072 | 15.1934 | 17.2472 | 19.1962 | 21.0592
6 | 5.1653 | 8.3841 | 11.1265 | 13.5974 | 15.8828 | 18.0298 | 20.0672 | 22.0148
6.5 | 5.3805 | 8.7335 | 11.5901 | 14.1639 | 16.5446 | 18.781 | 20.9033 | 22.9321
7 | 5.5878 | 9.0699 | 12.0366 | 14.7095 | 17.1819 | 19.5044 | 21.7085 | 23.8154
7.5 | 5.7879 | 9.3947 | 12.4676 | 15.2363 | 17.7972 | 20.2029 | 22.4859 | 24.6683
8 | 5.9816 | 9.709 | 12.8848 | 15.7461 | 18.3927 | 20.879 | 23.2384 | 25.4937
K | 0.6 | 0.6 | 0.6 | 0.6 | 0.6 | 0.6 | 0.6 | 0.6
경사(%) | 1 | 2 | 3 | 4 | 5 | 6 | 7 | 8 | 비고
Q0.42 | 5%: 종단경사에 따른 유량
0.3 | 0.18871 | 0.30631 | 0.4065 | 0.49677 | 0.58026 | 0.6587 | 0.73314 | 0.80429
0.5 | 0.21008 | 0.34099 | 0.45253 | 0.55302 | 0.64597 | 0.73329 | 0.81615 | 0.89537
1 | 0.243 | 0.39442 | 0.52343 | 0.63967 | 0.74719 | 0.84819 | 0.94404 | 1.0357
1.5 | 0.26459 | 0.42948 | 0.56996 | 0.69652 | 0.8136 | 0.92357 | 1.0279 | 1.1277
2 | 0.28107 | 0.45622 | 0.60545 | 0.7399 | 0.86426 | 0.98109 | 1.092 | 1.1979
2.5 | 0.29455 | 0.47811 | 0.6345 | 0.7754 | 0.90573 | 1.0282 | 1.1443 | 1.2554
3 | 0.30605 | 0.49677 | 0.65926 | 0.80566 | 0.94108 | 1.0683 | 1.189 | 1.3044
3.5 | 0.31612 | 0.51311 | 0.68095 | 0.83217 | 0.97204 | 1.1034 | 1.2281 | 1.3473
4 | 0.32511 | 0.52771 | 0.70032 | 0.85583 | 0.99968 | 1.1348 | 1.2631 | 1.3856
4.5 | 0.33325 | 0.54092 | 0.71785 | 0.87727 | 1.0247 | 1.1632 | 1.2947 | 1.4203
5 | 0.34071 | 0.55302 | 0.73391 | 0.89689 | 1.0476 | 1.1893 | 1.3236 | 1.4521
5.5 | 0.3476 | 0.5642 | 0.74875 | 0.91502 | 1.0688 | 1.2133 | 1.3504 | 1.4815
6 | 0.35401 | 0.57461 | 0.76256 | 0.9319 | 1.0885 | 1.2357 | 1.3753 | 1.5088
6.5 | 0.36001 | 0.58435 | 0.77549 | 0.94769 | 1.107 | 1.2566 | 1.3986 | 1.5344
7 | 0.36565 | 0.59351 | 0.78765 | 0.96256 | 1.1243 | 1.2763 | 1.4206 | 1.5584
7.5 | 0.37099 | 0.60217 | 0.79914 | 0.97661 | 1.1408 | 1.295 | 1.4413 | 1.5812
8 | 0.37605 | 0.61039 | 0.81005 | 0.98993 | 1.1563 | 1.3126 | 1.461 | 1.6027
(1/nSe)0.6 | 56.5575 | 56.5575 | 56.5575 | 56.5575 | 56.5575 | 56.5575 | 56.5575 | 56.5575
(나) 복합 횡단경사 산출
Se = Sx + Sw'Eo
여기서, | 5%: Se :; 6%: 복합 횡단경사
| Sx : | 길어깨 횡단경사
| Sw' : | 측구 횡단경사(=a/12w)
| a : | 측구 깊이(inch)
| w : | 집수구 유입되는 횡단경사 길이(ft)
| Eo : | 측구 유효 통수단면 / 총 유효 통수단면
Sw' = a / 12w
경사(a) | 1 | 2 | 3 | 4 | 5 | 6 | 7 | 8 | (Sx)
| 4 | 4 | 4 | 4 | 4 | 4 | 4 | 4 | 비고
길이(w) | 4 | 4 | 4 | 4 | 4 | 4 | 4 | 4 | (Sw)
3.2808 | 0.04 | 0.04 | 0.04 | 0.04 | 0.04 | 0.04 | 0.04 | 0.04 | (Sw')
Eo (측구 총 유효통수단면에 대한 유효통수단면의 비율) -- 도표에 의해 산정
|  | T= | 1
Sx
Sw
| W= | 1
Sw/Sx
| 1% | 2% | 3% | 4% | 5% | 6% | 7% | 8% | (Sx)
경사 | [8 empty] | 비고 | bar: 1% to 8%
(Sw) | bar: 1% to 8%
Sw/Sx | bar: 1% to 8%
Eo
Sw/Sx | [8 empty] | 비고 | bar: 1% to 8%
W/T(=1.0) | bar: 1% to 8%
Se
경사(%) | 1 | 2 | 3 | 4 | 5 | 6 | 7 | 8 | 비고
Se | 0.08 | 0.08 | 0.08 | 0.08 | 0.08 | 0.08 | 0.08 | 0.08
(다) 측구 길이에 대한 효율
E = 1 - (1 - L / LT)1.8
여기서, | 1%: E :; 2%: 측구 길이에 대한 효율
| L : | 측구 길이(ft)
a) L형 집수거 길이 = | 3%: 2.4; 4%: M =; 5%: 7.8739; 6%: FT
b) T형 집수거 길이 = | 3%: 5; 4%: M =; 5%: 16.404; 6%: FT
경사(%) | 1 | 2 | 3 | 4 | 5 | 6 | 7 | 8 | 비고
E | 1%: 종단구배에 집수거 길이의 효율(L형)
0.3 | bar: 1% to 8%
0.5 | bar: 1% to 8%
1 | 1 | 1 | 1 | 1 | 1 | 1 | 0.999 | 0.98178
1.5 | 1 | 1 | 1 | 1 | 1 | 0.97982 | 0.94266 | 0.9023
2 | 1 | 1 | 1 | 1 | 0.97393 | 0.92609 | 0.8765 | 0.82999
2.5 | 1 | 1 | 1 | 0.98555 | 0.93165 | 0.8732 | 0.8191 | 0.77089
3 | 1 | 1 | 1 | 0.95644 | 0.88957 | 0.82635 | 0.7707 | 0.7224
3.5 | 1 | 1 | 0.99199 | 0.92468 | 0.85089 | 0.78556 | 0.72968 | 0.68196
4 | 1 | 1 | 0.97467 | 0.89368 | 0.81607 | 0.74998 | 0.6945 | 0.64765
4.5 | 1 | 1 | 0.95412 | 0.8645 | 0.78484 | 0.71872 | 0.66396 | 0.61808
5 | 1 | 1 | 0.93266 | 0.83743 | 0.75676 | 0.69104 | 0.63714 | 0.59228
5.5 | 1 | 0.99926 | 0.91136 | 0.81242 | 0.73141 | 0.66634 | 0.61337 | 0.56951
6 | 1 | 0.99352 | 0.89071 | 0.78935 | 0.70842 | 0.64412 | 0.59211 | 0.54921
6.5 | 1 | 0.9846 | 0.87093 | 0.76803 | 0.68745 | 0.62401 | 0.57295 | 0.53098
7 | 1 | 0.97393 | 0.8521 | 0.74828 | 0.66825 | 0.60569 | 0.55557 | 0.51448
7.5 | 1 | 0.96228 | 0.83424 | 0.72995 | 0.65058 | 0.58892 | 0.5397 | 0.49945
8 | 1 | 0.95015 | 0.81731 | 0.71288 | 0.63426 | 0.57349 | 0.52515 | 0.48569
경사(%) | 1 | 2 | 3 | 4 | 5 | 6 | 7 | 8 | 비고
E | 1%: 종단구배에 집수거 길이의 효율(T형)
0.3 | bar: 1% to 8%
0.5 | bar: 1% to 8%
1 | bar: 1% to 8%
1.5 | bar: 1% to 8%
2 | bar: 1% to 8%
2.5 | bar: 1% to 8%
3 | bar: 1% to 8%
3.5 | 1 | 1 | 1 | 1 | 1 | 1 | 1 | 0.99919
4 | 1 | 1 | 1 | 1 | 1 | 1 | 1 | 0.9885
4.5 | 1 | 1 | 1 | 1 | 1 | 1 | 0.99488 | 0.97203
5 | 1 | 1 | 1 | 1 | 1 | 0.99999 | 0.98332 | 0.95331
5.5 | 1 | 1 | 1 | 1 | 1 | 0.99563 | 0.96889 | 0.93392
6 | 1 | 1 | 1 | 1 | 1 | 0.98684 | 0.95318 | 0.91462
6.5 | 1 | 1 | 1 | 1 | 0.99981 | 0.97578 | 0.93701 | 0.89581
7 | 1 | 1 | 1 | 1 | 0.99619 | 0.9635 | 0.92085 | 0.87769
7.5 | 1 | 1 | 1 | 1 | 0.9898 | 0.95061 | 0.90498 | 0.86032
8 | 1 | 1 | 1 | 1 | 0.98176 | 0.93749 | 0.88952 | 0.84375
(라) 유량
Qi = Q x E
여기서, | 1%: Qi :; 2%: 효율을 고려한 길어깨에 집수되는 유량(ft3/sec)
| Q : | 길어깨에 집수되는 총유량(통수단면의 100%)(ft3/sec)
| E : | 효율
길어깨 횡단경사 및 종단 합성경사에 따른 다이크의 통수량 Qi(ft3/sec)
(n=0.015)
종단경사 | 0.3 | 0.5 | 1 | 1.5 | 2 | 2.5 | 3 | 3.5 | 4
길어깨
횡단경사 | (%) | (%) | (%) | (%) | (%) | (%) | (%) | (%) | (%)
Qi | 1%: L형 집수거
1 | 0.018867 | 0.024357 | 0.034446 | 0.042187 | 0.048714 | 0.054464 | 0.059662 | 0.064442 | 0.068892
2 | 0.05978 | 0.077176 | 0.10914 | 0.13367 | 0.15435 | 0.17257 | 0.18904 | 0.20419 | 0.21829
3 | 0.11727 | 0.15139 | 0.2141 | 0.26222 | 0.30279 | 0.33853 | 0.37084 | 0.39734 | 0.41736
4 | 0.18904 | 0.24405 | 0.34514 | 0.4227 | 0.4881 | 0.53782 | 0.57175 | 0.59706 | 0.61688
5 | 0.27365 | 0.35329 | 0.49962 | 0.61191 | 0.68815 | 0.73598 | 0.76981 | 0.79534 | 0.81546
6 | 0.37009 | 0.47778 | 0.67568 | 0.81084 | 0.88494 | 0.93288 | 0.96709 | 0.99301 | 1.0135
7 | 0.47754 | 0.6165 | 0.871 | 1.0066 | 1.0807 | 1.1292 | 1.1638 | 1.1902 | 1.211
8 | 0.59537 | 0.76863 | 1.0672 | 1.2012 | 1.2759 | 1.3249 | 1.3601 | 1.3868 | 1.408
Qi | 1%: T형 집수거
1 | 0.018867 | 0.024357 | 0.034446 | 0.042187 | 0.048714 | 0.054464 | 0.059662 | 0.064442 | 0.068892
2 | 0.05978 | 0.077176 | 0.10914 | 0.13367 | 0.15435 | 0.17257 | 0.18904 | 0.20419 | 0.21829
3 | 0.11727 | 0.15139 | 0.2141 | 0.26222 | 0.30279 | 0.33853 | 0.37084 | 0.40055 | 0.42821
4 | 0.18904 | 0.24405 | 0.34514 | 0.4227 | 0.4881 | 0.54571 | 0.59779 | 0.64569 | 0.69027
5 | 0.27365 | 0.35329 | 0.49962 | 0.61191 | 0.70657 | 0.78997 | 0.86537 | 0.93471 | 0.99924
6 | 0.37009 | 0.47778 | 0.67568 | 0.82754 | 0.95556 | 1.0683 | 1.1703 | 1.2641 | 1.3514
7 | 0.47754 | 0.6165 | 0.87186 | 1.0678 | 1.233 | 1.3785 | 1.5101 | 1.6311 | 1.7437
8 | 0.59537 | 0.76863 | 1.087 | 1.3313 | 1.5373 | 1.7187 | 1.8827 | 2.032 | 2.149
종단경사 | 4.5 | 5 | 5.5 | 6 | 6.5 | 7 | 7.5 | 8 | 비고
길어깨
횡단경사 | (%) | (%) | (%) | (%) | (%) | (%) | (%) | (%)
Qi | 1%: L형 집수거
1 | 0.073071 | 0.077023 | 0.080783 | 0.084375 | 0.08782 | 0.091135 | 0.094334 | 0.097428
2 | 0.23153 | 0.24405 | 0.25577 | 0.26561 | 0.27398 | 0.28124 | 0.28763 | 0.29331
3 | 0.43334 | 0.44651 | 0.45761 | 0.46713 | 0.4754 | 0.48268 | 0.48915 | 0.49494
4 | 0.63294 | 0.64628 | 0.65759 | 0.66732 | 0.67581 | 0.68329 | 0.68994 | 0.69591
5 | 0.83182 | 0.84544 | 0.85701 | 0.86697 | 0.87567 | 0.88334 | 0.89017 | 0.8963
6 | 1.0302 | 1.0441 | 1.0559 | 1.0661 | 1.0749 | 1.0828 | 1.0898 | 1.096
7 | 1.228 | 1.2421 | 1.2542 | 1.2645 | 1.2736 | 1.2816 | 1.2886 | 1.295
8 | 1.4252 | 1.4396 | 1.4518 | 1.4623 | 1.4715 | 1.4796 | 1.4868 | 1.4933
Qi | 1%: T형 집수거
1 | 0.073071 | 0.077023 | 0.080783 | 0.084375 | 0.08782 | 0.091135 | 0.094334 | 0.097428
2 | 0.23153 | 0.24405 | 0.25596 | 0.26735 | 0.27826 | 0.28877 | 0.2989 | 0.3087
3 | 0.45418 | 0.47875 | 0.50212 | 0.52444 | 0.54586 | 0.56646 | 0.58635 | 0.60557
4 | 0.73215 | 0.77175 | 0.80942 | 0.84541 | 0.87993 | 0.91315 | 0.9452 | 0.97619
5 | 1.0599 | 1.1172 | 1.1717 | 1.2238 | 1.2736 | 1.3168 | 1.3543 | 1.3874
6 | 1.4333 | 1.5109 | 1.5777 | 1.6333 | 1.6809 | 1.7224 | 1.759 | 1.7917
7 | 1.84 | 1.917 | 1.9811 | 2.0356 | 2.0828 | 2.1242 | 2.1608 | 2.1936
8 | 2.2414 | 2.3171 | 2.3808 | 2.4353 | 2.4826 | 2.5242 | 2.5611 | 2.5941
(4) 쌓기부 도수로 설치간격 계산
S = (3.6 x 106 x Qi) / (C x r x W)
여기서, | 1%: S :; 2%: 비탈면 도수로의 간격 (m)
| Qi : | 길어깨(또는 측구)의 허용통수량 (m3/sec)
| C : | 유출계수(= | 0.9 | 로 함)
| r : | 설계강우강도 (mm/h) = |  |  | 102.6
| W : | 집수폭 (m)
(가) IC구간 일방향 좌측(곡선부내측)
S = 3.6 x 106 x Qi / ( C x r x W )
7.6
0.5 | 1.0 0.5 |  | 1@3.6=3.6 | 0.5 | 2 | 0.5
| N% |  | M%
W = | 1%: 7.6; 2%: m =; 3%: 24.9341; 4%: FT
S = 3.6 x 106 x Qi / ( C x r x W ) | 3%: =; 4%: 476.5841; 5%: Qi
▨ L형 집수구인 경우
설치계산/설치결정 (단위 : m)
종단경사 | 0.3 | 0.5 | 1 | 1.5 | 2 | 2.5 | 3 | 3.5 | 4
길어깨
횡단경사 | (%) | (%) | (%) | (%) | (%) | (%) | (%) | (%) | (%)
4 | 27.4607 | 35.4516 | 50.1361 | 61.404 | 70.9032 | 78.1264 | 83.0555 | 86.7316 | 89.611
% | 30 | 30 | 50 | 60 | 70 | 70 | 80 | 80 | 80
5 | 39.7523 | 51.32 | 72.5774 | 88.8888 | 99.9641 | 106.9114 | 111.8256 | 115.5341 | 118.4568
% | 30 | 50 | 70 | 80 | 90 | 100 | 100 | 100 | 100
6 | 53.7604 | 69.4043 | 98.1526 | 117.7857 | 128.55 | 135.5146 | 140.4838 | 144.2498 | 147.2248
% | 50 | 60 | 90 | 100 | 100 | 100 | 100 | 100 | 100
7 | 69.3697 | 89.5559 | 126.5249 | 146.2212 | 156.9914 | 164.0264 | 169.0653 | 172.8916 | 175.9175
% | 60 | 80 | 100 | 100 | 100 | 100 | 100 | 100 | 100
8 | 86.4869 | 111.6541 | 155.0252 | 174.496 | 185.3444 | 192.4639 | 197.5736 | 201.4574 | 204.5303
% | 80 | 100 | 100 | 100 | 100 | 100 | 100 | 100 | 100
종단경사 | 4.5 | 5 | 5.5 | 6 | 6.5 | 7 | 7.5 | 8 | 비고
길어깨
횡단경사 | (%) | (%) | (%) | (%) | (%) | (%) | (%) | (%)
4 | 91.9439 | 93.8822 | 95.5246 | 96.9382 | 98.171 | 99.2576 | 100.2243 | 101.0912
% | 90 | 90 | 90 | 90 | 90 | 90 | 100 | 100
5 | 120.8335 | 122.8129 | 124.493 | 125.9407 | 127.2042 | 128.3185 | 129.3103 | 130.2
% | 100 | 100 | 100 | 100 | 100 | 100 | 100 | 100
6 | 149.6476 | 151.6673 | 153.3825 | 154.8611 | 156.1517 | 157.2901 | 158.3033 | 159.212
% | 100 | 100 | 100 | 100 | 100 | 100 | 100 | 100
7 | 178.3832 | 180.4394 | 182.1858 | 183.6912 | 185.0051 | 186.1639 | 187.1949 | 188.1194
% | 100 | 100 | 100 | 100 | 100 | 100 | 100 | 100
8 | 207.0347 | 209.1232 | 210.8967 | 212.4253 | 213.7591 | 214.935 | 215.9809 | 216.9185
% | 100 | 100 | 100 | 100 | 100 | 100 | 100 | 100
※ 표준구간의 성토부 도수로 설치 간격은30~100m로 하며 부득이한 경우 조정할 수 있다.
▨ T형 집수구인 경우
설치계산/설치결정 (단위 : m)
종단경사 | 0.3 | 0.5 | 1 | 1.5 | 2 | 2.5 | 3 | 3.5 | 4
길어깨
횡단경사 | (%) | (%) | (%) | (%) | (%) | (%) | (%) | (%) | (%)
4 | 27.4607 | 35.4516 | 50.1361 | 61.404 | 70.9032 | 79.2722 | 86.8383 | 93.7961 | 100.2722
% | 30 | 30 | 50 | 60 | 70 | 70 | 80 | 90 | 100
5 | 39.7523 | 51.32 | 72.5774 | 88.8888 | 102.6399 | 114.7549 | 125.7077 | 135.7799 | 145.1548
% | 30 | 50 | 70 | 80 | 100 | 100 | 100 | 100 | 100
6 | 53.7604 | 69.4043 | 98.1526 | 120.2119 | 138.8087 | 155.1928 | 170.0052 | 183.6266 | 196.3051
% | 50 | 60 | 90 | 100 | 100 | 100 | 100 | 100 | 100
7 | 69.3697 | 89.5559 | 126.6511 | 155.1153 | 179.1117 | 200.253 | 219.3661 | 236.9425 | 253.3022
% | 60 | 80 | 100 | 100 | 100 | 100 | 100 | 100 | 100
8 | 86.4869 | 111.6541 | 157.9027 | 193.3906 | 223.3082 | 249.6661 | 273.4956 | 295.1707 | 312.1726
% | 80 | 100 | 100 | 100 | 100 | 100 | 100 | 100 | 100
종단경사 | 4.5 | 5 | 5.5 | 6 | 6.5 | 7 | 7.5 | 8 | 비고
길어깨
횡단경사 | (%) | (%) | (%) | (%) | (%) | (%) | (%) | (%)
4 | 106.3548 | 112.1078 | 117.5796 | 122.8079 | 127.8225 | 132.6477 | 137.3034 | 141.8064
% | 100 | 100 | 100 | 100 | 100 | 100 | 100 | 100
5 | 153.9599 | 162.288 | 170.2091 | 177.7776 | 185.0021 | 191.2908 | 196.734 | 201.5351
% | 100 | 100 | 100 | 100 | 100 | 100 | 100 | 100
6 | 208.213 | 219.474 | 229.1821 | 237.2607 | 244.1803 | 250.2082 | 255.5257 | 260.2638
% | 100 | 100 | 100 | 100 | 100 | 100 | 100 | 100
7 | 267.2925 | 278.4758 | 287.7825 | 295.7041 | 302.5585 | 308.5667 | 313.8892 | 318.6466
% | 100 | 100 | 100 | 100 | 100 | 100 | 100 | 100
8 | 325.5923 | 336.5957 | 345.8427 | 353.7576 | 360.6313 | 366.6721 | 372.0341 | 376.8338
% | 100 | 100 | 100 | 100 | 100 | 100 | 100 | 100
※ 표준구간의 성토부 도수로 설치 간격은30~100m로 하며 부득이한 경우 조정할 수 있다.
(나) 본선(분리구간) 좌측(곡선부내측)
S = 3.6 x 106 x Qi / ( C x r x W )
9.2
0.5 | 1.0 0.5 |  | 2@3.6=7.2 | 0.5 | 2 | 0.5
| N% |  | M%
W = | 1%: 9.2; 2%: m =; 3%: 30.1834; 4%: FT
S = 3.6 x 106 x Qi / ( C x r x W ) | 3%: =; 4%: 393.6999; 5%: Qi
▨ L형 집수구인 경우
설치계산/설치결정 (단위 : m)
종단경사 | 0.3 | 0.5 | 1 | 1.5 | 2 | 2.5 | 3 | 3.5 | 4
길어깨
횡단경사 | (%) | (%) | (%) | (%) | (%) | (%) | (%) | (%) | (%)
4 | 22.6849 | 29.2861 | 41.4168 | 50.725 | 58.5722 | 64.5392 | 68.6111 | 71.6479 | 74.0265
% | 30 | 30 | 40 | 50 | 50 | 60 | 60 | 70 | 70
5 | 32.8388 | 42.3948 | 59.9552 | 73.4299 | 82.5791 | 88.3181 | 92.3776 | 95.4412 | 97.8556
% | 30 | 40 | 50 | 70 | 80 | 80 | 90 | 90 | 90
6 | 44.4107 | 57.334 | 81.0826 | 97.3012 | 106.1935 | 111.9468 | 116.0519 | 119.1629 | 121.6205
% | 40 | 50 | 80 | 90 | 100 | 100 | 100 | 100 | 100
종단경사 | 4.5 | 5 | 5.5 | 6 | 6.5 | 7 | 7.5 | 8 | 비고
길어깨
횡단경사 | (%) | (%) | (%) | (%) | (%) | (%) | (%) | (%)
4 | 75.9537 | 77.5549 | 78.9116 | 80.0794 | 81.0977 | 81.9954 | 82.794 | 83.5101
% | 70 | 70 | 70 | 80 | 80 | 80 | 80 | 80
5 | 99.8189 | 101.4542 | 102.842 | 104.038 | 105.0817 | 106.0023 | 106.8216 | 107.5565
% | 90 | 100 | 100 | 100 | 100 | 100 | 100 | 100
6 | 99.8189 | 101.4542 | 102.842 | 104.038 | 105.0817 | 106.0023 | 106.8216 | 107.5565
% | 90 | 100 | 100 | 100 | 100 | 100 | 100 | 100
※ 표준구간의 성토부 도수로 설치 간격은30~100m로 하며 부득이한 경우 조정할 수 있다.
▨ T형 집수구인 경우
설치계산/설치결정 (단위 : m)
종단경사 | 0.3 | 0.5 | 1 | 1.5 | 2 | 2.5 | 3 | 3.5 | 4
길어깨
횡단경사 | (%) | (%) | (%) | (%) | (%) | (%) | (%) | (%) | (%)
4 | 22.6849 | 29.2861 | 41.4168 | 50.725 | 58.5722 | 65.4857 | 71.736 | 77.4837 | 82.8336
% | 30 | 30 | 40 | 50 | 50 | 60 | 70 | 70 | 80
5 | 32.8388 | 42.3948 | 59.9552 | 73.4299 | 84.7895 | 94.7976 | 103.8455 | 112.166 | 119.9105
% | 30 | 40 | 50 | 70 | 80 | 90 | 100 | 100 | 100
6 | 44.4107 | 57.334 | 81.0826 | 99.3054 | 114.6681 | 128.2028 | 140.4391 | 151.6916 | 162.1651
% | 40 | 50 | 80 | 90 | 100 | 100 | 100 | 100 | 100
종단경사 | 4.5 | 5 | 5.5 | 6 | 6.5 | 7 | 7.5 | 8 | 비고
길어깨
횡단경사 | (%) | (%) | (%) | (%) | (%) | (%) | (%) | (%)
4 | 87.8583 | 92.6108 | 97.131 | 101.45 | 105.5925 | 109.5785 | 113.4246 | 117.1444
% | 80 | 90 | 90 | 100 | 100 | 100 | 100 | 100
5 | 127.1843 | 134.064 | 140.6075 | 146.8597 | 152.8278 | 158.0229 | 162.5194 | 166.4855
% | 100 | 100 | 100 | 100 | 100 | 100 | 100 | 100
6 | 172.0021 | 181.3046 | 189.3243 | 195.998 | 201.7142 | 206.6937 | 211.0864 | 215.0005
% | 100 | 100 | 100 | 100 | 100 | 100 | 100 | 100
※ 표준구간의 성토부 도수로 설치 간격은30~100m로 하며 부득이한 경우 조정할 수 있다.
(다) 본선(분리구간) 좌측(곡선부 외측)
S = 3.6 x 106 x Qi / ( C x r x W )
1
0.5 | 1.0 0.5 |  | 2@3.6=7.2 | 0.5 | 2 | 0.5
| N% |  | M%
W = | 1%: 1; 2%: m =; 3%: 3.2808; 4%: FT
S = 3.6 x 106 x Qi / ( C x r x W ) | 3%: =; 4%: 3622.039; 5%: Qi
▨ L형 집수구인 경우
설치계산/설치결정 (단위 : m)
종단경사 | 0.3 | 0.5 | 1 | 1.5 | 2 | 2.5 | 3 | 3.5 | 4
길어깨
횡단경사 | (%) | (%) | (%) | (%) | (%) | (%) | (%) | (%) | (%)
1 | 20.8292 | 26.8903 | 38.0287 | 46.5754 | 53.7807 | 60.1286 | 65.8676 | 71.1451 | 76.0573
% | 30 | 30 | 30 | 40 | 50 | 60 | 60 | 70 | 70
2 | 65.9981 | 85.2032 | 120.4955 | 147.5763 | 170.4064 | 190.5202 | 208.7044 | 225.4265 | 240.9911
% | 60 | 80 | 120 | 140 | 170 | 190 | 200 | 200 | 200
3 | 129.4663 | 167.1403 | 236.3721 | 289.4956 | 334.2807 | 373.7372 | 409.4085 | 438.6708 | 460.7687
% | 120 | 160 | 200 | 200 | 200 | 200 | 200 | 200 | 200
4 | 208.7012 | 269.4321 | 381.0345 | 466.67 | 538.8641 | 593.7606 | 631.2221 | 659.1605 | 681.0438
% | 200 | 200 | 200 | 200 | 200 | 200 | 200 | 200 | 200
종단경사 | 4.5 | 5 | 5.5 | 6 | 6.5 | 7 | 7.5 | 8 | 비고
길어깨
횡단경사 | (%) | (%) | (%) | (%) | (%) | (%) | (%) | (%)
1 | 80.671 | 85.0347 | 89.1851 | 93.1508 | 96.9545 | 100.6144 | 104.1458 | 107.5613
% | 80 | 80 | 80 | 90 | 90 | 100 | 100 | 100
2 | 255.6097 | 269.4362 | 282.3777 | 293.2395 | 302.4734 | 310.4891 | 317.545 | 323.8229
% | 200 | 200 | 200 | 200 | 200 | 200 | 200 | 200
3 | 478.4143 | 492.954 | 505.2072 | 515.7146 | 524.8517 | 532.8894 | 540.029 | 546.4237
% | 200 | 200 | 200 | 200 | 200 | 200 | 200 | 200
4 | 698.7737 | 713.5048 | 725.9867 | 736.7307 | 746.0992 | 754.3576 | 761.7047 | 768.2933
% | 200 | 200 | 200 | 200 | 200 | 200 | 200 | 200
※ 길어깨의 물만을 배제할 경우 성토부 도수로 설치 최대간격은 200m로 하며 부득이한 경우 조정
할 수 있다.
▨ T형 집수구인 경우
설치계산/설치결정 (단위 : m)
종단경사 | 0.3 | 0.5 | 1 | 1.5 | 2 | 2.5 | 3 | 3.5 | 4
길어깨
횡단경사 | (%) | (%) | (%) | (%) | (%) | (%) | (%) | (%) | (%)
1 | 20.8292 | 26.8903 | 38.0287 | 46.5754 | 53.7807 | 60.1286 | 65.8676 | 71.1451 | 76.0573
% | 30 | 30 | 30 | 40 | 50 | 60 | 60 | 70 | 70
2 | 65.9981 | 85.2032 | 120.4955 | 147.5763 | 170.4064 | 190.5202 | 208.7044 | 225.4265 | 240.9911
% | 60 | 80 | 120 | 140 | 170 | 190 | 200 | 200 | 200
3 | 129.4663 | 167.1403 | 236.3721 | 289.4956 | 334.2807 | 373.7372 | 409.4085 | 442.2118 | 472.7443
% | 120 | 160 | 200 | 200 | 200 | 200 | 200 | 200 | 200
4 | 208.7012 | 269.4321 | 381.0345 | 466.67 | 538.8641 | 602.4684 | 659.9711 | 712.8502 | 762.069
% | 200 | 200 | 200 | 200 | 200 | 200 | 200 | 200 | 200
종단경사 | 4.5 | 5 | 5.5 | 6 | 6.5 | 7 | 7.5 | 8 | 비고
길어깨
횡단경사 | (%) | (%) | (%) | (%) | (%) | (%) | (%) | (%)
1 | 80.671 | 85.0347 | 89.1851 | 93.1508 | 96.9545 | 100.6144 | 104.1458 | 107.5613
% | 80 | 80 | 80 | 90 | 90 | 100 | 100 | 100
2 | 255.6097 | 269.4362 | 282.5871 | 295.1526 | 307.2046 | 318.8013 | 329.9907 | 340.8129
% | 200 | 200 | 200 | 200 | 200 | 200 | 200 | 200
3 | 501.421 | 528.5442 | 554.3418 | 578.9911 | 602.6331 | 625.3819 | 647.3317 | 668.5613
% | 200 | 200 | 200 | 200 | 200 | 200 | 200 | 200
4 | 808.2962 | 852.019 | 893.6051 | 933.3401 | 971.4511 | 1008.1225 | 1043.5059 | 1077.7283
% | 200 | 200 | 200 | 200 | 200 | 200 | 200 | 200
※ 길어깨의 물만을 배제할 경우 성토부 도수로 설치 최대간격은 200m로 하며 부득이한 경우 조정
할 수 있다.
(라) IC구간(일방향-2차선) 양측
- IC구간(일방향) : 2차선, 우측 -
S = 3.6 x 106 x Qi / ( C x r x W )
10.2
0.5 | 1.0 0.5 |  | 2@3.6=7.2 | 0.5 | 1 | 0.5
|  |  | M% |  | N%
W = | 1%: 10.2; 2%: m =; 3%: 33.4642; 4%: FT
S = 3.6 x 106 x Qi / ( C x r x W ) | 3%: =; 4%: 355.1019; 5%: Qi
- IC구간(일방향) : 2차선, 좌측 -
S = 3.6 x 106 x Qi / ( C x r x W )
10.2
0.5 | 1.0 0.5 |  | 2@3.6=7.2 | 0.5 | 1 | 0.5
| N% |  | M%
W = | 1%: 10.2; 2%: m =; 3%: 33.4642; 4%: FT
S = 3.6 x 106 x Qi / ( C x r x W ) | 3%: =; 4%: 355.1019; 5%: Qi
▨ L형 집수구인 경우
설치계산/설치결정 (단위 : m)
종단경사 | 0.3 | 0.5 | 1 | 1.5 | 2 | 2.5 | 3 | 3.5 | 4
길어깨
횡단경사 | (%) | (%) | (%) | (%) | (%) | (%) | (%) | (%) | (%)
4 | 20.4609 | 26.4149 | 37.3563 | 45.752 | 52.8298 | 58.2118 | 61.8845 | 64.6236 | 66.769
% | 30 | 30 | 30 | 40 | 50 | 50 | 60 | 60 | 60
5 | 29.6193 | 38.2384 | 54.0773 | 66.2309 | 74.4831 | 79.6595 | 83.321 | 86.0842 | 88.2619
% | 30 | 30 | 50 | 60 | 70 | 70 | 80 | 80 | 80
6 | 40.0568 | 51.713 | 73.1333 | 87.7619 | 95.7824 | 100.9717 | 104.6742 | 107.4802 | 109.6969
% | 40 | 50 | 70 | 80 | 90 | 100 | 100 | 100 | 100
7 | 51.6872 | 66.7279 | 94.2735 | 108.9491 | 116.974 | 122.2158 | 125.9702 | 128.8212 | 131.0758
% | 50 | 60 | 90 | 100 | 100 | 100 | 100 | 100 | 100
8 | 64.4412 | 83.1932 | 115.509 | 130.0166 | 138.0998 | 143.4045 | 147.2117 | 150.1055 | 152.3951
% | 60 | 80 | 100 | 100 | 100 | 100 | 100 | 100 | 100
종단경사 | 4.5 | 5 | 5.5 | 6 | 6.5 | 7 | 7.5 | 8 | 비고
길어깨
횡단경사 | (%) | (%) | (%) | (%) | (%) | (%) | (%) | (%)
4 | 68.5072 | 69.9515 | 71.1752 | 72.2285 | 73.147 | 73.9566 | 74.6769 | 75.3229
% | 60 | 60 | 70 | 70 | 70 | 70 | 70 | 70
5 | 90.0328 | 91.5077 | 92.7595 | 93.8382 | 94.7796 | 95.6099 | 96.3489 | 97.0118
% | 90 | 90 | 90 | 90 | 90 | 90 | 90 | 90
6 | 111.5021 | 113.007 | 114.285 | 115.3867 | 116.3483 | 117.1966 | 117.9515 | 118.6285
% | 100 | 100 | 100 | 100 | 100 | 100 | 100 | 100
7 | 132.913 | 134.4451 | 135.7463 | 136.868 | 137.847 | 138.7103 | 139.4786 | 140.1674
% | 100 | 100 | 100 | 100 | 100 | 100 | 100 | 100
8 | 154.2612 | 155.8173 | 157.1387 | 158.2777 | 159.2715 | 160.1476 | 160.927 | 161.6256
% | 100 | 100 | 100 | 100 | 100 | 100 | 100 | 100
※ 표준구간의 성토부 도수로 설치 간격은30~100m로 하며 부득이한 경우 조정할 수 있다.
▨ T형 집수구인 경우
설치계산/설치결정 (단위 : m)
종단경사 | 0.3 | 0.5 | 1 | 1.5 | 2 | 2.5 | 3 | 3.5 | 4
길어깨
횡단경사 | (%) | (%) | (%) | (%) | (%) | (%) | (%) | (%) | (%)
4 | 20.4609 | 26.4149 | 37.3563 | 45.752 | 52.8298 | 59.0655 | 64.703 | 69.8873 | 74.7126
% | 30 | 30 | 30 | 40 | 50 | 50 | 60 | 60 | 70
5 | 29.6193 | 38.2384 | 54.0773 | 66.2309 | 76.4768 | 85.5037 | 93.6646 | 101.1693 | 108.1546
% | 30 | 30 | 50 | 60 | 70 | 80 | 90 | 100 | 100
6 | 40.0568 | 51.713 | 73.1333 | 89.5696 | 103.4261 | 115.6339 | 126.6706 | 136.8198 | 146.2666
% | 40 | 50 | 70 | 80 | 100 | 100 | 100 | 100 | 100
7 | 51.6872 | 66.7279 | 94.3675 | 115.5761 | 133.4558 | 149.2081 | 163.4493 | 176.5454 | 188.735
% | 50 | 60 | 90 | 100 | 100 | 100 | 100 | 100 | 100
8 | 64.4412 | 83.1932 | 117.653 | 144.0949 | 166.3865 | 186.0258 | 203.781 | 219.9311 | 232.5992
% | 60 | 80 | 100 | 100 | 100 | 100 | 100 | 100 | 100
종단경사 | 4.5 | 5 | 5.5 | 6 | 6.5 | 7 | 7.5 | 8 | 비고
길어깨
횡단경사 | (%) | (%) | (%) | (%) | (%) | (%) | (%) | (%)
4 | 79.2447 | 83.5313 | 87.6083 | 91.5039 | 95.2403 | 98.8355 | 102.3045 | 105.6596
% | 70 | 80 | 80 | 90 | 90 | 90 | 100 | 100
5 | 114.7152 | 120.9205 | 126.8225 | 132.4617 | 137.8447 | 142.5304 | 146.5861 | 150.1634
% | 100 | 100 | 100 | 100 | 100 | 100 | 100 | 100
6 | 155.1391 | 163.5296 | 170.7631 | 176.7825 | 181.9383 | 186.4297 | 190.3917 | 193.922
% | 100 | 100 | 100 | 100 | 100 | 100 | 100 | 100
7 | 199.1591 | 207.4918 | 214.4262 | 220.3286 | 225.4357 | 229.9124 | 233.8782 | 237.4229
% | 100 | 100 | 100 | 100 | 100 | 100 | 100 | 100
8 | 242.5982 | 250.7968 | 257.6867 | 263.5841 | 268.7057 | 273.2067 | 277.2018 | 280.7781
% | 100 | 100 | 100 | 100 | 100 | 100 | 100 | 100
※ 표준구간의 성토부 도수로 설치 간격은30~100m로 하며 부득이한 경우 조정할 수 있다.

## 본선L형측구집수정간격
3. L형측구 집수정 설치간격 계산
1) 길어깨 폭내에 L형측구 저판 포함(R=1,000이상) | [8 empty] | 2) 길어깨 폭내에 L형측구 저판 제외(R=1,000미만)
[1] 본선 및 분리구간 : 2차로 | [8 empty] | [1] 본선 및 분리구간 : 2차로
(1) 횡단경사에 따른 L형측구의 통수량 | [8 empty] | (1) 횡단경사에 따른 L형측구의 통수량
| Q = A x (1/n) x R2/3 x I1/2 | [8 empty] | Q = A x (1/n) x R2/3 x I1/2
[8 empty] | (n=0.015) | [8 empty] | (n=0.015)
길어깨 | 수위 | 수위 | 통수면적 | 윤변 | 경심 | R2/3 | Q |  | 길어깨 | 수위 | 수위 | 통수면적 | 윤변 | 경심 | R2/3 | Q
횡단경사 | [8 empty] | 횡단경사
(%) | (H1)m | (H2)m | (A)m2 | (P)m | (R)m |  | (m3/sec) |  | (%) | (H1)m | (H2)m | (A)m2 | (P)m | (R)m |  | (m3/sec)
1 | 0.015 | 0.115 | 0.07625 | 2.6201 | 0.029102 | 0.094613 | 0.48095 | x I1/2 | 1 | 0.02 | 0.12 | 0.09 | 3.1251 | 0.028799 | 0.093955 | 0.56373 | x I1/2
2 | 0.03 | 0.13 | 0.1025 | 2.6353 | 0.038895 | 0.1148 | 0.78445 | x I1/2 | 2 | 0.04 | 0.14 | 0.13 | 3.1454 | 0.04133 | 0.11954 | 1.036 | x I1/2
3 | 0.045 | 0.145 | 0.12875 | 2.6507 | 0.048573 | 0.13313 | 1.1427 | x I1/2 | 3 | 0.06 | 0.16 | 0.17 | 3.1659 | 0.053697 | 0.14233 | 1.6131 | x I1/2
4 | 0.06 | 0.16 | 0.155 | 2.6662 | 0.058135 | 0.15007 | 1.5507 | x I1/2 | 4 | 0.08 | 0.18 | 0.21 | 3.1866 | 0.065901 | 0.16315 | 2.2841 | x I1/2
5 | 0.075 | 0.175 | 0.18125 | 2.6819 | 0.067584 | 0.16592 | 2.0048 | x I1/2 | 5 | 0.1 | 0.2 | 0.25 | 3.2075 | 0.077943 | 0.18247 | 3.0411 | x I1/2
6 | 0.09 | 0.19 | 0.2075 | 2.6977 | 0.076918 | 0.18086 | 2.5019 | x I1/2 | 6 | 0.12 | 0.22 | 0.29 | 3.2286 | 0.089823 | 0.20057 | 3.8776 | x I1/2
(2) 횡단 및 종단의 합성경사에 따른 L형측구 통수량 Q(m3/sec) | [8 empty] | (2) 횡단 및 종단의 합성경사에 따른 L형측구 통수량 Q(m3/sec)
| 종단경사 | 0.5 | 0.7 | 1 | 1.5 | 2 | 2.5 | 3 |  | 종단경사 | 0.5 | 0.7 | 1 | 1.5 | 2 | 2.5 | 3
횡단경사 |  | (%) | (%) | (%) | (%) | (%) | (%) | (%) | 횡단경사 |  | (%) | (%) | (%) | (%) | (%) | (%) | (%)
1 | % | 0.034008 | 0.040239 | 0.048095 | 0.058904 | 0.068017 | 0.076045 | 0.083303 | 1 | % | 0.039862 | 0.047165 | 0.056373 | 0.069043 | 0.079724 | 0.089134 | 0.097641
2 | % | 0.055469 | 0.065631 | 0.078445 | 0.096075 | 0.11094 | 0.12403 | 0.13587 | 2 | % | 0.073257 | 0.086679 | 0.1036 | 0.12689 | 0.14651 | 0.16381 | 0.17944
3 | % | 0.080798 | 0.095602 | 0.11427 | 0.13995 | 0.1616 | 0.18067 | 0.19791 | 3 | % | 0.11406 | 0.13496 | 0.16131 | 0.19756 | 0.22813 | 0.25505 | 0.2794
4 | % | 0.10965 | 0.12974 | 0.15507 | 0.18992 | 0.21931 | 0.24519 | 0.26859 | 4 | % | 0.16151 | 0.19111 | 0.22841 | 0.27975 | 0.32303 | 0.36116 | 0.39563
5 | % | 0.14176 | 0.16774 | 0.20048 | 0.24554 | 0.28353 | 0.31699 | 0.34725 | 5 | % | 0.21504 | 0.25444 | 0.30411 | 0.37246 | 0.43008 | 0.48084 | 0.52674
6 | % | 0.17691 | 0.20933 | 0.25019 | 0.30642 | 0.35383 | 0.39559 | 0.43335 | 6 | % | 0.27419 | 0.32442 | 0.38776 | 0.47491 | 0.54838 | 0.6131 | 0.67162
(3) Rf 결정 | [8 empty] | (3) Rf 결정
| 집수구 길이(L) = 1.20m × 1ft / 0.3048 = |  |  |  | 3.937 | ft |  |  |  | 집수구 길이(L) = 1.20m × 1ft / 0.3048 = |  |  |  | 3.937 | ft
| 길어깨 유속(V) | [8 empty] | 길어깨 유속(V)
| V = 1/n × R2/3 × I1/2 |  |  | n = | 0.015 |  |  |  |  | V = 1/n × R2/3 × I1/2 |  |  | n = | 0.015
[8 empty] | (ft/sec) | [8 empty] | (ft/sec)
| 종단경사 | 0.5 | 0.7 | 1 | 1.5 | 2 | 2.5 | 3 |  | 종단경사 | 0.5 | 0.7 | 1 | 1.5 | 2 | 2.5 | 3
횡단경사 |  | (%) | (%) | (%) | (%) | (%) | (%) | (%) | 횡단경사 |  | (%) | (%) | (%) | (%) | (%) | (%) | (%)
1 | % | 1.4633 | 1.7314 | 2.0694 | 2.5345 | 2.9265 | 3.272 | 3.5843 | 1 | % | 1.4531 | 1.7193 | 2.055 | 2.5168 | 2.9062 | 3.2492 | 3.5593
2 | % | 1.7754 | 2.1007 | 2.5108 | 3.0751 | 3.5509 | 3.97 | 4.3489 | 2 | % | 1.8488 | 2.1875 | 2.6146 | 3.2022 | 3.6976 | 4.134 | 4.5286
3 | % | 2.0589 | 2.4361 | 2.9117 | 3.5661 | 4.1178 | 4.6038 | 5.0433 | 3 | % | 2.2013 | 2.6046 | 3.1131 | 3.8127 | 4.4026 | 4.9222 | 5.392
4 | % | 2.321 | 2.7462 | 3.2823 | 4.02 | 4.6419 | 5.1898 | 5.6852 | 4 | % | 2.5233 | 2.9856 | 3.5685 | 4.3705 | 5.0466 | 5.6423 | 6.1808
5 | % | 2.5661 | 3.0362 | 3.629 | 4.4446 | 5.1321 | 5.7379 | 6.2856 | 5 | % | 2.822 | 3.339 | 3.9909 | 4.8878 | 5.644 | 6.3102 | 6.9125
6 | % | 2.7972 | 3.3097 | 3.9558 | 4.8449 | 5.5944 | 6.2547 | 6.8517 | 6 | % | 3.1019 | 3.6702 | 4.3868 | 5.3727 | 6.2038 | 6.9361 | 7.5981
| V < 7.1 이면 Rf = 1.0 Rf <그림-12참조> (그레이팅(p-1-7/8-4)일 경우) | [8 empty] | V < 7.1 이면 Rf = 1.0 Rf <그림-12참조> (그레이팅(p-1-7/8-4)일 경우)
| Rf = 1 - 0.09 ( V-V。) | [8 empty] | Rf = 1 - 0.09 ( V-V。)
| 종단경사 | 0.5 | 0.7 | 1 | 1.5 | 2 | 2.5 | 3 |  | 종단경사 | 0.5 | 0.7 | 1 | 1.5 | 2 | 2.5 | 3
횡단경사 |  | (%) | (%) | (%) | (%) | (%) | (%) | (%) | 횡단경사 |  | (%) | (%) | (%) | (%) | (%) | (%) | (%)
1 | % | 1 | 1 | 1 | 1 | 1 | 1 | 1 | 1 | % | 1 | 1 | 1 | 1 | 1 | 1 | 1
2 | % | 1 | 1 | 1 | 1 | 1 | 1 | 1 | 2 | % | 1 | 1 | 1 | 1 | 1 | 1 | 1
3 | % | 1 | 1 | 1 | 1 | 1 | 1 | 1 | 3 | % | 1 | 1 | 1 | 1 | 1 | 1 | 1
4 | % | 1 | 1 | 1 | 1 | 1 | 1 | 1 | 4 | % | 1 | 1 | 1 | 1 | 1 | 1 | 1
5 | % | 1 | 1 | 1 | 1 | 1 | 1 | 1 | 5 | % | 1 | 1 | 1 | 1 | 1 | 1 | 1
6 | % | 1 | 1 | 1 | 1 | 1 | 1 | 1 | 6 | % | 1 | 1 | 1 | 1 | 1 | 1 | 0.95517
(4) Eo 결정 | [8 empty] | (4) Eo 결정
| Eo = 1 - ( 1 - W/T )2.67 | [8 empty] | Eo = 1 - ( 1 - W/T )2.67
여기서, | W : | 집수정폭 - | 0.7 | [5 empty] | 여기서, | W : | 집수정폭 - | 0.7
| T : | 수 로 폭 - | 2.5 | [6 empty] | T : | 수 로 폭 - | 3
| Eo = 1 - ( 1 - 0.7/2.5 )2.67 | [8 empty] | Eo = 1 - ( 1 - 0.7/3.0 )2.67
| = | 0.58401 | [7 empty] | = | 0.50807
(5) Rs 결정 | [8 empty] | (5) Rs 결정
| Rs = 1 / ( 1 + (0.15V1.8 / Sx L2.3)) 혹은 <그림-13>을 이용하여 산출 | [8 empty] | Rs = 1 / ( 1 + (0.15V1.8 / Sx L2.3)) 혹은 <그림-13>을 이용하여 산출
여기서, | V : | 길어깨 유속 (ft/sec) | [6 empty] | 여기서, | V : | 길어깨 유속 (ft/sec)
| Sx : | 수로 횡경사 | [7 empty] | Sx : | 수로 횡경사
| 집수구 길이(L) = 1.20m × 1 ft / 0.3048 = |  |  |  | 3.937 |  |  |  |  | 집수구 길이(L) = 1.20m × 1 ft / 0.3048 = |  |  |  | 3.937
| 종단경사 | 0.5 | 0.7 | 1 | 1.5 | 2 | 2.5 | 3 |  | 종단경사 | 0.5 | 0.7 | 1 | 1.5 | 2 | 2.5 | 3
횡단경사 |  | (%) | (%) | (%) | (%) | (%) | (%) | (%) | 횡단경사 |  | (%) | (%) | (%) | (%) | (%) | (%) | (%)
1 | % | 0.43997 | 0.36723 | 0.29627 | 0.22617 | 0.18408 | 0.1558 | 0.13542 | 1 | % | 0.44306 | 0.37015 | 0.29889 | 0.22838 | 0.18597 | 0.15746 | 0.1369
2 | % | 0.52592 | 0.4504 | 0.37284 | 0.29215 | 0.24161 | 0.20674 | 0.18112 | 2 | % | 0.50773 | 0.43244 | 0.35597 | 0.27731 | 0.22851 | 0.19504 | 0.17056
3 | % | 0.56036 | 0.48495 | 0.40583 | 0.32167 | 0.26795 | 0.23043 | 0.20263 | 3 | % | 0.53053 | 0.45498 | 0.37717 | 0.29598 | 0.24501 | 0.20978 | 0.18387
4 | % | 0.57802 | 0.50296 | 0.42331 | 0.33758 | 0.28231 | 0.24345 | 0.21451 | 4 | % | 0.54096 | 0.4654 | 0.38707 | 0.3048 | 0.25285 | 0.21682 | 0.19025
5 | % | 0.58833 | 0.51356 | 0.43371 | 0.34713 | 0.29099 | 0.25135 | 0.22175 | 5 | % | 0.54635 | 0.47082 | 0.39225 | 0.30943 | 0.25698 | 0.22054 | 0.19362
6 | % | 0.59488 | 0.52032 | 0.44037 | 0.35329 | 0.29661 | 0.25648 | 0.22646 | 6 | % | 0.54935 | 0.47383 | 0.39513 | 0.31202 | 0.2593 | 0.22262 | 0.19552
(6) 유출량(Qi) 결정 | [8 empty] | (6) 유출량(Qi) 결정
| Qi = Q × [RfEo + Rs(1-Eo)] | [8 empty] | Qi = Q × [RfEo + Rs(1-Eo)]
[8 empty] | (m3/sec) | [8 empty] | (m3/sec)
| 종단경사 | 0.5 | 0.7 | 1 | 1.5 | 2 | 2.5 | 3 |  | 종단경사 | 0.5 | 0.7 | 1 | 1.5 | 2 | 2.5 | 3
횡단경사 |  | (%) | (%) | (%) | (%) | (%) | (%) | (%) | 횡단경사 |  | (%) | (%) | (%) | (%) | (%) | (%) | (%)
1 | % | 0.026086 | 0.029647 | 0.034016 | 0.039943 | 0.044931 | 0.04934 | 0.053343 | 1 | % | 0.028941 | 0.032552 | 0.03693 | 0.042835 | 0.047799 | 0.052191 | 0.056184
2 | % | 0.04453 | 0.050627 | 0.057979 | 0.067785 | 0.075939 | 0.083103 | 0.089587 | 2 | % | 0.055517 | 0.062478 | 0.070779 | 0.081776 | 0.09091 | 0.098943 | 0.10623
3 | % | 0.066022 | 0.075119 | 0.086024 | 0.10046 | 0.11239 | 0.12283 | 0.13227 | 3 | % | 0.087721 | 0.098777 | 0.11189 | 0.12914 | 0.1434 | 0.15591 | 0.16723
4 | % | 0.090405 | 0.10292 | 0.11787 | 0.13759 | 0.15383 | 0.16803 | 0.18083 | 4 | % | 0.12504 | 0.14085 | 0.15954 | 0.18408 | 0.2043 | 0.22201 | 0.23803
5 | % | 0.11749 | 0.1338 | 0.15326 | 0.17886 | 0.19991 | 0.21827 | 0.23483 | 5 | % | 0.16705 | 0.1882 | 0.21319 | 0.24593 | 0.27288 | 0.29647 | 0.31779
6 | % | 0.1471 | 0.16756 | 0.19195 | 0.22399 | 0.2503 | 0.27324 | 0.29391 | 6 | % | 0.2134 | 0.24045 | 0.27238 | 0.31418 | 0.34856 | 0.37865 | 0.39053
(7) 초기 집수정 설치 위치 (본선2차로) | [8 empty] | (7) 초기 집수정 설치 위치 (표준구간 및 곡선부 내측구간)
| S = 3.6 ×106 × Q / (γ × (C1×W1 + C2×W2)) | [8 empty] | S = 3.6 ×106 × Q / (γ × (C1×W1 + C2×W2))
| S : | 도수로 간격(m) | [7 empty] | S : | 도수로 간격(m)
| Q : | 집수정 배수용량(m3/sec) | [7 empty] | Q : | 집수정 배수용량(m3/sec)
| C1 : | 유출계수 포장부 |  | 0.9 | [5 empty] | C1 : | 유출계수 포장부 |  | 0.9
| C2 : | 유출계수 깍기부 |  | 0.8 | [5 empty] | C2 : | 유출계수 깍기부 |  | 0.8
| γ : | 강우강도(10년빈도) |  | 102.6 | [5 empty] | γ : | 강우강도(10년빈도) |  | 102.6
| W1 : | 집수폭 | [7 empty] | W1 : | 집수폭
| W2 : | 절개부폭 | [7 empty] | W2 : | 절개부폭
가. 절개부 폭원이 15.0m인 경우 | [8 empty] | 가. 절개부 폭원이 15.0m인 경우
가) 표준구간 및 곡선부 내측구간
[10 empty] | W1 : | 13.235 | W2 : | 15
| W1 : | 12.235 | W2 : | 15 | [5 empty] | S = 3.6 × 10 × Q / (102.6 × (0.9×13.235 + 0.8×15))
| S = 3.6 × 10 × Q / (102.6 × (0.9×12.235 + 0.8×15)) | [8 empty] | = | 1467.3993 | Q
| = | 1524.7906 | Q
[6 empty] | 설치계산/설치결정 (단위 : m) | [8 empty] | 설치계산/설치결정 (단위 : m)
| 종단경사 | 0.5 | 0.7 | 1 | 1.5 | 2 | 2.5 | 3 |  | 종단경사 | 0.5 | 0.7 | 1 | 1.5 | 2 | 2.5 | 3
횡단경사 |  | (%) | (%) | (%) | (%) | (%) | (%) | (%) | 횡단경사 |  | (%) | (%) | (%) | (%) | (%) | (%) | (%)
4 | % | 167.1975 | 197.8307 | 236.4529 | 289.5945 | 334.3949 | 373.8649 | 409.5485 | 4 | % | 237.0047 | 280.4278 | 335.1753 | 410.5043 | 474.0095 | 529.9587 | 580.5407
|  | 160 | 190 | 230 | 280 | 330 | 370 | 400 |  |  | 230 | 280 | 330 | 410 | 470 | 520 | 580
5 | % | 216.1605 | 255.7646 | 305.6972 | 374.401 | 432.3211 | 483.3497 | 529.483 | 5 | % | 315.5481 | 373.3615 | 446.2524 | 546.5453 | 631.0962 | 705.587 | 772.9318
|  | 210 | 250 | 300 | 370 | 430 | 480 | 520 |  |  | 310 | 370 | 440 | 540 | 630 | 700 | 770
6 | % | 269.7573 | 319.1812 | 381.4945 | 467.2334 | 539.5147 | 603.1958 | 660.7679 | 6 | % | 402.3438 | 476.0596 | 569 | 696.8799 | 804.6876 | 899.6681 | 985.537
|  | 260 | 310 | 380 | 460 | 530 | 600 | 660 |  |  | 400 | 470 | 560 | 690 | 800 | 890 | 980
나. 절개부 폭원이 25.0m인 경우
나) 곡선부 외측구간 | [9 empty] | W1 : | 13.235 | W2 : | 25
S = 3.6 × 10 × Q / (102.6 × (0.9×13.235 + 0.8×25))
[10 empty] | = | 1099.5321 | Q
설치계산/설치결정 (단위 : m)
[10 empty] | 종단경사 | 0.5 | 0.7 | 1 | 1.5 | 2 | 2.5 | 3
[9 empty] | 횡단경사 |  | (%) | (%) | (%) | (%) | (%) | (%) | (%)
[9 empty] | 4 | % | 177.5892 | 210.1264 | 251.1491 | 307.5936 | 355.1785 | 397.1016 | 435.003
[11 empty] | 170 | 210 | 250 | 300 | 350 | 390 | 430
[9 empty] | 5 | % | 236.4423 | 279.7623 | 334.3799 | 409.5301 | 472.8846 | 528.701 | 579.163
| W1 : | 3.035 | W2 : | 15 | [6 empty] | 230 | 270 | 330 | 400 | 470 | 520 | 570
[9 empty] | 6 | % | 301.4789 | 356.7146 | 426.3555 | 522.1768 | 602.9578 | 674.1273 | 738.4694
| S = 3.6 × 10 × Q / (102.6 × (0.9×3.035 + 0.8×15)) | [9 empty] | 300 | 350 | 420 | 520 | 600 | 670 | 730
| = | 2381.8158 | Q
다. 절개부 폭원이 35.0m인 경우
[6 empty] | 설치계산/설치결정 (단위 : m) |  |  |  | W1 : | 13.235 | W2 : | 35
| 종단경사 | 0.5 | 0.7 | 1 | 1.5 | 2 | 2.5 | 3 |  | S = 3.6 × 10 × Q / (102.6 × (0.9×13.235 + 0.8×35))
횡단경사 |  | (%) | (%) | (%) | (%) | (%) | (%) | (%) |  | = | 879.1381 | Q
1 | % | 81.0017 | 95.8424 | 114.5536 | 140.299 | 162.0033 | 181.1252 | 198.4127 | [6 empty] | 설치계산/설치결정 (단위 : m)
|  | 80 | 90 | 110 | 140 | 160 | 180 | 190 |  | 종단경사 | 0.5 | 0.7 | 1 | 1.5 | 2 | 2.5 | 3
2 | % | 132.1163 | 156.3221 | 186.8406 | 228.8321 | 264.2326 | 295.421 | 323.6175 | 횡단경사 |  | (%) | (%) | (%) | (%) | (%) | (%) | (%)
|  | 130 | 150 | 180 | 220 | 260 | 290 | 320 | 4 | % | 141.9926 | 168.0079 | 200.8079 | 245.9385 | 283.9853 | 317.5052 | 347.8095
3 | % | 192.4469 | 227.7063 | 272.1611 | 333.3279 | 384.8939 | 430.3245 | 471.3968 |  |  | 140 | 160 | 200 | 240 | 280 | 310 | 340
|  | 190 | 220 | 270 | 330 | 380 | 430 | 470 | 5 | % | 189.049 | 223.6858 | 267.3556 | 327.4424 | 378.098 | 422.7264 | 463.0735
4 | % | 261.1726 | 309.0236 | 369.3539 | 452.3643 | 522.3453 | 583.9998 | 639.7397 |  |  | 180 | 220 | 260 | 320 | 370 | 420 | 460
|  | 260 | 300 | 360 | 450 | 520 | 580 | 630 | 6 | % | 241.0494 | 285.2135 | 340.8953 | 417.5098 | 482.0988 | 539.0029 | 590.4481
[11 empty] | 240 | 280 | 340 | 410 | 480 | 530 | 590
나. 절개부 폭원이 25.0m인 경우 | [8 empty] | 라. 절개부 폭원이 45.0m인 경우
가) 표준구간 및 곡선부 내측구간 | [9 empty] | W1 : | 13.235 | W2 : | 45
| W1 : | 12.235 | W2 : | 25 | [5 empty] | S = 3.6 × 10 × Q / (102.6 × (0.9×13.235 + 0.8×45))
| S = 3.6 × 10 × Q / (102.6 × (0.9×12.235 + 0.8×25)) | [8 empty] | = | 732.3444 | Q
| = | 1131.4422 | Q | [11 empty] | 설치계산/설치결정 (단위 : m)
[6 empty] | 설치계산/설치결정 (단위 : m) |  |  |  | 종단경사 | 0.5 | 0.7 | 1 | 1.5 | 2 | 2.5 | 3
| 종단경사 | 0.5 | 0.7 | 1 | 1.5 | 2 | 2.5 | 3 | 횡단경사 |  | (%) | (%) | (%) | (%) | (%) | (%) | (%)
횡단경사 |  | (%) | (%) | (%) | (%) | (%) | (%) | (%) | 4 | % | 118.2835 | 139.9549 | 167.2781 | 204.873 | 236.567 | 264.4899 | 289.7342
4 | % | 124.0657 | 146.7966 | 175.4554 | 214.8882 | 248.1315 | 277.4194 | 303.8978 |  |  | 110 | 130 | 160 | 200 | 230 | 260 | 280
|  | 120 | 140 | 170 | 210 | 240 | 270 | 300 | 5 | % | 157.4826 | 186.3359 | 222.714 | 272.7679 | 314.9652 | 352.1418 | 385.752
5 | % | 160.3979 | 189.7853 | 226.8368 | 277.8173 | 320.7957 | 358.6605 | 392.8929 |  |  | 150 | 180 | 220 | 270 | 310 | 350 | 380
|  | 160 | 180 | 220 | 270 | 320 | 350 | 390 | 6 | % | 200.8003 | 237.5901 | 283.9745 | 347.7963 | 401.6006 | 449.0031 | 491.8583
6 | % | 200.1684 | 236.8424 | 283.0808 | 346.7018 | 400.3367 | 447.5901 | 490.3104 |  |  | 200 | 230 | 280 | 340 | 400 | 440 | 490
|  | 200 | 230 | 280 | 340 | 400 | 440 | 490
나) 곡선부 외측구간
| W1 : | 3.035 | W2 : | 25
S = 3.6 × 10 × Q / (102.6 × (0.9×3.035 + 0.8×25))
| = | 1543.5725 | Q
설치계산/설치결정 (단위 : m)
| 종단경사 | 0.5 | 0.7 | 1 | 1.5 | 2 | 2.5 | 3
횡단경사 |  | (%) | (%) | (%) | (%) | (%) | (%) | (%)
1 | % | 52.4944 | 62.1122 | 74.2383 | 90.9229 | 104.9887 | 117.381 | 128.5844
|  | 50 | 60 | 70 | 90 | 100 | 110 | 120
2 | % | 85.62 | 101.307 | 121.085 | 148.2982 | 171.24 | 191.4521 | 209.7253
|  | 80 | 100 | 120 | 140 | 170 | 190 | 200
3 | % | 124.7182 | 147.5686 | 176.3782 | 216.0183 | 249.4364 | 278.8784 | 305.496
|  | 120 | 140 | 170 | 210 | 240 | 270 | 300
4 | % | 169.257 | 200.2675 | 239.3655 | 293.1617 | 338.5139 | 378.4701 | 414.5932
|  | 160 | 200 | 230 | 290 | 330 | 370 | 410
(8) 집수정 간격 (본선2차로)
다. 절개부 폭원이 35.0m인 경우 | [9 empty] | S = 3.6 ×106 × Qi / (γ × (C1×W1 + C2×W2))
가) 표준구간 및 곡선부 내측구간 | [9 empty] | S : | 도수로 간격(m)
| W1 : | 50: 12.235; 60: W2 :; 70: 35 |  | Qi : | 집수정 배수용량(m3/sec)
| S = 3.6 × 10 × Q / (102.6 × (0.9×12.235 + 0.8×35)) | [8 empty] | C1 : | 유출계수 포장부 |  | 0.9
| = | 50: 899.4199; 60: Q |  | C2 : | 유출계수 깍기부 |  | 0.8
|  | 100: 설치계산/설치결정 (단위 : m) |  | γ : | 강우강도(10년빈도) |  | 102.6
| 종단경사 | 0.5 | 0.7 | 1 | 1.5 | 2 | 2.5 | 3 |  | W1 : | 집수폭 | W2 : | 절개부폭
횡단경사 |  | (%) | (%) | (%) | (%) | (%) | (%) | (%) | 가. 절개부 폭원이 15.0m인 경우
4 | % | 98.6239 | 116.6933 | 139.4752 | 170.8215 | 197.2477 | 220.5296 | 241.5781
|  | 90 | 110 | 130 | 170 | 190 | 220 | 240
5 | % | 127.5054 | 150.8665 | 180.3199 | 220.8459 | 255.0109 | 285.1108 | 312.3233
|  | 120 | 150 | 180 | 220 | 250 | 280 | 310
6 | % | 159.1203 | 188.2737 | 225.0301 | 275.6044 | 318.2406 | 355.8038 | 389.7635
|  | 150 | 180 | 220 | 270 | 310 | 350 | 380
나) 곡선부 외측구간 | [9 empty] | W1 : | 13.235 | W2 : | 15
| W1 : | 50: 3.035; 60: W2 :; 70: 35 |  | S = 3.6 × 10 × Qi / (102.6 × (0.9×13.235 + 0.8×15))
| S = 3.6 × 10 × Q / (102.6 × (0.9×3.035 + 0.8×35)) | [8 empty] | = | 1467.3993 | Qi |  |  | 설치계산/설치결정 (단위 : m)
| = | 50: 1141.7509; 60: Q |  | 종단경사 | 0.5 | 0.7 | 1 | 1.5 | 2 | 2.5 | 3
|  | 100: 설치계산/설치결정 (단위 : m) | 횡단경사 |  | (%) | (%) | (%) | (%) | (%) | (%) | (%)
| 종단경사 | 0.5 | 0.7 | 1 | 1.5 | 2 | 2.5 | 3 | 4 | % | 183.4853 | 206.6794 | 234.1147 | 270.1165 | 299.7907 | 325.783 | 349.2896
횡단경사 |  | (%) | (%) | (%) | (%) | (%) | (%) | (%) |  |  | 50 | 50 | 50 | 50 | 50 | 50 | 50
1 | % | 38.8291 | 45.9432 | 54.9126 | 67.2539 | 77.6582 | 86.8245 | 95.1114 | 5 | % | 245.1305 | 276.1682 | 312.8365 | 360.8782 | 400.4246 | 435.0381 | 466.3276
|  | 30 | 40 | 50 | 60 | 70 | 80 | 90 |  |  | 50 | 50 | 50 | 50 | 50 | 50 | 50
2 | % | 63.3315 | 74.9348 | 89.5642 | 109.6933 | 126.6629 | 141.6135 | 155.1298 | 6 | % | 313.1494 | 352.8373 | 399.6938 | 461.0298 | 511.4828 | 555.6237 | 573.0672
|  | 60 | 70 | 80 | 100 | 120 | 140 | 150 |  |  | 50 | 50 | 50 | 50 | 50 | 50 | 50
3 | % | 92.2517 | 109.1536 | 130.4636 | 159.7846 | 184.5033 | 206.281 | 225.9695 | ※ - L형측구의 길이가 설치결정 이하인 경우는 집수정을 설치하지 않는다.
|  | 90 | 100 | 130 | 150 | 180 | 200 | 220 | - 설치결정 위치에 집수정을 설치하여 횡배수관으로 우수를 배제한다.
4 | % | 125.1961 | 148.134 | 177.0541 | 216.846 | 250.3922 | 279.947 | 306.6666 | - 횡배수관을 설치 할 수 없는 경우 첫 번째 집수정을 설치하고 그 이후에는 보수 및 유지 관리를 위하여
|  | 120 | 140 | 170 | 210 | 250 | 270 | 300 | 50m 간격으로 집수정을 설치하여 종방향 배수관을 통해 우수를 배제한다.
라. 절개부 폭원이 45.0m인 경우 | [8 empty] | 나. 절개부 폭원이 25.0m인 경우
가) 표준구간 및 곡선부 내측구간 | [9 empty] | W1 : | 13.235 | W2 : | 25
| W1 : | 30: 12.235; 40: W2 :; 50: 45 |  | S = 3.6 × 10 × Qi / (102.6 × (0.9×13.235 + 0.8×25))
| S = 3.6 × 10 × Q / (102.6 × (0.9×12.235 + 0.8×45)) | [8 empty] | = | 1099.5321 | Qi
| = | 30: 746.3646; 40: Q | [6 empty] | 설치계산/설치결정 (단위 : m)
|  | 70: 설치계산/설치결정 (단위 : m) |  | 종단경사 | 0.5 | 0.7 | 1 | 1.5 | 2 | 2.5 | 3
| 종단경사 | 0.5 | 0.7 | 1 | 1.5 | 2 | 2.5 | 3 | 횡단경사 |  | (%) | (%) | (%) | (%) | (%) | (%) | (%)
횡단경사 |  | (%) | (%) | (%) | (%) | (%) | (%) | (%) | 4 | % | 137.4868 | 154.8663 | 175.4237 | 202.4001 | 224.6352 | 244.1114 | 261.725
4 | % | 81.8409 | 96.8355 | 115.7405 | 141.7526 | 163.6818 | 183.0019 | 200.4685 |  |  | 50 | 50 | 50 | 50 | 50 | 50 | 50
|  | 80 | 90 | 110 | 140 | 160 | 180 | 200 | 5 | % | 183.6779 | 206.9347 | 234.4105 | 270.4084 | 300.0408 | 325.977 | 349.4224
5 | % | 105.8077 | 125.1934 | 149.6347 | 183.2643 | 211.6154 | 236.5932 | 259.1749 |  |  | 50 | 50 | 50 | 50 | 50 | 50 | 50
|  | 100 | 120 | 140 | 180 | 210 | 230 | 250 | 6 | % | 234.6449 | 264.3834 | 299.4932 | 345.4527 | 383.2575 | 416.3325 | 429.4031
6 | % | 132.0426 | 156.2349 | 186.7365 | 228.7045 | 264.0852 | 295.2563 | 323.437 |  |  | 50 | 50 | 50 | 50 | 50 | 50 | 50
|  | 130 | 150 | 180 | 220 | 260 | 290 | 320
다. 절개부 폭원이 35.0m인 경우
[10 empty] | W1 : | 13.235 | W2 : | 35
나) 곡선부 외측구간 | [9 empty] | S = 3.6 × 10 × Qi / (102.6 × (0.9×13.235 + 0.8×35))
| W1 : | 30: 3.035; 40: W2 :; 50: 45 |  | = | 879.1381 | Qi
| S = 3.6 × 10 × Q / (102.6 × (0.9×3.035 + 0.8×45)) | [13 empty] | 설치계산/설치결정 (단위 : m)
| = | 30: 905.922; 40: Q |  | 종단경사 | 0.5 | 0.7 | 1 | 1.5 | 2 | 2.5 | 3
|  | 70: 설치계산/설치결정 (단위 : m) | 횡단경사 |  | (%) | (%) | (%) | (%) | (%) | (%) | (%)
| 종단경사 | 0.5 | 0.7 | 1 | 1.5 | 2 | 2.5 | 3 | 4 | % | 109.9284 | 123.8243 | 140.2612 | 161.8303 | 179.6085 | 195.1808 | 209.264
횡단경사 |  | (%) | (%) | (%) | (%) | (%) | (%) | (%) |  |  | 50 | 50 | 50 | 50 | 50 | 50 | 50
1 | % | 30.8089 | 36.4536 | 43.5704 | 53.3626 | 61.6178 | 68.8908 | 75.4661 | 5 | % | 146.8609 | 165.456 | 187.4244 | 216.2068 | 239.8996 | 260.637 | 279.3829
|  | 30 | 30 | 40 | 50 | 60 | 60 | 70 |  |  | 50 | 50 | 50 | 50 | 50 | 50 | 50
2 | % | 50.2503 | 59.457 | 71.0647 | 87.0361 | 100.5007 | 112.3632 | 123.0877 | 6 | % | 187.6119 | 211.3894 | 239.4617 | 276.209 | 306.436 | 332.8814 | 343.332
|  | 50 | 50 | 70 | 80 | 100 | 110 | 120 |  |  | 50 | 50 | 50 | 50 | 50 | 50 | 50
3 | % | 73.1971 | 86.6079 | 103.5163 | 126.781 | 146.3941 | 163.6736 | 179.2955 | ※ - L형측구의 길이가 설치결정 이하인 경우는 집수정을 설치하지 않는다.
|  | 70 | 80 | 100 | 120 | 140 | 160 | 170 | - 설치결정 위치에 집수정을 설치하여 횡배수관으로 우수를 배제한다.
4 | % | 99.3368 | 117.5369 | 140.4835 | 172.0564 | 198.6737 | 222.1239 | 243.3246 | - 횡배수관을 설치 할 수 없는 경우 첫 번째 집수정을 설치하고 그 이후에는 보수 및 유지 관리를 위하여
|  | 90 | 110 | 140 | 170 | 190 | 220 | 240 | 50m 간격으로 집수정을 설치하여 종방향 배수관을 통해 우수를 배제한다.
(8) 집수정 간격 (본선2차로)
| S = 3.6 ×106 × Qi / (γ × (C1×W1 + C2×W2)) | [7 empty] | 라. 절개부 폭원이 45.0m인 경우
| S : | 30: 도수로 간격(m) |  | W1 : | 13.235 | W2 : | 45
| Qi : | 30: 집수정 배수용량(m3/sec) |  | S = 3.6 × 10 × Qi / (102.6 × (0.9×13.235 + 0.8×45))
| C1 : | 30: 유출계수 포장부; 50: 0.9 |  | = | 732.3444 | Qi
| C2 : | 30: 유출계수 깍기부; 50: 0.8 | [6 empty] | 설치계산/설치결정 (단위 : m)
| γ : | 30: 강우강도(10년빈도); 50: 102.6 |  | 종단경사 | 0.5 | 0.7 | 1 | 1.5 | 2 | 2.5 | 3
| W1 : | 30: 집수폭 | 횡단경사 |  | (%) | (%) | (%) | (%) | (%) | (%) | (%)
| W2 : | 30: 절개부폭 | 4 | % | 91.5732 | 103.1488 | 116.8411 | 134.8088 | 149.6185 | 162.5906 | 174.3222
[11 empty] | 50 | 50 | 50 | 50 | 50 | 50 | 50
가. 절개부 폭원이 15.0m인 경우 | [8 empty] | 5 | % | 122.3388 | 137.8291 | 156.1293 | 180.1058 | 199.8425 | 217.1173 | 232.7331
가) 표준구간 및 곡선부 내측구간 | [10 empty] | 50 | 50 | 50 | 50 | 50 | 50 | 50
[9 empty] | 6 | % | 156.2855 | 176.0928 | 199.4777 | 230.0891 | 255.269 | 277.2987 | 286.0043
[11 empty] | 50 | 50 | 50 | 50 | 50 | 50 | 50
※ - L형측구의 길이가 설치결정 이하인 경우는 집수정을 설치하지 않는다.
- 설치결정 위치에 집수정을 설치하여 횡배수관으로 우수를 배제한다.
- 횡배수관을 설치 할 수 없는 경우 첫 번째 집수정을 설치하고 그 이후에는 보수 및 유지 관리를 위하여
50m 간격으로 집수정을 설치하여 종방향 배수관을 통해 우수를 배제한다.
| W1 : | 30: 12.235; 40: W2 :; 50: 15
S = 3.6 × 10 × Qi / (102.6 × (0.9×12.235 + 0.8×15))
| = | 30: 1524.7906; 40: Qi
설치계산/설치결정 (단위 : m)
| 종단경사 | 0.5 | 0.7 | 1 | 1.5 | 2 | 2.5 | 3
횡단경사 |  | (%) | (%) | (%) | (%) | (%) | (%) | (%)
4 | % | 137.848 | 156.9266 | 179.7295 | 209.7946 | 234.5623 | 256.2049 | 275.7281
|  | 50 | 50 | 50 | 50 | 50 | 50 | 50
5 | % | 179.1437 | 204.0103 | 233.684 | 272.72 | 304.8133 | 332.8219 | 358.0678
|  | 50 | 50 | 50 | 50 | 50 | 50 | 50
6 | % | 224.2963 | 255.4922 | 292.6829 | 341.5382 | 381.6522 | 416.6318 | 448.1445
|  | 50 | 50 | 50 | 50 | 50 | 50 | 50
나) 곡선부 외측구간
| W1 : | 30: 3.035; 40: W2 :; 50: 15
S = 3.6 × 10 × Qi / (102.6 × (0.9×3.035 + 0.8×15))
| = | 30: 2381.8158; 40: Qi
설치계산/설치결정 (단위 : m)
| 종단경사 | 0.5 | 0.7 | 1 | 1.5 | 2 | 2.5 | 3
횡단경사 |  | (%) | (%) | (%) | (%) | (%) | (%) | (%)
1 | % | 62.131 | 70.6145 | 81.019 | 95.1366 | 107.0175 | 117.5189 | 127.0529
|  | 50 | 50 | 50 | 50 | 50 | 50 | 50
2 | % | 106.0618 | 120.5832 | 138.096 | 161.4513 | 180.8726 | 197.9363 | 213.3794
|  | 50 | 50 | 50 | 50 | 50 | 50 | 50
3 | % | 157.2515 | 178.9198 | 204.8927 | 239.2703 | 267.6854 | 292.5652 | 315.0365
|  | 50 | 50 | 50 | 50 | 50 | 50 | 50
4 | % | 215.327 | 245.1289 | 280.7485 | 327.7119 | 366.4006 | 400.2076 | 430.7041
|  | 50 | 50 | 50 | 50 | 50 | 50 | 50
※ - L형측구의 길이가 설치결정 이하인 경우는 집수정을 설치하지 않는다.
- 설치결정 위치에 집수정을 설치하여 횡배수관으로 우수를 배제한다.
- 횡배수관을 설치 할 수 없는 경우 첫 번째 집수정을 설치하고 그 이후에는 보수 및 유지 관리를 위하여
50m 간격으로 집수정을 설치하여 종방향 배수관을 통해 우수를 배제한다.
나. 절개부 폭원이 25.0m인 경우
가) 표준구간 및 곡선부 내측구간
| W1 : | 30: 12.235; 40: W2 :; 50: 25
S = 3.6 × 10 × Qi / (102.6 × (0.9×12.235 + 0.8×25))
| = | 30: 1131.4422; 40: Qi
설치계산/설치결정 (단위 : m)
| 종단경사 | 0.5 | 0.7 | 1 | 1.5 | 2 | 2.5 | 3
횡단경사 |  | (%) | (%) | (%) | (%) | (%) | (%) | (%)
4 | % | 102.2875 | 116.4445 | 133.3649 | 155.6741 | 174.0525 | 190.112 | 204.5988
|  | 50 | 50 | 50 | 50 | 50 | 50 | 50
5 | % | 132.9302 | 151.382 | 173.4008 | 202.3667 | 226.181 | 246.9642 | 265.6975
|  | 50 | 50 | 50 | 50 | 50 | 50 | 50
6 | % | 166.4349 | 189.5831 | 217.1799 | 253.432 | 283.1978 | 309.1538 | 332.5372
|  | 50 | 50 | 50 | 50 | 50 | 50 | 50
나) 곡선부 외측구간
| W1 : | 30: 3.035; 40: W2 :; 50: 25
S = 3.6 × 10 × Qi / (102.6 × (0.9×3.035 + 0.8×25))
| = | 30: 1543.5725; 40: Qi
설치계산/설치결정 (단위 : m)
| 종단경사 | 0.5 | 0.7 | 1 | 1.5 | 2 | 2.5 | 3
횡단경사 |  | (%) | (%) | (%) | (%) | (%) | (%) | (%)
1 | % | 40.265 | 45.7628 | 52.5056 | 61.6548 | 69.3543 | 76.1599 | 82.3386
|  | 40 | 40 | 50 | 50 | 50 | 50 | 50
2 | % | 68.735 | 78.1458 | 89.4953 | 104.631 | 117.2173 | 128.2757 | 138.2838
|  | 50 | 50 | 50 | 50 | 50 | 50 | 50
3 | % | 101.9093 | 115.9518 | 132.7839 | 155.0628 | 173.4777 | 189.6014 | 204.1643
|  | 50 | 50 | 50 | 50 | 50 | 50 | 50
4 | % | 139.546 | 158.8596 | 181.9434 | 212.3788 | 237.4516 | 259.3607 | 279.1244
|  | 50 | 50 | 50 | 50 | 50 | 50 | 50
※ - L형측구의 길이가 설치결정 이하인 경우는 집수정을 설치하지 않는다.
- 설치결정 위치에 집수정을 설치하여 횡배수관으로 우수를 배제한다.
- 횡배수관을 설치 할 수 없는 경우 첫 번째 집수정을 설치하고 그 이후에는 보수 및 유지 관리를 위하여
50m 간격으로 집수정을 설치하여 종방향 배수관을 통해 우수를 배제한다.
다. 절개부 폭원이 35.0m인 경우
가) 표준구간 및 곡선부 내측구간
| W1 : | 30: 12.235; 40: W2 :; 50: 35
S = 3.6 × 10 × Qi / (102.6 × (0.9×12.235 + 0.8×35))
| = | 30: 899.4199; 40: Qi
설치계산/설치결정 (단위 : m)
| 종단경사 | 0.5 | 0.7 | 1 | 1.5 | 2 | 2.5 | 3
횡단경사 |  | (%) | (%) | (%) | (%) | (%) | (%) | (%)
4 | % | 81.3117 | 92.5655 | 106.0161 | 123.7504 | 138.36 | 151.1262 | 162.6422
|  | 50 | 50 | 50 | 50 | 50 | 50 | 50
5 | % | 105.6705 | 120.3384 | 137.8419 | 160.8679 | 179.7985 | 196.3198 | 211.2115
|  | 50 | 50 | 50 | 50 | 50 | 50 | 50
6 | % | 132.3044 | 150.7058 | 172.6433 | 201.4613 | 225.1231 | 245.7563 | 264.3445
|  | 50 | 50 | 50 | 50 | 50 | 50 | 50
나) 곡선부 외측구간
| W1 : | 30: 3.035; 40: W2 :; 50: 35
S = 3.6 × 10 × Qi / (102.6 × (0.9×3.035 + 0.8×35))
| = | 30: 1141.7509; 40: Qi
설치계산/설치결정 (단위 : m)
| 종단경사 | 0.5 | 0.7 | 1 | 1.5 | 2 | 2.5 | 3
횡단경사 |  | (%) | (%) | (%) | (%) | (%) | (%) | (%)
1 | % | 29.7832 | 33.8499 | 38.8374 | 45.6049 | 51.3001 | 56.334 | 60.9043
|  | 20 | 30 | 30 | 40 | 50 | 50 | 50
2 | % | 50.8419 | 57.8029 | 66.1979 | 77.3936 | 86.7034 | 94.8831 | 102.2859
|  | 50 | 50 | 50 | 50 | 50 | 50 | 50
3 | % | 75.3803 | 85.7673 | 98.2177 | 114.697 | 128.3181 | 140.2445 | 151.0164
|  | 50 | 50 | 50 | 50 | 50 | 50 | 50
4 | % | 103.2195 | 117.5054 | 134.58 | 157.0925 | 175.6384 | 191.8441 | 206.463
|  | 50 | 50 | 50 | 50 | 50 | 50 | 50
※ - L형측구의 길이가 설치결정 이하인 경우는 집수정을 설치하지 않는다.
- 설치결정 위치에 집수정을 설치하여 횡배수관으로 우수를 배제한다.
- 횡배수관을 설치 할 수 없는 경우 첫 번째 집수정을 설치하고 그 이후에는 보수 및 유지 관리를 위하여
50m 간격으로 집수정을 설치하여 종방향 배수관을 통해 우수를 배제한다.
라. 절개부 폭원이 45.0m인 경우
가) 표준구간 및 곡선부 내측구간
| W1 : | 30: 12.235; 40: W2 :; 50: 45
S = 3.6 × 10 × Qi / (102.6 × (0.9×12.235 + 0.8×45))
| = | 30: 746.3646; 40: Qi
설치계산/설치결정 (단위 : m)
| 종단경사 | 0.5 | 0.7 | 1 | 1.5 | 2 | 2.5 | 3
횡단경사 |  | (%) | (%) | (%) | (%) | (%) | (%) | (%)
4 | % | 67.4748 | 76.8135 | 87.9752 | 102.6916 | 114.8151 | 125.4089 | 134.9652
|  | 50 | 50 | 50 | 50 | 50 | 50 | 50
5 | % | 87.6885 | 99.8603 | 114.3852 | 133.4928 | 149.202 | 162.9119 | 175.2694
|  | 50 | 50 | 50 | 50 | 50 | 50 | 50
6 | % | 109.79 | 125.06 | 143.2644 | 167.1784 | 186.8137 | 203.9357 | 219.3607
|  | 50 | 50 | 50 | 50 | 50 | 50 | 50
나) 곡선부 외측구간
| W1 : | 30: 3.035; 40: W2 :; 50: 45
S = 3.6 × 10 × Qi / (102.6 × (0.9×3.035 + 0.8×45))
| = | 30: 905.922; 40: Qi
설치계산/설치결정 (단위 : m)
| 종단경사 | 0.5 | 0.7 | 1 | 1.5 | 2 | 2.5 | 3
횡단경사 |  | (%) | (%) | (%) | (%) | (%) | (%) | (%)
1 | % | 23.6315 | 26.8582 | 30.8155 | 36.1852 | 40.704 | 44.6982 | 48.3245
|  | 20 | 20 | 30 | 30 | 40 | 40 | 40
2 | % | 40.3405 | 45.8637 | 52.5247 | 61.4079 | 68.7948 | 75.2849 | 81.1587
|  | 40 | 40 | 50 | 50 | 50 | 50 | 50
3 | % | 59.8105 | 68.052 | 77.9308 | 91.0063 | 101.814 | 111.277 | 119.8239
|  | 50 | 50 | 50 | 50 | 50 | 50 | 50
4 | % | 81.8995 | 93.2346 | 106.7825 | 124.645 | 139.3602 | 152.2187 | 163.818
|  | 50 | 50 | 50 | 50 | 50 | 50 | 50
※ - L형측구의 길이가 설치결정 이하인 경우는 집수정을 설치하지 않는다.
- 설치결정 위치에 집수정을 설치하여 횡배수관으로 우수를 배제한다.
- 횡배수관을 설치 할 수 없는 경우 첫 번째 집수정을 설치하고 그 이후에는 보수 및 유지 관리를 위하여
50m 간격으로 집수정을 설치하여 종방향 배수관을 통해 우수를 배제한다.
6
6
6
6
6
6
6
6
6
6
6
6
6
6
6
6
6
6
6
6
6
6
6
6

## ICL형측구집수정간격
[2] 연결로 양방향 및 일방향 | [9 empty] | [2] 연결로 양방향 및 일방향
(1) 횡단경사에 따른 L형측구의 통수량 | [9 empty] | (1) 횡단경사에 따른 L형측구의 통수량
| Q = A x (1/n) x R2/3 x I1/2 | [9 empty] | Q = A x (1/n) x R2/3 x I1/2
[8 empty] | (n=0.015) | [9 empty] | (n=0.015)
길어깨 | 수위 | 수위 | 통수면적 | 윤변 | 경심 | R2/3 | Q |  |  | 길어깨 | 수위 | 수위 | 통수면적 | 윤변 | 경심 | R2/3 | Q
횡단경사 | [9 empty] | 횡단경사
(%) | (H1)m | (H2)m | (A)m2 | (P)m | (R)m |  | (m3/sec) |  |  | (%) | (H1)m | (H2)m | (A)m2 | (P)m | (R)m |  | (m3/sec)
4 | 0.04 | 0.14 | 0.11 | 2.1458 | 0.051263 | 0.138 | 1.012 | x I1/2 |  | 4 | 0.06 | 0.16 | 0.155 | 2.6662 | 0.058135 | 0.15007 | 1.5507 | x I1/2
5 | 0.05 | 0.15 | 0.125 | 2.1562 | 0.057971 | 0.14979 | 1.2482 | x I1/2 |  | 5 | 0.075 | 0.175 | 0.18125 | 2.6819 | 0.067584 | 0.16592 | 2.0048 | x I1/2
6 | 0.06 | 0.16 | 0.14 | 2.1668 | 0.064612 | 0.16102 | 1.5028 | x I1/2 |  | 6 | 0.09 | 0.19 | 0.2075 | 2.6977 | 0.076918 | 0.18086 | 2.5019 | x I1/2
7 | 0.07 | 0.17 | 0.155 | 2.1774 | 0.071185 | 0.17176 | 1.7749 | x I1/2 |  | 7 | 0.105 | 0.205 | 0.23375 | 2.7137 | 0.086138 | 0.19504 | 3.0394 | x I1/2
8 | 0.08 | 0.18 | 0.17 | 2.1882 | 0.07769 | 0.18207 | 2.0635 | x I1/2 |  | 8 | 0.12 | 0.22 | 0.26 | 2.7298 | 0.095246 | 0.20856 | 3.615 | x I1/2
(2) 횡단 및 종단의 합성경사에 따른 L형측구 통수량 Q(m3/sec) | [9 empty] | (2) 횡단 및 종단의 합성경사에 따른 L형측구 통수량 Q(m3/sec)
종단경사 횡단경사 | 0.5 | 0.7 | 1 | 1.5 | 2 | 2.5 | 3 | 3.5 | 4 | 종단경사 횡단경사 | 0.5 | 0.7 | 1 | 1.5 | 2 | 2.5 | 3 | 3.5 | 4
| (%) | (%) | (%) | (%) | (%) | (%) | (%) | (%) | (%) |  | (%) | (%) | (%) | (%) | (%) | (%) | (%) | (%) | (%)
4 | 0.071558 | 0.084668 | 0.1012 | 0.12394 | 0.14312 | 0.16001 | 0.17528 | 0.18932 | 0.2024 | 4 | 0.10965 | 0.12974 | 0.15507 | 0.18992 | 0.21931 | 0.24519 | 0.26859 | 0.29011 | 0.31014
5 | 0.088263 | 0.10443 | 0.12482 | 0.15288 | 0.17653 | 0.19736 | 0.2162 | 0.23352 | 0.24965 | 5 | 0.14176 | 0.16774 | 0.20048 | 0.24554 | 0.28353 | 0.31699 | 0.34725 | 0.37507 | 0.40097
6 | 0.10627 | 0.12574 | 0.15028 | 0.18406 | 0.21253 | 0.23762 | 0.2603 | 0.28115 | 0.30057 | 6 | 0.17691 | 0.20933 | 0.25019 | 0.30642 | 0.35383 | 0.39559 | 0.43335 | 0.46807 | 0.50039
7 | 0.1255 | 0.1485 | 0.17749 | 0.21738 | 0.251 | 0.28063 | 0.30742 | 0.33205 | 0.35497 | 7 | 0.21492 | 0.2543 | 0.30394 | 0.37225 | 0.42984 | 0.48058 | 0.52644 | 0.56862 | 0.60788
8 | 0.14591 | 0.17264 | 0.20635 | 0.25272 | 0.29182 | 0.32627 | 0.35741 | 0.38604 | 0.4127 | 8 | 0.25562 | 0.30246 | 0.3615 | 0.44275 | 0.51124 | 0.57159 | 0.62614 | 0.67631 | 0.72301
종단경사 횡단경사 | 4.5 | 5 | 5.5 | 6 | 6.5 | 7 | 7.5 | 8 | 비고 | 종단경사 횡단경사 | 4.5 | 5 | 5.5 | 6 | 6.5 | 7 | 7.5 | 8 | 비고
| (%) | (%) | (%) | (%) | (%) | (%) | (%) | (%) |  |  | (%) | (%) | (%) | (%) | (%) | (%) | (%) | (%)
4 | 0.21467 | 0.22629 | 0.23733 | 0.24788 | 0.25801 | 0.26774 | 0.27714 | 0.28623 |  | 4 | 0.32896 | 0.34675 | 0.36368 | 0.37985 | 0.39536 | 0.41028 | 0.42468 | 0.43861
5 | 0.26479 | 0.27911 | 0.29274 | 0.30575 | 0.31824 | 0.33025 | 0.34184 | 0.35305 |  | 5 | 0.42529 | 0.4483 | 0.47018 | 0.49109 | 0.51114 | 0.53043 | 0.54905 | 0.56706
6 | 0.3188 | 0.33604 | 0.35245 | 0.36812 | 0.38315 | 0.39761 | 0.41157 | 0.42507 |  | 6 | 0.53074 | 0.55945 | 0.58676 | 0.61285 | 0.63787 | 0.66195 | 0.68519 | 0.70766
7 | 0.37651 | 0.39687 | 0.41624 | 0.43475 | 0.4525 | 0.46958 | 0.48607 | 0.50201 |  | 7 | 0.64476 | 0.67964 | 0.71281 | 0.7445 | 0.7749 | 0.80416 | 0.83238 | 0.85968
8 | 0.43773 | 0.46141 | 0.48393 | 0.50545 | 0.52609 | 0.54595 | 0.56511 | 0.58364 |  | 8 | 0.76686 | 0.80835 | 0.8478 | 0.8855 | 0.92166 | 0.95645 | 0.99002 | 1.0225
(3) Rf 결정 | [9 empty] | (3) Rf 결정
| 집수구 길이(L) = 1.20m × 1ft / 0.3048 = |  |  |  | 3.937 | ft |  |  |  |  | 집수구 길이(L) = 1.20m × 1ft / 0.3048 = |  |  |  | 3.937 | ft
| 길어깨 유속(V) | [9 empty] | 길어깨 유속(V)
| V = 1/n × R2/3 × I1/2 |  |  | n = | 0.015 |  |  |  | (ft/sec) |  | V = 1/n × R2/3 × I1/2 |  |  | n = | 0.015 |  |  |  | (ft/sec)
종단경사 횡단경사 | 0.5 | 0.7 | 1 | 1.5 | 2 | 2.5 | 3 | 3.5 | 4 | 종단경사 횡단경사 | 0.5 | 0.7 | 1 | 1.5 | 2 | 2.5 | 3 | 3.5 | 4
| (%) | (%) | (%) | (%) | (%) | (%) | (%) | (%) | (%) |  | (%) | (%) | (%) | (%) | (%) | (%) | (%) | (%) | (%)
4 | 2.1342 | 2.5253 | 3.0183 | 3.6966 | 4.2685 | 4.7723 | 5.2278 | 5.6467 | 6.0366 | 4 | 2.321 | 2.7462 | 3.2823 | 4.02 | 4.6419 | 5.1898 | 5.6852 | 6.1407 | 6.5647
5 | 2.3166 | 2.741 | 3.2762 | 4.0125 | 4.6332 | 5.1801 | 5.6745 | 6.1291 | 6.5523 | 5 | 2.5661 | 3.0362 | 3.629 | 4.4446 | 5.1321 | 5.7379 | 6.2856 | 6.7892 | 7.2579
6 | 2.4903 | 2.9465 | 3.5218 | 4.3133 | 4.9806 | 5.5684 | 6.0999 | 6.5887 | 7.0436 | 6 | 2.7972 | 3.3097 | 3.9558 | 4.8449 | 5.5944 | 6.2547 | 6.8517 | 7.4007 | 7.9117
7 | 2.6564 | 3.1431 | 3.7568 | 4.6011 | 5.3129 | 5.94 | 6.5069 | 7.0282 | 7.5135 | 7 | 3.0165 | 3.5692 | 4.266 | 5.2247 | 6.033 | 6.7451 | 7.3889 | 7.9809 | 8.532
8 | 2.8159 | 3.3318 | 3.9823 | 4.8773 | 5.6318 | 6.2965 | 6.8975 | 7.4502 | 7.9646 | 8 | 3.2256 | 3.8165 | 4.5616 | 5.5868 | 6.4511 | 7.2126 | 7.901 | 8.534 | 9.1232
종단경사 횡단경사 | 4.5 | 5 | 5.5 | 6 | 6.5 | 7 | 7.5 | 8 | 비고 | 종단경사 횡단경사 | 4.5 | 5 | 5.5 | 6 | 6.5 | 7 | 7.5 | 8 | 비고
| (%) | (%) | (%) | (%) | (%) | (%) | (%) | (%) |  |  | (%) | (%) | (%) | (%) | (%) | (%) | (%) | (%)
4 | 6.4027 | 6.7491 | 7.0785 | 7.3932 | 7.6951 | 7.9856 | 8.2659 | 8.537 |  | 4 | 6.9629 | 7.3395 | 7.6978 | 8.04 | 8.3683 | 8.6842 | 8.989 | 9.2838
5 | 6.9498 | 7.3257 | 7.6833 | 8.0249 | 8.3526 | 8.6679 | 8.9721 | 9.2664 |  | 5 | 7.6982 | 8.1146 | 8.5107 | 8.8891 | 9.2521 | 9.6013 | 9.9383 | 10.2643
6 | 7.4708 | 7.875 | 8.2593 | 8.6266 | 8.9788 | 9.3178 | 9.6448 | 9.9611 |  | 6 | 8.3916 | 8.8455 | 9.2773 | 9.6898 | 10.0855 | 10.4662 | 10.8335 | 11.1888
7 | 7.9693 | 8.4004 | 8.8104 | 9.2021 | 9.5779 | 9.9394 | 10.2883 | 10.6257 |  | 7 | 9.0495 | 9.539 | 10.0046 | 10.4495 | 10.8762 | 11.2867 | 11.6829 | 12.066
8 | 8.4477 | 8.9047 | 9.3393 | 9.7546 | 10.1529 | 10.5361 | 10.9059 | 11.2636 |  | 8 | 9.6767 | 10.2001 | 10.6979 | 11.1736 | 11.6299 | 12.0689 | 12.4925 | 12.9022
| V < 7.1 이면 Rf = 1.0 Rf <그림-12참조> (그레이팅(p-1-7/8-4)일 경우) | [9 empty] | V < 7.1 이면 Rf = 1.0 Rf <그림-12참조> (그레이팅(p-1-7/8-4)일 경우)
| Rf = 1 - 0.09 ( V-V。) | [9 empty] | Rf = 1 - 0.09 ( V-V。)
종단경사 횡단경사 | 0.5 | 0.7 | 1 | 1.5 | 2 | 2.5 | 3 | 3.5 | 4 | 종단경사 횡단경사 | 0.5 | 0.7 | 1 | 1.5 | 2 | 2.5 | 3 | 3.5 | 4
| (%) | (%) | (%) | (%) | (%) | (%) | (%) | (%) | (%) |  | (%) | (%) | (%) | (%) | (%) | (%) | (%) | (%) | (%)
4 | 1 | 1 | 1 | 1 | 1 | 1 | 1 | 1 | 1 | 4 | 1 | 1 | 1 | 1 | 1 | 1 | 1 | 1 | 1
5 | 1 | 1 | 1 | 1 | 1 | 1 | 1 | 1 | 1 | 5 | 1 | 1 | 1 | 1 | 1 | 1 | 1 | 1 | 0.98579
6 | 1 | 1 | 1 | 1 | 1 | 1 | 1 | 1 | 1 | 6 | 1 | 1 | 1 | 1 | 1 | 1 | 1 | 0.97294 | 0.92695
7 | 1 | 1 | 1 | 1 | 1 | 1 | 1 | 1 | 0.96278 | 7 | 1 | 1 | 1 | 1 | 1 | 1 | 0.974 | 0.92072 | 0.87112
8 | 1 | 1 | 1 | 1 | 1 | 1 | 1 | 0.96848 | 0.92219 | 8 | 1 | 1 | 1 | 1 | 1 | 0.98987 | 0.92791 | 0.87094 | 0.81791
종단경사 횡단경사 | 4.5 | 5 | 5.5 | 6 | 6.5 | 7 | 7.5 | 8 | 비고 | 종단경사 횡단경사 | 4.5 | 5 | 5.5 | 6 | 6.5 | 7 | 7.5 | 8 | 비고
| (%) | (%) | (%) | (%) | (%) | (%) | (%) | (%) |  |  | (%) | (%) | (%) | (%) | (%) | (%) | (%) | (%)
4 | 1 | 1 | 1 | 0.97361 | 0.94644 | 0.92029 | 0.89507 | 0.87067 |  | 4 | 1 | 0.97844 | 0.9462 | 0.9154 | 0.88585 | 0.85742 | 0.82999 | 0.80345
5 | 1 | 0.97969 | 0.94751 | 0.91676 | 0.88727 | 0.85889 | 0.83151 | 0.80503 |  | 5 | 0.94616 | 0.90868 | 0.87304 | 0.83898 | 0.80631 | 0.77488 | 0.74455 | 0.71522
6 | 0.96662 | 0.93025 | 0.89566 | 0.86261 | 0.83091 | 0.8004 | 0.77097 | 0.7425 |  | 6 | 0.88375 | 0.8429 | 0.80404 | 0.76692 | 0.73131 | 0.69704 | 0.66398 | 0.63201
7 | 0.92176 | 0.88297 | 0.84607 | 0.81081 | 0.77699 | 0.74445 | 0.71305 | 0.68269 |  | 7 | 0.82454 | 0.78049 | 0.73858 | 0.69855 | 0.66014 | 0.62319 | 0.58754 | 0.55306
8 | 0.87871 | 0.83758 | 0.79846 | 0.76109 | 0.72524 | 0.69075 | 0.65747 | 0.62528 |  | 8 | 0.7681 | 0.72099 | 0.67619 | 0.63337 | 0.59231 | 0.5528 | 0.51467 | 0.4778
(4) Eo 결정 | [9 empty] | (4) Eo 결정
| Eo = 1 - ( 1 - W/T )2.67 | [9 empty] | Eo = 1 - ( 1 - W/T )2.67
여기서, | W : | 집수정폭 - | 0.7 | [6 empty] | 여기서, | W : | 집수정폭 - | 0.7
| T : | 수 로 폭 - | 2 | [7 empty] | T : | 수 로 폭 - | 2.5
| Eo = 1 - ( 1 - 0.7/2.0 )2.67 | [9 empty] | Eo = 1 - ( 1 - 0.7/2.5 )2.67
| = | 0.68342 | [8 empty] | = | 0.58401
(5) Rs 결정 | [9 empty] | (5) Rs 결정
| Rs = 1 / ( 1 + (0.15V1.8 / Sx L2.3)) 혹은 <그림-13>을 이용하여 산출 | [9 empty] | Rs = 1 / ( 1 + (0.15V1.8 / Sx L2.3)) 혹은 <그림-13>을 이용하여 산출
여기서, | V : | 길어깨 유속 (ft/sec) | [7 empty] | 여기서, | V : | 길어깨 유속 (ft/sec)
| Sx : | 수로 횡경사 | [8 empty] | Sx : | 수로 횡경사
| 집수구 길이(L) = 1.20m × 1 ft / 0.3048 = |  |  |  | 3.937 | [5 empty] | 집수구 길이(L) = 1.20m × 1 ft / 0.3048 = |  |  |  | 3.937
종단경사 횡단경사 | 0.5 | 0.7 | 1 | 1.5 | 2 | 2.5 | 3 | 3.5 | 4 | 종단경사 횡단경사 | 0.5 | 0.7 | 1 | 1.5 | 2 | 2.5 | 3 | 3.5 | 4
| (%) | (%) | (%) | (%) | (%) | (%) | (%) | (%) | (%) |  | (%) | (%) | (%) | (%) | (%) | (%) | (%) | (%) | (%)
4 | 0.61434 | 0.54061 | 0.46053 | 0.37212 | 0.31388 | 0.27232 | 0.24104 | 0.21658 | 0.19688 | 4 | 0.57802 | 0.50296 | 0.42331 | 0.33758 | 0.28231 | 0.24345 | 0.21451 | 0.19206 | 0.1741
5 | 0.63209 | 0.55931 | 0.47935 | 0.38994 | 0.33038 | 0.28755 | 0.25514 | 0.22968 | 0.20911 | 5 | 0.58833 | 0.51356 | 0.43371 | 0.34713 | 0.29099 | 0.25135 | 0.22175 | 0.19873 | 0.18029
6 | 0.64414 | 0.57213 | 0.49238 | 0.40242 | 0.34202 | 0.29836 | 0.26518 | 0.23904 | 0.21787 | 6 | 0.59488 | 0.52032 | 0.44037 | 0.35329 | 0.29661 | 0.25648 | 0.22646 | 0.20308 | 0.18432
7 | 0.65278 | 0.58138 | 0.50186 | 0.41157 | 0.3506 | 0.30635 | 0.27263 | 0.246 | 0.22439 | 7 | 0.59928 | 0.52489 | 0.44488 | 0.35748 | 0.30044 | 0.25999 | 0.22968 | 0.20606 | 0.18709
8 | 0.65923 | 0.58832 | 0.509 | 0.41851 | 0.35714 | 0.31246 | 0.27834 | 0.25134 | 0.22941 | 8 | 0.60238 | 0.52811 | 0.44807 | 0.36046 | 0.30316 | 0.26248 | 0.23197 | 0.20818 | 0.18906
종단경사 횡단경사 | 4.5 | 5 | 5.5 | 6 | 6.5 | 7 | 7.5 | 8 | 비고 | 종단경사 횡단경사 | 4.5 | 5 | 5.5 | 6 | 6.5 | 7 | 7.5 | 8 | 비고
| (%) | (%) | (%) | (%) | (%) | (%) | (%) | (%) |  |  | (%) | (%) | (%) | (%) | (%) | (%) | (%) | (%)
4 | 0.18066 | 0.16704 | 0.15545 | 0.14544 | 0.13672 | 0.12903 | 0.12221 | 0.11612 |  | 4 | 0.15938 | 0.14708 | 0.13664 | 0.12766 | 0.11985 | 0.113 | 0.10692 | 0.1015
5 | 0.19212 | 0.17783 | 0.16563 | 0.15509 | 0.14588 | 0.13777 | 0.13055 | 0.1241 |  | 5 | 0.16515 | 0.15248 | 0.14173 | 0.13247 | 0.1244 | 0.11732 | 0.11104 | 0.10543
6 | 0.20035 | 0.18558 | 0.17297 | 0.16205 | 0.1525 | 0.14408 | 0.13659 | 0.12989 |  | 6 | 0.16891 | 0.15602 | 0.14505 | 0.13561 | 0.12738 | 0.12015 | 0.11374 | 0.10802
7 | 0.20649 | 0.19138 | 0.17846 | 0.16726 | 0.15747 | 0.14882 | 0.14112 | 0.13423 |  | 7 | 0.1715 | 0.15844 | 0.14734 | 0.13777 | 0.12943 | 0.1221 | 0.1156 | 0.10979
8 | 0.21121 | 0.19584 | 0.18269 | 0.17128 | 0.1613 | 0.15248 | 0.14463 | 0.13759 |  | 8 | 0.17334 | 0.16017 | 0.14897 | 0.13931 | 0.13089 | 0.12349 | 0.11693 | 0.11106
(6) 유출량(Qi) 결정 | [9 empty] | (6) 유출량(Qi) 결정
| Qi = Q × [RfEo + Rs(1-Eo)] | [9 empty] | Qi = Q × [RfEo + Rs(1-Eo)]
[9 empty] | (m3/sec) | [9 empty] | (m3/sec)
종단경사 횡단경사 | 0.5 | 0.7 | 1 | 1.5 | 2 | 2.5 | 3 | 3.5 | 4 | 종단경사 횡단경사 | 0.5 | 0.7 | 1 | 1.5 | 2 | 2.5 | 3 | 3.5 | 4
| (%) | (%) | (%) | (%) | (%) | (%) | (%) | (%) | (%) |  | (%) | (%) | (%) | (%) | (%) | (%) | (%) | (%) | (%)
4 | 0.062821 | 0.072355 | 0.083915 | 0.099306 | 0.11203 | 0.12315 | 0.13317 | 0.14237 | 0.15094 | 4 | 0.090405 | 0.10292 | 0.11787 | 0.13759 | 0.15383 | 0.16803 | 0.18083 | 0.19261 | 0.20359
5 | 0.077983 | 0.089864 | 0.10425 | 0.12335 | 0.13911 | 0.15285 | 0.16522 | 0.17657 | 0.18714 | 5 | 0.11749 | 0.1338 | 0.15326 | 0.17886 | 0.19991 | 0.21827 | 0.23483 | 0.25006 | 0.26091
6 | 0.094295 | 0.1087 | 0.12613 | 0.14924 | 0.16826 | 0.18484 | 0.19975 | 0.21342 | 0.22615 | 6 | 0.1471 | 0.16756 | 0.19195 | 0.22399 | 0.2503 | 0.27324 | 0.29391 | 0.3055 | 0.30925
7 | 0.11171 | 0.12882 | 0.1495 | 0.17688 | 0.1994 | 0.21901 | 0.23663 | 0.25279 | 0.25878 | 7 | 0.17909 | 0.20404 | 0.23376 | 0.27276 | 0.30475 | 0.33264 | 0.34975 | 0.3545 | 0.35657
8 | 0.13017 | 0.15014 | 0.17427 | 0.2062 | 0.23243 | 0.25525 | 0.27575 | 0.28623 | 0.29007 | 8 | 0.21334 | 0.24308 | 0.2785 | 0.32496 | 0.36305 | 0.39284 | 0.39974 | 0.40257 | 0.40222
종단경사 횡단경사 | 4.5 | 5 | 5.5 | 6 | 6.5 | 7 | 7.5 | 8 | 비고 | 종단경사 횡단경사 | 4.5 | 5 | 5.5 | 6 | 6.5 | 7 | 7.5 | 8 | 비고
| (%) | (%) | (%) | (%) | (%) | (%) | (%) | (%) |  |  | (%) | (%) | (%) | (%) | (%) | (%) | (%) | (%)
4 | 0.15899 | 0.16662 | 0.17388 | 0.17635 | 0.17805 | 0.17934 | 0.18025 | 0.18084 |  | 4 | 0.21393 | 0.21936 | 0.22164 | 0.22324 | 0.22425 | 0.22473 | 0.22474 | 0.22433
5 | 0.19707 | 0.20259 | 0.20491 | 0.20658 | 0.20767 | 0.20826 | 0.20839 | 0.20811 |  | 5 | 0.26422 | 0.26634 | 0.26745 | 0.26768 | 0.26715 | 0.26593 | 0.2641 | 0.26173
6 | 0.23082 | 0.23339 | 0.23504 | 0.2359 | 0.23607 | 0.23564 | 0.23465 | 0.23317 |  | 6 | 0.31122 | 0.31171 | 0.31093 | 0.30906 | 0.30623 | 0.30256 | 0.29812 | 0.29299
7 | 0.26179 | 0.26353 | 0.2642 | 0.26393 | 0.26284 | 0.26104 | 0.25858 | 0.25555 |  | 7 | 0.35648 | 0.35458 | 0.35115 | 0.3464 | 0.34047 | 0.33352 | 0.32564 | 0.31693
8 | 0.29214 | 0.29273 | 0.29206 | 0.29031 | 0.28762 | 0.28408 | 0.27979 | 0.27483 |  | 8 | 0.3993 | 0.39423 | 0.38733 | 0.37886 | 0.369 | 0.35792 | 0.34573 | 0.33256
(7) 초기 집수정 설치 위치 (연결로 양방향, 일방향) | [9 empty] | (7) 초기 집수정 설치 위치 (연결로 양방향, 일방향)
| S = 3.6 ×106 × Q / (γ × (C1×W1 + C2×W2)) | [9 empty] | S = 3.6 ×106 × Q / (γ × (C1×W1 + C2×W2))
| S : | 도수로 간격(m) | [8 empty] | S : | 도수로 간격(m)
| Q : | 집수정 배수용량(m3/sec) | [8 empty] | Q : | 집수정 배수용량(m3/sec)
| C1 : | 유출계수 포장부 |  | 0.9 | [6 empty] | C1 : | 유출계수 포장부 |  | 0.9
| C2 : | 유출계수 깍기부 |  | 0.8 | [6 empty] | C2 : | 유출계수 깍기부 |  | 0.8
| γ : | 강우강도(10년빈도) |  | 102.6 | [6 empty] | γ : | 강우강도(10년빈도) |  | 102.6
| W1 : | 집수폭 | [8 empty] | W1 : | 집수폭
| W2 : | 절개부폭 | [8 empty] | W2 : | 절개부폭
가. 절개부 폭원이 15.0m인 경우 | [9 empty] | 가. 절개부 폭원이 15.0m인 경우
가) 표준구간 및 곡선부 내측구간 (양방향 연결로) | [9 empty] | 가) 표준구간 및 곡선부 내측구간 (양방향 연결로)
| W1 : | 7.885 | W2 : | 15 | [6 empty] | W1 : | 8.885 | W2 : | 15
| S = 3.6 × 10 × Q / (102.6 × (0.9×7.885 + 0.8×15)) | [9 empty] | S = 3.6 × 10 × Q / (102.6 × (0.9×8.885 + 0.8×15))
| = | 1837.3901 | Q | [7 empty] | = | 1754.693 | Q
[7 empty] | 설치계산/설치결정 (단위 : m) | [9 empty] | 설치계산/설치결정 (단위 : m)
종단경사 횡단경사 | 0.5 | 0.7 | 1 | 1.5 | 2 | 2.5 | 3 | 3.5 | 4 | 종단경사 횡단경사 | 0.5 | 0.7 | 1 | 1.5 | 2 | 2.5 | 3 | 3.5 | 4
| (%) | (%) | (%) | (%) | (%) | (%) | (%) | (%) | (%) |  | (%) | (%) | (%) | (%) | (%) | (%) | (%) | (%) | (%)
4 | 131.4796 | 155.5688 | 185.9403 | 227.7294 | 262.9593 | 293.9974 | 322.058 | 347.8624 | 371.8806 | 4 | 192.4069 | 227.6589 | 272.1044 | 333.2585 | 384.8138 | 430.2349 | 471.2987 | 509.0608 | 544.2089
| 130 | 150 | 180 | 220 | 260 | 290 | 320 | 340 | 370 |  | 190 | 220 | 270 | 330 | 380 | 430 | 470 | 500 | 540
5 | 162.1739 | 191.8867 | 229.3485 | 280.8933 | 324.3477 | 362.6318 | 397.2432 | 429.0717 | 458.6969 | 5 | 248.7525 | 294.3279 | 351.7891 | 430.8519 | 497.5049 | 556.2274 | 609.3166 | 658.1371 | 703.5782
| 160 | 190 | 220 | 280 | 320 | 360 | 390 | 420 | 450 |  | 240 | 290 | 350 | 430 | 490 | 550 | 600 | 650 | 700
6 | 195.253 | 231.0265 | 276.1295 | 338.1882 | 390.5061 | 436.5991 | 478.2703 | 516.591 | 552.259 | 6 | 310.4304 | 367.3062 | 439.0149 | 537.6812 | 620.8608 | 694.1434 | 760.396 | 821.3216 | 878.0297
| 190 | 230 | 270 | 330 | 390 | 430 | 470 | 510 | 550 |  | 310 | 360 | 430 | 530 | 620 | 690 | 760 | 820 | 870
7 | 230.5957 | 272.8445 | 326.1116 | 399.4035 | 461.1914 | 515.6276 | 564.8418 | 610.0989 | 652.2231 | 7 | 377.1182 | 446.2123 | 533.3257 | 653.1879 | 754.2364 | 843.262 | 923.7472 | 997.761 | 1066.6514
| 230 | 270 | 320 | 390 | 460 | 510 | 560 | 610 | 650 |  | 370 | 440 | 530 | 650 | 750 | 840 | 920 | 990 | 1060
8 | 268.0943 | 317.2135 | 379.1426 | 464.353 | 536.1886 | 599.4771 | 656.6943 | 709.3109 | 758.2853 | 8 | 448.5375 | 530.7167 | 634.3278 | 776.8897 | 897.0749 | 1002.9603 | 1098.6879 | 1186.7186 | 1268.6555
| 260 | 310 | 370 | 460 | 530 | 590 | 650 | 700 | 750 |  | 440 | 530 | 630 | 770 | 890 | 1000 | 1090 | 1180 | 1260
종단경사 횡단경사 | 4.5 | 5 | 5.5 | 6 | 6.5 | 7 | 7.5 | 8 | 비고 | 종단경사 횡단경사 | 4.5 | 5 | 5.5 | 6 | 6.5 | 7 | 7.5 | 8 | 비고
| (%) | (%) | (%) | (%) | (%) | (%) | (%) | (%) |  |  | (%) | (%) | (%) | (%) | (%) | (%) | (%) | (%)
4 | 394.4389 | 415.7751 | 436.0686 | 455.4588 | 474.0565 | 491.9517 | 509.2184 | 525.9185 |  | 4 | 577.2207 | 608.444 | 638.1415 | 666.5171 | 693.7329 | 719.9207 | 745.1887 | 769.6276
| 390 | 410 | 430 | 450 | 470 | 490 | 500 | 520 |  |  | 570 | 600 | 630 | 660 | 690 | 710 | 740 | 760
5 | 486.5216 | 512.8387 | 537.8698 | 561.7867 | 584.7261 | 606.799 | 628.0966 | 648.6954 |  | 5 | 746.2574 | 786.6243 | 825.0185 | 861.7038 | 896.8897 | 930.7464 | 963.4141 | 995.0098
| 480 | 510 | 530 | 560 | 580 | 600 | 620 | 640 |  |  | 740 | 780 | 820 | 860 | 890 | 930 | 960 | 990
6 | 585.7591 | 617.4444 | 647.5811 | 676.3764 | 703.9949 | 730.57 | 756.2118 | 781.0122 |  | 6 | 931.2912 | 981.6671 | 1029.5811 | 1075.3624 | 1119.2727 | 1161.5241 | 1202.2917 | 1241.7215
| 580 | 610 | 640 | 670 | 700 | 730 | 750 | 780 |  |  | 930 | 980 | 1020 | 1070 | 1110 | 1160 | 1200 | 1240
7 | 691.7871 | 729.2076 | 764.7994 | 798.8069 | 831.4246 | 862.8101 | 893.0933 | 922.3828 |  | 7 | 1131.3547 | 1192.5525 | 1250.7596 | 1306.3758 | 1359.7191 | 1411.0472 | 1460.5726 | 1508.4729
| 690 | 720 | 760 | 790 | 830 | 860 | 890 | 920 |  |  | 1130 | 1190 | 1250 | 1300 | 1350 | 1410 | 1460 | 1500
8 | 804.283 | 847.7887 | 889.1683 | 928.706 | 966.6278 | 1003.1171 | 1038.3249 | 1072.3773 |  | 8 | 1345.6124 | 1418.4 | 1487.6305 | 1553.7793 | 1617.2248 | 1678.2735 | 1737.1781 | 1794.1498
| 800 | 840 | 880 | 920 | 960 | 1000 | 1030 | 1070 |  |  | 1340 | 1410 | 1480 | 1550 | 1610 | 1670 | 1730 | 1790
나) 표준구간 및 곡선부 내측구간 (일방향 연결로) | [9 empty] | 나) 표준구간 및 곡선부 내측구간 (일방향 연결로)
| W1 : | 8.135 | W2 : | 15 | [6 empty] | W1 : | 9.135 | W2 : | 15
| S = 3.6 × 10 × Q / (102.6 × (0.9×8.135 + 0.8×15)) | [9 empty] | S = 3.6 × 10 × Q / (102.6 × (0.9×9.135 + 0.8×15))
| = | 1815.9935 | Q | [7 empty] | = | 1735.169 | Q
[7 empty] | 설치계산/설치결정 (단위 : m) | [9 empty] | 설치계산/설치결정 (단위 : m)
종단경사 횡단경사 | 0.5 | 0.7 | 1 | 1.5 | 2 | 2.5 | 3 | 3.5 | 4 | 종단경사 횡단경사 | 0.5 | 0.7 | 1 | 1.5 | 2 | 2.5 | 3 | 3.5 | 4
| (%) | (%) | (%) | (%) | (%) | (%) | (%) | (%) | (%) |  | (%) | (%) | (%) | (%) | (%) | (%) | (%) | (%) | (%)
4 | 129.9485 | 153.7572 | 183.775 | 225.0775 | 259.8971 | 290.5738 | 318.3076 | 343.8115 | 367.55 | 4 | 190.266 | 225.1258 | 269.0768 | 329.5504 | 380.5321 | 425.4478 | 466.0547 | 503.3966 | 538.1536
| 120 | 150 | 180 | 220 | 250 | 290 | 310 | 340 | 360 |  | 190 | 220 | 260 | 320 | 380 | 420 | 460 | 500 | 530
5 | 160.2853 | 189.6522 | 226.6777 | 277.6223 | 320.5707 | 358.4089 | 392.6173 | 424.0751 | 453.3554 | 5 | 245.9846 | 291.053 | 347.8748 | 426.0579 | 491.9693 | 550.0384 | 602.5369 | 650.8142 | 695.7496
| 160 | 180 | 220 | 270 | 320 | 350 | 390 | 420 | 450 |  | 240 | 290 | 340 | 420 | 490 | 550 | 600 | 650 | 690
6 | 192.9793 | 228.3362 | 272.914 | 334.25 | 385.9586 | 431.5149 | 472.7009 | 510.5753 | 545.8279 | 6 | 306.9763 | 363.2193 | 434.13 | 531.6985 | 613.9526 | 686.4199 | 751.9353 | 812.1829 | 868.2601
| 190 | 220 | 270 | 330 | 380 | 430 | 470 | 510 | 540 |  | 300 | 360 | 430 | 530 | 610 | 680 | 750 | 810 | 860
7 | 227.9104 | 269.6672 | 322.314 | 394.7524 | 455.8208 | 509.6231 | 558.2642 | 602.9942 | 644.6279 | 7 | 372.9221 | 441.2474 | 527.3915 | 645.92 | 745.8442 | 833.8792 | 913.4689 | 986.6592 | 1054.783
| 220 | 260 | 320 | 390 | 450 | 500 | 550 | 600 | 640 |  | 370 | 440 | 520 | 640 | 740 | 830 | 910 | 980 | 1050
8 | 264.9724 | 313.5195 | 374.7275 | 458.9456 | 529.9447 | 592.4962 | 649.0471 | 701.0509 | 749.455 | 8 | 443.5467 | 524.8115 | 627.2697 | 768.2454 | 887.0934 | 991.8005 | 1086.4631 | 1173.5142 | 1254.5395
| 260 | 310 | 370 | 450 | 520 | 590 | 640 | 700 | 740 |  | 440 | 520 | 620 | 760 | 880 | 990 | 1080 | 1170 | 1250
종단경사 횡단경사 | 4.5 | 5 | 5.5 | 6 | 6.5 | 7 | 7.5 | 8 | 비고 | 종단경사 횡단경사 | 4.5 | 5 | 5.5 | 6 | 6.5 | 7 | 7.5 | 8 | 비고
| (%) | (%) | (%) | (%) | (%) | (%) | (%) | (%) |  |  | (%) | (%) | (%) | (%) | (%) | (%) | (%) | (%)
4 | 389.8456 | 410.9334 | 430.9906 | 450.155 | 468.5361 | 486.2229 | 503.2885 | 519.7942 |  | 4 | 570.7981 | 601.674 | 631.041 | 659.1009 | 686.0139 | 711.9103 | 736.8972 | 761.0641
| 380 | 410 | 430 | 450 | 460 | 480 | 500 | 510 |  |  | 570 | 600 | 630 | 650 | 680 | 710 | 730 | 760
5 | 480.856 | 506.8667 | 531.6063 | 555.2447 | 577.917 | 599.7328 | 620.7824 | 641.1413 |  | 5 | 737.9539 | 777.8717 | 815.8388 | 852.1158 | 886.9102 | 920.3902 | 952.6944 | 983.9386
| 480 | 500 | 530 | 550 | 570 | 590 | 620 | 640 |  |  | 730 | 770 | 810 | 850 | 880 | 920 | 950 | 980
6 | 578.9379 | 610.2542 | 640.04 | 668.5 | 695.7968 | 722.0625 | 747.4057 | 771.9173 |  | 6 | 920.9289 | 970.7443 | 1018.1252 | 1063.3971 | 1106.8188 | 1148.6001 | 1188.9141 | 1227.9052
| 570 | 610 | 640 | 660 | 690 | 720 | 740 | 770 |  |  | 920 | 970 | 1010 | 1060 | 1100 | 1140 | 1180 | 1220
7 | 683.7312 | 720.7159 | 755.8933 | 789.5048 | 821.7426 | 852.7626 | 882.6932 | 911.6416 |  | 7 | 1118.7663 | 1179.2833 | 1236.8427 | 1291.8401 | 1344.5898 | 1395.3468 | 1444.3211 | 1491.6884
| 680 | 720 | 750 | 780 | 820 | 850 | 880 | 910 |  |  | 1110 | 1170 | 1230 | 1290 | 1340 | 1390 | 1440 | 1490
8 | 794.9171 | 837.9161 | 878.8139 | 917.8911 | 955.3714 | 991.4358 | 1026.2335 | 1059.8894 |  | 8 | 1330.6401 | 1402.6178 | 1471.0779 | 1536.4908 | 1599.2303 | 1659.5997 | 1717.8489 | 1774.1867
| 790 | 830 | 870 | 910 | 950 | 990 | 1020 | 1050 |  |  | 1330 | 1400 | 1470 | 1530 | 1590 | 1650 | 1710 | 1770
나. 절개부 폭원이 25.0m인 경우 | [9 empty] | 나. 절개부 폭원이 25.0m인 경우
가) 표준구간 및 곡선부 내측구간 (양방향 연결로) | [9 empty] | 가) 표준구간 및 곡선부 내측구간 (양방향 연결로)
| W1 : | 7.885 | W2 : | 25 | [6 empty] | W1 : | 8.885 | W2 : | 25
| S = 3.6 × 10 × Q / (102.6 × (0.9×7.885 + 0.8×25)) | [9 empty] | S = 3.6 × 10 × Q / (102.6 × (0.9×8.885 + 0.8×25))
| = | 1294.917 | Q | [7 empty] | = | 1253.2895 | Q
[7 empty] | 설치계산/설치결정 (단위 : m) | [9 empty] | 설치계산/설치결정 (단위 : m)
종단경사 횡단경사 | 0.5 | 0.7 | 1 | 1.5 | 2 | 2.5 | 3 | 3.5 | 4 | 종단경사 횡단경사 | 0.5 | 0.7 | 1 | 1.5 | 2 | 2.5 | 3 | 3.5 | 4
| (%) | (%) | (%) | (%) | (%) | (%) | (%) | (%) | (%) |  | (%) | (%) | (%) | (%) | (%) | (%) | (%) | (%) | (%)
4 | 92.6614 | 109.6385 | 131.0431 | 160.4943 | 185.3229 | 207.1973 | 226.9733 | 245.1591 | 262.0861 | 4 | 137.4266 | 162.6054 | 194.3506 | 238.0299 | 274.8533 | 307.2953 | 336.6251 | 363.5967 | 388.7012
| #N/A | #N/A | #N/A | #N/A | #N/A | #N/A | #N/A | #N/A | #N/A |  | 130 | 160 | 190 | 230 | 270 | 300 | 330 | 360 | 380
5 | 114.2935 | 135.2339 | 161.6354 | 197.9621 | 228.5869 | 255.568 | 279.9607 | 302.3921 | 323.2707 | 5 | 177.6714 | 210.2237 | 251.2654 | 307.736 | 355.3429 | 397.2854 | 435.2044 | 470.0744 | 502.5307
| 110 | 130 | 160 | 190 | 220 | 250 | 270 | 300 | 320 |  | 170 | 210 | 250 | 300 | 350 | 390 | 430 | 470 | 500
6 | 137.6063 | 162.818 | 194.6047 | 238.3412 | 275.2127 | 307.6971 | 337.0653 | 364.0721 | 389.2095 | 6 | 221.7249 | 262.3484 | 313.5664 | 384.0388 | 443.4498 | 495.792 | 543.1129 | 586.6289 | 627.1327
| 130 | 160 | 190 | 230 | 270 | 300 | 330 | 360 | 380 |  | 220 | 260 | 310 | 380 | 440 | 490 | 540 | 580 | 620
7 | 162.5144 | 192.2896 | 229.83 | 281.4831 | 325.0287 | 363.3932 | 398.0773 | 429.9726 | 459.6601 | 7 | 269.3567 | 318.7071 | 380.9279 | 466.5395 | 538.7134 | 602.2999 | 659.7864 | 712.6508 | 761.8558
| 160 | 190 | 220 | 280 | 320 | 360 | 390 | 420 | 450 |  | 260 | 310 | 380 | 460 | 530 | 600 | 650 | 710 | 760
8 | 188.9419 | 223.559 | 267.2041 | 327.2569 | 377.8837 | 422.4869 | 462.8112 | 499.8932 | 534.4083 | 8 | 320.3679 | 379.0644 | 453.0686 | 554.8934 | 640.7358 | 716.3644 | 784.7378 | 847.6137 | 906.1372
| 180 | 220 | 260 | 320 | 370 | 420 | 460 | 490 | 530 |  | 320 | 370 | 450 | 550 | 640 | 710 | 780 | 840 | 900
종단경사 횡단경사 | 4.5 | 5 | 5.5 | 6 | 6.5 | 7 | 7.5 | 8 | 비고 | 종단경사 횡단경사 | 4.5 | 5 | 5.5 | 6 | 6.5 | 7 | 7.5 | 8 | 비고
| (%) | (%) | (%) | (%) | (%) | (%) | (%) | (%) |  |  | (%) | (%) | (%) | (%) | (%) | (%) | (%) | (%)
4 | 277.9843 | 293.0212 | 307.3232 | 320.9887 | 334.0956 | 346.7074 | 358.8762 | 370.6458 |  | 4 | 412.2799 | 434.5812 | 455.7926 | 476.0598 | 495.4988 | 514.2034 | 532.251 | 549.7065
| 270 | 290 | 300 | 320 | 330 | 340 | 350 | 370 |  |  | 410 | 430 | 450 | 470 | 490 | 510 | 530 | 540
5 | 342.8804 | 361.4277 | 379.0685 | 395.9242 | 412.091 | 427.647 | 442.6567 | 457.1739 |  | 5 | 533.0143 | 561.8464 | 589.2695 | 615.4719 | 640.6035 | 664.7856 | 688.1185 | 710.6857
| 340 | 360 | 370 | 390 | 410 | 420 | 440 | 450 |  |  | 530 | 560 | 580 | 610 | 640 | 660 | 680 | 710
6 | 412.819 | 435.1494 | 456.3886 | 476.6823 | 496.1467 | 514.8757 | 532.947 | 550.4253 |  | 6 | 665.1747 | 701.1557 | 735.3783 | 768.0776 | 799.4405 | 829.6186 | 858.7369 | 886.8996
| 410 | 430 | 450 | 470 | 490 | 510 | 530 | 550 |  |  | 660 | 700 | 730 | 760 | 790 | 820 | 850 | 880
7 | 487.5431 | 513.9156 | 538.9992 | 562.9663 | 585.9539 | 608.0731 | 629.4155 | 650.0575 |  | 7 | 808.0701 | 851.7806 | 893.3551 | 933.0789 | 971.1793 | 1007.8404 | 1043.214 | 1077.4267
| 480 | 510 | 530 | 560 | 580 | 600 | 620 | 650 |  |  | 800 | 850 | 890 | 930 | 970 | 1000 | 1040 | 1070
8 | 566.8256 | 597.4866 | 626.6493 | 654.5138 | 681.2396 | 706.9557 | 731.7687 | 755.7675 |  | 8 | 961.1036 | 1013.0922 | 1062.5401 | 1109.7869 | 1155.1028 | 1198.7068 | 1240.7795 | 1281.4715
| 560 | 590 | 620 | 650 | 680 | 700 | 730 | 750 |  |  | 960 | 1010 | 1060 | 1100 | 1150 | 1190 | 1240 | 1280
나) 표준구간 및 곡선부 내측구간 (일방향 연결로) | [9 empty] | 나) 표준구간 및 곡선부 내측구간 (일방향 연결로)
| W1 : | 8.135 | W2 : | 25 | [6 empty] | W1 : | 9.135 | W2 : | 25
| S = 3.6 × 10 × Q / (102.6 × (0.9×8.135 + 0.8×25)) | [9 empty] | S = 3.6 × 10 × Q / (102.6 × (0.9×9.135 + 0.8×25))
| = | 1284.253 | Q | [7 empty] | = | 1243.2975 | Q
[7 empty] | 설치계산/설치결정 (단위 : m) | [9 empty] | 설치계산/설치결정 (단위 : m)
종단경사 횡단경사 | 0.5 | 0.7 | 1 | 1.5 | 2 | 2.5 | 3 | 3.5 | 4 | 종단경사 횡단경사 | 0.5 | 0.7 | 1 | 1.5 | 2 | 2.5 | 3 | 3.5 | 4
| (%) | (%) | (%) | (%) | (%) | (%) | (%) | (%) | (%) |  | (%) | (%) | (%) | (%) | (%) | (%) | (%) | (%) | (%)
4 | 91.8983 | 108.7356 | 129.9639 | 159.1726 | 183.7967 | 205.491 | 225.1041 | 243.1402 | 259.9278 | 4 | 136.331 | 161.309 | 192.8011 | 236.1322 | 272.6619 | 304.8453 | 333.9413 | 360.6979 | 385.6022
| 90 | 100 | 120 | 150 | 180 | 200 | 220 | 240 | 250 |  | 130 | 160 | 190 | 230 | 270 | 300 | 330 | 360 | 380
5 | 113.3522 | 134.1202 | 160.3043 | 196.3318 | 226.7045 | 253.4633 | 277.6551 | 299.9018 | 320.6085 | 5 | 176.2549 | 208.5476 | 249.2621 | 305.2825 | 352.5099 | 394.118 | 431.7346 | 466.3267 | 498.5242
| 110 | 130 | 160 | 190 | 220 | 250 | 270 | 290 | 320 |  | 170 | 200 | 240 | 300 | 350 | 390 | 430 | 460 | 490
6 | 136.4731 | 161.4772 | 193.0021 | 236.3783 | 272.9462 | 305.1631 | 334.2895 | 361.0739 | 386.0042 | 6 | 219.9572 | 260.2568 | 311.0664 | 380.977 | 439.9143 | 491.8392 | 538.7828 | 581.952 | 622.1328
| 130 | 160 | 190 | 230 | 270 | 300 | 330 | 360 | 380 |  | 210 | 260 | 310 | 380 | 430 | 490 | 530 | 580 | 620
7 | 161.176 | 190.706 | 227.9373 | 279.1651 | 322.352 | 360.4005 | 394.799 | 426.4317 | 455.8746 | 7 | 267.2092 | 316.1662 | 377.8909 | 462.8199 | 534.4184 | 597.4979 | 654.5262 | 706.9691 | 755.7817
| 160 | 190 | 220 | 270 | 320 | 360 | 390 | 420 | 450 |  | 260 | 310 | 370 | 460 | 530 | 590 | 650 | 700 | 750
8 | 187.3859 | 221.718 | 265.0037 | 324.5619 | 374.7718 | 419.0076 | 458.9998 | 495.7764 | 530.0073 | 8 | 317.8137 | 376.0422 | 449.4564 | 550.4695 | 635.6274 | 710.653 | 778.4814 | 840.856 | 898.9129
| 180 | 220 | 260 | 320 | 370 | 410 | 450 | 490 | 530 |  | 310 | 370 | 440 | 550 | 630 | 710 | 770 | 840 | 890
종단경사 횡단경사 | 4.5 | 5 | 5.5 | 6 | 6.5 | 7 | 7.5 | 8 | 비고 | 종단경사 횡단경사 | 4.5 | 5 | 5.5 | 6 | 6.5 | 7 | 7.5 | 8 | 비고
| (%) | (%) | (%) | (%) | (%) | (%) | (%) | (%) |  |  | (%) | (%) | (%) | (%) | (%) | (%) | (%) | (%)
4 | 275.695 | 290.6081 | 304.7923 | 318.3452 | 331.3442 | 343.8521 | 355.9208 | 367.5934 |  | 4 | 408.9929 | 431.1164 | 452.1587 | 472.2644 | 491.5483 | 510.1038 | 528.0076 | 545.3239
| 270 | 290 | 300 | 310 | 330 | 340 | 350 | 360 |  |  | 400 | 430 | 450 | 470 | 490 | 510 | 520 | 540
5 | 340.0567 | 358.4512 | 375.9468 | 392.6636 | 408.6973 | 424.1252 | 439.0113 | 453.4089 |  | 5 | 528.7648 | 557.367 | 584.5715 | 610.565 | 635.4962 | 659.4855 | 682.6324 | 705.0197
| 340 | 350 | 370 | 390 | 400 | 420 | 430 | 450 |  |  | 520 | 550 | 580 | 610 | 630 | 650 | 680 | 700
6 | 409.4193 | 431.5658 | 452.6301 | 472.7567 | 492.0608 | 510.6356 | 528.5581 | 545.8924 |  | 6 | 659.8715 | 695.5656 | 729.5154 | 761.954 | 793.0668 | 823.0044 | 851.8904 | 879.8287
| 400 | 430 | 450 | 470 | 490 | 510 | 520 | 540 |  |  | 650 | 690 | 720 | 760 | 790 | 820 | 850 | 870
7 | 483.5281 | 509.6833 | 534.5604 | 558.3301 | 581.1284 | 603.0655 | 624.232 | 644.7041 |  | 7 | 801.6276 | 844.9897 | 886.2327 | 925.6398 | 963.4365 | 999.8053 | 1034.8968 | 1068.8368
| 480 | 500 | 530 | 550 | 580 | 600 | 620 | 640 |  |  | 800 | 840 | 880 | 920 | 960 | 990 | 1030 | 1060
8 | 562.1576 | 592.5662 | 621.4886 | 649.1237 | 675.6294 | 701.1338 | 725.7424 | 749.5435 |  | 8 | 953.4411 | 1005.0152 | 1054.0688 | 1100.939 | 1145.8936 | 1189.15 | 1230.8872 | 1271.2548
| 560 | 590 | 620 | 640 | 670 | 700 | 720 | 740 |  |  | 950 | 1000 | 1050 | 1100 | 1140 | 1180 | 1230 | 1270
다. 절개부 폭원이 35.0m인 경우 | [9 empty] | 다. 절개부 폭원이 35.0m인 경우
가) 표준구간 및 곡선부 내측구간 (양방향 연결로) | [9 empty] | 가) 표준구간 및 곡선부 내측구간 (양방향 연결로)
| W1 : | 7.885 | W2 : | 35 | [6 empty] | W1 : | 8.885 | W2 : | 35
| S = 3.6 × 10 × Q / (102.6 × (0.9×7.885 + 0.8×35)) | [9 empty] | S = 3.6 × 10 × Q / (102.6 × (0.9×8.885 + 0.8×35))
| = | 999.7498 | Q | [7 empty] | = | 974.7536 | Q
[7 empty] | 설치계산/설치결정 (단위 : m) | [9 empty] | 설치계산/설치결정 (단위 : m)
종단경사 횡단경사 | 0.5 | 0.7 | 1 | 1.5 | 2 | 2.5 | 3 | 3.5 | 4 | 종단경사 횡단경사 | 0.5 | 0.7 | 1 | 1.5 | 2 | 2.5 | 3 | 3.5 | 4
| (%) | (%) | (%) | (%) | (%) | (%) | (%) | (%) | (%) |  | (%) | (%) | (%) | (%) | (%) | (%) | (%) | (%) | (%)
4 | 71.5399 | 84.6472 | 101.1727 | 123.9108 | 143.0798 | 159.9681 | 175.2363 | 189.2768 | 202.3454 | 4 | 106.8844 | 126.4673 | 151.1574 | 185.1292 | 213.7688 | 239.0008 | 261.8123 | 282.7896 | 302.3148
| 70 | 80 | 100 | 120 | 140 | 150 | 170 | 180 | 200 |  | 100 | 120 | 150 | 180 | 210 | 230 | 260 | 280 | 300
5 | 88.2411 | 104.4082 | 124.7917 | 152.838 | 176.4822 | 197.313 | 216.1456 | 233.4639 | 249.5835 | 5 | 138.1851 | 163.5028 | 195.4232 | 239.3435 | 276.3701 | 308.9912 | 338.4829 | 365.6033 | 390.8464
| 80 | 100 | 120 | 150 | 170 | 190 | 210 | 230 | 240 |  | 130 | 160 | 190 | 230 | 270 | 300 | 330 | 360 | 390
6 | 106.2399 | 125.7048 | 150.246 | 184.013 | 212.4799 | 237.5597 | 260.2336 | 281.0844 | 300.4919 | 6 | 172.4479 | 204.0431 | 243.8782 | 298.6885 | 344.8958 | 385.6053 | 422.4094 | 456.2543 | 487.7563
| 100 | 120 | 150 | 180 | 210 | 230 | 260 | 280 | 300 |  | 170 | 200 | 240 | 290 | 340 | 380 | 420 | 450 | 480
7 | 125.4704 | 148.4585 | 177.4419 | 217.321 | 250.9407 | 280.5603 | 307.3384 | 331.9634 | 354.8838 | 7 | 209.4938 | 247.8764 | 296.269 | 362.8539 | 418.9876 | 468.4424 | 513.153 | 554.2686 | 592.538
| 120 | 140 | 170 | 210 | 250 | 280 | 300 | 330 | 350 |  | 200 | 240 | 290 | 360 | 410 | 460 | 510 | 550 | 590
8 | 145.8739 | 172.6003 | 206.2968 | 252.661 | 291.7478 | 326.184 | 357.3166 | 385.9461 | 412.5937 | 8 | 249.1681 | 294.8197 | 352.3769 | 431.5718 | 498.3362 | 557.1568 | 610.3347 | 659.2368 | 704.7538
| 140 | 170 | 200 | 250 | 290 | 320 | 350 | 380 | 410 |  | 240 | 290 | 350 | 430 | 490 | 550 | 610 | 650 | 700
종단경사 횡단경사 | 4.5 | 5 | 5.5 | 6 | 6.5 | 7 | 7.5 | 8 | 비고 | 종단경사 횡단경사 | 4.5 | 5 | 5.5 | 6 | 6.5 | 7 | 7.5 | 8 | 비고
| (%) | (%) | (%) | (%) | (%) | (%) | (%) | (%) |  |  | (%) | (%) | (%) | (%) | (%) | (%) | (%) | (%)
4 | 214.6198 | 226.2291 | 237.2711 | 247.8215 | 257.9408 | 267.6779 | 277.0729 | 286.1597 |  | 4 | 320.6532 | 337.9982 | 354.4955 | 370.2585 | 385.3772 | 399.9248 | 413.9615 | 427.5376
| 210 | 220 | 230 | 240 | 250 | 260 | 270 | 280 |  |  | 320 | 330 | 350 | 370 | 380 | 390 | 410 | 420
5 | 264.7232 | 279.0428 | 292.6625 | 305.6761 | 318.1577 | 330.1679 | 341.7562 | 352.9643 |  | 5 | 414.5552 | 436.9795 | 458.308 | 478.6871 | 498.2333 | 517.0411 | 535.1884 | 552.7402
| 260 | 270 | 290 | 300 | 310 | 330 | 340 | 350 |  |  | 410 | 430 | 450 | 470 | 490 | 510 | 530 | 550
6 | 318.7198 | 335.9602 | 352.358 | 368.0259 | 383.0535 | 397.5134 | 411.4655 | 424.9597 |  | 6 | 517.3437 | 545.3282 | 571.945 | 597.3771 | 621.7698 | 645.241 | 667.8879 | 689.7916
| 310 | 330 | 350 | 360 | 380 | 390 | 410 | 420 |  |  | 510 | 540 | 570 | 590 | 620 | 640 | 660 | 680
7 | 376.4111 | 396.7721 | 416.1381 | 434.6421 | 452.3898 | 469.4671 | 485.9446 | 501.8815 |  | 7 | 628.4815 | 662.4776 | 694.8124 | 725.7079 | 755.3407 | 783.8541 | 811.3661 | 837.9753
| 370 | 390 | 410 | 430 | 450 | 460 | 480 | 500 |  |  | 620 | 660 | 690 | 720 | 750 | 780 | 810 | 830
8 | 437.6217 | 461.2938 | 483.809 | 505.322 | 525.9558 | 545.8101 | 564.9672 | 583.4956 |  | 8 | 747.5043 | 787.9387 | 826.3971 | 863.1436 | 898.3883 | 932.3016 | 965.0239 | 996.6724
| 430 | 460 | 480 | 500 | 520 | 540 | 560 | 580 |  |  | 740 | 780 | 820 | 860 | 890 | 930 | 960 | 990
나) 표준구간 및 곡선부 내측구간 (일방향 연결로) | [9 empty] | 나) 표준구간 및 곡선부 내측구간 (일방향 연결로)
| W1 : | 8.135 | W2 : | 35 | [6 empty] | W1 : | 9.135 | W2 : | 35
| S = 3.6 × 10 × Q / (102.6 × (0.9×8.135 + 0.8×35)) | [9 empty] | S = 3.6 × 10 × Q / (102.6 × (0.9×9.135 + 0.8×35))
| = | 993.3813 | Q | [7 empty] | = | 968.6987 | Q
[7 empty] | 설치계산/설치결정 (단위 : m) | [9 empty] | 설치계산/설치결정 (단위 : m)
종단경사 횡단경사 | 0.5 | 0.7 | 1 | 1.5 | 2 | 2.5 | 3 | 3.5 | 4 | 종단경사 횡단경사 | 0.5 | 0.7 | 1 | 1.5 | 2 | 2.5 | 3 | 3.5 | 4
| (%) | (%) | (%) | (%) | (%) | (%) | (%) | (%) | (%) |  | (%) | (%) | (%) | (%) | (%) | (%) | (%) | (%) | (%)
4 | 71.0842 | 84.108 | 100.5282 | 123.1215 | 142.1684 | 158.9491 | 174.12 | 188.0711 | 201.0565 | 4 | 106.2205 | 125.6818 | 150.2184 | 183.9792 | 212.4409 | 237.5162 | 260.1859 | 281.0329 | 300.4368
| 70 | 80 | 100 | 120 | 140 | 150 | 170 | 180 | 200 |  | 100 | 120 | 150 | 180 | 210 | 230 | 260 | 280 | 300
5 | 87.679 | 103.7432 | 123.9968 | 151.8644 | 175.358 | 196.0561 | 214.7688 | 231.9768 | 247.9936 | 5 | 137.3267 | 162.4871 | 194.2093 | 237.8568 | 274.6534 | 307.0718 | 336.3803 | 363.3322 | 388.4185
| 80 | 100 | 120 | 150 | 170 | 190 | 210 | 230 | 240 |  | 130 | 160 | 190 | 230 | 270 | 300 | 330 | 360 | 380
6 | 105.5632 | 124.904 | 149.2889 | 182.8408 | 211.1264 | 236.0464 | 258.5759 | 279.2939 | 298.5778 | 6 | 171.3767 | 202.7756 | 242.3633 | 296.8332 | 342.7534 | 383.21 | 419.7855 | 453.4201 | 484.7265
| 100 | 120 | 140 | 180 | 210 | 230 | 250 | 270 | 290 |  | 170 | 200 | 240 | 290 | 340 | 380 | 410 | 450 | 480
7 | 124.6711 | 147.5128 | 176.3116 | 215.9367 | 249.3422 | 278.7731 | 305.3806 | 329.8488 | 352.6232 | 7 | 208.1925 | 246.3367 | 294.4286 | 360.6 | 416.385 | 465.5326 | 509.9654 | 550.8256 | 588.8573
| 120 | 140 | 170 | 210 | 240 | 270 | 300 | 320 | 350 |  | 200 | 240 | 290 | 360 | 410 | 460 | 500 | 550 | 580
8 | 144.9447 | 171.5008 | 204.9827 | 251.0515 | 289.8893 | 324.1061 | 355.0405 | 383.4876 | 409.9654 | 8 | 247.6203 | 292.9883 | 350.188 | 428.891 | 495.2406 | 553.6959 | 606.5434 | 655.1418 | 700.376
| 140 | 170 | 200 | 250 | 280 | 320 | 350 | 380 | 400 |  | 240 | 290 | 350 | 420 | 490 | 550 | 600 | 650 | 700
종단경사 횡단경사 | 4.5 | 5 | 5.5 | 6 | 6.5 | 7 | 7.5 | 8 | 비고 | 종단경사 횡단경사 | 4.5 | 5 | 5.5 | 6 | 6.5 | 7 | 7.5 | 8 | 비고
| (%) | (%) | (%) | (%) | (%) | (%) | (%) | (%) |  |  | (%) | (%) | (%) | (%) | (%) | (%) | (%) | (%)
4 | 213.2526 | 224.788 | 235.7596 | 246.2429 | 256.2977 | 265.9727 | 275.3079 | 284.3368 |  | 4 | 318.6614 | 335.8986 | 352.2934 | 367.9585 | 382.9833 | 397.4406 | 411.3901 | 424.8819
| 210 | 220 | 230 | 240 | 250 | 260 | 270 | 280 |  |  | 310 | 330 | 350 | 360 | 380 | 390 | 410 | 420
5 | 263.0369 | 277.2653 | 290.7983 | 303.7289 | 316.131 | 328.0647 | 339.5792 | 350.7159 |  | 5 | 411.98 | 434.2651 | 455.4611 | 475.7136 | 495.1384 | 513.8294 | 531.8639 | 549.3067
| 260 | 270 | 290 | 300 | 310 | 320 | 330 | 350 |  |  | 410 | 430 | 450 | 470 | 490 | 510 | 530 | 540
6 | 316.6895 | 333.8201 | 350.1135 | 365.6816 | 380.6135 | 394.9813 | 408.8444 | 422.2527 |  | 6 | 514.1301 | 541.9407 | 568.3922 | 593.6663 | 617.9075 | 641.2329 | 663.7391 | 685.5068
| 310 | 330 | 350 | 360 | 380 | 390 | 400 | 420 |  |  | 510 | 540 | 560 | 590 | 610 | 640 | 660 | 680
7 | 374.0133 | 394.2447 | 413.4873 | 431.8734 | 449.5081 | 466.4766 | 482.8491 | 498.6844 |  | 7 | 624.5775 | 658.3625 | 690.4964 | 721.2 | 750.6487 | 778.985 | 806.3261 | 832.77
| 370 | 390 | 410 | 430 | 440 | 460 | 480 | 490 |  |  | 620 | 650 | 690 | 720 | 750 | 770 | 800 | 830
8 | 434.834 | 458.3553 | 480.7271 | 502.1031 | 522.6055 | 542.3333 | 561.3683 | 579.7787 |  | 8 | 742.861 | 783.0442 | 821.2637 | 857.7819 | 892.8078 | 926.5104 | 959.0294 | 990.4813
| 430 | 450 | 480 | 500 | 520 | 540 | 560 | 570 |  |  | 740 | 780 | 820 | 850 | 890 | 920 | 950 | 990
라. 절개부 폭원이 45.0m인 경우 | [9 empty] | 라. 절개부 폭원이 45.0m인 경우
가) 표준구간 및 곡선부 내측구간 (양방향 연결로) | [9 empty] | 가) 표준구간 및 곡선부 내측구간 (양방향 연결로)
| W1 : | 7.885 | W2 : | 45 | [6 empty] | W1 : | 8.885 | W2 : | 45
| S = 3.6 × 10 × Q / (102.6 × (0.9×7.885 + 0.8×45)) | [9 empty] | S = 3.6 × 10 × Q / (102.6 × (0.9×8.885 + 0.8×45))
| = | 814.1663 | Q | [7 empty] | = | 797.5116 | Q
[7 empty] | 설치계산/설치결정 (단위 : m) | [9 empty] | 설치계산/설치결정 (단위 : m)
종단경사 횡단경사 | 0.5 | 0.7 | 1 | 1.5 | 2 | 2.5 | 3 | 3.5 | 4 | 종단경사 횡단경사 | 0.5 | 0.7 | 1 | 1.5 | 2 | 2.5 | 3 | 3.5 | 4
| (%) | (%) | (%) | (%) | (%) | (%) | (%) | (%) | (%) |  | (%) | (%) | (%) | (%) | (%) | (%) | (%) | (%) | (%)
4 | 58.26 | 68.9341 | 82.392 | 100.9092 | 116.5199 | 130.2733 | 142.7072 | 154.1414 | 164.7841 | 4 | 87.4493 | 103.4714 | 123.672 | 151.4667 | 174.8987 | 195.5427 | 214.2062 | 231.3692 | 247.3441
| 50 | 60 | 80 | 100 | 110 | 130 | 140 | 150 | 160 |  | 80 | 100 | 120 | 150 | 170 | 190 | 210 | 230 | 240
5 | 71.8609 | 85.027 | 101.6266 | 124.4667 | 143.7218 | 160.6858 | 176.0225 | 190.126 | 203.2533 | 5 | 113.0585 | 133.7726 | 159.8889 | 195.8231 | 226.117 | 252.8065 | 276.9356 | 299.1247 | 319.7777
| 70 | 80 | 100 | 120 | 140 | 160 | 170 | 190 | 200 |  | 110 | 130 | 150 | 190 | 220 | 250 | 270 | 290 | 310
6 | 86.5186 | 102.3702 | 122.3558 | 149.8547 | 173.0372 | 193.4615 | 211.9265 | 228.9068 | 244.7116 | 6 | 141.0913 | 166.9414 | 199.5332 | 244.3772 | 282.1825 | 315.4896 | 345.6016 | 373.2924 | 399.0663
| 80 | 100 | 120 | 140 | 170 | 190 | 210 | 220 | 240 |  | 140 | 160 | 190 | 240 | 280 | 310 | 340 | 370 | 390
7 | 102.1793 | 120.9002 | 144.5034 | 176.9798 | 204.3586 | 228.4799 | 250.2872 | 270.341 | 289.0067 | 7 | 171.401 | 202.8044 | 242.3976 | 296.8753 | 342.802 | 383.2643 | 419.845 | 453.4844 | 484.7953
| 100 | 120 | 140 | 170 | 200 | 220 | 250 | 270 | 280 |  | 170 | 200 | 240 | 290 | 340 | 380 | 410 | 450 | 480
8 | 118.7953 | 140.5605 | 168.002 | 205.7596 | 237.5907 | 265.6345 | 290.988 | 314.3029 | 336.004 | 8 | 203.8612 | 241.2118 | 288.3033 | 353.098 | 407.7224 | 455.8475 | 499.3559 | 539.366 | 576.6066
| 110 | 140 | 160 | 200 | 230 | 260 | 290 | 310 | 330 |  | 200 | 240 | 280 | 350 | 400 | 450 | 490 | 530 | 570
종단경사 횡단경사 | 4.5 | 5 | 5.5 | 6 | 6.5 | 7 | 7.5 | 8 | 비고 | 종단경사 횡단경사 | 4.5 | 5 | 5.5 | 6 | 6.5 | 7 | 7.5 | 8 | 비고
| (%) | (%) | (%) | (%) | (%) | (%) | (%) | (%) |  |  | (%) | (%) | (%) | (%) | (%) | (%) | (%) | (%)
4 | 174.7799 | 184.2342 | 193.2265 | 201.8185 | 210.0593 | 217.9888 | 225.6399 | 233.0399 |  | 4 | 262.348 | 276.5391 | 290.0366 | 302.9334 | 315.3031 | 327.2054 | 338.6898 | 349.7973
| 170 | 180 | 190 | 200 | 210 | 210 | 220 | 230 |  |  | 260 | 270 | 290 | 300 | 310 | 320 | 330 | 340
5 | 215.5827 | 227.2441 | 238.3356 | 248.9334 | 259.0981 | 268.8788 | 278.316 | 287.4436 |  | 5 | 339.1755 | 357.5224 | 374.9726 | 391.6461 | 407.6382 | 423.0262 | 437.8737 | 452.234
| 210 | 220 | 230 | 240 | 250 | 260 | 270 | 280 |  |  | 330 | 350 | 370 | 390 | 400 | 420 | 430 | 450
6 | 259.5559 | 273.5959 | 286.9498 | 299.7093 | 311.9473 | 323.723 | 335.0852 | 346.0745 |  | 6 | 423.2738 | 446.1697 | 467.9467 | 488.7544 | 508.7117 | 527.9151 | 546.4441 | 564.365
| 250 | 270 | 280 | 290 | 310 | 320 | 330 | 340 |  |  | 420 | 440 | 460 | 480 | 500 | 520 | 540 | 560
7 | 306.5379 | 323.1194 | 338.8904 | 353.9595 | 368.4127 | 382.32 | 395.7388 | 408.7172 |  | 7 | 514.203 | 542.0176 | 568.4728 | 593.7505 | 617.9951 | 641.3238 | 663.8332 | 685.604
| 300 | 320 | 330 | 350 | 360 | 380 | 390 | 400 |  |  | 510 | 540 | 560 | 590 | 610 | 640 | 660 | 680
8 | 356.386 | 375.6638 | 393.9996 | 411.5191 | 428.3227 | 444.4915 | 460.0924 | 475.1814 |  | 8 | 611.5836 | 644.6657 | 676.1311 | 706.1959 | 735.032 | 762.7788 | 789.551 | 815.4448
| 350 | 370 | 390 | 410 | 420 | 440 | 460 | 470 |  |  | 610 | 640 | 670 | 700 | 730 | 760 | 780 | 810
나) 표준구간 및 곡선부 내측구간 (일방향 연결로) | [9 empty] | 나) 표준구간 및 곡선부 내측구간 (일방향 연결로)
| W1 : | 8.135 | W2 : | 45 | [6 empty] | W1 : | 9.135 | W2 : | 45
| S = 3.6 × 10 × Q / (102.6 × (0.9×8.135 + 0.8×45)) | [9 empty] | S = 3.6 × 10 × Q / (102.6 × (0.9×9.135 + 0.8×45))
| = | 809.9378 | Q | [7 empty] | = | 793.4538 | Q
[7 empty] | 설치계산/설치결정 (단위 : m) | [9 empty] | 설치계산/설치결정 (단위 : m)
종단경사 횡단경사 | 0.5 | 0.7 | 1 | 1.5 | 2 | 2.5 | 3 | 3.5 | 4 | 종단경사 횡단경사 | 0.5 | 0.7 | 1 | 1.5 | 2 | 2.5 | 3 | 3.5 | 4
| (%) | (%) | (%) | (%) | (%) | (%) | (%) | (%) | (%) |  | (%) | (%) | (%) | (%) | (%) | (%) | (%) | (%) | (%)
4 | 57.9574 | 68.5761 | 81.9641 | 100.3851 | 115.9148 | 129.5966 | 141.966 | 153.3408 | 163.9282 | 4 | 87.0044 | 102.945 | 123.0428 | 150.696 | 174.0088 | 194.5477 | 213.1164 | 230.192 | 246.0856
| 50 | 60 | 80 | 100 | 110 | 120 | 140 | 150 | 160 |  | 80 | 100 | 120 | 150 | 170 | 190 | 210 | 230 | 240
5 | 71.4877 | 84.5853 | 101.0988 | 123.8203 | 142.9753 | 159.8513 | 175.1083 | 189.1386 | 202.1977 | 5 | 112.4833 | 133.092 | 159.0753 | 194.8267 | 224.9665 | 251.5202 | 275.5266 | 297.6027 | 318.1507
| 70 | 80 | 100 | 120 | 140 | 150 | 170 | 180 | 200 |  | 110 | 130 | 150 | 190 | 220 | 250 | 270 | 290 | 310
6 | 86.0693 | 101.8385 | 121.7203 | 149.0763 | 172.1385 | 192.4567 | 210.8258 | 227.7179 | 243.4407 | 6 | 140.3734 | 166.092 | 198.5179 | 243.1338 | 280.7468 | 313.8844 | 343.8431 | 371.393 | 397.0359
| 80 | 100 | 120 | 140 | 170 | 190 | 210 | 220 | 240 |  | 140 | 160 | 190 | 240 | 280 | 310 | 340 | 370 | 390
7 | 101.6486 | 120.2723 | 143.7529 | 176.0606 | 203.2972 | 227.2932 | 248.9873 | 268.937 | 287.5057 | 7 | 170.5289 | 201.7725 | 241.1643 | 295.3647 | 341.0578 | 381.3142 | 417.7088 | 451.1771 | 482.3286
| 100 | 120 | 140 | 170 | 200 | 220 | 240 | 260 | 280 |  | 170 | 200 | 240 | 290 | 340 | 380 | 410 | 450 | 480
8 | 118.1783 | 139.8305 | 167.1294 | 204.6909 | 236.3567 | 264.2548 | 289.4766 | 312.6705 | 334.2588 | 8 | 202.824 | 239.9845 | 286.8364 | 351.3014 | 405.6479 | 453.5281 | 496.8152 | 536.6217 | 573.6728
| 110 | 130 | 160 | 200 | 230 | 260 | 280 | 310 | 330 |  | 200 | 230 | 280 | 350 | 400 | 450 | 490 | 530 | 570
종단경사 횡단경사 | 4.5 | 5 | 5.5 | 6 | 6.5 | 7 | 7.5 | 8 | 비고 | 종단경사 횡단경사 | 4.5 | 5 | 5.5 | 6 | 6.5 | 7 | 7.5 | 8 | 비고
| (%) | (%) | (%) | (%) | (%) | (%) | (%) | (%) |  |  | (%) | (%) | (%) | (%) | (%) | (%) | (%) | (%)
4 | 173.8721 | 183.2773 | 192.2229 | 200.7703 | 208.9683 | 216.8567 | 224.468 | 231.8295 |  | 4 | 261.0132 | 275.132 | 288.5609 | 301.392 | 313.6988 | 325.5406 | 336.9666 | 348.0176
| 170 | 180 | 190 | 200 | 200 | 210 | 220 | 230 |  |  | 260 | 270 | 280 | 300 | 310 | 320 | 330 | 340
5 | 214.463 | 226.0638 | 237.0978 | 247.6405 | 257.7524 | 267.4824 | 276.8705 | 285.9507 |  | 5 | 337.4498 | 355.7033 | 373.0648 | 389.6534 | 405.5642 | 420.8738 | 435.6458 | 449.933
| 210 | 220 | 230 | 240 | 250 | 260 | 270 | 280 |  |  | 330 | 350 | 370 | 380 | 400 | 420 | 430 | 440
6 | 258.2078 | 272.1749 | 285.4595 | 298.1527 | 310.3272 | 322.0417 | 333.3448 | 344.2771 |  | 6 | 421.1201 | 443.8996 | 465.5658 | 486.2676 | 506.1234 | 525.2291 | 543.6637 | 561.4935
| 250 | 270 | 280 | 290 | 310 | 320 | 330 | 340 |  |  | 420 | 440 | 460 | 480 | 500 | 520 | 540 | 560
7 | 304.9459 | 321.4412 | 337.1303 | 352.1211 | 366.4993 | 380.3343 | 393.6834 | 406.5945 |  | 7 | 511.5867 | 539.2598 | 565.5804 | 590.7295 | 614.8507 | 638.0608 | 660.4556 | 682.1157
| 300 | 320 | 330 | 350 | 360 | 380 | 390 | 400 |  |  | 510 | 530 | 560 | 590 | 610 | 630 | 660 | 680
8 | 354.535 | 373.7127 | 391.9532 | 409.3818 | 426.0981 | 442.1829 | 457.7028 | 472.7134 |  | 8 | 608.4719 | 641.3856 | 672.6909 | 702.6028 | 731.2922 | 758.8977 | 785.5338 | 811.2958
| 350 | 370 | 390 | 400 | 420 | 440 | 450 | 470 |  |  | 600 | 640 | 670 | 700 | 730 | 750 | 780 | 810
(8) 집수정 간격 (연결로 양방향, 일차로) | [9 empty] | (8) 집수정 간격 (연결로 양방향, 일차로)
| S = 3.6 ×106 × Qi / (γ × (C1×W1 + C2×W2)) | [9 empty] | S = 3.6 ×106 × Qi / (γ × (C1×W1 + C2×W2))
| S : | 도수로 간격(m) | [8 empty] | S : | 도수로 간격(m)
| Qi : | 집수정 배수용량(m3/sec) | [8 empty] | Qi : | 집수정 배수용량(m3/sec)
| C1 : | 유출계수 포장부 |  | 0.9 | [6 empty] | C1 : | 유출계수 포장부 |  | 0.9
| C2 : | 유출계수 깍기부 |  | 0.8 | [6 empty] | C2 : | 유출계수 깍기부 |  | 0.8
| γ : | 강우강도(10년빈도) |  | 102.6 | [6 empty] | γ : | 강우강도(10년빈도) |  | 102.6
| W1 : | 집수폭 | [8 empty] | W1 : | 집수폭
| W2 : | 절개부폭 | [8 empty] | W2 : | 절개부폭
가. 절개부 폭원이 15.0m인 경우 | [9 empty] | 가. 절개부 폭원이 15.0m인 경우
가) 표준구간 및 곡선부 내측구간 (양방향 연결로) | [9 empty] | 가) 표준구간 및 곡선부 내측구간 (양방향 연결로)
| W1 : | 7.885 | W2 : | 15 | [6 empty] | W1 : | 8.885 | W2 : | 15
| S = 3.6 × 10 × Qi / (102.6 × (0.9×7.885 + 0.8×15)) | [9 empty] | S = 3.6 × 10 × Qi / (102.6 × (0.9×8.885 + 0.8×15))
| = | 1837.3901 | Qi | [7 empty] | = | 1754.693 | Qi
[7 empty] | 설치계산/설치결정 (단위 : m) | [9 empty] | 설치계산/설치결정 (단위 : m)
종단경사 횡단경사 | 0.5 | 0.7 | 1 | 1.5 | 2 | 2.5 | 3 | 3.5 | 4 | 종단경사 횡단경사 | 0.5 | 0.7 | 1 | 1.5 | 2 | 2.5 | 3 | 3.5 | 4
| (%) | (%) | (%) | (%) | (%) | (%) | (%) | (%) | (%) |  | (%) | (%) | (%) | (%) | (%) | (%) | (%) | (%) | (%)
4 | 115.4273 | 132.9439 | 154.1845 | 182.463 | 205.8418 | 226.2703 | 244.6777 | 261.5882 | 277.3307 | 4 | 158.6322 | 180.5875 | 206.8285 | 241.4267 | 269.9287 | 294.8345 | 317.3014 | 337.9703 | 357.2392
| 50 | 50 | 50 | 50 | 50 | 50 | 50 | 50 | 50 |  | 50 | 50 | 50 | 50 | 50 | 50 | 50 | 50 | 50
5 | 143.2851 | 165.1161 | 191.5459 | 226.6441 | 255.5902 | 280.842 | 303.5708 | 324.4356 | 343.8493 | 5 | 206.1544 | 234.7702 | 268.9181 | 313.8397 | 350.7719 | 383.0036 | 412.056 | 438.7699 | 457.8252
| 50 | 50 | 50 | 50 | 50 | 50 | 50 | 50 | 50 |  | 50 | 50 | 50 | 50 | 50 | 50 | 50 | 50 | 50
6 | 173.2563 | 199.7331 | 231.7557 | 274.21 | 309.1635 | 339.6203 | 367.0119 | 392.1431 | 415.5172 | 6 | 258.1149 | 294.0143 | 336.8126 | 393.0341 | 439.1964 | 479.4501 | 515.7141 | 536.0657 | 542.6451
| 50 | 50 | 50 | 50 | 50 | 50 | 50 | 50 | 50 |  | 50 | 50 | 50 | 50 | 50 | 50 | 50 | 50 | 50
7 | 205.2479 | 236.6856 | 274.6837 | 325.001 | 366.3774 | 402.3995 | 434.7766 | 464.4692 | 475.4885 | 7 | 314.2544 | 358.0226 | 410.169 | 478.6057 | 534.7479 | 583.6763 | 613.7117 | 622.032 | 625.6699
| 50 | 50 | 50 | 50 | 50 | 50 | 50 | 50 | 50 |  | 50 | 50 | 50 | 50 | 50 | 50 | 50 | 50 | 50
8 | 239.1721 | 275.8717 | 320.2095 | 378.8719 | 427.066 | 468.9956 | 506.6647 | 525.9216 | 532.9772 | 8 | 374.3467 | 426.5368 | 488.6903 | 570.2059 | 637.0355 | 689.3211 | 701.416 | 706.3827 | 705.775
| 50 | 50 | 50 | 50 | 50 | 50 | 50 | 50 | 50 |  | 50 | 50 | 50 | 50 | 50 | 50 | 50 | 50 | 50
종단경사 횡단경사 | 4.5 | 5 | 5.5 | 6 | 6.5 | 7 | 7.5 | 8 | 비고 | 종단경사 횡단경사 | 4.5 | 5 | 5.5 | 6 | 6.5 | 7 | 7.5 | 8 | 비고
| (%) | (%) | (%) | (%) | (%) | (%) | (%) | (%) |  |  | (%) | (%) | (%) | (%) | (%) | (%) | (%) | (%)
4 | 292.1277 | 306.1377 | 319.479 | 324.0272 | 327.146 | 329.5092 | 331.1964 | 332.2742 |  | 4 | 375.3749 | 384.9072 | 388.9075 | 391.7199 | 393.4903 | 394.3364 | 394.3551 | 393.6271
| 50 | 50 | 50 | 50 | 50 | 50 | 50 | 50 |  |  | 50 | 50 | 50 | 50 | 50 | 50 | 50 | 50
5 | 362.0902 | 372.2372 | 376.4996 | 379.561 | 381.5702 | 382.647 | 382.8901 | 382.3816 |  | 5 | 463.6283 | 467.3467 | 469.2902 | 469.6977 | 468.7581 | 466.624 | 463.4207 | 459.2527
| 50 | 50 | 50 | 50 | 50 | 50 | 50 | 50 |  |  | 50 | 50 | 50 | 50 | 50 | 50 | 50 | 50
6 | 424.1122 | 428.8207 | 431.8544 | 433.4407 | 433.7591 | 432.9545 | 431.1459 | 428.4324 |  | 6 | 546.1009 | 546.9528 | 545.5886 | 542.3072 | 537.3447 | 530.8916 | 523.1046 | 514.1142
| 50 | 50 | 50 | 50 | 50 | 50 | 50 | 50 |  |  | 50 | 50 | 50 | 50 | 50 | 50 | 50 | 50
7 | 481.0163 | 484.2138 | 485.4309 | 484.937 | 482.9446 | 479.6255 | 475.1202 | 469.5461 |  | 7 | 625.5096 | 622.1842 | 616.1656 | 607.8174 | 597.4268 | 585.2255 | 571.404 | 556.1209
| 50 | 50 | 50 | 50 | 50 | 50 | 50 | 50 |  |  | 50 | 50 | 50 | 50 | 50 | 50 | 50 | 50
8 | 536.773 | 537.856 | 536.6342 | 533.4214 | 528.4656 | 521.9665 | 514.088 | 504.9668 |  | 8 | 700.6468 | 691.7522 | 679.6535 | 664.7835 | 647.4842 | 628.0314 | 606.6517 | 583.5339
| 50 | 50 | 50 | 50 | 50 | 50 | 50 | 50 |  |  | 50 | 50 | 50 | 50 | 50 | 50 | 50 | 50
나) 표준구간 및 곡선부 내측구간 (일방향 연결로) | [9 empty] | 나) 표준구간 및 곡선부 내측구간 (일방향 연결로)
| W1 : | 8.135 | W2 : | 15 | [6 empty] | W1 : | 9.135 | W2 : | 15
| S = 3.6 × 10 × Qi / (102.6 × (0.9×8.135 + 0.8×15)) | [9 empty] | S = 3.6 × 10 × Qi / (102.6 × (0.9×9.135 + 0.8×15))
| = | 1815.9935 | Qi | [7 empty] | = | 1735.169 | Qi
[7 empty] | 설치계산/설치결정 (단위 : m) | [9 empty] | 설치계산/설치결정 (단위 : m)
종단경사 횡단경사 | 0.5 | 0.7 | 1 | 1.5 | 2 | 2.5 | 3 | 3.5 | 4 | 종단경사 횡단경사 | 0.5 | 0.7 | 1 | 1.5 | 2 | 2.5 | 3 | 3.5 | 4
| (%) | (%) | (%) | (%) | (%) | (%) | (%) | (%) | (%) |  | (%) | (%) | (%) | (%) | (%) | (%) | (%) | (%) | (%)
4 | 114.0832 | 131.3958 | 152.3891 | 180.3382 | 203.4447 | 223.6353 | 241.8284 | 258.542 | 274.1012 | 4 | 156.8672 | 178.5781 | 204.5272 | 238.7404 | 266.9253 | 291.5539 | 313.7708 | 334.2098 | 353.2642
| 50 | 50 | 50 | 50 | 50 | 50 | 50 | 50 | 50 |  | 50 | 50 | 50 | 50 | 50 | 50 | 50 | 50 | 50
5 | 141.6165 | 163.1933 | 189.3154 | 224.0049 | 252.6138 | 277.5716 | 300.0357 | 320.6575 | 339.8451 | 5 | 203.8605 | 232.158 | 265.9259 | 310.3477 | 346.869 | 378.742 | 407.4712 | 433.8878 | 452.7311
| 50 | 50 | 50 | 50 | 50 | 50 | 50 | 50 | 50 |  | 50 | 50 | 50 | 50 | 50 | 50 | 50 | 50 | 50
6 | 171.2387 | 197.4072 | 229.0569 | 271.0168 | 305.5632 | 335.6654 | 362.738 | 387.5766 | 410.6785 | 6 | 255.2429 | 290.7429 | 333.065 | 388.6609 | 434.3095 | 474.1154 | 509.9758 | 530.101 | 536.6073
| 50 | 50 | 50 | 50 | 50 | 50 | 50 | 50 | 50 |  | 50 | 50 | 50 | 50 | 50 | 50 | 50 | 50 | 50
7 | 202.8578 | 233.9294 | 271.4849 | 321.2163 | 362.1109 | 397.7135 | 429.7136 | 459.0604 | 469.9514 | 7 | 310.7577 | 354.039 | 405.6052 | 473.2803 | 528.7978 | 577.1819 | 606.8831 | 615.1108 | 618.7082
| 50 | 50 | 50 | 50 | 50 | 50 | 50 | 50 | 50 |  | 50 | 50 | 50 | 50 | 50 | 50 | 50 | 50 | 50
8 | 236.387 | 272.6592 | 316.4807 | 374.4599 | 422.0928 | 463.5341 | 500.7646 | 519.7973 | 526.7706 | 8 | 370.1815 | 421.7908 | 483.2527 | 563.8613 | 629.9474 | 681.6511 | 693.6115 | 698.5229 | 697.922
| 50 | 50 | 50 | 50 | 50 | 50 | 50 | 50 | 50 |  | 50 | 50 | 50 | 50 | 50 | 50 | 50 | 50 | 50
종단경사 횡단경사 | 4.5 | 5 | 5.5 | 6 | 6.5 | 7 | 7.5 | 8 | 비고 | 종단경사 횡단경사 | 4.5 | 5 | 5.5 | 6 | 6.5 | 7 | 7.5 | 8 | 비고
| (%) | (%) | (%) | (%) | (%) | (%) | (%) | (%) |  |  | (%) | (%) | (%) | (%) | (%) | (%) | (%) | (%)
4 | 288.7258 | 302.5727 | 315.7586 | 320.2539 | 323.3364 | 325.672 | 327.3396 | 328.4048 |  | 4 | 371.1981 | 380.6245 | 384.5802 | 387.3613 | 389.112 | 389.9487 | 389.9672 | 389.2473
| 50 | 50 | 50 | 50 | 50 | 50 | 50 | 50 |  |  | 50 | 50 | 50 | 50 | 50 | 50 | 50 | 50
5 | 357.8736 | 367.9025 | 372.1152 | 375.141 | 377.1268 | 378.1911 | 378.4313 | 377.9287 |  | 5 | 458.4696 | 462.1466 | 464.0685 | 464.4714 | 463.5423 | 461.432 | 458.2643 | 454.1427
| 50 | 50 | 50 | 50 | 50 | 50 | 50 | 50 |  |  | 50 | 50 | 50 | 50 | 50 | 50 | 50 | 50
6 | 419.1734 | 423.8271 | 426.8255 | 428.3933 | 428.7079 | 427.9127 | 426.1252 | 423.4432 |  | 6 | 540.0246 | 540.867 | 539.518 | 536.2731 | 531.3658 | 524.9845 | 517.2841 | 508.3938
| 50 | 50 | 50 | 50 | 50 | 50 | 50 | 50 |  |  | 50 | 50 | 50 | 50 | 50 | 50 | 50 | 50
7 | 475.4148 | 478.5751 | 479.7781 | 479.2899 | 477.3207 | 474.0402 | 469.5874 | 464.0782 |  | 7 | 618.5497 | 615.2613 | 609.3096 | 601.0543 | 590.7793 | 578.7139 | 565.0461 | 549.9331
| 50 | 50 | 50 | 50 | 50 | 50 | 50 | 50 |  |  | 50 | 50 | 50 | 50 | 50 | 50 | 50 | 50
8 | 530.5222 | 531.5926 | 530.385 | 527.2097 | 522.3115 | 515.8881 | 508.1015 | 499.0864 |  | 8 | 692.8508 | 684.0552 | 672.0911 | 657.3866 | 640.2798 | 621.0435 | 599.9016 | 577.041
| 50 | 50 | 50 | 50 | 50 | 50 | 50 | 50 |  |  | 50 | 50 | 50 | 50 | 50 | 50 | 50 | 50
※ - L형측구의 길이가 설치결정 이하인 경우는 집수정을 설치하지 않는다. | [9 empty] | ※ - L형측구의 길이가 설치결정 이하인 경우는 집수정을 설치하지 않는다.
- 설치결정 위치에 집수정을 설치하여 횡배수관으로 우수를 배제한다. | [9 empty] | - 설치결정 위치에 집수정을 설치하여 횡배수관으로 우수를 배제한다.
- 횡배수관을 설치 할 수 없는 경우 첫 번째 집수정을 설치하고 그 이후에는 보수 및 유지 관리를 위하여 | [9 empty] | - 횡배수관을 설치 할 수 없는 경우 첫 번째 집수정을 설치하고 그 이후에는 보수 및 유지 관리를 위하여
50m 간격으로 집수정을 설치하여 종방향 배수관을 통해 우수를 배제한다. | [9 empty] | 50m 간격으로 집수정을 설치하여 종방향 배수관을 통해 우수를 배제한다.
나. 절개부 폭원이 25.0m인 경우 | [9 empty] | 나. 절개부 폭원이 25.0m인 경우
가) 표준구간 및 곡선부 내측구간 (양방향 연결로) | [9 empty] | 가) 표준구간 및 곡선부 내측구간 (양방향 연결로)
| W1 : | 7.885 | W2 : | 25 | [6 empty] | W1 : | 8.885 | W2 : | 25
| S = 3.6 × 10 × Qi / (102.6 × (0.9×7.885 + 0.8×25)) | [9 empty] | S = 3.6 × 10 × Qi / (102.6 × (0.9×8.885 + 0.8×25))
| = | 1294.917 | Qi | [7 empty] | = | 1253.2895 | Qi
[7 empty] | 설치계산/설치결정 (단위 : m) | [9 empty] | 설치계산/설치결정 (단위 : m)
종단경사 횡단경사 | 0.5 | 0.7 | 1 | 1.5 | 2 | 2.5 | 3 | 3.5 | 4 | 종단경사 횡단경사 | 0.5 | 0.7 | 1 | 1.5 | 2 | 2.5 | 3 | 3.5 | 4
| (%) | (%) | (%) | (%) | (%) | (%) | (%) | (%) | (%) |  | (%) | (%) | (%) | (%) | (%) | (%) | (%) | (%) | (%)
4 | 81.3484 | 93.6934 | 108.6629 | 128.5924 | 145.0688 | 159.466 | 172.4388 | 184.3566 | 195.4513 | 4 | 113.3031 | 128.9846 | 147.7273 | 172.439 | 192.7966 | 210.5855 | 226.6325 | 241.3953 | 255.1581
| 50 | 50 | 50 | 50 | 50 | 50 | 50 | 50 | 50 |  | 50 | 50 | 50 | 50 | 50 | 50 | 50 | 50 | 50
5 | 100.9814 | 116.367 | 134.9937 | 159.7295 | 180.1295 | 197.9259 | 213.9442 | 228.6489 | 242.3308 | 5 | 147.2457 | 167.6846 | 192.0747 | 224.16 | 250.5388 | 273.5603 | 294.311 | 313.3914 | 327.0016
| 50 | 50 | 50 | 50 | 50 | 50 | 50 | 50 | 50 |  | 50 | 50 | 50 | 50 | 50 | 50 | 50 | 50 | 50
6 | 122.1039 | 140.7637 | 163.3319 | 193.252 | 217.8857 | 239.3504 | 258.6549 | 276.3663 | 292.8395 | 6 | 184.3586 | 209.9997 | 240.5684 | 280.7246 | 313.696 | 342.4472 | 368.3488 | 382.8849 | 387.5843
| 50 | 50 | 50 | 50 | 50 | 50 | 50 | 50 | 50 |  | 50 | 50 | 50 | 50 | 50 | 50 | 50 | 50 | 50
7 | 144.6503 | 166.8063 | 193.5858 | 229.0473 | 258.2078 | 283.5946 | 306.4127 | 327.3388 | 335.1048 | 7 | 224.4562 | 255.7176 | 292.9632 | 341.8441 | 381.9436 | 416.8908 | 438.3436 | 444.2864 | 446.8847
| 50 | 50 | 50 | 50 | 50 | 50 | 50 | 50 | 50 |  | 50 | 50 | 50 | 50 | 50 | 50 | 50 | 50 | 50
8 | 168.5587 | 194.423 | 225.6705 | 267.0133 | 300.9786 | 330.5289 | 357.0765 | 370.648 | 375.6204 | 8 | 267.3771 | 304.6539 | 349.047 | 407.2695 | 455.0026 | 492.3476 | 500.9864 | 504.5338 | 504.0998
| 50 | 50 | 50 | 50 | 50 | 50 | 50 | 50 | 50 |  | 50 | 50 | 50 | 50 | 50 | 50 | 50 | 50 | 50
종단경사 횡단경사 | 4.5 | 5 | 5.5 | 6 | 6.5 | 7 | 7.5 | 8 | 비고 | 종단경사 횡단경사 | 4.5 | 5 | 5.5 | 6 | 6.5 | 7 | 7.5 | 8 | 비고
| (%) | (%) | (%) | (%) | (%) | (%) | (%) | (%) |  |  | (%) | (%) | (%) | (%) | (%) | (%) | (%) | (%)
4 | 205.8796 | 215.7533 | 225.1556 | 228.3611 | 230.5591 | 232.2245 | 233.4136 | 234.1732 |  | 4 | 268.1115 | 274.92 | 277.7771 | 279.7859 | 281.0504 | 281.6548 | 281.6681 | 281.1482
| 50 | 50 | 50 | 50 | 50 | 50 | 50 | 50 |  |  | 50 | 50 | 50 | 50 | 50 | 50 | 50 | 50
5 | 255.1863 | 262.3375 | 265.3414 | 267.499 | 268.915 | 269.6739 | 269.8452 | 269.4868 |  | 5 | 331.1465 | 333.8024 | 335.1905 | 335.4816 | 334.8105 | 333.2862 | 330.9982 | 328.0213
| 50 | 50 | 50 | 50 | 50 | 50 | 50 | 50 |  |  | 50 | 50 | 50 | 50 | 50 | 50 | 50 | 50
6 | 298.8969 | 302.2152 | 304.3533 | 305.4712 | 305.6956 | 305.1285 | 303.8539 | 301.9415 |  | 6 | 390.0526 | 390.661 | 389.6867 | 387.3429 | 383.7985 | 379.1893 | 373.6275 | 367.2061
| 50 | 50 | 50 | 50 | 50 | 50 | 50 | 50 |  |  | 50 | 50 | 50 | 50 | 50 | 50 | 50 | 50
7 | 339.0005 | 341.254 | 342.1118 | 341.7637 | 340.3595 | 338.0203 | 334.8452 | 330.9168 |  | 7 | 446.7703 | 444.395 | 440.0963 | 434.1336 | 426.7121 | 417.9973 | 408.1253 | 397.2094
| 50 | 50 | 50 | 50 | 50 | 50 | 50 | 50 |  |  | 50 | 50 | 50 | 50 | 50 | 50 | 50 | 50
8 | 378.2955 | 379.0588 | 378.1977 | 375.9335 | 372.4408 | 367.8605 | 362.3081 | 355.8798 |  | 8 | 500.4369 | 494.084 | 485.4425 | 474.8216 | 462.4656 | 448.5715 | 433.301 | 416.7891
| 50 | 50 | 50 | 50 | 50 | 50 | 50 | 50 |  |  | 50 | 50 | 50 | 50 | 50 | 50 | 50 | 50
나) 표준구간 및 곡선부 내측구간 (일방향 연결로) | [9 empty] | 나) 표준구간 및 곡선부 내측구간 (일방향 연결로)
| W1 : | 8.135 | W2 : | 25 | [6 empty] | W1 : | 9.135 | W2 : | 25
| S = 3.6 × 10 × Qi / (102.6 × (0.9×8.135 + 0.8×25)) | [9 empty] | S = 3.6 × 10 × Qi / (102.6 × (0.9×9.135 + 0.8×25))
| = | 1284.253 | Qi | [7 empty] | = | 1243.2975 | Qi
[7 empty] | 설치계산/설치결정 (단위 : m) | [9 empty] | 설치계산/설치결정 (단위 : m)
종단경사 횡단경사 | 0.5 | 0.7 | 1 | 1.5 | 2 | 2.5 | 3 | 3.5 | 4 | 종단경사 횡단경사 | 0.5 | 0.7 | 1 | 1.5 | 2 | 2.5 | 3 | 3.5 | 4
| (%) | (%) | (%) | (%) | (%) | (%) | (%) | (%) | (%) |  | (%) | (%) | (%) | (%) | (%) | (%) | (%) | (%) | (%)
4 | 80.6785 | 92.9218 | 107.7681 | 127.5334 | 143.8741 | 158.1527 | 171.0187 | 182.8384 | 193.8417 | 4 | 112.3997 | 127.9562 | 146.5495 | 171.0642 | 191.2595 | 208.9066 | 224.8256 | 239.4707 | 253.1238
| 50 | 50 | 50 | 50 | 50 | 50 | 50 | 50 | 50 |  | 50 | 50 | 50 | 50 | 50 | 50 | 50 | 50 | 50
5 | 100.1498 | 115.4087 | 133.882 | 158.4141 | 178.6461 | 196.296 | 212.1823 | 226.7659 | 240.3352 | 5 | 146.0718 | 166.3477 | 190.5434 | 222.3729 | 248.5414 | 271.3793 | 291.9646 | 310.8928 | 324.3946
| 50 | 50 | 50 | 50 | 50 | 50 | 50 | 50 | 50 |  | 50 | 50 | 50 | 50 | 50 | 50 | 50 | 50 | 50
6 | 121.0983 | 139.6044 | 161.9868 | 191.6605 | 216.0914 | 237.3793 | 256.5248 | 274.0904 | 290.4279 | 6 | 182.8887 | 208.3255 | 238.6504 | 278.4865 | 311.195 | 339.717 | 365.4121 | 379.8323 | 384.4942
| 50 | 50 | 50 | 50 | 50 | 50 | 50 | 50 | 50 |  | 50 | 50 | 50 | 50 | 50 | 50 | 50 | 50 | 50
7 | 143.459 | 165.4326 | 191.9915 | 227.1611 | 256.0813 | 281.2591 | 303.8893 | 324.6431 | 332.3451 | 7 | 222.6667 | 253.6789 | 290.6275 | 339.1187 | 378.8985 | 413.5671 | 434.8488 | 440.7442 | 443.3219
| 50 | 50 | 50 | 50 | 50 | 50 | 50 | 50 | 50 |  | 50 | 50 | 50 | 50 | 50 | 50 | 50 | 50 | 50
8 | 167.1706 | 192.8219 | 223.8121 | 264.8144 | 298.5 | 327.8069 | 354.1358 | 367.5956 | 372.5271 | 8 | 265.2454 | 302.225 | 346.2642 | 404.0225 | 451.375 | 488.4222 | 496.9922 | 500.5114 | 500.0808
| 50 | 50 | 50 | 50 | 50 | 50 | 50 | 50 | 50 |  | 50 | 50 | 50 | 50 | 50 | 50 | 50 | 50 | 50
종단경사 횡단경사 | 4.5 | 5 | 5.5 | 6 | 6.5 | 7 | 7.5 | 8 | 비고 | 종단경사 횡단경사 | 4.5 | 5 | 5.5 | 6 | 6.5 | 7 | 7.5 | 8 | 비고
| (%) | (%) | (%) | (%) | (%) | (%) | (%) | (%) |  |  | (%) | (%) | (%) | (%) | (%) | (%) | (%) | (%)
4 | 204.1841 | 213.9765 | 223.3014 | 226.4805 | 228.6603 | 230.3121 | 231.4914 | 232.2447 |  | 4 | 265.9739 | 272.7282 | 275.5625 | 277.5553 | 278.8097 | 279.4092 | 279.4225 | 278.9067
| 50 | 50 | 50 | 50 | 50 | 50 | 50 | 50 |  |  | 50 | 50 | 50 | 50 | 50 | 50 | 50 | 50
5 | 253.0848 | 260.177 | 263.1563 | 265.2961 | 266.7004 | 267.453 | 267.623 | 267.2675 |  | 5 | 328.5064 | 331.1411 | 332.5181 | 332.8069 | 332.1412 | 330.629 | 328.3593 | 325.4061
| 50 | 50 | 50 | 50 | 50 | 50 | 50 | 50 |  |  | 50 | 50 | 50 | 50 | 50 | 50 | 50 | 50
6 | 296.4354 | 299.7264 | 301.8468 | 302.9556 | 303.1781 | 302.6157 | 301.3516 | 299.455 |  | 6 | 386.9428 | 387.5464 | 386.5799 | 384.2548 | 380.7386 | 376.1662 | 370.6487 | 364.2785
| 50 | 50 | 50 | 50 | 50 | 50 | 50 | 50 |  |  | 50 | 50 | 50 | 50 | 50 | 50 | 50 | 50
7 | 336.2087 | 338.4437 | 339.2944 | 338.9491 | 337.5566 | 335.2366 | 332.0877 | 328.1916 |  | 7 | 443.2083 | 440.852 | 436.5875 | 430.6724 | 423.31 | 414.6648 | 404.8715 | 394.0426
| 50 | 50 | 50 | 50 | 50 | 50 | 50 | 50 |  |  | 50 | 50 | 50 | 50 | 50 | 50 | 50 | 50
8 | 375.1802 | 375.9372 | 375.0831 | 372.8376 | 369.3737 | 364.8311 | 359.3244 | 352.9491 |  | 8 | 496.4471 | 490.1448 | 481.5722 | 471.036 | 458.7785 | 444.9952 | 429.8464 | 413.4662
| 50 | 50 | 50 | 50 | 50 | 50 | 50 | 50 |  |  | 50 | 50 | 50 | 50 | 50 | 50 | 50 | 50
※ - L형측구의 길이가 설치결정 이하인 경우는 집수정을 설치하지 않는다. | [9 empty] | ※ - L형측구의 길이가 설치결정 이하인 경우는 집수정을 설치하지 않는다.
- 설치결정 위치에 집수정을 설치하여 횡배수관으로 우수를 배제한다. | [9 empty] | - 설치결정 위치에 집수정을 설치하여 횡배수관으로 우수를 배제한다.
- 횡배수관을 설치 할 수 없는 경우 첫 번째 집수정을 설치하고 그 이후에는 보수 및 유지 관리를 위하여 | [9 empty] | - 횡배수관을 설치 할 수 없는 경우 첫 번째 집수정을 설치하고 그 이후에는 보수 및 유지 관리를 위하여
50m 간격으로 집수정을 설치하여 종방향 배수관을 통해 우수를 배제한다. | [9 empty] | 50m 간격으로 집수정을 설치하여 종방향 배수관을 통해 우수를 배제한다.
다. 절개부 폭원이 35.0m인 경우 | [9 empty] | 다. 절개부 폭원이 35.0m인 경우
가) 표준구간 및 곡선부 내측구간 (양방향 연결로) | [9 empty] | 가) 표준구간 및 곡선부 내측구간 (양방향 연결로)
| W1 : | 7.885 | W2 : | 35 | [6 empty] | W1 : | 8.885 | W2 : | 35
| S = 3.6 × 10 × Qi / (102.6 × (0.9×7.885 + 0.8×35)) | [9 empty] | S = 3.6 × 10 × Qi / (102.6 × (0.9×8.885 + 0.8×35))
| = | 999.7498 | Qi | [7 empty] | = | 974.7536 | Qi
[7 empty] | 설치계산/설치결정 (단위 : m) | [9 empty] | 설치계산/설치결정 (단위 : m)
종단경사 횡단경사 | 0.5 | 0.7 | 1 | 1.5 | 2 | 2.5 | 3 | 3.5 | 4 | 종단경사 횡단경사 | 0.5 | 0.7 | 1 | 1.5 | 2 | 2.5 | 3 | 3.5 | 4
| (%) | (%) | (%) | (%) | (%) | (%) | (%) | (%) | (%) |  | (%) | (%) | (%) | (%) | (%) | (%) | (%) | (%) | (%)
4 | 62.8056 | 72.3367 | 83.894 | 99.2807 | 112.0014 | 123.1168 | 133.1326 | 142.3338 | 150.8996 | 4 | 88.1222 | 100.3186 | 114.8958 | 134.1155 | 149.9487 | 163.7842 | 176.2648 | 187.7467 | 198.4508
| 50 | 50 | 50 | 50 | 50 | 50 | 50 | 50 | 50 |  | 50 | 50 | 50 | 50 | 50 | 50 | 50 | 50 | 50
5 | 77.9634 | 89.842 | 104.2228 | 123.3203 | 139.0702 | 152.8101 | 165.1771 | 176.53 | 187.0932 | 5 | 114.5213 | 130.4178 | 149.3873 | 174.3418 | 194.8581 | 212.7632 | 228.9022 | 243.7421 | 254.3276
| 50 | 50 | 50 | 50 | 50 | 50 | 50 | 50 | 50 |  | 50 | 50 | 50 | 50 | 50 | 50 | 50 | 50 | 50
6 | 94.2712 | 108.6776 | 126.1015 | 149.2015 | 168.2202 | 184.7922 | 199.6963 | 213.3706 | 226.0888 | 6 | 143.386 | 163.3286 | 187.1036 | 218.3353 | 243.979 | 266.3404 | 286.4855 | 297.7911 | 301.4461
| 50 | 50 | 50 | 50 | 50 | 50 | 50 | 50 | 50 |  | 50 | 50 | 50 | 50 | 50 | 50 | 50 | 50 | 50
7 | 111.6783 | 128.784 | 149.4592 | 176.8376 | 199.3511 | 218.9512 | 236.568 | 252.7242 | 258.72 | 7 | 174.5722 | 198.886 | 227.854 | 265.8714 | 297.059 | 324.2394 | 340.9244 | 345.5465 | 347.5674
| 50 | 50 | 50 | 50 | 50 | 50 | 50 | 50 | 50 |  | 50 | 50 | 50 | 50 | 50 | 50 | 50 | 50 | 50
8 | 130.1369 | 150.1057 | 174.2305 | 206.1495 | 232.3727 | 255.1871 | 275.6834 | 286.1614 | 290.0004 | 8 | 207.9542 | 236.9465 | 271.4735 | 316.7564 | 353.8811 | 382.9264 | 389.6452 | 392.4043 | 392.0667
| 50 | 50 | 50 | 50 | 50 | 50 | 50 | 50 | 50 |  | 50 | 50 | 50 | 50 | 50 | 50 | 50 | 50 | 50
종단경사 횡단경사 | 4.5 | 5 | 5.5 | 6 | 6.5 | 7 | 7.5 | 8 | 비고 | 종단경사 횡단경사 | 4.5 | 5 | 5.5 | 6 | 6.5 | 7 | 7.5 | 8 | 비고
| (%) | (%) | (%) | (%) | (%) | (%) | (%) | (%) |  |  | (%) | (%) | (%) | (%) | (%) | (%) | (%) | (%)
4 | 158.9508 | 166.5738 | 173.833 | 176.3078 | 178.0047 | 179.2906 | 180.2086 | 180.7951 |  | 4 | 208.5254 | 213.8207 | 216.0429 | 217.6052 | 218.5887 | 219.0587 | 219.0691 | 218.6647
| 50 | 50 | 50 | 50 | 50 | 50 | 50 | 50 |  |  | 50 | 50 | 50 | 50 | 50 | 50 | 50 | 50
5 | 197.0184 | 202.5395 | 204.8587 | 206.5245 | 207.6177 | 208.2036 | 208.3359 | 208.0592 |  | 5 | 257.5513 | 259.6168 | 260.6965 | 260.9229 | 260.4009 | 259.2154 | 257.4359 | 255.1206
| 50 | 50 | 50 | 50 | 50 | 50 | 50 | 50 |  |  | 50 | 50 | 50 | 50 | 50 | 50 | 50 | 50
6 | 230.7654 | 233.3274 | 234.9781 | 235.8412 | 236.0144 | 235.5766 | 234.5925 | 233.1161 |  | 6 | 303.3658 | 303.839 | 303.0812 | 301.2584 | 298.5016 | 294.9169 | 290.5911 | 285.5968
| 50 | 50 | 50 | 50 | 50 | 50 | 50 | 50 |  |  | 50 | 50 | 50 | 50 | 50 | 50 | 50 | 50
7 | 261.7277 | 263.4675 | 264.1298 | 263.861 | 262.777 | 260.971 | 258.5196 | 255.4866 |  | 7 | 347.4783 | 345.631 | 342.2876 | 337.6501 | 331.8779 | 325.1 | 317.422 | 308.932
| 50 | 50 | 50 | 50 | 50 | 50 | 50 | 50 |  |  | 50 | 50 | 50 | 50 | 50 | 50 | 50 | 50
8 | 292.0657 | 292.655 | 291.9902 | 290.2421 | 287.5456 | 284.0093 | 279.7225 | 274.7595 |  | 8 | 389.2179 | 384.2769 | 377.5559 | 369.2955 | 359.6855 | 348.8792 | 337.0025 | 324.1603
| 50 | 50 | 50 | 50 | 50 | 50 | 50 | 50 |  |  | 50 | 50 | 50 | 50 | 50 | 50 | 50 | 50
나) 표준구간 및 곡선부 내측구간 (일방향 연결로) | [9 empty] | 나) 표준구간 및 곡선부 내측구간 (일방향 연결로)
| W1 : | 8.135 | W2 : | 35 | [6 empty] | W1 : | 9.135 | W2 : | 35
| S = 3.6 × 10 × Qi / (102.6 × (0.9×8.135 + 0.8×35)) | [9 empty] | S = 3.6 × 10 × Qi / (102.6 × (0.9×9.135 + 0.8×35))
| = | 993.3813 | Qi | [7 empty] | = | 968.6987 | Qi
[7 empty] | 설치계산/설치결정 (단위 : m) | [9 empty] | 설치계산/설치결정 (단위 : m)
종단경사 횡단경사 | 0.5 | 0.7 | 1 | 1.5 | 2 | 2.5 | 3 | 3.5 | 4 | 종단경사 횡단경사 | 0.5 | 0.7 | 1 | 1.5 | 2 | 2.5 | 3 | 3.5 | 4
| (%) | (%) | (%) | (%) | (%) | (%) | (%) | (%) | (%) |  | (%) | (%) | (%) | (%) | (%) | (%) | (%) | (%) | (%)
4 | 62.4056 | 71.8759 | 83.3596 | 98.6483 | 111.288 | 122.3326 | 132.2845 | 141.4272 | 149.9383 | 4 | 87.5748 | 99.6954 | 114.1821 | 133.2824 | 149.0173 | 162.7668 | 175.1699 | 186.5804 | 197.218
| 50 | 50 | 50 | 50 | 50 | 50 | 50 | 50 | 50 |  | 50 | 50 | 50 | 50 | 50 | 50 | 50 | 50 | 50
5 | 77.4668 | 89.2697 | 103.5589 | 122.5347 | 138.1843 | 151.8367 | 164.1249 | 175.4055 | 185.9014 | 5 | 113.8099 | 129.6076 | 148.4593 | 173.2589 | 193.6477 | 211.4416 | 227.4803 | 242.228 | 252.7477
| 50 | 50 | 50 | 50 | 50 | 50 | 50 | 50 | 50 |  | 50 | 50 | 50 | 50 | 50 | 50 | 50 | 50 | 50
6 | 93.6707 | 107.9853 | 125.2983 | 148.2511 | 167.1486 | 183.615 | 198.4242 | 212.0114 | 224.6486 | 6 | 142.4953 | 162.314 | 185.9413 | 216.979 | 242.4635 | 264.686 | 284.706 | 295.9413 | 299.5736
| 50 | 50 | 50 | 50 | 50 | 50 | 50 | 50 | 50 |  | 50 | 50 | 50 | 50 | 50 | 50 | 50 | 50 | 50
7 | 110.9669 | 127.9636 | 148.5072 | 175.7112 | 198.0812 | 217.5565 | 235.0611 | 251.1143 | 257.0719 | 7 | 173.4878 | 197.6505 | 226.4386 | 264.2198 | 295.2138 | 322.2253 | 338.8067 | 343.4 | 345.4084
| 50 | 50 | 50 | 50 | 50 | 50 | 50 | 50 | 50 |  | 50 | 50 | 50 | 50 | 50 | 50 | 50 | 50 | 50
8 | 129.308 | 149.1495 | 173.1207 | 204.8363 | 230.8924 | 253.5616 | 273.9273 | 284.3385 | 288.1531 | 8 | 206.6625 | 235.4746 | 269.7871 | 314.7888 | 351.6829 | 380.5477 | 387.2249 | 389.9668 | 389.6313
| 50 | 50 | 50 | 50 | 50 | 50 | 50 | 50 | 50 |  | 50 | 50 | 50 | 50 | 50 | 50 | 50 | 50 | 50
종단경사 횡단경사 | 4.5 | 5 | 5.5 | 6 | 6.5 | 7 | 7.5 | 8 | 비고 | 종단경사 횡단경사 | 4.5 | 5 | 5.5 | 6 | 6.5 | 7 | 7.5 | 8 | 비고
| (%) | (%) | (%) | (%) | (%) | (%) | (%) | (%) |  |  | (%) | (%) | (%) | (%) | (%) | (%) | (%) | (%)
4 | 157.9382 | 165.5127 | 172.7257 | 175.1847 | 176.8708 | 178.1485 | 179.0607 | 179.6434 |  | 4 | 207.2301 | 212.4925 | 214.7009 | 216.2535 | 217.2309 | 217.698 | 217.7083 | 217.3064
| 50 | 50 | 50 | 50 | 50 | 50 | 50 | 50 |  |  | 50 | 50 | 50 | 50 | 50 | 50 | 50 | 50
5 | 195.7634 | 201.2493 | 203.5538 | 205.2089 | 206.2952 | 206.8774 | 207.0088 | 206.7339 |  | 5 | 255.9514 | 258.0042 | 259.0771 | 259.3021 | 258.7834 | 257.6052 | 255.8368 | 253.5358
| 50 | 50 | 50 | 50 | 50 | 50 | 50 | 50 |  |  | 50 | 50 | 50 | 50 | 50 | 50 | 50 | 50
6 | 229.2954 | 231.8411 | 233.4813 | 234.3389 | 234.511 | 234.076 | 233.0982 | 231.6311 |  | 6 | 301.4813 | 301.9516 | 301.1986 | 299.387 | 296.6474 | 293.0849 | 288.786 | 283.8227
| 50 | 50 | 50 | 50 | 50 | 50 | 50 | 50 |  |  | 50 | 50 | 50 | 50 | 50 | 50 | 50 | 50
7 | 260.0605 | 261.7892 | 262.4473 | 262.1802 | 261.1031 | 259.3086 | 256.8728 | 253.8592 |  | 7 | 345.3199 | 343.484 | 340.1614 | 335.5526 | 329.8164 | 323.0805 | 315.4502 | 307.013
| 50 | 50 | 50 | 50 | 50 | 50 | 50 | 50 |  |  | 50 | 50 | 50 | 50 | 50 | 50 | 50 | 50
8 | 290.2053 | 290.7908 | 290.1302 | 288.3932 | 285.7139 | 282.2002 | 277.9407 | 273.0093 |  | 8 | 386.8002 | 381.8898 | 375.2106 | 367.0015 | 357.4512 | 346.7121 | 334.9091 | 322.1467
| 50 | 50 | 50 | 50 | 50 | 50 | 50 | 50 |  |  | 50 | 50 | 50 | 50 | 50 | 50 | 50 | 50
※ - L형측구의 길이가 설치결정 이하인 경우는 집수정을 설치하지 않는다. | [9 empty] | ※ - L형측구의 길이가 설치결정 이하인 경우는 집수정을 설치하지 않는다.
- 설치결정 위치에 집수정을 설치하여 횡배수관으로 우수를 배제한다. | [9 empty] | - 설치결정 위치에 집수정을 설치하여 횡배수관으로 우수를 배제한다.
- 횡배수관을 설치 할 수 없는 경우 첫 번째 집수정을 설치하고 그 이후에는 보수 및 유지 관리를 위하여 | [9 empty] | - 횡배수관을 설치 할 수 없는 경우 첫 번째 집수정을 설치하고 그 이후에는 보수 및 유지 관리를 위하여
50m 간격으로 집수정을 설치하여 종방향 배수관을 통해 우수를 배제한다. | [9 empty] | 50m 간격으로 집수정을 설치하여 종방향 배수관을 통해 우수를 배제한다.
라. 절개부 폭원이 45.0m인 경우 | [9 empty] | 라. 절개부 폭원이 45.0m인 경우
가) 표준구간 및 곡선부 내측구간 (양방향 연결로) | [9 empty] | 가) 표준구간 및 곡선부 내측구간 (양방향 연결로)
| W1 : | 7.885 | W2 : | 45 | [6 empty] | W1 : | 8.885 | W2 : | 45
| S = 3.6 × 10 × Qi / (102.6 × (0.9×7.885 + 0.8×45)) | [9 empty] | S = 3.6 × 10 × Qi / (102.6 × (0.9×8.885 + 0.8×45))
| = | 814.1663 | Qi | [7 empty] | = | 797.5116 | Qi
[7 empty] | 설치계산/설치결정 (단위 : m) | [9 empty] | 설치계산/설치결정 (단위 : m)
종단경사 횡단경사 | 0.5 | 0.7 | 1 | 1.5 | 2 | 2.5 | 3 | 3.5 | 4 | 종단경사 횡단경사 | 0.5 | 0.7 | 1 | 1.5 | 2 | 2.5 | 3 | 3.5 | 4
| (%) | (%) | (%) | (%) | (%) | (%) | (%) | (%) | (%) |  | (%) | (%) | (%) | (%) | (%) | (%) | (%) | (%) | (%)
4 | 51.147 | 58.9088 | 68.3207 | 80.8512 | 91.2106 | 100.2627 | 108.4192 | 115.9124 | 122.8881 | 4 | 72.0987 | 82.0774 | 94.004 | 109.7289 | 122.6832 | 134.0029 | 144.2141 | 153.6082 | 162.3659
| 50 | 50 | 50 | 50 | 50 | 50 | 50 | 50 | 50 |  | 50 | 50 | 50 | 50 | 50 | 50 | 50 | 50 | 50
5 | 63.4911 | 73.1646 | 84.876 | 100.4283 | 113.2546 | 124.444 | 134.5153 | 143.7607 | 152.3631 | 5 | 93.6976 | 106.7035 | 122.2238 | 142.6408 | 159.4266 | 174.0759 | 187.2803 | 199.4218 | 208.0825
| 50 | 50 | 50 | 50 | 50 | 50 | 50 | 50 | 50 |  | 50 | 50 | 50 | 50 | 50 | 50 | 50 | 50 | 50
6 | 76.7716 | 88.5038 | 102.6933 | 121.5053 | 136.9935 | 150.4892 | 162.6267 | 173.7626 | 184.1199 | 6 | 117.3138 | 133.6301 | 153.082 | 178.6348 | 199.6157 | 217.9111 | 234.3931 | 243.643 | 246.6333
| 50 | 50 | 50 | 50 | 50 | 50 | 50 | 50 | 50 |  | 50 | 50 | 50 | 50 | 50 | 50 | 50 | 50 | 50
7 | 90.9474 | 104.8778 | 121.7151 | 144.0113 | 162.3456 | 178.3073 | 192.6539 | 205.811 | 210.6938 | 7 | 142.8293 | 162.722 | 186.4227 | 217.5273 | 243.044 | 265.2821 | 278.9332 | 282.7148 | 284.3683
| 50 | 50 | 50 | 50 | 50 | 50 | 50 | 50 | 50 |  | 50 | 50 | 50 | 50 | 50 | 50 | 50 | 50 | 50
8 | 105.9796 | 122.2416 | 141.8881 | 167.882 | 189.2373 | 207.8168 | 224.5083 | 233.0413 | 236.1676 | 8 | 170.1414 | 193.8619 | 222.1107 | 259.1597 | 289.5339 | 313.2978 | 318.795 | 321.0524 | 320.7762
| 50 | 50 | 50 | 50 | 50 | 50 | 50 | 50 | 50 |  | 50 | 50 | 50 | 50 | 50 | 50 | 50 | 50 | 50
종단경사 횡단경사 | 4.5 | 5 | 5.5 | 6 | 6.5 | 7 | 7.5 | 8 | 비고 | 종단경사 횡단경사 | 4.5 | 5 | 5.5 | 6 | 6.5 | 7 | 7.5 | 8 | 비고
| (%) | (%) | (%) | (%) | (%) | (%) | (%) | (%) |  |  | (%) | (%) | (%) | (%) | (%) | (%) | (%) | (%)
4 | 129.4448 | 135.6527 | 141.5644 | 143.5798 | 144.9617 | 146.0089 | 146.7565 | 147.2341 |  | 4 | 170.6086 | 174.9411 | 176.7592 | 178.0375 | 178.8421 | 179.2267 | 179.2352 | 178.9043
| 50 | 50 | 50 | 50 | 50 | 50 | 50 | 50 |  |  | 50 | 50 | 50 | 50 | 50 | 50 | 50 | 50
5 | 160.4459 | 164.9421 | 166.8308 | 168.1874 | 169.0776 | 169.5548 | 169.6625 | 169.4372 |  | 5 | 210.72 | 212.41 | 213.2933 | 213.4786 | 213.0515 | 212.0816 | 210.6257 | 208.7313
| 50 | 50 | 50 | 50 | 50 | 50 | 50 | 50 |  |  | 50 | 50 | 50 | 50 | 50 | 50 | 50 | 50
6 | 187.9285 | 190.0148 | 191.3591 | 192.062 | 192.2031 | 191.8466 | 191.0451 | 189.8428 |  | 6 | 248.204 | 248.5912 | 247.9712 | 246.4798 | 244.2243 | 241.2913 | 237.7521 | 233.666
| 50 | 50 | 50 | 50 | 50 | 50 | 50 | 50 |  |  | 50 | 50 | 50 | 50 | 50 | 50 | 50 | 50
7 | 213.1432 | 214.5601 | 215.0994 | 214.8805 | 213.9977 | 212.5269 | 210.5306 | 208.0607 |  | 7 | 284.2954 | 282.784 | 280.0485 | 276.2542 | 271.5317 | 265.9862 | 259.7043 | 252.7581
| 50 | 50 | 50 | 50 | 50 | 50 | 50 | 50 |  |  | 50 | 50 | 50 | 50 | 50 | 50 | 50 | 50
8 | 237.8496 | 238.3295 | 237.7881 | 236.3645 | 234.1685 | 231.2887 | 227.7977 | 223.7559 |  | 8 | 318.4454 | 314.4028 | 308.9039 | 302.1455 | 294.2829 | 285.4416 | 275.7245 | 265.2174
| 50 | 50 | 50 | 50 | 50 | 50 | 50 | 50 |  |  | 50 | 50 | 50 | 50 | 50 | 50 | 50 | 50
나) 표준구간 및 곡선부 내측구간 (일방향 연결로) | [9 empty] | 나) 표준구간 및 곡선부 내측구간 (일방향 연결로)
| W1 : | 8.135 | W2 : | 45 | [6 empty] | W1 : | 9.135 | W2 : | 45
| S = 3.6 × 10 × Qi / (102.6 × (0.9×8.135 + 0.8×45)) | [9 empty] | S = 3.6 × 10 × Qi / (102.6 × (0.9×9.135 + 0.8×45))
| = | 809.9378 | Qi | [7 empty] | = | 793.4538 | Qi
[7 empty] | 설치계산/설치결정 (단위 : m) | [9 empty] | 설치계산/설치결정 (단위 : m)
종단경사 횡단경사 | 0.5 | 0.7 | 1 | 1.5 | 2 | 2.5 | 3 | 3.5 | 4 | 종단경사 횡단경사 | 0.5 | 0.7 | 1 | 1.5 | 2 | 2.5 | 3 | 3.5 | 4
| (%) | (%) | (%) | (%) | (%) | (%) | (%) | (%) | (%) |  | (%) | (%) | (%) | (%) | (%) | (%) | (%) | (%) | (%)
4 | 50.8814 | 58.6029 | 67.9659 | 80.4313 | 90.7369 | 99.7419 | 107.8561 | 115.3104 | 122.2498 | 4 | 71.7318 | 81.6598 | 93.5257 | 109.1706 | 122.059 | 133.3211 | 143.4804 | 152.8266 | 161.5398
| 50 | 50 | 50 | 50 | 50 | 50 | 50 | 50 | 50 |  | 50 | 50 | 50 | 50 | 50 | 50 | 50 | 50 | 50
5 | 63.1613 | 72.7846 | 84.4351 | 99.9067 | 112.6664 | 123.7977 | 133.8167 | 143.0141 | 151.5718 | 5 | 93.2208 | 106.1606 | 121.6019 | 141.915 | 158.6154 | 173.1902 | 186.3274 | 198.4071 | 207.0238
| 50 | 50 | 50 | 50 | 50 | 50 | 50 | 50 | 50 |  | 50 | 50 | 50 | 50 | 50 | 50 | 50 | 50 | 50
6 | 76.3729 | 88.0441 | 102.16 | 120.8742 | 136.282 | 149.7076 | 161.7821 | 172.8601 | 183.1637 | 6 | 116.7169 | 132.9502 | 152.3031 | 177.7259 | 198.6 | 216.8023 | 233.2005 | 242.4033 | 245.3785
| 50 | 50 | 50 | 50 | 50 | 50 | 50 | 50 | 50 |  | 50 | 50 | 50 | 50 | 50 | 50 | 50 | 50 | 50
7 | 90.4751 | 104.3331 | 121.083 | 143.2633 | 161.5024 | 177.3812 | 191.6533 | 204.7421 | 209.5995 | 7 | 142.1025 | 161.8941 | 185.4741 | 216.4205 | 241.8074 | 263.9323 | 277.514 | 281.2764 | 282.9214
| 50 | 50 | 50 | 50 | 50 | 50 | 50 | 50 | 50 |  | 50 | 50 | 50 | 50 | 50 | 50 | 50 | 50 | 50
8 | 105.4292 | 121.6067 | 141.1512 | 167.0101 | 188.2545 | 206.7374 | 223.3423 | 231.8309 | 234.941 | 8 | 169.2757 | 192.8755 | 220.9806 | 257.8411 | 288.0608 | 311.7038 | 317.173 | 319.4189 | 319.1441
| 50 | 50 | 50 | 50 | 50 | 50 | 50 | 50 | 50 |  | 50 | 50 | 50 | 50 | 50 | 50 | 50 | 50 | 50
종단경사 횡단경사 | 4.5 | 5 | 5.5 | 6 | 6.5 | 7 | 7.5 | 8 | 비고 | 종단경사 횡단경사 | 4.5 | 5 | 5.5 | 6 | 6.5 | 7 | 7.5 | 8 | 비고
| (%) | (%) | (%) | (%) | (%) | (%) | (%) | (%) |  |  | (%) | (%) | (%) | (%) | (%) | (%) | (%) | (%)
4 | 128.7724 | 134.9482 | 140.8292 | 142.8341 | 144.2088 | 145.2506 | 145.9943 | 146.4694 |  | 4 | 169.7406 | 174.051 | 175.8599 | 177.1316 | 177.9322 | 178.3148 | 178.3232 | 177.9941
| 50 | 50 | 50 | 50 | 50 | 50 | 50 | 50 |  |  | 50 | 50 | 50 | 50 | 50 | 50 | 50 | 50
5 | 159.6126 | 164.0854 | 165.9643 | 167.3138 | 168.1995 | 168.6742 | 168.7813 | 168.5572 |  | 5 | 209.6479 | 211.3293 | 212.2081 | 212.3924 | 211.9675 | 211.0025 | 209.554 | 207.6693
| 50 | 50 | 50 | 50 | 50 | 50 | 50 | 50 |  |  | 50 | 50 | 50 | 50 | 50 | 50 | 50 | 50
6 | 186.9524 | 189.028 | 190.3653 | 191.0645 | 191.2048 | 190.8502 | 190.0529 | 188.8568 |  | 6 | 246.9411 | 247.3263 | 246.7095 | 245.2257 | 242.9817 | 240.0636 | 236.5424 | 232.4771
| 50 | 50 | 50 | 50 | 50 | 50 | 50 | 50 |  |  | 50 | 50 | 50 | 50 | 50 | 50 | 50 | 50
7 | 212.0362 | 213.4457 | 213.9822 | 213.7645 | 212.8863 | 211.4231 | 209.4372 | 206.9801 |  | 7 | 282.8489 | 281.3452 | 278.6236 | 274.8487 | 270.1501 | 264.6329 | 258.3829 | 251.4721
| 50 | 50 | 50 | 50 | 50 | 50 | 50 | 50 |  |  | 50 | 50 | 50 | 50 | 50 | 50 | 50 | 50
8 | 236.6143 | 237.0917 | 236.5531 | 235.1369 | 232.9523 | 230.0874 | 226.6145 | 222.5938 |  | 8 | 316.8251 | 312.8031 | 307.3322 | 300.6082 | 292.7856 | 283.9893 | 274.3216 | 263.8679
| 50 | 50 | 50 | 50 | 50 | 50 | 50 | 50 |  |  | 50 | 50 | 50 | 50 | 50 | 50 | 50 | 50
※ - L형측구의 길이가 설치결정 이하인 경우는 집수정을 설치하지 않는다. | [9 empty] | ※ - L형측구의 길이가 설치결정 이하인 경우는 집수정을 설치하지 않는다.
- 설치결정 위치에 집수정을 설치하여 횡배수관으로 우수를 배제한다. | [9 empty] | - 설치결정 위치에 집수정을 설치하여 횡배수관으로 우수를 배제한다.
- 횡배수관을 설치 할 수 없는 경우 첫 번째 집수정을 설치하고 그 이후에는 보수 및 유지 관리를 위하여 | [9 empty] | - 횡배수관을 설치 할 수 없는 경우 첫 번째 집수정을 설치하고 그 이후에는 보수 및 유지 관리를 위하여
50m 간격으로 집수정을 설치하여 종방향 배수관을 통해 우수를 배제한다. | [9 empty] | 50m 간격으로 집수정을 설치하여 종방향 배수관을 통해 우수를 배제한다.
Note on A1: 도명엔지니어링: L형측구저판 포함
Note on K1: 도명엔지니어링: L형측구저판 제외
6
6
6
6
6
6
6
6
6
6
6
6
6
6
6
6
6
6
6
6
6
6
6
6
6
6
6
6
6
6
6
6

## 중분대집수정간격
1. 중앙분리대 집수정 설치간격 계산
1) 중분대 횡단경사에 따른 통수량 | [7 empty] | (중앙분리대 규격변경 적용)
Q = A x 1/n x R2/3 x I1/2
[21 empty] | 강우강도(mm/hr) | 102.6
횡단경사 (%) | 수위(H) (m) |  |  | 통수면적 (m2) |  |  | 윤변(P) (m) |  |  | 경심(R) (m) |  |  |  | R2/3 |  |  | Q (m3/sec) |  |  |  | 집수폭원(m): | 9.2
1 | 0.005 |  |  | 0.00473 |  |  | 1.2 |  |  | 0.0039416 |  |  |  | 0.024952 |  |  | 0.0078684 |  |  | x I1/2 | 중분대폭원(m): | 0.695
2 | 0.01 |  |  | 0.00945 |  |  | 1.2051 |  |  | 0.0078417 |  |  |  | 0.03947 |  |  | 0.024866 |  |  | x I1/2 | 측대폭원(m): | 0.5
3 | 0.015 |  |  | 0.01418 |  |  | 1.2102 |  |  | 0.011717 |  |  |  | 0.051587 |  |  | 0.048767 |  |  | x I1/2 | 측구경사(%): | 0
4 | 0.02 |  |  | 0.0189 |  |  | 1.2154 |  |  | 0.01555 |  |  |  | 0.062301 |  |  | 0.078499 |  |  | x I1/2 | 조도계수(n): | 0.015
5 | 0.025 |  |  | 0.02363 |  |  | 1.2206 |  |  | 0.019359 |  |  |  | 0.072098 |  |  | 0.11358 |  |  | x I1/2 | 유출계수 | 0.9
6 | 0.03 |  |  | 0.02835 |  |  | 1.2259 |  |  | 0.023126 |  |  |  | 0.081171 |  |  | 0.15341 |  |  | x I1/2 | 조도계수(n): | 0.013 | 배수관
2) 횡단경사 및 종단 합성경사에 따른 중분대 통수량(m3/sec)
종단경사 횡단경사 | 0.3 |  |  | 0.5 |  |  | 1 |  |  | 1.5 |  |  |  | 2 |  | 2.5 |  |  | 3
1 | 0.00043097 |  |  | 0.00055638 |  |  | 0.00078684 |  |  | 0.00096367 |  |  |  | 0.0011128 |  | 0.0012441 |  |  | 0.0013628
2 | 0.001362 |  |  | 0.0017583 |  |  | 0.0024866 |  |  | 0.0030455 |  |  |  | 0.0035166 |  | 0.0039317 |  |  | 0.004307
3 | 0.0026711 |  |  | 0.0034483 |  |  | 0.0048767 |  |  | 0.0059727 |  |  |  | 0.0068967 |  | 0.0077107 |  |  | 0.0084467
4 | 0.0042996 |  |  | 0.0055507 |  |  | 0.0078499 |  |  | 0.0096142 |  |  |  | 0.011101 |  | 0.012412 |  |  | 0.013596
5 | 0.0062209 |  |  | 0.0080312 |  |  | 0.011358 |  |  | 0.01391 |  |  |  | 0.016062 |  | 0.017958 |  |  | 0.019672
6 | 0.0084027 |  |  | 0.010848 |  |  | 0.015341 |  |  | 0.018789 |  |  |  | 0.021696 |  | 0.024257 |  |  | 0.026572
3) Rf 결정
집수구 길이(L)=0.70m × 1ft/0.3048 = | [9 empty] | 2.2966
길어깨 유속(V)
V = 1/n×R2/3× I1/2
(ft/sec)
종단경사 횡단경사 | 0.3 |  |  | 0.5 |  |  | 1 |  |  | 1.5 |  |  |  | 2 |  | 2.5 |  |  | 3
1 | 0.29893 |  |  | 0.38592 |  |  | 0.54577 |  |  | 0.66843 |  |  |  | 0.77183 |  | 0.86293 |  |  | 0.9453
2 | 0.47285 |  |  | 0.61045 |  |  | 0.86331 |  |  | 1.0573 |  |  |  | 1.2209 |  | 1.365 |  |  | 1.4953
3 | 0.61801 |  |  | 0.79785 |  |  | 1.1283 |  |  | 1.3819 |  |  |  | 1.5957 |  | 1.784 |  |  | 1.9543
4 | 0.74636 |  |  | 0.96355 |  |  | 1.3627 |  |  | 1.6689 |  |  |  | 1.9271 |  | 2.1546 |  |  | 2.3602
5 | 0.86372 |  |  | 1.1151 |  |  | 1.5769 |  |  | 1.9313 |  |  |  | 2.2301 |  | 2.4934 |  |  | 2.7313
6 | 0.97242 |  |  | 1.2554 |  |  | 1.7754 |  |  | 2.1744 |  |  |  | 2.5108 |  | 2.8071 |  |  | 3.0751
| V < 5.3 이면 Rf=1.0 | [5 empty] | Rf <그림12참조> |  |  |  | (그레이팅(p-1-7/8-4)일 경우)
Rf = 1-0.09(V-VO)
종단경사 횡단경사 | 0.3 |  |  | 0.5 |  |  | 1 |  |  | 1.5 |  |  |  | 2 |  | 2.5 |  |  | 3
1 | 1 |  |  | 1 |  |  | 1 |  |  | 1 |  |  |  | 1 |  | 1 |  |  | 1
2 | 1 |  |  | 1 |  |  | 1 |  |  | 1 |  |  |  | 1 |  | 1 |  |  | 1
3 | 1 |  |  | 1 |  |  | 1 |  |  | 1 |  |  |  | 1 |  | 1 |  |  | 1
4 | 1 |  |  | 1 |  |  | 1 |  |  | 1 |  |  |  | 1 |  | 1 |  |  | 1
5 | 1 |  |  | 1 |  |  | 1 |  |  | 1 |  |  |  | 1 |  | 1 |  |  | 1
6 | 1 |  |  | 1 |  |  | 1 |  |  | 1 |  |  |  | 1 |  | 1 |  |  | 1
4) Eo 결정
Eo = 1-(1-W/T)2.67
여기서 W : 집수정폭 → | [6 empty] | 0.45
T : 수 로 폭 → | [6 empty] | 1.195
Eo = 1-(1-0.45/1.195)2.67
= |  | 0.717
5) Rs 결정
Rs = 1/(1+0.15V1.8 / SX L2.3) 혹은 그림13를 이용하여 산출
여기서 V : 길어깨 유속(ft/sec)
SX : 수로 횡경사
| 집수구길이(L) = 0.70m × 1ft/0.3048 = | [9 empty] | 2.2966
종단경사 횡단경사 | 0.3 |  |  | 0.5 |  |  | 1 |  |  | 1.5 |  |  |  | 2 |  | 2.5 |  |  | 3
1 | 0.79864 |  |  | 0.71464 |  |  | 0.57303 |  |  | 0.48233 |  |  |  | 0.41834 |  | 0.37042 |  |  | 0.33303
2 | 0.77653 |  |  | 0.68692 |  |  | 0.5404 |  |  | 0.44943 |  |  |  | 0.38654 |  | 0.34013 |  |  | 0.30432
3 | 0.76298 |  |  | 0.67026 |  |  | 0.52137 |  |  | 0.4306 |  |  |  | 0.36858 |  | 0.32319 |  |  | 0.28839
4 | 0.75345 |  |  | 0.65867 |  |  | 0.50838 |  |  | 0.4179 |  |  |  | 0.35656 |  | 0.31192 |  |  | 0.27784
5 | 0.746 |  |  | 0.64968 |  |  | 0.49845 |  |  | 0.40827 |  |  |  | 0.3475 |  | 0.30346 |  |  | 0.26993
6 | 0.74007 |  |  | 0.64258 |  |  | 0.49069 |  |  | 0.40079 |  |  |  | 0.3405 |  | 0.29694 |  |  | 0.26386
6) 유출량(Qi) 결정
Qi = Q x [Rf Eo + Rs(1-Eo)]
(단위 : m3/sec)
종단경사 횡단경사 | 0.3 |  |  | 0.5 |  |  | 1 |  |  | 1.5 |  |  |  | 2 |  | 2.5 |  |  | 3
1 | 0.00041 |  |  | 0.00051 |  |  | 0.00069 |  |  | 0.00082 |  |  |  | 0.00093 |  | 0.00102 |  |  | 0.00111
2 | 0.00128 |  |  | 0.0016 |  |  | 0.00216 |  |  | 0.00257 |  |  |  | 0.00291 |  | 0.0032 |  |  | 0.00346
3 | 0.00249 |  |  | 0.00313 |  |  | 0.00422 |  |  | 0.00501 |  |  |  | 0.00566 |  | 0.00623 |  |  | 0.00675
4 | 0.004 |  |  | 0.00501 |  |  | 0.00676 |  |  | 0.00803 |  |  |  | 0.00908 |  | 0.00999 |  |  | 0.01082
5 | 0.00577 |  |  | 0.00723 |  |  | 0.00975 |  |  | 0.01158 |  |  |  | 0.0131 |  | 0.01442 |  |  | 0.01561
6 | 0.00778 |  |  | 0.00975 |  |  | 0.01313 |  |  | 0.0156 |  |  |  | 0.01765 |  | 0.01943 |  |  | 0.02104
7) 초기 집수정 설치 위치
S = 3.6 x 106 x Q/ (C x r x w)
S : 집수정 간격(m)
Q : 측대의 배수용량(m3/sec)
|  |  | C : 유출 계수 ( |  |  |  | 0.9 | )
|  |  | r : 강우강도(10년빈도 : | [5 empty] | 102.6 |  | mm/hr
|  |  | W : 집수폭 |  |  | ( | 9.2 |  | )
|  |  | S = 3.6 x 106 x Q/( |  |  |  |  | 0.9 | 102.6 |  | 9.2
|  |  | = | 4237.6473 |  | Qi
설치계산 / 설치결정
종단경사 횡단경사 | 0.3 |  |  | 0.5 |  |  | 1 |  |  | 1.5 |  |  |  | 2 |  | 2.5 |  |  | 3
1% | 1.8263 |  |  | 2.3577 |  |  | 3.3343 |  |  | 4.0837 |  |  |  | 4.7155 |  | 5.272 |  |  | 5.7752
| 5 |  |  | 5 |  |  | 5 |  |  | 5 |  |  |  | 5 |  | 5 |  |  | 5
2% | 5.7716 |  |  | 7.4511 |  |  | 10.5375 |  |  | 12.9058 |  |  |  | 14.9023 |  | 16.6613 |  |  | 18.2515
| 5 |  |  | 5 |  |  | 10 |  |  | 10 |  |  |  | 10 |  | 10 |  |  | 10
3% | 11.3191 |  |  | 14.6128 |  |  | 20.6657 |  |  | 25.3102 |  |  |  | 29.2257 |  | 32.6753 |  |  | 35.794
| 10 |  |  | 10 |  |  | 20 |  |  | 20 |  |  |  | 20 |  | 30 |  |  | 30
4% | 18.2201 |  |  | 23.5221 |  |  | 33.2652 |  |  | 40.7414 |  |  |  | 47.0441 |  | 52.5969 |  |  | 57.6171
| 10 |  |  | 20 |  |  | 30 |  |  | 40 |  |  |  | 40 |  | 50 |  |  | 50
5% | 26.362 |  |  | 34.0332 |  |  | 48.1303 |  |  | 58.9473 |  |  |  | 68.0665 |  | 76.1006 |  |  | 83.3641
| 20 |  |  | 30 |  |  | 40 |  |  | 50 |  |  |  | 60 |  | 70 |  |  | 80
6% | 35.6079 |  |  | 45.9696 |  |  | 65.0108 |  |  | 79.6216 |  |  |  | 91.9391 |  | 102.7911 |  |  | 112.602
| 30 |  |  | 40 |  |  | 60 |  |  | 70 |  |  |  | 90 |  | 100 |  |  | 110
8) 집수정 설치간격
S = 3.6 x 106 x Qi / (C x r x w)
S : 집수정 간격(m)
Qi : 측대의 배수용량(m3/sec)
|  |  | C : 유출 계수 ( |  |  |  | 0.9 | )
|  |  | r : 강우강도(10년빈도 : | [5 empty] | 102.6 |  | mm/hr
|  |  | W : 집수폭 |  |  | ( | 9.2 |  | )
|  |  | S = 3.6 x 106 x Qi/( |  |  |  |  | 0.9 | 102.6 |  | 9.2
|  |  | = | 4237.6473 |  | Qi
설치계산 / 설치결정
종단경사 횡단경사 | 0.3 |  |  | 0.5 |  |  | 1 |  |  | 1.5 |  |  |  | 2 |  | 2.5 |  |  | 3
1% | 1.7374 |  |  | 2.1612 |  |  | 2.924 |  |  | 3.4749 |  |  |  | 3.941 |  | 4.3224 |  |  | 4.7038
| 5.7 |  |  | 5.7 |  |  | 5.7 |  |  | 5.7 |  |  |  | 5.7 |  | 5.7 |  |  | 5.7
2% | 5.4242 |  |  | 6.7802 |  |  | 9.1533 |  |  | 10.8908 |  |  |  | 12.3316 |  | 13.5605 |  |  | 14.6623
| 5.7 |  |  | 5.7 |  |  | 5.7 |  |  | 10.7 |  |  |  | 10.7 |  | 10.7 |  |  | 10.7
3% | 10.5517 |  |  | 13.2638 |  |  | 17.8829 |  |  | 21.2306 |  |  |  | 23.9851 |  | 26.4005 |  |  | 28.6041
| 10.7 |  |  | 10.7 |  |  | 10.7 |  |  | 20.7 |  |  |  | 20.7 |  | 20.7 |  |  | 20.7
4% | 16.9506 |  |  | 21.2306 |  |  | 28.6465 |  |  | 34.0283 |  |  |  | 38.4778 |  | 42.3341 |  |  | 45.8513
| 10.7 |  |  | 20.7 |  |  | 20.7 |  |  | 30.7 |  |  |  | 30.7 |  | 30.7 |  |  | 30.7
5% | 24.4512 |  |  | 30.6382 |  |  | 41.3171 |  |  | 49.072 |  |  |  | 55.5132 |  | 61.1069 |  |  | 66.1497
| 20.7 |  |  | 30.7 |  |  | 30.7 |  |  | 30.7 |  |  |  | 30.7 |  | 30.7 |  |  | 30.7
6% | 32.9689 |  |  | 41.3171 |  |  | 55.6403 |  |  | 66.1073 |  |  |  | 74.7945 |  | 82.3375 |  |  | 89.1601
| 30.7 |  |  | 30.7 |  |  | 30.7 |  |  | 30.7 |  |  |  | 30.7 |  | 30.7 |  |  | 30.7
9) 중분대 종배수관 연결 최대연장 계산
① | 유 량
Qd = 1/360 x C x r x W x L x 10-4
Qd : 설계유량 (m3/sec)
|  |  | C : 유출계수( |  |  |  | 0.9 | )
|  |  | r : 강우강도(10년빈도: | [5 empty] | 102.6 |  | mm/hr
L : 종배수관 연결연장 (m)
|  |  | W : 집수폭 |  |  | ( | 9.2 |  | )
| Qd = 1/360 x |  |  |  | 0.9 |  | 102.6 |  | 9.2 |  | L×10-4 = |  |  | 2.3598 | L X 10-4
② | 통 수 량
Q = A x V = A x 1/n x R2/3 x I1/2
직경별 통수량 산정
A = πD2/4 x 215/360 + D/2 x
SIN 72.5 x D/2 x cos 72.5
[12 empty] | = | 0.54075 |  | D2
[12 empty] | P = πD x 215/360 = |  |  |  |  | 1.8762 |  | D
[12 empty] | R = A/P = |  |  | 0.2882 |  | D
[12 empty] | n = |  | 0.013
[12 empty] | 수심 = |  | 0.65
직 경 ( mm ) | 수 심 (0.65)m |  |  | 통수단면적 (m2) |  |  | 윤 변(P) (m) |  |  | 경 심(R) (m) |  |  | R2/3 |  |  | Q (m3/sec)
300 | 0.195 |  |  | 0.04867 |  |  | 0.56287 |  |  | 0.08647 |  |  | 0.19554 |  |  | 0.73207 |  |  | x I1/2
450 | 0.2925 |  |  | 0.1095 |  |  | 0.8443 |  |  | 0.12969 |  |  | 0.25621 |  |  | 2.1581 |  |  | x I1/2
600 | 0.39 |  |  | 0.19467 |  |  | 1.1257 |  |  | 0.17293 |  |  | 0.31039 |  |  | 4.648 |  |  | x I1/2
800 | 0.52 |  |  | 0.34608 |  |  | 1.501 |  |  | 0.23057 |  |  | 0.37601 |  |  | 10.01 |  |  | x I1/2
③ | 종단경사에 따른 통수량(m3/sec)
종단경사 직경(mm) | 0.3 |  |  | 0.5 |  |  | 1 |  |  | 1.5 |  |  | 2 |  |  | 2.5 |  |  | 3
300 | 0.040097 |  |  | 0.051765 |  |  | 0.073207 |  |  | 0.08966 |  |  | 0.10353 |  |  | 0.11575 |  |  | 0.1268
450 | 0.1182 |  |  | 0.1526 |  |  | 0.21581 |  |  | 0.26431 |  |  | 0.3052 |  |  | 0.34122 |  |  | 0.37379
600 | 0.25458 |  |  | 0.32866 |  |  | 0.4648 |  |  | 0.56926 |  |  | 0.65732 |  |  | 0.73491 |  |  | 0.80505
800 | 0.54827 |  |  | 0.70781 |  |  | 1.001 |  |  | 1.226 |  |  | 1.4156 |  |  | 1.5827 |  |  | 1.7338
④ | 최대 연결 연장계산
| Qd = 1/360 x |  |  |  | 0.9 |  | 102.6 |  | 9.2 |  | L 10-4 = |  |  | 2.3598 | L X 10-4
| L = |  |  | Q
|  |  | 2.3598 |  | L X 10-4
설치계산 / 설치결정
종단경사 직경(mm) | 0.3 |  |  | 0.5 |  |  | 1 |  |  | 1.5 |  |  | 2 |  |  | 2.5 |  |  | 3
300 | 169.9039 |  |  | 219.345 |  |  | 310.2006 |  |  | 379.9166 |  |  | 438.6899 |  |  | 490.4703 |  |  | 537.2832
| 160 |  |  | 210 |  |  | 310 |  |  | 370 |  |  | 430 |  |  | 490 |  |  | 530
450 | 500.8622 |  |  | 646.6103 |  |  | 914.445 |  |  | 1119.9619 |  |  | 1293.2206 |  |  | 1445.8645 |  |  | 1583.8652
| 500 |  |  | 640 |  |  | 910 |  |  | 1110 |  |  | 1290 |  |  | 1440 |  |  | 1580
600 | 1078.7331 |  |  | 1392.6384 |  |  | 1969.4882 |  |  | 2412.1205 |  |  | 2785.2769 |  |  | 3114.0342 |  |  | 3411.2536
| 1070 |  |  | 1390 |  |  | 1960 |  |  | 2410 |  |  | 2780 |  |  | 3110 |  |  | 3410
800 | 2323.1809 |  |  | 2999.2137 |  |  | 4241.5286 |  |  | 5194.7904 |  |  | 5998.4273 |  |  | 6706.4456 |  |  | 7346.5431
| 2320 |  |  | 2990 |  |  | 4240 |  |  | 5190 |  |  | 5990 |  |  | 6700 |  |  | 7340
※ | 중분대 종,횡배수관 최소규격은 450mm로 한다.

## 다이크
# 쌓기부 다이크 (본선)
1.길어깨 구배 1.0 % |  | ~ | 본선 구배 6.0 %
2.5089
0.025
길어깨 횡단구배 : |  | 1 | %
길어깨 폭 : | 2.5 | M
A= | 2.5089 | x | 0.025 | x | 0.5
= | 0.031361
윤변 : | 0.026101 | + | 2.5001
= | 2.5262
수위 : | 0.025
2.길어깨 구배 2.0 % |  | ~ | 본선 구배 5.0 %
2.5161
0.05
길어깨 횡단구배 : |  | 2 | %
길어깨 폭 : | 2.5 | M
A= | 2.5161 | x | 0.05 | x | 0.5
= | 0.062903
윤변 : | 0.052202 | + | 2.5005
= | 2.5527
수위 : | 0.05
3.길어깨 구배 3.0 % |  | ~ | 본선 구배 4.0 %
2.5233
0.075
길어깨 횡단구배 : |  | 3 | %
길어깨 폭 : | 2.5 | M
A= | 2.5233 | x | 0.075 | x | 0.5
= | 0.094624
윤변 : | 0.078302 | + | 2.5011
= | 2.5794
수위 : | 0.075
4.길어깨 구배 4.0 % |  | ~ | 본선 구배 4.0 %
2.5306
0.1
길어깨 횡단구배 : |  | 4 | %
길어깨 폭 : | 2.5 | M
A= | 2.5306 | x | 0.1 | x | 0.5
= | 0.12653
윤변 : | 0.1044 | + | 2.502
= | 2.6064
수위 : | 0.1
5.길어깨 구배 5.0 % |  | ~ | 본선 구배 5.0 %
2.5378
0.125
길어깨 횡단구배 : |  | 5 | %
길어깨 폭 : | 2.5 | M
A= | 2.5378 | x | 0.125 | x | 0.5
= | 0.15861
윤변 : | 0.1305 | + | 2.5031
= | 2.6336
수위 : | 0.125
6.길어깨 구배 6.0 % |  | ~ | 본선 구배 6.0 %
2.56
0.15
길어깨 횡단구배 : |  | 6 | %
길어깨 폭 : | 2.5 | M
A= | 2.56 | x | 0.15 | x | 0.5
= | 0.192
윤변 : | 0.1566 | + | 2.5045
= | 2.6611
수위 : | 0.15
# 쌓기부 다이크 (연결로 일방향우측, 양방향 좌우측)
1.길어깨 구배 1.0 % |  | ~ | 본선 구배 6.0 %
2.006
0.02
길어깨 횡단구배 : |  | 1 | %
길어깨 폭 : | 2 | M
A= | 2.006 | x | 0.02 | x | 0.5
= | 0.02006
윤변 : | 0.020881 | + | 2.0001
= | 2.021
수위 : | 0.02
2.길어깨 구배 2.0 % |  | ~ | 본선 구배 5.0 %
2.012
0.04
길어깨 횡단구배 : |  | 2 | %
길어깨 폭 : | 2 | M
A= | 2.012 | x | 0.04 | x | 0.5
= | 0.04024
윤변 : | 0.041761 | + | 2.0004
= | 2.0422
수위 : | 0.04
3.길어깨 구배 3.0 % |  | ~ | 본선 구배 4.0 %
2.018
0.06
길어깨 횡단구배 : |  | 3 | %
길어깨 폭 : | 2 | M
A= | 2.018 | x | 0.06 | x | 0.5
= | 0.06054
윤변 : | 0.062642 | + | 2.0009
= | 2.0635
수위 : | 0.06
4.길어깨 구배 4.0 % |  | ~ | 본선 구배 4.0 %
2.024
0.08
길어깨 횡단구배 : |  | 4 | %
길어깨 폭 : | 2 | M
A= | 2.024 | x | 0.08 | x | 0.5
= | 0.08096
윤변 : | 0.083522 | + | 2.0016
= | 2.0851
수위 : | 0.08
5.길어깨 구배 5.0 % |  | ~ | 본선 구배 5.0 %
2.03
0.1
길어깨 횡단구배 : |  | 5 | %
길어깨 폭 : | 2 | M
A= | 2.03 | x | 0.1 | x | 0.5
= | 0.1015
윤변 : | 0.1044 | + | 2.0025
= | 2.1069
수위 : | 0.1
6.길어깨 구배 6.0 % |  | ~ | 본선 구배 6.0 %
2.0347
0.12
길어깨 횡단구배 : |  | 6 | %
길어깨 폭 : | 2 | M
A= | 2.0347 | x | 0.12 | x | 0.5
= | 0.12208
윤변 : | 0.12528 | + | 2.0036
= | 2.1289
수위 : | 0.12
7.길어깨 구배 7.0 % |  | ~ | 본선 구배 7.0 %
2.042
0.14
길어깨 횡단구배 : |  | 7 | %
길어깨 폭 : | 2 | M
A= | 2.042 | x | 0.14 | x | 0.5
= | 0.14294
윤변 : | 0.14616 | + | 2.0049
= | 2.1511
수위 : | 0.14
8.길어깨 구배 8.0 % |  | ~ | 본선 구배 8.0 %
2.048
0.16
길어깨 횡단구배 : |  | 8 | %
길어깨 폭 : | 2 | M
A= | 2.048 | x | 0.16 | x | 0.5
= | 0.16384
윤변 : | 0.16704 | + | 2.0064
= | 2.1734
수위 : | 0.16
# 쌓기부 다이크 (연결로 일방향좌측, 분리구간 좌측)
1.길어깨 구배 1.0 % |  | ~ | 본선 구배 6.0 %
1.003
0.01
길어깨 횡단구배 : |  | 1 | %
길어깨 폭 : | 1 | M
A= | 1.003 | x | 0.01 | x | 0.5
= | 0.005015
윤변 : | 0.01044 | + | 1
= | 1.0105
수위 : | 0.01
2.길어깨 구배 2.0 % |  | ~ | 본선 구배 5.0 %
1.006
0.02
길어깨 횡단구배 : |  | 2 | %
길어깨 폭 : | 1 | M
A= | 1.006 | x | 0.02 | x | 0.5
= | 0.01006
윤변 : | 0.020881 | + | 1.0002
= | 1.0211
수위 : | 0.02
3.길어깨 구배 3.0 % |  | ~ | 본선 구배 4.0 %
1.009
0.03
길어깨 횡단구배 : |  | 3 | %
길어깨 폭 : | 1 | M
A= | 1.009 | x | 0.03 | x | 0.5
= | 0.015135
윤변 : | 0.031321 | + | 1.0004
= | 1.0318
수위 : | 0.03
4.길어깨 구배 4.0 % |  | ~ | 본선 구배 4.0 %
1.012
0.04
길어깨 횡단구배 : |  | 4 | %
길어깨 폭 : | 1 | M
A= | 1.012 | x | 0.04 | x | 0.5
= | 0.02024
윤변 : | 0.041761 | + | 1.0008
= | 1.0426
수위 : | 0.04
5.길어깨 구배 5.0 % |  | ~ | 본선 구배 5.0 %
1.015
0.05
길어깨 횡단구배 : |  | 5 | %
길어깨 폭 : | 1 | M
A= | 1.015 | x | 0.05 | x | 0.5
= | 0.025375
윤변 : | 0.052202 | + | 1.0012
= | 1.0535
수위 : | 0.05
6.길어깨 구배 6.0 % |  | ~ | 본선 구배 6.0 %
1.018
0.06
길어깨 횡단구배 : |  | 6 | %
길어깨 폭 : | 1 | M
A= | 1.018 | x | 0.06 | x | 0.5
= | 0.03054
윤변 : | 0.062642 | + | 1.0018
= | 1.0644
수위 : | 0.06
7.길어깨 구배 7.0 % |  | ~ | 본선 구배 7.0 %
1.021
0.07
길어깨 횡단구배 : |  | 7 | %
길어깨 폭 : | 1 | M
A= | 1.021 | x | 0.07 | x | 0.5
= | 0.035735
윤변 : | 0.073082 | + | 1.0024
= | 1.0755
수위 : | 0.07
8.길어깨 구배 8.0 % |  | ~ | 본선 구배 8.0 %
1.024
0.08
길어깨 횡단구배 : |  | 8 | %
길어깨 폭 : | 1 | M
A= | 1.024 | x | 0.08 | x | 0.5
= | 0.04096
윤변 : | 0.083522 | + | 1.0032
= | 1.0867
수위 : | 0.08

## L2측구포함
본선 길어깨폭 2.5M | [6 empty] | 연결로 길어깨폭 2.0M(우측) | [6 empty] | 연결로 길어깨폭 1.0M(좌측)
1.길어깨 구배 1.0 % |  | ~ | 본선 구배 6.0 % |  |  |  | 1.길어깨 구배 4.0 % |  | ~ | 연결로 구배 1.0~4.0 % |  |  |  | 1.길어깨 구배 4.0 % |  | ~ | 연결로 구배 1.0~4.0 %
|  |  | 2.5 | [6 empty] | 2 | [6 empty] | 1
0.015 | [6 empty] | 0.04 | [6 empty] | 0
0.1 | [6 empty] | 0.1 | [6 empty] | 0.1
길어깨 횡단구배 : |  | 1 | % |  |  |  | 길어깨 횡단구배 : |  | 4 | % |  |  |  | 길어깨 횡단구배 : |  | 4 | %
길어깨 폭 : | 2.5 | M |  |  |  |  | 길어깨 폭 : | 2 | M |  |  |  |  | 길어깨 폭 : | 1 | M
A = ( | 1.5 | x | 0.015 | x | 0.5 | ) + | A = ( | 1 | x | 0.04 | x | 0.5 | ) + | A = ( | 0 | x | 0 | x | 0.5 | ) +
( | 1 | x | 0.1 | x | 0.5 | ) + | ( | 1 | x | 0.1 | x | 0.5 | ) + | ( | 1 | x | 0.1 | x | 0.5 | ) +
( | 1 | x | 0.015 | ) |  |  | ( | 1 | x | 0.04 | ) |  |  | ( | 1 | x | 0 | )
= | 0.07625 | [5 empty] | = | 0.11 | [5 empty] | = | 0.05
윤변 : | 1.5001 | + | 1.005 | + | 0.115 |  | 윤변 : | 1.0008 | + | 1.005 | + | 0.14 |  | 윤변 : | 0 | + | 1.005 | + | 0.1
= | 2.6201 | [5 empty] | = | 2.1458 | [5 empty] | = | 1.105
수위 : | H1 : | 0.015 | H2 : | 0.115 |  |  | 수위 : | H1 : | 0.04 | H2 : | 0.14 |  |  | 수위 : | H1 : | 0 | H2 : | 0.1
2.길어깨 구배 2.0 % |  | ~ | 본선 구배 5.0 % |  |  |  | 2.길어깨 구배 5.0 % |  | ~ | 연결로 구배 5.0 % |  |  |  | 2.길어깨 구배 5.0 % |  | ~ | 연결로 구배 5.0 %
|  |  | 2.5 | [6 empty] | 2 | [6 empty] | 1
0.03 | [6 empty] | 0.05 | [6 empty] | 0
0.1 | [6 empty] | 0.1 | [6 empty] | 0.1
길어깨 횡단구배 : |  | 2 | % |  |  |  | 길어깨 횡단구배 : |  | 5 | % |  |  |  | 길어깨 횡단구배 : |  | 5 | %
길어깨 폭 : | 2.5 | M |  |  |  |  | 길어깨 폭 : | 2 | M |  |  |  |  | 길어깨 폭 : | 1 | M
A = ( | 1.5 | x | 0.03 | x | 0.5 | ) + | A = ( | 1 | x | 0.05 | x | 0.5 | ) + | A = ( | 0 | x | 0 | x | 0.5 | ) +
( | 1 | x | 0.1 | x | 0.5 | ) + | ( | 1 | x | 0.1 | x | 0.5 | ) + | ( | 1 | x | 0.1 | x | 0.5 | ) +
( | 1 | x | 0.03 | ) |  |  | ( | 1 | x | 0.05 | ) |  |  | ( | 1 | x | 0 | )
= | 0.1025 | [5 empty] | = | 0.125 | [5 empty] | = | 0.05
윤변 : | 1.5003 | + | 1.005 | + | 0.13 |  | 윤변 : | 1.0012 | + | 1.005 | + | 0.15 |  | 윤변 : | 0 | + | 1.005 | + | 0.1
= | 2.6353 | [5 empty] | = | 2.1562 | [5 empty] | = | 1.105
수위 : | H1 : | 0.03 | H2 : | 0.13 |  |  | 수위 : | H1 : | 0.05 | H2 : | 0.15 |  |  | 수위 : | H1 : | 0 | H2 : | 0.1
3.길어깨 구배 3.0 % |  | ~ | 본선 구배 4.0 % |  |  |  | 3.길어깨 구배 6.0 % |  | ~ | 연결로 구배 6.0 % |  |  |  | 3.길어깨 구배 6.0 % |  | ~ | 연결로 구배 6.0 %
|  |  | 2.5 | [6 empty] | 2 | [6 empty] | 1
0.045 | [6 empty] | 0.06 | [6 empty] | 0
0.1 | [6 empty] | 0.1 | [6 empty] | 0.1
길어깨 횡단구배 : |  | 3 | % |  |  |  | 길어깨 횡단구배 : |  | 6 | % |  |  |  | 길어깨 횡단구배 : |  | 6 | %
길어깨 폭 : | 2.5 | M |  |  |  |  | 길어깨 폭 : | 2 | M |  |  |  |  | 길어깨 폭 : | 1 | M
A = ( | 1.5 | x | 0.045 | x | 0.5 | ) + | A = ( | 1 | x | 0.06 | x | 0.5 | ) + | A = ( | 0 | x | 0 | x | 0.5 | ) +
( | 1 | x | 0.1 | x | 0.5 | ) + | ( | 1 | x | 0.1 | x | 0.5 | ) + | ( | 1 | x | 0.1 | x | 0.5 | ) +
( | 1 | x | 0.045 | ) |  |  | ( | 1 | x | 0.06 | ) |  |  | ( | 1 | x | 0 | )
= | 0.12875 | [5 empty] | = | 0.14 | [5 empty] | = | 0.05
윤변 : | 1.5007 | + | 1.005 | + | 0.145 |  | 윤변 : | 1.0018 | + | 1.005 | + | 0.16 |  | 윤변 : | 0 | + | 1.005 | + | 0.1
= | 2.6507 | [5 empty] | = | 2.1668 | [5 empty] | = | 1.105
수위 : | H1 : | 0.045 | H2 : | 0.145 |  |  | 수위 : | H1 : | 0.06 | H2 : | 0.16 |  |  | 수위 : | H1 : | 0 | H2 : | 0.1
4.길어깨 구배 4.0 % |  | ~ | 본선 구배 4.0 % |  |  |  | 4.길어깨 구배 7.0 % |  | ~ | 연결로 구배 7.0 % |  |  |  | 4.길어깨 구배 7.0 % |  | ~ | 연결로 구배 7.0 %
|  |  | 2.5 | [6 empty] | 2 | [6 empty] | 1
0.06 | [6 empty] | 0.07 | [6 empty] | 0
0.1 | [6 empty] | 0.1 | [6 empty] | 0.1
길어깨 횡단구배 : |  | 4 | % |  |  |  | 길어깨 횡단구배 : |  | 7 | % |  |  |  | 길어깨 횡단구배 : |  | 7 | %
길어깨 폭 : | 2.5 | M |  |  |  |  | 길어깨 폭 : | 2 | M |  |  |  |  | 길어깨 폭 : | 1 | M
A = ( | 1.5 | x | 0.06 | x | 0.5 | ) + | A = ( | 1 | x | 0.07 | x | 0.5 | ) + | A = ( | 0 | x | 0 | x | 0.5 | ) +
( | 1 | x | 0.1 | x | 0.5 | ) + | ( | 1 | x | 0.1 | x | 0.5 | ) + | ( | 1 | x | 0.1 | x | 0.5 | ) +
( | 1 | x | 0.06 | ) |  |  | ( | 1 | x | 0.07 | ) |  |  | ( | 1 | x | 0 | )
= | 0.155 | [5 empty] | = | 0.155 | [5 empty] | = | 0.05
윤변 : | 1.5012 | + | 1.005 | + | 0.16 |  | 윤변 : | 1.0024 | + | 1.005 | + | 0.17 |  | 윤변 : | 0 | + | 1.005 | + | 0.1
= | 2.6662 | [5 empty] | = | 2.1774 | [5 empty] | = | 1.105
수위 : | H1 : | 0.06 | H2 : | 0.16 |  |  | 수위 : | H1 : | 0.07 | H2 : | 0.17 |  |  | 수위 : | H1 : | 0 | H2 : | 0.1
5.길어깨 구배 5.0 % |  | ~ | 본선 구배 5.0 % |  |  |  | 5.길어깨 구배 8.0 % |  | ~ | 연결로 구배 8.0 % |  |  |  | 5.길어깨 구배 8.0 % |  | ~ | 연결로 구배 8.0 %
|  |  | 2.5 | [6 empty] | 2 | [6 empty] | 1
0.075 | [6 empty] | 0.08 | [6 empty] | 0
0.1 | [6 empty] | 0.1 | [6 empty] | 0.1
길어깨 횡단구배 : |  | 5 | % |  |  |  | 길어깨 횡단구배 : |  | 8 | % |  |  |  | 길어깨 횡단구배 : |  | 8 | %
길어깨 폭 : | 2.5 | M |  |  |  |  | 길어깨 폭 : | 2 | M |  |  |  |  | 길어깨 폭 : | 1 | M
A = ( | 1.5 | x | 0.075 | x | 0.5 | ) + | A = ( | 1 | x | 0.08 | x | 0.5 | ) + | A = ( | 0 | x | 0 | x | 0.5 | ) +
( | 1 | x | 0.1 | x | 0.5 | ) + | ( | 1 | x | 0.1 | x | 0.5 | ) + | ( | 1 | x | 0.1 | x | 0.5 | ) +
( | 1 | x | 0.075 | ) |  |  | ( | 1 | x | 0.08 | ) |  |  | ( | 1 | x | 0 | )
= | 0.18125 | [5 empty] | = | 0.17 | [5 empty] | = | 0.05
윤변 : | 1.5019 | + | 1.005 | + | 0.175 |  | 윤변 : | 1.0032 | + | 1.005 | + | 0.18 |  | 윤변 : | 0 | + | 1.005 | + | 0.1
= | 2.6819 | [5 empty] | = | 2.1882 | [5 empty] | = | 1.105
수위 : | H1 : | 0.075 | H2 : | 0.175 |  |  | 수위 : | H1 : | 0.08 | H2 : | 0.18 |  |  | 수위 : | H1 : | 0 | H2 : | 0.1
6.길어깨 구배 6.0 % |  | ~ | 본선 구배 6.0 %
2.5
0.09
0.1
길어깨 횡단구배 : |  | 6 | %
길어깨 폭 : | 2.5 | M
A = ( | 1.5 | x | 0.09 | x | 0.5 | ) +
( | 1 | x | 0.1 | x | 0.5 | ) +
( | 1 | x | 0.09 | )
= | 0.2075
윤변 : | 1.5027 | + | 1.005 | + | 0.19
= | 2.6977
수위 : | H1 : | 0.09 | H2 : | 0.19

## L2측구제외
본선 길어깨폭 3.0M | [6 empty] | 연결로 길어깨폭 2.5M(우측) | [6 empty] | 연결로 길어깨폭 1.5M(좌측)
1.길어깨 구배 1.0 % |  | ~ | 본선 구배 6.0 % |  |  |  | 1.길어깨 구배 4.0 % |  | ~ | 연결로 구배 1.0~4.0 % |  |  |  | 1.길어깨 구배 4.0 % |  | ~ | 연결로 구배 1.0~4.0 %
|  |  | 3 | [6 empty] | 2.5 | [6 empty] | 1.5
0.02 | [6 empty] | 0.06 | [6 empty] | 0.02
0.1 | [6 empty] | 0.1 | [6 empty] | 0.1
길어깨 횡단구배 : |  | 1 | % |  |  |  | 길어깨 횡단구배 : |  | 4 | % |  |  |  | 길어깨 횡단구배 : |  | 4 | %
길어깨 폭 : | 3 | M |  |  |  |  | 길어깨 폭 : | 2.5 | M |  |  |  |  | 길어깨 폭 : | 1.5 | M
A = ( | 2 | x | 0.02 | x | 0.5 | ) + | A = ( | 1.5 | x | 0.06 | x | 0.5 | ) + | A = ( | 0.5 | x | 0.02 | x | 0.5 | ) +
( | 1 | x | 0.1 | x | 0.5 | ) + | ( | 1 | x | 0.1 | x | 0.5 | ) + | ( | 1 | x | 0.1 | x | 0.5 | ) +
( | 1 | x | 0.02 | ) |  |  | ( | 1 | x | 0.06 | ) |  |  | ( | 1 | x | 0.02 | )
= | 0.09 | [5 empty] | = | 0.155 | [5 empty] | = | 0.075
윤변 : | 2.0001 | + | 1.005 | + | 0.12 |  | 윤변 : | 1.5012 | + | 1.005 | + | 0.16 |  | 윤변 : | 0.5004 | + | 1.005 | + | 0.12
= | 3.1251 | [5 empty] | = | 2.6662 | [5 empty] | = | 1.6254
수위 : | H1 : | 0.02 | H2 : | 0.12 |  |  | 수위 : | H1 : | 0.06 | H2 : | 0.16 |  |  | 수위 : | H1 : | 0.02 | H2 : | 0.12
2.길어깨 구배 2.0 % |  | ~ | 본선 구배 5.0 % |  |  |  | 2.길어깨 구배 5.0 % |  | ~ | 연결로 구배 5.0 % |  |  |  | 2.길어깨 구배 5.0 % |  | ~ | 연결로 구배 5.0 %
|  |  | 3 | [6 empty] | 2.5 | [6 empty] | 1.5
0.04 | [6 empty] | 0.075 | [6 empty] | 0.025
0.1 | [6 empty] | 0.1 | [6 empty] | 0.1
길어깨 횡단구배 : |  | 2 | % |  |  |  | 길어깨 횡단구배 : |  | 5 | % |  |  |  | 길어깨 횡단구배 : |  | 5 | %
길어깨 폭 : | 3 | M |  |  |  |  | 길어깨 폭 : | 2.5 | M |  |  |  |  | 길어깨 폭 : | 1.5 | M
A = ( | 2 | x | 0.04 | x | 0.5 | ) + | A = ( | 1.5 | x | 0.075 | x | 0.5 | ) + | A = ( | 0.5 | x | 0.025 | x | 0.5 | ) +
( | 1 | x | 0.1 | x | 0.5 | ) + | ( | 1 | x | 0.1 | x | 0.5 | ) + | ( | 1 | x | 0.1 | x | 0.5 | ) +
( | 1 | x | 0.04 | ) |  |  | ( | 1 | x | 0.075 | ) |  |  | ( | 1 | x | 0.025 | )
= | 0.13 | [5 empty] | = | 0.18125 | [5 empty] | = | 0.08125
윤변 : | 2.0004 | + | 1.005 | + | 0.14 |  | 윤변 : | 1.5019 | + | 1.005 | + | 0.175 |  | 윤변 : | 0.50062 | + | 1.005 | + | 0.125
= | 3.1454 | [5 empty] | = | 2.6819 | [5 empty] | = | 1.6306
수위 : | H1 : | 0.04 | H2 : | 0.14 |  |  | 수위 : | H1 : | 0.075 | H2 : | 0.175 |  |  | 수위 : | H1 : | 0.025 | H2 : | 0.125
3.길어깨 구배 3.0 % |  | ~ | 본선 구배 4.0 % |  |  |  | 3.길어깨 구배 6.0 % |  | ~ | 연결로 구배 6.0 % |  |  |  | 3.길어깨 구배 6.0 % |  | ~ | 연결로 구배 6.0 %
|  |  | 3 | [6 empty] | 2.5 | [6 empty] | 1.5
0.06 | [6 empty] | 0.09 | [6 empty] | 0.03
0.1 | [6 empty] | 0.1 | [6 empty] | 0.1
길어깨 횡단구배 : |  | 3 | % |  |  |  | 길어깨 횡단구배 : |  | 6 | % |  |  |  | 길어깨 횡단구배 : |  | 6 | %
길어깨 폭 : | 3 | M |  |  |  |  | 길어깨 폭 : | 2.5 | M |  |  |  |  | 길어깨 폭 : | 1.5 | M
A = ( | 2 | x | 0.06 | x | 0.5 | ) + | A = ( | 1.5 | x | 0.09 | x | 0.5 | ) + | A = ( | 0.5 | x | 0.03 | x | 0.5 | ) +
( | 1 | x | 0.1 | x | 0.5 | ) + | ( | 1 | x | 0.1 | x | 0.5 | ) + | ( | 1 | x | 0.1 | x | 0.5 | ) +
( | 1 | x | 0.06 | ) |  |  | ( | 1 | x | 0.09 | ) |  |  | ( | 1 | x | 0.03 | )
= | 0.17 | [5 empty] | = | 0.2075 | [5 empty] | = | 0.0875
윤변 : | 2.0009 | + | 1.005 | + | 0.16 |  | 윤변 : | 1.5027 | + | 1.005 | + | 0.19 |  | 윤변 : | 0.5009 | + | 1.005 | + | 0.13
= | 3.1659 | [5 empty] | = | 2.6977 | [5 empty] | = | 1.6359
수위 : | H1 : | 0.06 | H2 : | 0.16 |  |  | 수위 : | H1 : | 0.09 | H2 : | 0.19 |  |  | 수위 : | H1 : | 0.03 | H2 : | 0.13
4.길어깨 구배 4.0 % |  | ~ | 본선 구배 4.0 % |  |  |  | 4.길어깨 구배 7.0 % |  | ~ | 연결로 구배 7.0 % |  |  |  | 4.길어깨 구배 7.0 % |  | ~ | 연결로 구배 7.0 %
|  |  | 3 | [6 empty] | 2.5 | [6 empty] | 1.5
0.08 | [6 empty] | 0.105 | [6 empty] | 0.035
0.1 | [6 empty] | 0.1 | [6 empty] | 0.1
길어깨 횡단구배 : |  | 4 | % |  |  |  | 길어깨 횡단구배 : |  | 7 | % |  |  |  | 길어깨 횡단구배 : |  | 7 | %
길어깨 폭 : | 3 | M |  |  |  |  | 길어깨 폭 : | 2.5 | M |  |  |  |  | 길어깨 폭 : | 1.5 | M
A = ( | 2 | x | 0.08 | x | 0.5 | ) + | A = ( | 1.5 | x | 0.105 | x | 0.5 | ) + | A = ( | 0.5 | x | 0.035 | x | 0.5 | ) +
( | 1 | x | 0.1 | x | 0.5 | ) + | ( | 1 | x | 0.1 | x | 0.5 | ) + | ( | 1 | x | 0.1 | x | 0.5 | ) +
( | 1 | x | 0.08 | ) |  |  | ( | 1 | x | 0.105 | ) |  |  | ( | 1 | x | 0.035 | )
= | 0.21 | [5 empty] | = | 0.23375 | [5 empty] | = | 0.09375
윤변 : | 2.0016 | + | 1.005 | + | 0.18 |  | 윤변 : | 1.5037 | + | 1.005 | + | 0.205 |  | 윤변 : | 0.50122 | + | 1.005 | + | 0.135
= | 3.1866 | [5 empty] | = | 2.7137 | [5 empty] | = | 1.6412
수위 : | H1 : | 0.08 | H2 : | 0.18 |  |  | 수위 : | H1 : | 0.105 | H2 : | 0.205 |  |  | 수위 : | H1 : | 0.035 | H2 : | 0.135
5.길어깨 구배 5.0 % |  | ~ | 본선 구배 5.0 % |  |  |  | 5.길어깨 구배 8.0 % |  | ~ | 연결로 구배 8.0 % |  |  |  | 5.길어깨 구배 8.0 % |  | ~ | 연결로 구배 8.0 %
|  |  | 3 | [6 empty] | 2.5 | [6 empty] | 1.5
0.1 | [6 empty] | 0.12 | [6 empty] | 0.04
0.1 | [6 empty] | 0.1 | [6 empty] | 0.1
길어깨 횡단구배 : |  | 5 | % |  |  |  | 길어깨 횡단구배 : |  | 8 | % |  |  |  | 길어깨 횡단구배 : |  | 8 | %
길어깨 폭 : | 3 | M |  |  |  |  | 길어깨 폭 : | 2.5 | M |  |  |  |  | 길어깨 폭 : | 1.5 | M
A = ( | 2 | x | 0.1 | x | 0.5 | ) + | A = ( | 1.5 | x | 0.12 | x | 0.5 | ) + | A = ( | 0.5 | x | 0.04 | x | 0.5 | ) +
( | 1 | x | 0.1 | x | 0.5 | ) + | ( | 1 | x | 0.1 | x | 0.5 | ) + | ( | 1 | x | 0.1 | x | 0.5 | ) +
( | 1 | x | 0.1 | ) |  |  | ( | 1 | x | 0.12 | ) |  |  | ( | 1 | x | 0.04 | )
= | 0.25 | [5 empty] | = | 0.26 | [5 empty] | = | 0.1
윤변 : | 2.0025 | + | 1.005 | + | 0.2 |  | 윤변 : | 1.5048 | + | 1.005 | + | 0.22 |  | 윤변 : | 0.5016 | + | 1.005 | + | 0.14
= | 3.2075 | [5 empty] | = | 2.7298 | [5 empty] | = | 1.6466
수위 : | H1 : | 0.1 | H2 : | 0.2 |  |  | 수위 : | H1 : | 0.12 | H2 : | 0.22 |  |  | 수위 : | H1 : | 0.04 | H2 : | 0.14
6.길어깨 구배 6.0 % |  | ~ | 본선 구배 6.0 %
3
0.12
0.1
길어깨 횡단구배 : |  | 6 | %
길어깨 폭 : | 3 | M
A = ( | 2 | x | 0.12 | x | 0.5 | ) +
( | 1 | x | 0.1 | x | 0.5 | ) +
( | 1 | x | 0.12 | )
= | 0.29
윤변 : | 2.0036 | + | 1.005 | + | 0.22
= | 3.2286
수위 : | H1 : | 0.12 | H2 : | 0.22

## L측구
# L형측구
길어깨 구배 1.0 % |  | ~ | 본선 구배 6.0 %
길어깨 횡단구배 1.0 % |  | 1 | ~ | 0.01
길어깨 : | 1m ~ | 0.01
L형측구 횡단구배 10 % |  | 0.5 | ~ | 0.1
L형측구 : | 0.5m ~ | 0.05
1:3 : | 0.02
A= | 0.005 | + | 0.0175 | + | 0.0006
= | 0.0231
윤변 : | 1 | + | 0.50249 | + | 0.063246
= | 1.5658
수위 : | 0.06
길어깨 구배 2.0 % |  | ~ | 본선 구배 5.0 %
길어깨 횡단구배 2.0 % |  | 1 | ~ | 0.02
길어깨 : | 1m ~ | 0.02
L형측구 횡단구배 10 % |  | 0.5 | ~ | 0.1
L형측구 : | 0.5m ~ | 0.05
1:3 : | 0.023333
A= | 0.01 | + | 0.0225 | + | 0.00081667
= | 0.033317
윤변 : | 1.0002 | + | 0.50249 | + | 0.073786
= | 1.5765
수위 : | 0.07
길어깨 구배 3.0 % |  | ~ | 본선 구배 4.0 %
길어깨 횡단구배 3.0 % |  | 1 | ~ | 0.03
길어깨 : | 1m ~ | 0.03
L형측구 횡단구배 10 % |  | 0.5 | ~ | 0.1
L형측구 : | 0.5m ~ | 0.05
1:3 : | 0.026667
A= | 0.015 | + | 0.0275 | + | 0.0010667
= | 0.043567
윤변 : | 1.0004 | + | 0.50249 | + | 0.084327
= | 1.5873
수위 : | 0.08
길어깨 구배 4.0 % |  | ~ | 본선 구배 4.0 %
본선 횡단구배 4.0 % |  | 0.5 | ~ | 0.04
본선 : | 0.5m ~ | 0.02
길어깨 횡단구배 4.0 % |  | 1 | ~ | 0.04
길어깨 : | 1m ~ | 0.04
L형측구 횡단구배 10 % |  | 0.5 | ~ | 0.1
L형측구 : | 0.5m ~ | 0.05
1:3 : | 0.036667
A= | 0.04 | + | 0.0425 | + | 0.0020167 | + | 0.005
= | 0.089517
윤변 : | 1.0008 | + | 0.50249 | + | 0.11595 | + | 0.5004
= | 2.1196
수위 : | 0.11
길어깨 구배 5.0 % |  | ~ | 본선 구배 5.0 %
본선 횡단구배 5.0 % |  | 0.5 | ~ | 0.05
본선 : | 0.5m ~ | 0.025
길어깨 횡단구배 5.0 % |  | 1 | ~ | 0.05
길어깨 : | 1m ~ | 0.05
L형측구 횡단구배 10 % |  | 0.5 | ~ | 0.1
L형측구 : | 0.5m ~ | 0.05
1:3 : | 0.041667
A= | 0.05 | + | 0.05 | + | 0.0026042 | + | 0.00625
= | 0.10885
윤변 : | 1.0012 | + | 0.50249 | + | 0.13176 | + | 0.50062
= | 2.1361
수위 : | 0.125
길어깨 구배 6.0 % |  | ~ | 본선 구배 6.0 %
본선 횡단구배 6.0 % |  | 0.5 | ~ | 0.06
본선 : | 0.5m ~ | 0.03
길어깨 횡단구배 6.0 % |  | 1 | ~ | 0.06
길어깨 : | 1m ~ | 0.06
L형측구 횡단구배 10 % |  | 0.5 | ~ | 0.1
L형측구 : | 0.5m ~ | 0.05
1:3 : | 0.046667
A= | 0.06 | + | 0.0575 | + | 0.0032667 | + | 0.0075
= | 0.12827
윤변 : | 1.0018 | + | 0.50249 | + | 0.14757 | + | 0.5009
= | 2.1528
수위 : | 0.14