## 3.0m옹벽
명 칭 |  |  |  | 산 출 근 거 | [24 empty] | 단 위 | 수 량 |  | 비 고
| L형 옹벽 | [11 empty] | 300
| H= | 3 | M
- M 당-
500
2000
[9 empty] | 2600 | [12 empty] | 1500
3000
950
[19 empty] | 300 | x | 300
1000
400
100
[13 empty] | 400 |  |  | 300 |  |  |  |  | 1500
[10 empty] | 100 | [15 empty] | 100
2200
1. 콘크리트 타설 (25-240-12)
[5 empty] | 0.5 |  | x ( |  | 0.3 |  |  | + | 0.4 |  |  | ) x |  | 2.6 |  | + | 0.5 |  | x | 0.3 | x | 0.3
[6 empty] | + | 2.2 |  |  | x | 0.4 | [15 empty] | = | 1.835 | M3 |  | 1.835
명 칭 |  |  |  | 산 출 근 거 | [24 empty] | 단 위 | 수 량 |  | 비 고
[5 empty] | 2. 콘크리트 타설 | [5 empty] | (40-180-8)
[5 empty] | 0.1 |  |  | x | 2.4 | [17 empty] | = | 0.24 | M3 |  | 0.24
[5 empty] | 3. 거푸집 |  |  |  | (합판3회)
[5 empty] | 1 |  |  | + | 2.3 |  |  | + | √ ( | 0.3 |  |  | 2 | + | 0.3 |  | 2 ) | + | 0.4 |  |  |  | = | 4.1243 | M2 |  | 4.1243
[5 empty] | 4. 거푸집 |  |  |  | (합판6회)
[5 empty] | 0.1 |  |  | x | 2 | EA | [16 empty] | = | 0.2 | M2 |  | 0.2
5. 문양 거푸집
[27 empty] | = | 2 | M2 |  | 2
6. 물구멍(P.V.C φ100mm)
[5 empty] | 0.35 |  |  | x | 2 | EA | [16 empty] | = | 0.7 | M |  | 0.7
7. 비계(강관)
[5 empty] | 3 |  |  | - | 0.5 | [17 empty] | = | 2.5 | M2 |  | 2.5
8. 뒷채움 잡석(φ100mm)
[5 empty] | 0.5 |  | x ( |  | 0.5 |  |  | + | 0.95 |  |  | ) x |  | 1.5 | [8 empty] | = | 1.0875 | M3 |  | 1.0875
9. 매트깔기 (t=3mm)
[5 empty] | √ ( ( |  | 0.95 |  |  | - | 0.5 |  |  | ) 2 | + | 1.5 |  |  | 2 ) | [7 empty] | = | 1.566 | M2 |  | 1.566
10. Chair block (저판용)
[5 empty] | 2.2 |  |  | x | 1 | EA | [16 empty] | = | 2.2 | EA |  | 3
명 칭 |  |  |  | 산 출 근 거 | [24 empty] | 단 위 | 수 량 |  | 비 고
11. Spacer block (벽체용)
[5 empty] | 3 |  |  | x | 2 | EA | [16 empty] | = | 6 | EA |  | 6
8. 철근 가공 및 조립