## 6.0m옹벽
명 칭 |  |  |  | 산 출 근 거 | [25 empty] | 단 위 | 수 량 |  | 비 고
| L형 옹벽 | [11 empty] | 300
| H= | 6 | M
|  | - M 당- | [13 empty] | 500
5000
[9 empty] | 5300 | [12 empty] | 4400
6000
1820
[19 empty] | 400 | x | 400
[7 empty] | 1000 |  | 700
500
100
[13 empty] | 600 |  |  | 400 |  |  |  |  | 3000
[10 empty] | 100 | [15 empty] | 100
4000
1. 콘크리트 타설 (25-240-12)
[5 empty] | 0.5 |  | x ( |  | 0.3 |  |  | + | 0.6 |  |  | ) x |  | 5.3 |  | + | 0.5 |  | x | 0.4 | x | 0.4
[5 empty] | + | 0.5 |  | x ( |  | 0.7 |  |  | + | 0.5 |  |  | ) x |  | 4 | [8 empty] | = | 4.865 | M3 |  | 4.865
명 칭 |  |  |  | 산 출 근 거 | [25 empty] | 단 위 | 수 량 |  | 비 고
[5 empty] | 2. 콘크리트 타설 | [5 empty] | (40-180-8)
[5 empty] | 0.1 |  |  | x | 4.2 | [18 empty] | = | 0.42 | M3 |  | 0.42
[5 empty] | 3. 거푸집 |  |  |  | (합판3회)
[5 empty] | 1 |  |  | + | 4.9 |  |  | + | √ ( | 0.4 |  |  | 2 | + | 0.4 |  | 2 ) | + | 0.5 |  |  |  |  | = | 6.9657 | M2 |  | 6.9657
[5 empty] | 4. 거푸집 |  |  |  | (합판6회)
[5 empty] | 0.1 |  |  | x | 2 | EA | [17 empty] | = | 0.2 | M2 |  | 0.2
5. 문양 거푸집
[28 empty] | = | 5 | M2 |  | 5
6. 물구멍(P.V.C φ100mm)
[5 empty] | 0.45 |  |  | x | 2 | EA | [17 empty] | = | 0.9 | M |  | 0.9
7. 비계(강관)
[5 empty] | 6 |  |  | - | 0.5 | [18 empty] | = | 5.5 | M2 |  | 5.5
8. 뒷채움 잡석(φ100mm)
[5 empty] | 0.5 |  | x ( |  | 0.5 |  |  | + | 1.82 |  |  | ) x |  | 4.4 | [9 empty] | = | 5.104 | M3 |  | 5.104
9. 매트깔기 (t=3mm)
[5 empty] | √ ( ( |  | 1.82 |  |  | - | 0.5 |  |  | ) 2 | + | 4.4 |  |  | 2 ) | [8 empty] | = | 4.5937 | M2 |  | 4.5937
10. Chair block (저판용)
[5 empty] | 4 |  |  | x | 1 | EA | [17 empty] | = | 4 | EA |  | 4
명 칭 |  |  |  | 산 출 근 거 | [25 empty] | 단 위 | 수 량 |  | 비 고
11. Spacer block (벽체용)
[5 empty] | 6 |  |  | x | 2 | EA | [17 empty] | = | 12 | EA |  | 12
8. 철근 가공 및 조립