## 수리계산01
BOX, PIPE 수리계산표 | [39 empty] | 최소도달시간= | 10 | 강우강도할증여부 | 할증안함 |  |  |  |  | 강우도달시간산정(분)
[40 empty] | 구분 | 시산식 | 공식 | 차 | 단위 |  |  |  | 공식명 | 도달시간(분) | 비고 | 도달시간(hr)
토사퇴적 및 유송잡물 | [39 empty] | 등류수심(Dn)= | 0.219 |  | 0.219 | m | So | => | Sc | Kirpich | 10 |  | 0.167
| 도 로 명 : |  |  |  |  | 본 선 | [22 empty] | 설 계 기 관 : |  |  |  | ㈜한광 엔지니어링건축사사무소 | [6 empty] | 등류유속(Vn)= | 1.902 |  | 1.902 | m/sec | Dn | =< | Dc | Kerby | 17.267 |  | 0.288 | N값= | 0.6
| 위 치 ( 측 점 ) : |  |  |  |  | STA. 1 + 200.0 | [22 empty] | 설 계 자 : |  |  |  | 정 광 태 | [6 empty] | 등류경사(Sn)= | 0.01 |  | 0.01 | m/m | Dn | =< | D | Kraven | 10 |  | 0.167
| 구 조 물 번 호 : |  |  |  |  | 12 | [22 empty] | 일 자 : |  |  |  | 2018. 09. | [6 empty] | 등류경심(Rn)= | 0.152 |  | 0.152 | m | Tw | =< | Dc | Rizha | 10 |  | 0.167
[40 empty] | 한계수심(Dc,hc2-3)= | 0.261 | 0 | 0.261 | m | Tw | =< | D | SCS Lag | 10 |  | 0.167 | cn값= | 67
| 수리조건 | [8 empty] | 강우조건 | [9 empty] | 계획홍수량(합리식) |  |  |  |  | 토사퇴적 및 유송잡물고려 | [10 empty] | 유출입 수로 제원 |  |  |  | 한계유속(Vc)= | 2.057 | 0 | 2.057 | m/sec | Dc | =< | D | SCA 간편식 | 10 |  | 0.167
| 유역면적(A) = |  |  |  | 0.01 |  |  | ㎢ |  | 강 우 지 역 = |  |  |  |  | 서울 |  |  |  |  | 계획 홍수량(Qd) | [10 empty] | 상시 토사퇴적을 고려한 여유 | [8 empty] | 한계경사(Sc,sc2-3)= | 0.0061 | 0.0061 | 0 | m/m
| 유출계수(C) = |  |  |  | 0.9 |  |  |  |  | 설계생기빈도 = |  |  |  |  | 30 |  |  | 년 |  | = 0.278×C×I×A | [10 empty] | ( α 1 ) = |  |  | 25 | % |  |  |  |  | 한계경심(Rc)= | 0.171 |  | 0.171 | m/sec |  |  |  | 단면적 여유율 | PIPE = | 0.8
| 유달거리(L) = |  |  |  | 210 |  |  | m |  | 강우강도공식 = |  |  |  |  | Kirpich |  |  |  |  | = | 0.417 |  | m3/sec | [7 empty] | 유송잡물 유입을 고려한 여유 | [8 empty] | 만관수심(Do)= | 2 |  | 2 | m |  |  |  |  | BOX = | 0.7
| 표 고 차(H) = |  |  |  | 170 |  | - | 90 |  | 도달시간(TC) = |  |  |  |  | 0.167 |  |  | hr | [12 empty] | ( α 2 ) = |  |  | 25 | % |  |  |  |  | 만관유속(Vo)= | 3.205 |  | 3.205 | m/sec
| = |  |  |  | 80 |  |  | m |  | 강 우 강 도(I) = |  |  |  |  | 166.8 |  |  | mm/hr | [21 empty] | 만관경사(So,s2-3)= | 0.01 |  | 0.01 | m/m
| 횡단면도 | [8 empty] | 121 | [7 empty] | EL= |  | 121 |  | 평 면 도 | [13 empty] | 유 입 부 | bo= | 1 | m | 만관경심(Ro)= | 0.33333 |  | 0.33333 | m/m
[18 empty] | EL1= |  | 118.3 | [16 empty] | b = | 1 | m | 유출부수심(Tw,Ho4)= | 0.076 |  | 0.076 | m
[18 empty] | EL2= |  | 118 | [16 empty] | h = | 1 | m | 유출부유속(Vtw)= | 5.459 |  | 5.459 | m/sec
|  |  |  | 118.3 |  |  | 118 |  |  |  | 117.5 |  |  |  | 117 |  |  | EL3= |  | 117.5 |  |  |  | 1 |  | 1 | [5 empty] | 1 |  | 1 |  |  | N1= | 0.015 |  | 유출부경사(Stw)= | 0.25 |  | 0.25 | m/m
|  | 0.8 |  |  | 0.5 | [12 empty] | EL4= |  | 117 | [15 empty] | 유 출 부 | bo= | 1 | m | 유출부경심(RTw)= | 0.066 |  | 0.066 | m
|  | S1-2= |  | 0.075 |  |  |  | S2-3= | 0.01 |  |  |  | S3-4= | 0.25 |  | 0.5 |  | L1-2= |  | 4 | [16 empty] | b = | 1 | m | 유입부수심(Hw,Ho1)= | 0.112 |  | 0.112 | m
|  | L1-2= |  | 4 |  |  |  | L2-3= | 50 |  |  |  | L3-4= | 2 |  |  |  | L2-3= |  | 50 | [6 empty] | 0.015 |  | 0.015 |  |  | 0.015 |  |  |  |  | h = | 1 | m | 유출부유속(Vhw)= | 3.715 |  | 3.715 | m/sec
[18 empty] | L3-4= |  | 2 | [16 empty] | N3= | 0.015 |  | 유출부경사(Shw)= | 0.075 |  | 0.075 | m/m
[40 empty] | 유출부경심(Rhw)= | 0.092 |  | 0.092 | m
| 횡 단 구조물 형 식 |  | Qd (m2/sec) |  |  | 규 격 | [6 empty] | 수 두 계 산 | [21 empty] | 소견 |  |  | 비고
[13 empty] | H04 |  |  | Hc2-3 |  |  | Sc2-3 |  |  | ε |  |  | h1 |  |  | h2 |  | V |  |  | TYPE | [6 empty] | 유형 | 유입 HW | 유출 HW |  | 비고
[13 empty] | 유출부수심 |  |  | 한계수심 |  |  | 한계경사 |  |  | 손실계수 |  |  | 1지점 수심 |  |  | 2지점 수심 |  | 적용 유속 | [9 empty] | 1 |  |  |  | h4 < hc , So > Sc
| BOX |  | 0.417 |  |  | 1 | @ | 1 |  | 1 | 2 |  | 0.076 |  |  | 0.261 |  |  | 0.0061 |  |  | 0 |  |  | 0.091 |  |  | 0.261 |  | 2.057 |  |  | TYPE-1 |  | O.K |  |  |  |  | 2 |  |  |  | h4 < hc , So < Sc
[6 empty] | 헌치 = |  | 0 | [31 empty] | 3 |  |  |  | hc < h4 <= D
[6 empty] | N2 = |  | 0.015 | [31 empty] | 4 |  |  |  | D < h4
[40 empty] | 5 |  |  |  | h4 <= D <= (h1+z1-z2)/1.5
|  | 요약 및 설계자 의견 : | [5 empty] | 1. 적용 수리모형은 ' 1 ' 형식이다. ( h4 < hc , So > Sc ) | [31 empty] | 6 |  |  |  | h4 <= D <= (h1+z1-z2)/1.5
2. 설계유량 ( Q ) = 1.44 m3/sec ( A * 0.7 * 2.057 ) > = 계획홍수량( Qd ) = 0.417 m/sec 이므로 'OK'
[40 empty] | 수리모형 적정성= | 적정 | 1 번
토사퇴적 및 유송잡물을 고려한 수리계산 검토
| ○ 도 로 명 : |  |  |  |  | 본 선
| ○ 위 치 : |  |  |  |  | STA. 1 + 200.0 | [16 empty] | - TYPE - 1에서는 암거 유입부에서 한계수심(Hc2-3)이 발생.
| ○ 규 격 : |  |  |  |  | BOX 1 @ 1 1 2 , L = 50 m | [16 empty] | - 수리계산의 지배단면은 암거 유입부이다.
| ○ 입력자료 | [21 empty] | - 암거 높이 검토는 유입부 한계수심 H = 0.261m로 검토.
|  | ▶ 유역면적 : |  |  |  |  | 0.01 |  |  | ㎢ |  | ▶ 강우강도식 : |  |  |  |  | Kirpich | [5 empty] | - 설계유량 검토를 위한 유속은 한계유속 Vc = 2.057m/sec를 적용.
|  | ▶ 생기빈도 : |  |  |  |  | 30 |  |  | 년 |  | ▶ 강우 강도 : |  |  |  |  | 166.8 |  |  | mm/hr |  |  | - 설계유량 검토 시 토사퇴적 25% 및 유송잡물 25%를 고려.
|  | ▶ 강우지역 : |  |  |  |  | 서울 |  |  |  |  | ▶ 계획홍수량 : |  |  |  |  | 0.417 |  |  | m3/sec
| ○ 수리 형태 분석 | [20 empty] | ○ 암거 높이 검토
|  | 검토1 : 하류부 등류수심(Ho4)이 암거내 한계수심(Hc2-3)보다 작다. | [20 empty] | - 토사퇴적 고려율 α1 = 25% , 유송잡물 고려율α2 = 25% 적용.
|  | [ Ho4 ( 0.076m ) < Hc2-3 ( 0.261m ) ] | [20 empty] | - 암거내 수심(한계수심) H = 0.261m 적용.
|  | 검토2 : 암거내 하상경사(S2-3)가 암거내 한계경사(Sc2-3)보다 크다. | [20 empty] | - 검토식 : ( 1 + α1 + α2 ) * 암거내 수심 <= 암거의 높이
|  | [ S2-3 ( 0.01% ) > Sc2-3 ( 0.0061% ) ] | [20 empty] | - 계 산 : ( 1 + 0.25 + 0.25 ) * 0.261m <= 2m ∴ O.K
결 론 : 수리형태 분석결과 TYPE - 1 의 수리형태를 보이고 있음.
○ 통수단면(설계유량) 검토
- 암거내 통수단면적은 유송잡물을 고려한 단면적 A = 1m3 적용.
- 암거내 유속은 한계유속 Vc = 2.057m/sec 적용.
- 여유율 배수관 80%, BOX 70% 적용(연속수로도 안전측면에서 적용)
- 설계유량 ( Q ) = A * 련수 * V * 여유율
= 1 * 1 * 2.057 * 0.7 = 1.44 m3/sec
- 설계유량 : 1.44m3/sec >= 계획홍수량 : 0.417m3/sec ∴ O.K
Note on F10: 포장면 : 0.9 가파른산지 및 비탈면 : 0.8 가파른계곡 경작지, 논 : 0.8 완만한 산지, 경작지, 도시지역 : 0.7 잡지, 경작하는 평계곡 : 0.6 경작하는 평작지 : 0.5 수림 : 0.3 밀림수림과 덤불숲 : 0.2
Note on P10: <산지부 도로> 암 거 : 50년 배수관 : 50년
Note on P11: 도달시간을 강재입력 하려면 강우강도공식을 직접입력으로 선택
Note on P12: 도달시간을 강재입력하려면 강우강도공식을 직접입력으로 선택 하고 3분 -> 0.05 5분 -> 0.083 10분 ->0.167 을 입력
Note on AU1: 일반도로 = 할증안함 고속도로 = 할증적용 (도로공사 기준에 의해 3분 미만 50%, 4분 미만 25% 5분 미만 10% 기타 1% 할증적용시 선택)
Note on BC10: 여유율 선택 80% -> 0.80 70% -> 0.70
Note on BE10: 기본 = 0.70
Note on BE11: 기본 = 0.80
Note on BH4: 불투수성 완만한 표면 N=0.02 나지의 비포장 표면 N=0.10 초지가 없는 나지 거친 표면 N=0.20 초지로 구성된 표면 N=0.40 낙엽으로 덮인 수목지역 N=0.60 초지와 산림이 우거진 지역 N=0.80

## 매개변수 (hidden)
속초 | a | b | c | d | e | f | g | 손실계수값 | 0 | 0.1 | 0.2 | 0.3 | 0.4 | 0.5 | 0.6 | 0.7 | 0.8 | 0.9 | 1
2 | 3.397 | -0.37677 | 0.012416 | -0.010649 | -0.0013213 | 0.00023406 | -1.2159e-06 | 0 | 0.6 | 0.6 | 0.6 | 0.6 | 0.6 | 0.6 | 0.6 | 0.6487 | 0.5912 | 0.5285 | 0.4647
3 | 3.5491 | -0.38007 | 0.0059539 | -0.0090731 | -0.00028887 | -6.2341e-05 | 1.9162e-05 | 0.1 | 0.6 | 0.6 | 0.6 | 0.6 | 0.6 | 0.6 | 0.6173 | 0.5613 | 0.5081 | 0.453 | 0.3981
5 | 3.6943 | -0.38356 | 0.0017637 | -0.0067146 | 0.00031049 | -0.00042756 | 6.2672e-05 | 0.2 | 0.6 | 0.6 | 0.6 | 0.609 | 0.5782 | 0.5469 | 0.5126 | 0.473 | 0.4295 | 0.3824 | 0.3351
10 | 3.8513 | -0.38815 | -0.0024338 | -0.0041762 | 0.00080125 | -0.00080845 | 0.00011418 | 0.3 | 0.4886 | 0.487 | 0.4817 | 0.4692 | 0.4512 | 0.4325 | 0.4076 | 0.38 | 0.3489 | 0.315 | 0.2791
20 | 3.9828 | -0.38727 | -0.0062399 | -0.0047039 | 0.0015763 | -0.00081621 | 9.3629e-05 | 0.4 | 0.3592 | 0.3628 | 0.3584 | 0.3511 | 0.3417 | 0.3299 | 0.3152 | 0.2959 | 0.2737 | 0.2491 | 0.223
30 | 4.0513 | -0.38659 | -0.009091 | -0.0054395 | 0.0023289 | -0.00073756 | 5.1279e-05 | 0.5 | 0.246 | 0.2482 | 0.249 | 0.2484 | 0.2469 | 0.2416 | 0.2341 | 0.2225 | 0.209 | 0.1917 | 0.1739
50 | 4.1299 | -0.38942 | -0.010128 | -0.0037086 | 0.0022708 | -0.0009812 | 9.6307e-05 | 0.6 | 0.1587 | 0.1587 | 0.1591 | 0.1606 | 0.1617 | 0.1617 | 0.1586 | 0.153 | 0.1448 | 0.1355 | 0.1265
70 | 4.1788 | -0.38866 | -0.011539 | -0.0042509 | 0.0026534 | -0.00092667 | 7.461e-05 | 0.7 | 0.0898 | 0.0886 | 0.089 | 0.0899 | 0.0925 | 0.0967 | 0.098 | 0.0973 | 0.0946 | 0.0884 | 0.0808
80 | 4.1974 | -0.38971 | -0.011512 | -0.0035541 | 0.0025414 | -0.0010176 | 9.5114e-05 | 0.8 | 0.0401 | 0.0398 | 0.0399 | 0.041 | 0.0434 | 0.0459 | 0.0483 | 0.0499 | 0.0508 | 0.048 | 0.0434
100 | 4.2276 | -0.38997 | -0.012121 | -0.0033501 | 0.0026565 | -0.0010519 | 9.5549e-05 | 0.9 | 0.0089 | 0.009 | 0.009 | 0.0096 | 0.0104 | 0.0103 | 0.0105 | 0.0125 | 0.0151 | 0.0174 | 0.0159
200 | 4.3165 | -0.39026 | -0.014023 | -0.0033023 | 0.0030302 | -0.001083 | 8.9408e-05 | 1 | 0 | 0 | 0 | 0 | 0 | 0 | 0 | 0 | 0 | 0 | 0
300 | 4.3649 | -0.39104 | -0.014326 | -0.0027277 | 0.0029914 | -0.0011691 | 0.00010721
500 | 4.4225 | -0.39198 | -0.015349 | -0.0021942 | 0.0031544 | -0.0012446 | 0.0001122
철원 | a | b | c | d | e | f | g
2 | 3.7127 | -0.4806 | -0.0018353 | 0.0020863 | -0.0032718 | -0.00016936 | 0.00011794
3 | 3.8411 | -0.46224 | -0.0012564 | -0.0015641 | -0.0024883 | 0.00022862 | 2.9743e-05
5 | 3.9664 | -0.44605 | 0.00075509 | -0.0045369 | -0.0021807 | 0.00053641 | -2.2116e-05
10 | 4.1042 | -0.4322 | 0.0022386 | -0.0065885 | -0.0018229 | 0.00074955 | -6.9513e-05
20 | 4.2211 | -0.42117 | 0.0023807 | -0.0090421 | -0.0013467 | 0.0010135 | -0.000126
30 | 4.2825 | -0.41597 | 0.0032347 | -0.0097324 | -0.0013345 | 0.0010759 | -0.0001334
50 | 4.3542 | -0.41019 | 0.0034798 | -0.010966 | -0.0010871 | 0.0012135 | -0.00016409
70 | 4.3988 | -0.40695 | 0.0037592 | -0.011442 | -0.0010133 | 0.0012586 | -0.00017378
80 | 4.416 | -0.40518 | 0.0033514 | -0.012212 | -0.000829 | 0.0013485 | -0.00019432
100 | 4.4439 | -0.40415 | 0.0035819 | -0.011832 | -0.00087555 | 0.0012948 | -0.00018499
200 | 4.5255 | -0.39828 | 0.0041973 | -0.013063 | -0.00074388 | 0.0014218 | -0.00020775
300 | 4.5706 | -0.39492 | 0.0039756 | -0.013922 | -0.00050668 | 0.0015202 | -0.00023292
500 | 4.6238 | -0.39208 | 0.0048715 | -0.014142 | -0.00060862 | 0.001531 | -0.00022942
대관령 | a | b | c | d | e | f | g
2 | 3.4273 | -0.4382 | 0.026991 | 0.01141 | -0.0049767 | -0.00096498 | 0.00022585
3 | 3.5477 | -0.41352 | 0.033896 | 0.011574 | -0.0055145 | -0.0013483 | 0.00031811
5 | 3.6679 | -0.38593 | 0.036923 | 0.0076473 | -0.00488 | -0.0012091 | 0.00028064
10 | 3.7999 | -0.36301 | 0.040515 | 0.0060918 | -0.0047436 | -0.0013416 | 0.00030724
20 | 3.9128 | -0.34524 | 0.042791 | 0.004618 | -0.0045597 | -0.0014089 | 0.00031826
30 | 3.9724 | -0.33544 | 0.044077 | 0.0033877 | -0.004468 | -0.0013927 | 0.00031763
50 | 4.042 | -0.32721 | 0.045061 | 0.0031666 | -0.0044647 | -0.0015028 | 0.00034167
70 | 4.0843 | -0.32173 | 0.046146 | 0.0024822 | -0.0043996 | -0.0014878 | 0.00033855
80 | 4.1014 | -0.31864 | 0.045467 | 0.0015322 | -0.0040888 | -0.0014029 | 0.00031285
100 | 4.1284 | -0.31676 | 0.046327 | 0.0021092 | -0.0042866 | -0.0015174 | 0.00034153
200 | 4.208 | -0.30704 | 0.047101 | 0.00094843 | -0.0040966 | -0.0015133 | 0.00033902
300 | 4.2517 | -0.30222 | 0.047713 | 0.00051152 | -0.004079 | -0.0015322 | 0.0003447
500 | 4.3038 | -0.2967 | 0.048282 | -0.00011621 | -0.0039839 | -0.0015342 | 0.0003438
춘천 | a | b | c | d | e | f | g
2 | 3.606 | -0.538 | -0.0045876 | 0.013596 | -0.0024042 | -0.0014261 | 0.00026566
3 | 3.7294 | -0.53065 | -0.0071502 | 0.012988 | -0.0016791 | -0.0013906 | 0.00023889
5 | 3.8505 | -0.52402 | -0.0090614 | 0.012584 | -0.0010711 | -0.0013763 | 0.00021859
10 | 3.9844 | -0.51918 | -0.010435 | 0.013313 | -0.00068188 | -0.0014901 | 0.00022223
20 | 4.0972 | -0.51677 | -0.011165 | 0.014532 | -0.00057482 | -0.0016603 | 0.00024681
30 | 4.1571 | -0.51583 | -0.011815 | 0.01507 | -0.00046471 | -0.0017304 | 0.00025519
50 | 4.2275 | -0.51293 | -0.0125 | 0.014927 | -0.00023818 | -0.0017307 | 0.00024821
70 | 4.2706 | -0.51197 | -0.01269 | 0.015127 | -0.0001965 | -0.0017629 | 0.00025303
80 | 4.2877 | -0.51098 | -0.013271 | 0.014631 | -2.7311e-05 | -0.0017058 | 0.00023734
100 | 4.3147 | -0.51073 | -0.013035 | 0.015063 | -0.00013643 | -0.0017676 | 0.00025334
200 | 4.3945 | -0.50913 | -0.013901 | 0.01539 | 0.00013796 | -0.0018101 | 0.00024675
300 | 4.4389 | -0.50805 | -0.014426 | 0.015443 | 0.00019079 | -0.0018328 | 0.00025154
500 | 4.4916 | -0.50686 | -0.014846 | 0.015451 | 0.00034245 | -0.0018339 | 0.0002459
강릉 | a | b | c | d | e | f | g
2 | 3.4823 | -0.46281 | 0.0061847 | 0.0062425 | -0.0018411 | -0.0011034 | 0.00018891
3 | 3.6469 | -0.43289 | 0.0081637 | 0.00326 | -0.0017771 | -0.0010648 | 0.00019563
5 | 3.8032 | -0.40649 | 0.0093366 | -0.00046203 | -0.0015257 | -0.00088039 | 0.00017178
10 | 3.9707 | -0.38429 | 0.0093928 | -0.0031035 | -0.0011526 | -0.0007918 | 0.00015173
20 | 4.1076 | -0.3691 | 0.010388 | -0.0044419 | -0.0011956 | -0.00080295 | 0.00016336
30 | 4.1797 | -0.36013 | 0.0090582 | -0.0066003 | -0.00065364 | -0.000617 | 0.00011654
50 | 4.262 | -0.35238 | 0.009329 | -0.0072504 | -0.00065571 | -0.00063333 | 0.00012524
70 | 4.3121 | -0.34797 | 0.0096533 | -0.0076807 | -0.00063433 | -0.0006259 | 0.00012428
80 | 4.3316 | -0.34726 | 0.0099123 | -0.0071782 | -0.00076783 | -0.0007084 | 0.00014402
100 | 4.3632 | -0.34361 | 0.0094183 | -0.008297 | -0.00050546 | -0.00059741 | 0.00011589
200 | 4.4551 | -0.33674 | 0.0093662 | -0.0086704 | -0.00046337 | -0.00063621 | 0.00012469
300 | 4.505 | -0.33355 | 0.0093769 | -0.008883 | -0.00045376 | -0.00065003 | 0.00012848
500 | 4.5643 | -0.32952 | 0.0095352 | -0.0091912 | -0.00045296 | -0.00066207 | 0.00013364
동해 | a | b | c | d | e | f | g
2 | 3.3851 | -0.4306 | 0.010192 | -0.0093363 | -0.0010904 | 0.00091986 | -0.00014657
3 | 3.571 | -0.39548 | 0.0025801 | -0.018916 | 0.0008906 | 0.0016316 | -0.00030087
5 | 3.7463 | -0.36742 | -0.0071224 | -0.027579 | 0.0033025 | 0.002342 | -0.00048207
10 | 3.9287 | -0.34407 | -0.013825 | -0.03366 | 0.0048575 | 0.0027588 | -0.00058424
20 | 4.0769 | -0.32708 | -0.018669 | -0.038522 | 0.0060621 | 0.0031334 | -0.00067274
30 | 4.1536 | -0.3207 | -0.02057 | -0.039614 | 0.0063619 | 0.0031581 | -0.00067876
50 | 4.2413 | -0.31344 | -0.022778 | -0.041272 | 0.0068341 | 0.0032547 | -0.00070634
70 | 4.2943 | -0.30861 | -0.023318 | -0.042473 | 0.0069935 | 0.0033335 | -0.00071918
80 | 4.3153 | -0.30634 | -0.024462 | -0.043242 | 0.0072817 | 0.0034014 | -0.00074026
100 | 4.3487 | -0.30357 | -0.025436 | -0.044217 | 0.0075292 | 0.0034899 | -0.00075984
200 | 4.4457 | -0.29689 | -0.027906 | -0.045774 | 0.008069 | 0.0035853 | -0.0007905
300 | 4.4975 | -0.29314 | -0.028301 | -0.046748 | 0.0081706 | 0.003649 | -0.00079884
500 | 4.5599 | -0.28958 | -0.029806 | -0.047405 | 0.0084639 | 0.003671 | -0.00081081
서울 | a | b | c | d | e | f | g
2 | 3.7933 | -0.45705 | -0.035148 | -0.010568 | 0.0010619 | 0.00021879 | -5.3543e-06
3 | 3.9653 | -0.43475 | -0.04505 | -0.013002 | 0.0022133 | 0.0003756 | -5.5561e-05
5 | 4.1271 | -0.41788 | -0.052786 | -0.014563 | 0.0030835 | 0.00045956 | -8.8118e-05
10 | 4.2989 | -0.40294 | -0.059845 | -0.015657 | 0.0037711 | 0.00053235 | -0.00011505
20 | 4.4399 | -0.39175 | -0.065321 | -0.016473 | 0.004365 | 0.00055767 | -0.00013239
30 | 4.513 | -0.38711 | -0.067681 | -0.016735 | 0.0045757 | 0.00057694 | -0.00014032
50 | 4.5976 | -0.3817 | -0.070267 | -0.01721 | 0.0048506 | 0.00060508 | -0.00015092
70 | 4.6489 | -0.37819 | -0.071892 | -0.017505 | 0.0050605 | 0.00060307 | -0.00015514
80 | 4.6687 | -0.37715 | -0.072595 | -0.017462 | 0.005109 | 0.00059849 | -0.00015569
100 | 4.7007 | -0.37526 | -0.073654 | -0.017475 | 0.0051883 | 0.000599 | -0.00015776
200 | 4.7946 | -0.37064 | -0.07659 | -0.017483 | 0.0054928 | 0.00055603 | -0.00015786
300 | 4.8451 | -0.36815 | -0.077473 | -0.017816 | 0.0055815 | 0.00059369 | -0.00016586
500 | 4.9055 | -0.36511 | -0.079023 | -0.017912 | 0.0057015 | 0.00059834 | -0.00016922
인천 | a | b | c | d | e | f | g
2 | 3.7181 | -0.48173 | -0.029422 | -0.0045245 | -0.00019999 | 9.8406e-05 | 1.8829e-05
3 | 3.8773 | -0.47298 | -0.036692 | -0.00024313 | 0.0002264 | -0.0004483 | 8.6953e-05
5 | 4.0287 | -0.46492 | -0.042168 | 0.0031907 | 0.00064898 | -0.00086197 | 0.00012732
10 | 4.1909 | -0.45955 | -0.0472 | 0.007637 | 0.00065941 | -0.0014166 | 0.00021689
20 | 4.3253 | -0.45631 | -0.050466 | 0.011416 | 0.00046914 | -0.0018906 | 0.00029942
30 | 4.3955 | -0.45272 | -0.053059 | 0.01171 | 0.00083527 | -0.0019269 | 0.00029032
50 | 4.4768 | -0.45011 | -0.055134 | 0.013044 | 0.0009111 | -0.002092 | 0.00031312
70 | 4.5264 | -0.44908 | -0.056172 | 0.014157 | 0.00089585 | -0.0022306 | 0.00033427
80 | 4.5457 | -0.44805 | -0.057113 | 0.013997 | 0.0010738 | -0.0022084 | 0.00032299
100 | 4.5768 | -0.44684 | -0.058088 | 0.014203 | 0.0012131 | -0.0022326 | 0.00032039
200 | 4.6669 | -0.44611 | -0.059865 | 0.016387 | 0.0011297 | -0.0024947 | 0.00036475
300 | 4.7163 | -0.4447 | -0.06046 | 0.017105 | 0.0010316 | -0.0025956 | 0.00038593
500 | 4.7752 | -0.44362 | -0.061691 | 0.018038 | 0.0010818 | -0.0027066 | 0.00040086
원주 | a | b | c | d | e | f | g
2 | 3.8026 | -0.59056 | -0.011169 | 0.012134 | -0.00015056 | -0.0016065 | 0.00023318
3 | 3.917 | -0.56403 | 0.0035956 | 0.0019702 | 0.00021288 | -0.00097512 | 0.00014391
5 | 4.0306 | -0.5405 | 0.016632 | -0.0071215 | 0.00044147 | -0.0003651 | 5.5807e-05
10 | 4.1576 | -0.5143 | 0.027684 | -0.018619 | 0.0013265 | 0.00059858 | -0.00011451
20 | 4.265 | -0.49855 | 0.038416 | -0.024449 | 0.0010148 | 0.00098692 | -0.00015035
30 | 4.3222 | -0.49053 | 0.043083 | -0.02763 | 0.0010002 | 0.0012258 | -0.00018035
50 | 4.3896 | -0.48022 | 0.047244 | -0.032264 | 0.0013816 | 0.0016358 | -0.00025592
70 | 4.4313 | -0.475 | 0.050245 | -0.034341 | 0.0013712 | 0.001796 | -0.00027649
80 | 4.4471 | -0.47343 | 0.05189 | -0.034802 | 0.0012107 | 0.0018169 | -0.00027087
100 | 4.4732 | -0.46992 | 0.053478 | -0.036356 | 0.0012784 | 0.0019486 | -0.00029263
200 | 4.5507 | -0.4602 | 0.05802 | -0.040504 | 0.001435 | 0.0023037 | -0.00034783
300 | 4.5931 | -0.45595 | 0.060205 | -0.04239 | 0.0015629 | 0.0024697 | -0.00037842
500 | 4.6438 | -0.45127 | 0.063162 | -0.044337 | 0.0015706 | 0.0026287 | -0.00040262
울릉도 | a | b | c | d | e | f | g
2 | 3.3267 | -0.48428 | -0.003208 | -0.010893 | -0.0015245 | 0.00043372 | 3.3639e-06
3 | 3.5111 | -0.49519 | -0.0088971 | -0.00087207 | -0.0027675 | -0.0006384 | 0.00022428
5 | 3.6845 | -0.49634 | -0.01829 | 0.0016385 | -0.0020077 | -0.00082368 | 0.00021782
10 | 3.8665 | -0.50248 | -0.023615 | 0.0077243 | -0.0024784 | -0.0014442 | 0.00033329
20 | 4.0139 | -0.50711 | -0.026832 | 0.011968 | -0.0029089 | -0.0018614 | 0.00041578
30 | 4.0909 | -0.50524 | -0.031308 | 0.010845 | -0.0020545 | -0.0016743 | 0.00034907
50 | 4.1786 | -0.50633 | -0.033107 | 0.012471 | -0.0021901 | -0.0018369 | 0.00037899
70 | 4.2317 | -0.50856 | -0.033252 | 0.014309 | -0.0025713 | -0.0020323 | 0.00042768
80 | 4.253 | -0.50689 | -0.034924 | 0.01345 | -0.0021745 | -0.0019247 | 0.00039229
100 | 4.2857 | -0.50809 | -0.034858 | 0.014485 | -0.0024229 | -0.0020358 | 0.00042163
200 | 4.3822 | -0.51163 | -0.036512 | 0.017255 | -0.0026696 | -0.0023184 | 0.00047176
300 | 4.4345 | -0.51013 | -0.037473 | 0.016696 | -0.0025924 | -0.0022441 | 0.00046095
500 | 4.4968 | -0.51155 | -0.038389 | 0.017929 | -0.0026954 | -0.0023654 | 0.00048229
수원 | a | b | c | d | e | f | g
2 | 3.7673 | -0.52153 | -0.016277 | 0.0097815 | -0.0024013 | -0.0012066 | 0.00026597
3 | 3.9067 | -0.4896 | -0.0165 | 0.0043588 | -0.0017162 | -0.00072947 | 0.00016714
5 | 4.0408 | -0.46592 | -0.015675 | 0.0018962 | -0.0017843 | -0.00059996 | 0.0001568
10 | 4.1881 | -0.44111 | -0.017269 | -0.0023461 | -0.0011069 | -0.00023353 | 7.7569e-05
20 | 4.3108 | -0.42638 | -0.016305 | -0.0027502 | -0.0014178 | -0.00029342 | 0.00010547
30 | 4.3754 | -0.41708 | -0.0167 | -0.0044525 | -0.001196 | -0.00013997 | 7.4624e-05
50 | 4.4509 | -0.40744 | -0.017873 | -0.0062745 | -0.00080843 | 2.6051e-05 | 3.5588e-05
70 | 4.4968 | -0.40322 | -0.017536 | -0.0063656 | -0.00093884 | 6.7648e-07 | 4.5631e-05
80 | 4.5145 | -0.40195 | -0.017278 | -0.0060641 | -0.00105 | -4.5442e-05 | 5.8701e-05
100 | 4.5434 | -0.39952 | -0.016954 | -0.0059938 | -0.0011418 | -7.1919e-05 | 6.6307e-05
200 | 4.6286 | -0.39019 | -0.017749 | -0.0076417 | -0.00090416 | 6.803e-05 | 3.8737e-05
300 | 4.6748 | -0.38541 | -0.017859 | -0.008405 | -0.0008204 | 0.00013067 | 2.6835e-05
500 | 4.7303 | -0.38125 | -0.018081 | -0.0086132 | -0.00080771 | 0.00012965 | 2.7223e-05
충주 | a | b | c | d | e | f | g
2 | 3.6903 | -0.54801 | -0.028968 | 0.01228 | -0.0014778 | -0.0014406 | 0.00027673
3 | 3.8382 | -0.53119 | -0.028446 | 0.002849 | -9.1368e-05 | -0.00042778 | 7.6934e-05
5 | 3.9797 | -0.51926 | -0.026416 | -0.0030779 | 0.00036543 | 0.00015294 | -1.6209e-05
10 | 4.1336 | -0.50638 | -0.026579 | -0.010525 | 0.0015683 | 0.00095793 | -0.0001795
20 | 4.2624 | -0.49712 | -0.027018 | -0.015879 | 0.0025327 | 0.0015429 | -0.00030553
30 | 4.3291 | -0.4931 | -0.026467 | -0.018027 | 0.0027004 | 0.001757 | -0.0003399
50 | 4.4067 | -0.48892 | -0.026393 | -0.020507 | 0.0031214 | 0.0020325 | -0.00039672
70 | 4.4548 | -0.48489 | -0.026051 | -0.022507 | 0.0032978 | 0.0022331 | -0.00043116
80 | 4.4732 | -0.48482 | -0.025962 | -0.022629 | 0.0032569 | 0.0022417 | -0.00042745
100 | 4.5029 | -0.48257 | -0.025632 | -0.023787 | 0.0033915 | 0.0023662 | -0.00045138
200 | 4.5908 | -0.47755 | -0.026397 | -0.026845 | 0.0040064 | 0.0027039 | -0.00052603
300 | 4.6382 | -0.47634 | -0.025765 | -0.027294 | 0.0040053 | 0.0027461 | -0.00053175
500 | 4.6951 | -0.47524 | -0.025377 | -0.027836 | 0.0040083 | 0.00279 | -0.00053606
서산 | a | b | c | d | e | f | g
2 | 3.676 | -0.53489 | -0.013321 | 0.013553 | -0.0032598 | -0.0014196 | 0.00030048
3 | 3.8242 | -0.53685 | -0.027823 | 0.022869 | -0.0023977 | -0.0025398 | 0.00044564
5 | 3.9687 | -0.53395 | -0.044181 | 0.027506 | -0.00040326 | -0.0030755 | 0.00045088
10 | 4.1244 | -0.53551 | -0.057009 | 0.035361 | 0.0003806 | -0.004017 | 0.00057112
20 | 4.2539 | -0.53498 | -0.067537 | 0.039863 | 0.0014057 | -0.0045408 | 0.00061164
30 | 4.3216 | -0.53293 | -0.073141 | 0.040953 | 0.0021167 | -0.0046706 | 0.00060654
50 | 4.3998 | -0.53525 | -0.077497 | 0.045129 | 0.002132 | -0.0051683 | 0.00068536
70 | 4.4481 | -0.53498 | -0.080647 | 0.046687 | 0.0023556 | -0.0053648 | 0.00070878
80 | 4.4669 | -0.53375 | -0.082115 | 0.046474 | 0.0026135 | -0.0053382 | 0.00069444
100 | 4.4971 | -0.53401 | -0.084472 | 0.047348 | 0.0028847 | -0.0054322 | 0.00069794
200 | 4.5856 | -0.5328 | -0.090111 | 0.049178 | 0.0034825 | -0.0056524 | 0.00070977
300 | 4.6334 | -0.53373 | -0.092272 | 0.051215 | 0.0034975 | -0.0058945 | 0.00074791
500 | 4.6907 | -0.53342 | -0.095366 | 0.052443 | 0.0037899 | -0.0060393 | 0.00075841
울진 | a | b | c | d | e | f | g
2 | 3.2704 | -0.48009 | 0.03554 | -0.0021347 | -0.0055169 | 0.00016871 | 0.00011263
3 | 3.412 | -0.49336 | 0.033015 | 0.0029366 | -0.0048312 | -0.00040577 | 0.00016576
5 | 3.5469 | -0.51068 | 0.034571 | 0.01155 | -0.0057831 | -0.0014433 | 0.00036923
10 | 3.6959 | -0.51754 | 0.032518 | 0.013412 | -0.0049558 | -0.0016408 | 0.00036145
20 | 3.8196 | -0.53009 | 0.033151 | 0.019298 | -0.0053997 | -0.0023086 | 0.00048079
30 | 3.8838 | -0.53636 | 0.03423 | 0.022473 | -0.005855 | -0.0026859 | 0.00055769
50 | 3.9604 | -0.54014 | 0.032852 | 0.023642 | -0.0055202 | -0.0028105 | 0.00056087
70 | 4.0069 | -0.54166 | 0.032854 | 0.024281 | -0.005467 | -0.0028855 | 0.00056988
80 | 4.0244 | -0.5448 | 0.033086 | 0.025902 | -0.0056193 | -0.0030632 | 0.00060036
100 | 4.054 | -0.54476 | 0.032531 | 0.025639 | -0.0053999 | -0.0030322 | 0.00058704
200 | 4.139 | -0.55199 | 0.033535 | 0.02936 | -0.005947 | -0.0034725 | 0.00067862
300 | 4.1857 | -0.55264 | 0.033084 | 0.029179 | -0.0056763 | -0.0034377 | 0.00065964
500 | 4.2418 | -0.55579 | 0.03263 | 0.030482 | -0.0056712 | -0.0035863 | 0.00068332
청주 | a | b | c | d | e | f | g
2 | 3.6906 | -0.56035 | -0.038097 | 0.015369 | -0.0010849 | -0.0015466 | 0.00026996
3 | 3.8207 | -0.53694 | -0.036214 | 0.0091055 | -0.00078152 | -0.00092214 | 0.00016379
5 | 3.9466 | -0.51902 | -0.033516 | 0.0047663 | -0.00082912 | -0.00048171 | 0.0001007
10 | 4.0863 | -0.49712 | -0.032199 | -0.0020913 | -0.00040484 | 0.00022712 | -1.7539e-05
20 | 4.2039 | -0.48478 | -0.031426 | -0.0050907 | -0.00016396 | 0.00054273 | -7.8876e-05
30 | 4.2655 | -0.4796 | -0.030621 | -0.006048 | -0.0002268 | 0.00063282 | -8.8697e-05
50 | 4.338 | -0.47185 | -0.029347 | -0.0080035 | -0.00030471 | 0.0008211 | -0.00011317
70 | 4.3827 | -0.46828 | -0.029697 | -0.0089974 | -0.00013302 | 0.00093271 | -0.00013446
80 | 4.3995 | -0.46668 | -0.028798 | -0.0092007 | -0.00033493 | 0.00093748 | -0.00012521
100 | 4.4279 | -0.46451 | -0.028979 | -0.0097525 | -0.0002401 | 0.0009931 | -0.00013868
200 | 4.51 | -0.45666 | -0.028927 | -0.012291 | 6.9414e-05 | 0.0012713 | -0.00019479
300 | 4.5555 | -0.45203 | -0.029055 | -0.013853 | 0.00026031 | 0.0014406 | -0.00022619
500 | 4.6095 | -0.44824 | -0.028801 | -0.01484 | 0.00033241 | 0.0015453 | -0.00024593
대전 | a | b | c | d | e | f | g
2 | 3.7834 | -0.53578 | -0.020744 | 0.0019293 | -0.0025394 | 9.0814e-06 | 8.5613e-05
3 | 3.9044 | -0.50459 | -0.023223 | -0.0045004 | -0.0012522 | 0.00066199 | -6.5531e-05
5 | 4.0223 | -0.48243 | -0.020261 | -0.0051406 | -0.0019338 | 0.00060427 | -2.0494e-05
10 | 4.154 | -0.46031 | -0.02111 | -0.0074861 | -0.0015635 | 0.00079297 | -6.3989e-05
20 | 4.2658 | -0.44158 | -0.021973 | -0.010134 | -0.0011654 | 0.0010257 | -0.00011312
30 | 4.3244 | -0.43423 | -0.021412 | -0.010322 | -0.0013525 | 0.001007 | -9.9409e-05
50 | 4.3938 | -0.42546 | -0.022137 | -0.011069 | -0.0011646 | 0.0010625 | -0.00011637
70 | 4.4367 | -0.41926 | -0.022402 | -0.012023 | -0.0010861 | 0.0011402 | -0.00012867
80 | 4.453 | -0.41689 | -0.022718 | -0.012638 | -0.00096297 | 0.0012073 | -0.00014367
100 | 4.4804 | -0.41331 | -0.023215 | -0.013121 | -0.00081745 | 0.0012543 | -0.00015657
200 | 4.559 | -0.406 | -0.022842 | -0.012953 | -0.00099419 | 0.0011959 | -0.00013941
300 | 4.6026 | -0.40108 | -0.023188 | -0.013549 | -0.00092827 | 0.0012423 | -0.00014656
500 | 4.6546 | -0.39584 | -0.023332 | -0.014002 | -0.00090272 | 0.0012696 | -0.00015133
추풍령 | a | b | c | d | e | f | g
2 | 3.4305 | -0.53851 | -0.01006 | 0.0076778 | -0.0020354 | -0.0005981 | 0.00012611
3 | 3.5545 | -0.53558 | -0.013133 | 0.00948 | -0.0013433 | -0.00082427 | 0.00012623
5 | 3.6795 | -0.52469 | -0.018207 | 0.0063374 | 0.00013305 | -0.00050787 | 1.8056e-05
10 | 3.8145 | -0.52095 | -0.019071 | 0.0079575 | 0.00019948 | -0.00074839 | 5.4784e-05
20 | 3.9284 | -0.52092 | -0.02038 | 0.010231 | 0.0002738 | -0.0010387 | 9.3503e-05
30 | 3.9895 | -0.51992 | -0.021421 | 0.011089 | 0.00041529 | -0.0011557 | 0.00010719
50 | 4.0608 | -0.5167 | -0.023022 | 0.010445 | 0.00084377 | -0.001097 | 8.1096e-05
70 | 4.1043 | -0.51561 | -0.023118 | 0.01072 | 0.0008553 | -0.0011427 | 8.7534e-05
80 | 4.1211 | -0.51641 | -0.023686 | 0.011277 | 0.0010009 | -0.001194 | 8.4023e-05
100 | 4.1483 | -0.51628 | -0.023143 | 0.011931 | 0.00075538 | -0.001292 | 0.0001129
200 | 4.2291 | -0.51299 | -0.024612 | 0.01116 | 0.0012311 | -0.0012115 | 8.0394e-05
300 | 4.2736 | -0.51321 | -0.025228 | 0.011853 | 0.0012452 | -0.001304 | 9.3348e-05
500 | 4.3274 | -0.51143 | -0.026495 | 0.011626 | 0.0015331 | -0.0012904 | 8.0146e-05
안동 | a | b | c | d | e | f | g
2 | 3.4181 | -0.56486 | 0.0032117 | 0.003293 | -0.0038286 | -0.00010031 | 0.00012329
3 | 3.5674 | -0.59266 | -0.01952 | 0.011045 | -0.0014683 | -0.00080903 | 0.00013952
5 | 3.7085 | -0.62634 | -0.036347 | 0.023361 | -0.00059229 | -0.002049 | 0.00029548
10 | 3.8636 | -0.65098 | -0.055353 | 0.030215 | 0.0012951 | -0.0026727 | 0.00032398
20 | 3.9917 | -0.671 | -0.067776 | 0.036442 | 0.0022758 | -0.0032675 | 0.00037639
30 | 4.0584 | -0.68249 | -0.074146 | 0.040361 | 0.0026609 | -0.003665 | 0.00042412
50 | 4.1377 | -0.68981 | -0.084737 | 0.040545 | 0.0044289 | -0.0035835 | 0.00033956
70 | 4.1854 | -0.6964 | -0.087531 | 0.043219 | 0.004418 | -0.0038648 | 0.00038581
80 | 4.2028 | -0.70259 | -0.087957 | 0.046299 | 0.0040234 | -0.0042119 | 0.00045566
100 | 4.2332 | -0.70588 | -0.091905 | 0.046596 | 0.0047057 | -0.0041979 | 0.0004248
200 | 4.3212 | -0.71517 | -0.099178 | 0.049233 | 0.0054244 | -0.0044464 | 0.00043565
300 | 4.3682 | -0.72243 | -0.10219 | 0.051865 | 0.0055121 | -0.004714 | 0.00047348
500 | 4.4258 | -0.72679 | -0.10683 | 0.052681 | 0.0061405 | -0.004768 | 0.00045591
포항 | a | b | c | d | e | f | g
2 | 3.3738 | -0.50613 | 0.014842 | -0.0031621 | -0.0027081 | 8.9893e-05 | 4.7234e-05
3 | 3.5492 | -0.51449 | 0.011951 | 0.002841 | -0.002838 | -0.00049514 | 0.00013001
5 | 3.713 | -0.51989 | 0.011125 | 0.0066039 | -0.0030253 | -0.00084017 | 0.00018009
10 | 3.8879 | -0.52576 | 0.0097278 | 0.010582 | -0.003206 | -0.001206 | 0.00023368
20 | 4.0311 | -0.52918 | 0.0087648 | 0.013023 | -0.0033068 | -0.0014209 | 0.00026402
30 | 4.1046 | -0.53153 | 0.0082312 | 0.014611 | -0.0033588 | -0.0015874 | 0.00028906
50 | 4.1902 | -0.53422 | 0.0076489 | 0.016313 | -0.0034795 | -0.0017343 | 0.00031212
70 | 4.2423 | -0.53467 | 0.0072628 | 0.016823 | -0.0034412 | -0.0017951 | 0.00031934
80 | 4.2625 | -0.53576 | 0.0070615 | 0.017457 | -0.0035215 | -0.0018388 | 0.00032728
100 | 4.2949 | -0.53562 | 0.0067726 | 0.017544 | -0.0034429 | -0.001863 | 0.00032833
200 | 4.3893 | -0.53788 | 0.0062056 | 0.019117 | -0.0035442 | -0.0020063 | 0.00035081
300 | 4.4405 | -0.53864 | 0.0060316 | 0.019648 | -0.0035463 | -0.002066 | 0.00035929
500 | 4.5013 | -0.53966 | 0.0060188 | 0.020287 | -0.0036165 | -0.0021128 | 0.00036681
군산 | a | b | c | d | e | f | g
2 | 3.6831 | -0.48852 | -0.035547 | -0.0075629 | 0.0010029 | 0.00012039 | -1.058e-05
3 | 3.8063 | -0.46594 | -0.030937 | -0.0095188 | 8.2582e-05 | 0.00015759 | 3.9206e-05
5 | 3.9295 | -0.43725 | -0.030282 | -0.017062 | 0.00076604 | 0.00089033 | -8.7076e-05
10 | 4.0655 | -0.41482 | -0.030357 | -0.021586 | 0.0012131 | 0.0012907 | -0.000157
20 | 4.1803 | -0.39543 | -0.029594 | -0.026101 | 0.0014832 | 0.0017057 | -0.00022157
30 | 4.2408 | -0.38484 | -0.030287 | -0.029342 | 0.0020346 | 0.0020448 | -0.00029385
50 | 4.3119 | -0.37417 | -0.031066 | -0.032383 | 0.0024982 | 0.0023488 | -0.00035468
70 | 4.3552 | -0.37193 | -0.030013 | -0.031563 | 0.002152 | 0.0022241 | -0.00031981
80 | 4.372 | -0.36785 | -0.030025 | -0.033115 | 0.0023565 | 0.0023905 | -0.00035241
100 | 4.3996 | -0.36573 | -0.029676 | -0.033001 | 0.0022263 | 0.0023555 | -0.00033995
200 | 4.4803 | -0.35614 | -0.029823 | -0.035322 | 0.0024632 | 0.0025726 | -0.00037704
300 | 4.525 | -0.34977 | -0.030578 | -0.037449 | 0.0028561 | 0.0027978 | -0.00042574
500 | 4.5775 | -0.34589 | -0.029569 | -0.037512 | 0.0026343 | 0.002771 | -0.00041126
대구 | a | b | c | d | e | f | g
2 | 3.5084 | -0.55305 | -0.052055 | 0.003165 | 0.003153 | -0.00044075 | -2.8225e-05
3 | 3.6666 | -0.54611 | -0.060077 | 0.0040021 | 0.004306 | -0.00062744 | -4.183e-05
5 | 3.8178 | -0.54453 | -0.066307 | 0.0069093 | 0.0046971 | -0.0010569 | 1.8727e-05
10 | 3.9791 | -0.54316 | -0.070086 | 0.01014 | 0.0045652 | -0.0015242 | 0.00011076
20 | 4.1136 | -0.53969 | -0.074762 | 0.010839 | 0.005204 | -0.0016484 | 0.00010861
30 | 4.1831 | -0.54071 | -0.076344 | 0.012887 | 0.005215 | -0.0019122 | 0.00014586
50 | 4.2638 | -0.53921 | -0.07835 | 0.013365 | 0.005347 | -0.0020034 | 0.00016128
70 | 4.3136 | -0.53779 | -0.079614 | 0.013478 | 0.0055015 | -0.0020382 | 0.00016154
80 | 4.3324 | -0.53802 | -0.080053 | 0.013806 | 0.0055128 | -0.0020808 | 0.00016843
100 | 4.3633 | -0.53844 | -0.080127 | 0.014655 | 0.005318 | -0.0021988 | 0.0001981
200 | 4.4538 | -0.53494 | -0.083156 | 0.013682 | 0.0059904 | -0.0020979 | 0.00015518
300 | 4.5026 | -0.5365 | -0.083424 | 0.015487 | 0.0057276 | -0.0023304 | 0.00020349
500 | 4.5613 | -0.53537 | -0.084339 | 0.015635 | 0.0057812 | -0.0023685 | 0.0002113
전주 | a | b | c | d | e | f | g
2 | 3.7314 | -0.57067 | -0.037186 | 0.0069862 | 0.00060548 | -0.001092 | 0.00016952
3 | 3.8943 | -0.55732 | -0.051238 | 0.011276 | 0.0024061 | -0.0019847 | 0.00025731
5 | 4.047 | -0.54963 | -0.058886 | 0.017796 | 0.0025971 | -0.0031123 | 0.00044757
10 | 4.2129 | -0.53761 | -0.070844 | 0.020234 | 0.0042824 | -0.0037108 | 0.00049287
20 | 4.3494 | -0.53051 | -0.078195 | 0.023275 | 0.0049786 | -0.0043127 | 0.00057548
30 | 4.4199 | -0.52885 | -0.081291 | 0.025761 | 0.0051509 | -0.0047166 | 0.00063598
50 | 4.5021 | -0.52479 | -0.085859 | 0.026904 | 0.0057607 | -0.0049682 | 0.00065775
70 | 4.5526 | -0.52237 | -0.088212 | 0.027788 | 0.0060102 | -0.005148 | 0.00068133
80 | 4.5717 | -0.52273 | -0.088607 | 0.028868 | 0.0059269 | -0.0052989 | 0.00070854
100 | 4.6032 | -0.52028 | -0.090404 | 0.028576 | 0.0062198 | -0.0053125 | 0.000704
200 | 4.6948 | -0.51624 | -0.094737 | 0.029532 | 0.0068232 | -0.0055358 | 0.00072016
300 | 4.7445 | -0.5161 | -0.09592 | 0.031603 | 0.0066413 | -0.0058537 | 0.00078334
500 | 4.8037 | -0.51371 | -0.098364 | 0.032147 | 0.0069992 | -0.0059808 | 0.00079222
울산 | a | b | c | d | e | f | g
2 | 3.5356 | -0.46259 | -0.0016136 | -0.0040511 | -0.0018908 | -0.00011369 | 7.5559e-05
3 | 3.713 | -0.45631 | -0.01118 | 0.0014615 | -0.0012987 | -0.0010432 | 0.00021546
5 | 3.881 | -0.44551 | -0.022527 | 0.0019832 | 0.0005082 | -0.0013079 | 0.00019676
10 | 4.0572 | -0.43876 | -0.029092 | 0.0050994 | 0.00091996 | -0.0018963 | 0.00028847
20 | 4.2027 | -0.43231 | -0.036175 | 0.005821 | 0.0018985 | -0.0021293 | 0.00029541
30 | 4.2767 | -0.43104 | -0.03842 | 0.0074175 | 0.0020439 | -0.0023816 | 0.00033287
50 | 4.3635 | -0.42565 | -0.042602 | 0.0065084 | 0.002841 | -0.0023477 | 0.00030005
70 | 4.416 | -0.42517 | -0.044068 | 0.0077329 | 0.0029064 | -0.0025353 | 0.00032875
80 | 4.436 | -0.42353 | -0.044815 | 0.0071431 | 0.0031251 | -0.0024753 | 0.00031101
100 | 4.469 | -0.42191 | -0.046266 | 0.0069215 | 0.0033629 | -0.0024769 | 0.00030448
200 | 4.5638 | -0.42049 | -0.048369 | 0.0084681 | 0.0034269 | -0.0027334 | 0.00034618
300 | 4.6151 | -0.42014 | -0.049546 | 0.0093899 | 0.0034499 | -0.0028784 | 0.00037133
500 | 4.6771 | -0.41687 | -0.05207 | 0.0085991 | 0.0039744 | -0.0028233 | 0.00034413
창원 | a | b | c | d | e | f | g
2 | 3.7163 | -0.45848 | -0.0072737 | -0.0071417 | -0.0039436 | 0.0011966 | -6.9812e-05
3 | 3.8666 | -0.45033 | -0.011834 | -0.0060785 | -0.0030645 | 0.00074556 | -2.0756e-05
5 | 4.0106 | -0.4433 | -0.01528 | -0.0054686 | -0.0024993 | 0.00038957 | 2.9651e-05
10 | 4.1656 | -0.43503 | -0.017998 | -0.0059805 | -0.0018657 | 0.00019471 | 4.9114e-05
20 | 4.2955 | -0.43068 | -0.020896 | -0.0053383 | -0.0013237 | -5.795e-05 | 7.2842e-05
30 | 4.3628 | -0.42954 | -0.021609 | -0.0044218 | -0.0013092 | -0.00025148 | 0.00010899
50 | 4.4411 | -0.4274 | -0.022915 | -0.0041649 | -0.0010528 | -0.00036949 | 0.00012106
70 | 4.4895 | -0.42556 | -0.02326 | -0.0039871 | -0.0010382 | -0.00045676 | 0.00013884
80 | 4.5079 | -0.42608 | -0.023201 | -0.0033384 | -0.0011356 | -0.00055235 | 0.00015802
100 | 4.5378 | -0.42532 | -0.023716 | -0.0033403 | -0.0010196 | -0.00057911 | 0.00015954
200 | 4.626 | -0.4217 | -0.024879 | -0.0039144 | -0.00071182 | -0.00060272 | 0.00015497
300 | 4.6743 | -0.42015 | -0.026053 | -0.0041247 | -0.00042398 | -0.00061672 | 0.00014696
500 | 4.7319 | -0.41872 | -0.027089 | -0.0041136 | -0.00022147 | -0.00066867 | 0.00014968
광주 | a | b | c | d | e | f | g
2 | 3.6786 | -0.54636 | -0.030232 | 0.008009 | -0.00025594 | -0.0012212 | 0.00020668
3 | 3.8265 | -0.53759 | -0.041241 | 0.011787 | 0.00091192 | -0.0019078 | 0.0002844
5 | 3.9689 | -0.53182 | -0.050677 | 0.016104 | 0.0017313 | -0.0025931 | 0.00037102
10 | 4.1238 | -0.52526 | -0.060701 | 0.019989 | 0.0027357 | -0.0032708 | 0.00045216
20 | 4.2532 | -0.52118 | -0.068268 | 0.023133 | 0.0034595 | -0.0037924 | 0.00051542
30 | 4.3201 | -0.51877 | -0.071232 | 0.024285 | 0.0037232 | -0.0039836 | 0.00053885
50 | 4.3984 | -0.51657 | -0.075183 | 0.02592 | 0.0040889 | -0.0042493 | 0.00057099
70 | 4.4465 | -0.51569 | -0.076993 | 0.026761 | 0.0042782 | -0.0043951 | 0.00058921
80 | 4.4646 | -0.51438 | -0.077862 | 0.026899 | 0.0043581 | -0.0044246 | 0.00059185
100 | 4.4947 | -0.51379 | -0.078947 | 0.02741 | 0.0044435 | -0.0045008 | 0.00060153
200 | 4.5829 | -0.51169 | -0.083266 | 0.029243 | 0.0048763 | -0.004822 | 0.00064158
300 | 4.6304 | -0.51032 | -0.084879 | 0.029789 | 0.0050418 | -0.0049188 | 0.00065241
500 | 4.6879 | -0.50912 | -0.086979 | 0.030652 | 0.0052338 | -0.0050601 | 0.0006697
부산 | a | b | c | d | e | f | g
2 | 3.7616 | -0.46718 | -0.042356 | 0.0011503 | 0.0013699 | -0.0011281 | 0.00016867
3 | 3.9368 | -0.45949 | -0.054083 | 0.0039148 | 0.0025922 | -0.0016486 | 0.00021799
5 | 4.1016 | -0.45447 | -0.06383 | 0.0070076 | 0.0035477 | -0.0021614 | 0.00027359
10 | 4.2775 | -0.44439 | -0.074828 | 0.0062532 | 0.0052261 | -0.002224 | 0.00023192
20 | 4.4199 | -0.4424 | -0.080208 | 0.0091707 | 0.0054808 | -0.002678 | 0.00030224
30 | 4.4941 | -0.44083 | -0.083656 | 0.0099842 | 0.0058877 | -0.0028161 | 0.00031148
50 | 4.5791 | -0.43869 | -0.086737 | 0.01079 | 0.0061707 | -0.0029716 | 0.00033019
70 | 4.6317 | -0.43655 | -0.089353 | 0.010438 | 0.0066407 | -0.0029508 | 0.00030992
80 | 4.6513 | -0.43667 | -0.089242 | 0.011206 | 0.0064775 | -0.0030618 | 0.00033399
100 | 4.6839 | -0.43654 | -0.090358 | 0.011868 | 0.0065686 | -0.0031533 | 0.0003449
200 | 4.7786 | -0.43345 | -0.093936 | 0.0118 | 0.0070406 | -0.0032022 | 0.00034107
300 | 4.8297 | -0.43349 | -0.095198 | 0.012801 | 0.0070751 | -0.0033442 | 0.00036361
500 | 4.8907 | -0.43214 | -0.097068 | 0.013036 | 0.0072746 | -0.0034046 | 0.00036883
통영 | a | b | c | d | e | f | g
2 | 3.6105 | -0.44171 | -0.0076885 | -0.001308 | -0.0017052 | -0.00082299 | 0.00019459
3 | 3.7862 | -0.44552 | -0.023793 | 0.0058667 | -0.0004831 | -0.0017163 | 0.00029684
5 | 3.951 | -0.44789 | -0.036006 | 0.011857 | 0.00020295 | -0.0024884 | 0.00040462
10 | 4.1261 | -0.44921 | -0.048009 | 0.016612 | 0.0011585 | -0.0030951 | 0.00047085
20 | 4.2699 | -0.4505 | -0.057025 | 0.020266 | 0.0018597 | -0.0035584 | 0.00052343
30 | 4.3441 | -0.45078 | -0.061267 | 0.021941 | 0.0022015 | -0.0037805 | 0.00054569
50 | 4.4295 | -0.4511 | -0.065236 | 0.023655 | 0.002477 | -0.0039964 | 0.0005721
70 | 4.4823 | -0.4503 | -0.068574 | 0.023837 | 0.0029321 | -0.0040255 | 0.00056093
80 | 4.502 | -0.45154 | -0.069192 | 0.024992 | 0.0028366 | -0.004163 | 0.0005882
100 | 4.5347 | -0.45213 | -0.070676 | 0.025861 | 0.0029054 | -0.0042733 | 0.00060386
200 | 4.6293 | -0.45171 | -0.074867 | 0.027166 | 0.0033049 | -0.0044474 | 0.00061726
300 | 4.6809 | -0.45139 | -0.077318 | 0.027551 | 0.0035626 | -0.0045035 | 0.00061916
500 | 4.7419 | -0.45172 | -0.079394 | 0.028688 | 0.0036827 | -0.0046448 | 0.00063813
목포 | a | b | c | d | e | f | g
2 | 3.549 | -0.53072 | -0.029132 | 0.0083381 | -0.00080564 | -0.0010992 | 0.00018573
3 | 3.672 | -0.53319 | -0.026629 | 0.011972 | -0.0016983 | -0.0013716 | 0.00025596
5 | 3.795 | -0.53337 | -0.027084 | 0.013526 | -0.0016828 | -0.0013991 | 0.00024866
10 | 3.9291 | -0.53861 | -0.02458 | 0.018662 | -0.002783 | -0.0018634 | 0.00035766
20 | 4.0436 | -0.53809 | -0.023893 | 0.019755 | -0.0029956 | -0.0018846 | 0.00036181
30 | 4.1047 | -0.53622 | -0.025259 | 0.018669 | -0.0025735 | -0.0016911 | 0.0003127
50 | 4.1757 | -0.53576 | -0.024742 | 0.019397 | -0.0028162 | -0.0017359 | 0.00032859
70 | 4.2192 | -0.53801 | -0.024536 | 0.020935 | -0.0029639 | -0.0018676 | 0.00034856
80 | 4.2352 | -0.53807 | -0.023435 | 0.021298 | -0.0032232 | -0.0019023 | 0.00036367
100 | 4.2626 | -0.53969 | -0.023204 | 0.022545 | -0.0034741 | -0.0020351 | 0.00039492
200 | 4.3434 | -0.53967 | -0.023154 | 0.023141 | -0.0035002 | -0.0020414 | 0.00039219
300 | 4.3875 | -0.54017 | -0.022904 | 0.023629 | -0.0036181 | -0.0020661 | 0.0003992
500 | 4.4408 | -0.53887 | -0.022671 | 0.023527 | -0.0036314 | -0.0020289 | 0.00039058
여수 | a | b | c | d | e | f | g
2 | 3.6221 | -0.50764 | -0.013435 | 0.011236 | -0.0024268 | -0.0016988 | 0.00033346
3 | 3.7659 | -0.49106 | -0.024607 | 0.010679 | -0.00065777 | -0.0019614 | 0.0003288
5 | 3.9033 | -0.47937 | -0.031342 | 0.012214 | -2.2771e-05 | -0.0024413 | 0.00040273
10 | 4.0548 | -0.46312 | -0.041505 | 0.010005 | 0.0017826 | -0.0024585 | 0.00035816
20 | 4.1802 | -0.45532 | -0.047569 | 0.011363 | 0.0025459 | -0.0028241 | 0.00039615
30 | 4.2463 | -0.44877 | -0.051351 | 0.010137 | 0.0033157 | -0.0027744 | 0.00036497
50 | 4.3229 | -0.44272 | -0.054324 | 0.0097162 | 0.0037733 | -0.0028384 | 0.00036603
70 | 4.3695 | -0.4433 | -0.05551 | 0.012046 | 0.0036412 | -0.0031732 | 0.00042706
80 | 4.3883 | -0.44036 | -0.05703 | 0.010783 | 0.004022 | -0.00305 | 0.00039621
100 | 4.4177 | -0.43811 | -0.058178 | 0.010494 | 0.0042234 | -0.0030594 | 0.00039115
200 | 4.5038 | -0.43328 | -0.061273 | 0.01074 | 0.0046385 | -0.0031958 | 0.00040559
300 | 4.5509 | -0.43203 | -0.062816 | 0.01148 | 0.0047823 | -0.0033332 | 0.00042404
500 | 4.6077 | -0.42774 | -0.065349 | 0.010674 | 0.0052686 | -0.0033049 | 0.00040623
완도 | a | b | c | d | e | f | g
2 | 3.7755 | -0.49403 | -0.0075105 | 0.0064665 | -0.0023707 | -0.0010111 | 0.00020779
3 | 3.9102 | -0.4645 | 0.0044712 | 0.0002545 | -0.0031491 | -0.00047595 | 0.0001613
5 | 4.0434 | -0.43526 | 0.011462 | -0.0083289 | -0.002701 | 0.00039121 | 9.8113e-06
10 | 4.1876 | -0.41143 | 0.020612 | -0.013721 | -0.0032924 | 0.00085659 | -3.1232e-05
20 | 4.309 | -0.39183 | 0.026075 | -0.019337 | -0.0032346 | 0.0014029 | -0.0001145
30 | 4.3729 | -0.38354 | 0.028453 | -0.02132 | -0.003243 | 0.0015814 | -0.00014123
50 | 4.4473 | -0.37418 | 0.031037 | -0.023833 | -0.0032034 | 0.0018217 | -0.00017986
70 | 4.4932 | -0.36801 | 0.032697 | -0.025666 | -0.0031819 | 0.0019985 | -0.00020693
80 | 4.5102 | -0.36707 | 0.033985 | -0.025587 | -0.0034073 | 0.0019793 | -0.00019433
100 | 4.539 | -0.36391 | 0.034785 | -0.026336 | -0.0033993 | 0.0020429 | -0.00020333
200 | 4.6231 | -0.35428 | 0.037492 | -0.029136 | -0.003377 | 0.0023194 | -0.00024484
300 | 4.6692 | -0.34969 | 0.03843 | -0.030465 | -0.0032978 | 0.0024468 | -0.00026688
500 | 4.7243 | -0.34436 | 0.039941 | -0.031977 | -0.0032898 | 0.0025913 | -0.00028904
주암 | a | b | c | d | e | f | g
2 | 3.7208 | -0.49773 | -0.021015 | 0.0083899 | -0.0036645 | 8.1176e-05 | 5.084e-05
3 | 3.8743 | -0.47357 | -0.020012 | -0.0018035 | -0.0027802 | 0.00096491 | -9.2423e-05
5 | 4.0205 | -0.45739 | -0.018956 | -0.0083537 | -0.0021861 | 0.0015052 | -0.00018355
10 | 4.1787 | -0.43875 | -0.017996 | -0.016102 | -0.0015065 | 0.0021748 | -0.00029634
20 | 4.31 | -0.4265 | -0.017567 | -0.021281 | -0.0010627 | 0.0026176 | -0.00036572
30 | 4.378 | -0.42048 | -0.017418 | -0.024027 | -0.00073676 | 0.0028702 | -0.00041395
50 | 4.4577 | -0.41326 | -0.017305 | -0.027191 | -0.00041014 | 0.0031618 | -0.00046363
70 | 4.5059 | -0.41017 | -0.016758 | -0.028332 | -0.0004033 | 0.003242 | -0.00047184
80 | 4.5249 | -0.40792 | -0.017282 | -0.029594 | -0.000133 | 0.0033796 | -0.00050315
100 | 4.5551 | -0.40781 | -0.016296 | -0.029112 | -0.00040068 | 0.0032945 | -0.00047785
200 | 4.644 | -0.40074 | -0.016307 | -0.032222 | -4.4426e-06 | 0.0035861 | -0.00053307
300 | 4.6923 | -0.39835 | -0.016301 | -0.033359 | 8.3343e-05 | 0.0036813 | -0.00054641
500 | 4.75 | -0.39491 | -0.015786 | -0.034637 | 0.0001275 | 0.003782 | -0.0005609
제주 | a | b | c | d | e | f | g
2 | 3.6567 | -0.45955 | -0.0032707 | -0.0019227 | -0.0024668 | -0.00046643 | 0.00016409
3 | 3.8133 | -0.44452 | -0.0059585 | -0.0054542 | -0.0012139 | -0.00023104 | 8.5652e-05
5 | 3.9626 | -0.43445 | -0.0074468 | -0.0069236 | -0.00054272 | -0.00021301 | 6.0346e-05
10 | 4.1226 | -0.42629 | -0.0079748 | -0.0070057 | -0.00022718 | -0.0003603 | 7.6429e-05
20 | 4.2557 | -0.42086 | -0.009052 | -0.0072943 | 0.00014697 | -0.00042293 | 7.599e-05
30 | 4.3249 | -0.41721 | -0.0098323 | -0.0081052 | 0.00044463 | -0.00037793 | 6.0419e-05
50 | 4.405 | -0.41383 | -0.010028 | -0.008472 | 0.0005487 | -0.00039645 | 6.3082e-05
70 | 4.4538 | -0.41375 | -0.0094046 | -0.0073097 | 0.00035553 | -0.0005647 | 9.6074e-05
80 | 4.4728 | -0.41242 | -0.010167 | -0.0080988 | 0.00062816 | -0.0004755 | 7.1237e-05
100 | 4.5036 | -0.41097 | -0.010013 | -0.008179 | 0.00063067 | -0.00049075 | 7.4228e-05
200 | 4.5935 | -0.40827 | -0.010909 | -0.0084233 | 0.0008824 | -0.00050887 | 7.0358e-05
300 | 4.6424 | -0.40671 | -0.011243 | -0.0086226 | 0.0010178 | -0.00051097 | 6.4471e-05
500 | 4.7004 | -0.4055 | -0.011068 | -0.0084135 | 0.00099263 | -0.00056522 | 7.5412e-05
고산 | a | b | c | d | e | f | g
2 | 3.5718 | -0.53005 | -0.005134 | -0.0074396 | -0.0048696 | 0.0021283 | -0.00020422
3 | 3.692 | -0.51474 | -0.00063351 | -0.0064175 | -0.0048841 | 0.001927 | -0.00019303
5 | 3.8111 | -0.5009 | 0.0022562 | -0.0061578 | -0.0047479 | 0.0018099 | -0.00019058
10 | 3.9421 | -0.48705 | 0.0056907 | -0.0060626 | -0.0046627 | 0.0017268 | -0.00019265
20 | 4.0546 | -0.47402 | 0.0068401 | -0.0078719 | -0.0042046 | 0.001867 | -0.00023602
30 | 4.1132 | -0.4701 | 0.0084114 | -0.0072503 | -0.0043399 | 0.0017667 | -0.00021846
50 | 4.1823 | -0.46417 | 0.010139 | -0.0072491 | -0.0044175 | 0.00172 | -0.00021272
70 | 4.2253 | -0.45916 | 0.0098794 | -0.0086484 | -0.0040188 | 0.0018723 | -0.0002548
80 | 4.2419 | -0.45877 | 0.010556 | -0.0079751 | -0.0041961 | 0.0017782 | -0.00023348
100 | 4.2691 | -0.45421 | 0.010091 | -0.0096976 | -0.0037807 | 0.0019704 | -0.00028168
200 | 4.3486 | -0.44965 | 0.011212 | -0.0092391 | -0.0038521 | 0.0018774 | -0.00026594
300 | 4.3916 | -0.44724 | 0.012241 | -0.0090226 | -0.0040098 | 0.0018234 | -0.00025051
500 | 4.4442 | -0.44382 | 0.012657 | -0.0091742 | -0.0039167 | 0.0018206 | -0.00025701
성산 | a | b | c | d | e | f | g
2 | 3.9563 | -0.52721 | -0.0495 | -0.00035881 | 0.00091613 | -7.6176e-05 | 1.6962e-05
3 | 4.1293 | -0.51844 | -0.057731 | 0.0020883 | 0.0014435 | -0.00075361 | 0.00013158
5 | 4.2934 | -0.50561 | -0.066575 | 0.00032244 | 0.0028746 | -0.00084422 | 0.00011086
10 | 4.4665 | -0.50009 | -0.072622 | 0.0027865 | 0.0032815 | -0.0014048 | 0.0002012
20 | 4.6096 | -0.4904 | -0.079657 | 0.00058625 | 0.0046171 | -0.0013346 | 0.0001513
30 | 4.6831 | -0.48787 | -0.081842 | 0.00090034 | 0.0047907 | -0.001469 | 0.00017408
50 | 4.7673 | -0.48726 | -0.083122 | 0.0027916 | 0.0046159 | -0.0017929 | 0.00023881
70 | 4.8198 | -0.48314 | -0.085653 | 0.001237 | 0.0052072 | -0.001663 | 0.00020013
80 | 4.8393 | -0.48413 | -0.085532 | 0.0024121 | 0.0049988 | -0.0018263 | 0.00023431
100 | 4.8717 | -0.48272 | -0.086586 | 0.0022272 | 0.0051924 | -0.0018332 | 0.00022955
200 | 4.9657 | -0.47911 | -0.089383 | 0.0017556 | 0.0056504 | -0.0018658 | 0.00022281
300 | 5.0168 | -0.47829 | -0.090371 | 0.0022503 | 0.005647 | -0.0019775 | 0.00024563
500 | 5.0773 | -0.47742 | -0.091176 | 0.0029423 | 0.0056123 | -0.0021155 | 0.00027306
서귀포 | a | b | c | d | e | f | g
2 | 3.7392 | -0.49158 | 0.0046345 | 0.0040798 | -0.0054223 | -0.0004846 | 0.00024508
3 | 3.8656 | -0.4838 | -0.00095776 | 0.0048575 | -0.0043659 | -0.0005533 | 0.00020622
5 | 3.9888 | -0.48274 | -0.0026227 | 0.010056 | -0.0048524 | -0.0011819 | 0.00032529
10 | 4.1261 | -0.47682 | -0.0077026 | 0.011214 | -0.003968 | -0.0012902 | 0.00030032
20 | 4.2415 | -0.47433 | -0.0094021 | 0.014183 | -0.0041128 | -0.0016543 | 0.00036395
30 | 4.3024 | -0.47325 | -0.011204 | 0.015272 | -0.0038875 | -0.0017746 | 0.0003699
50 | 4.3731 | -0.4731 | -0.011194 | 0.017654 | -0.0042744 | -0.0020669 | 0.0004317
70 | 4.4177 | -0.47092 | -0.013094 | 0.017285 | -0.0038574 | -0.0020133 | 0.00040617
80 | 4.4345 | -0.47157 | -0.013108 | 0.01823 | -0.0040077 | -0.0021295 | 0.00042975
100 | 4.4623 | -0.47026 | -0.013467 | 0.018188 | -0.0039423 | -0.0021232 | 0.00042602
200 | 4.5436 | -0.4689 | -0.015482 | 0.019202 | -0.0037054 | -0.0022357 | 0.00043268
300 | 4.588 | -0.46837 | -0.015725 | 0.020169 | -0.003827 | -0.0023595 | 0.00045796
500 | 4.6414 | -0.46799 | -0.016329 | 0.021273 | -0.0038563 | -0.0024875 | 0.00047673
진주 | a | b | c | d | e | f | g
2 | 3.7404 | -0.4913 | -0.029985 | 0.0076762 | -0.00043191 | -0.0014693 | 0.0002592
3 | 3.8666 | -0.46959 | -0.027897 | 0.00082931 | 1.6225e-06 | -0.00085191 | 0.0001588
5 | 3.99 | -0.45422 | -0.024871 | -0.0028361 | -0.00024522 | -0.00059924 | 0.00014376
10 | 4.1271 | -0.43584 | -0.023509 | -0.0088019 | 0.00020726 | -5.6332e-05 | 5.0158e-05
20 | 4.2421 | -0.42571 | -0.021194 | -0.010924 | -5.9226e-05 | 6.9919e-05 | 5.1108e-05
30 | 4.3036 | -0.41743 | -0.021705 | -0.014272 | 0.0004484 | 0.00041 | -1.7542e-05
50 | 4.3739 | -0.41435 | -0.018906 | -0.013697 | -0.0002363 | 0.00027099 | 3.8193e-05
70 | 4.4188 | -0.40821 | -0.019907 | -0.016478 | 0.00030747 | 0.00056757 | -2.8055e-05
80 | 4.4355 | -0.40736 | -0.019138 | -0.016199 | 0.00011684 | 0.00051004 | -1.0633e-05
100 | 4.4629 | -0.40678 | -0.018567 | -0.01596 | -4.192e-05 | 0.00046497 | 4.2316e-06
200 | 4.5435 | -0.40163 | -0.017042 | -0.01704 | -0.00023936 | 0.00052899 | 7.7485e-06
300 | 4.5883 | -0.39649 | -0.017304 | -0.019211 | 4.531e-05 | 0.00074811 | -3.3938e-05
500 | 4.6416 | -0.39383 | -0.016651 | -0.019605 | -3.4236e-05 | 0.00076173 | -3.1266e-05
강화 | a | b | c | d | e | f | g
2 | 3.9381 | -0.45434 | -0.018942 | -0.0077527 | -0.0017642 | 0.00066012 | -3.3407e-05
3 | 4.0984 | -0.42281 | -0.020372 | -0.011381 | -0.0013182 | 0.00066096 | -1.9876e-05
5 | 4.2522 | -0.39293 | -0.024296 | -0.01726 | -2.782e-06 | 0.0010099 | -0.00010285
10 | 4.4163 | -0.36998 | -0.026605 | -0.019635 | 0.00048597 | 0.00096053 | -9.0492e-05
20 | 4.5515 | -0.35363 | -0.028368 | -0.021145 | 0.0008927 | 0.00090422 | -8.3412e-05
30 | 4.622 | -0.34513 | -0.029342 | -0.02235 | 0.0011119 | 0.00092651 | -8.6108e-05
50 | 4.7036 | -0.33588 | -0.031001 | -0.023843 | 0.0015645 | 0.00098493 | -0.00010578
70 | 4.7533 | -0.33176 | -0.030975 | -0.023894 | 0.0015219 | 0.00092461 | -9.0275e-05
80 | 4.7724 | -0.33043 | -0.031015 | -0.023644 | 0.0014551 | 0.00086183 | -7.5484e-05
100 | 4.8039 | -0.3266 | -0.032133 | -0.024688 | 0.0018001 | 0.00094929 | -0.00010044
200 | 4.8948 | -0.31841 | -0.033155 | -0.025684 | 0.0020164 | 0.00094797 | -0.00010002
300 | 4.9439 | -0.31567 | -0.033361 | -0.025326 | 0.0019732 | 0.00084768 | -7.8965e-05
500 | 5.003 | -0.31017 | -0.034194 | -0.026343 | 0.0022056 | 0.00089834 | -9.1223e-05
양평 | a | b | c | d | e | f | g
2 | 3.7645 | -0.50105 | 0.0039656 | -0.01542 | -0.00088733 | 0.0011715 | -0.00012695
3 | 3.906 | -0.47637 | 0.0055374 | -0.022839 | 0.0010558 | 0.0015373 | -0.0002391
5 | 4.0427 | -0.45704 | 0.0085116 | -0.027805 | 0.0020701 | 0.0016962 | -0.00028044
10 | 4.192 | -0.43706 | 0.0096973 | -0.034055 | 0.0035628 | 0.0020567 | -0.00037793
20 | 4.3161 | -0.42392 | 0.012019 | -0.037751 | 0.0041896 | 0.0022247 | -0.00041503
30 | 4.3816 | -0.41737 | 0.01219 | -0.039748 | 0.0047125 | 0.0023355 | -0.00044725
50 | 4.4568 | -0.41244 | 0.014443 | -0.040372 | 0.0046211 | 0.0022669 | -0.00042461
70 | 4.5037 | -0.40794 | 0.014696 | -0.041924 | 0.0049605 | 0.0023767 | -0.0004519
80 | 4.5215 | -0.40722 | 0.015233 | -0.041838 | 0.0049058 | 0.0023377 | -0.00044186
100 | 4.5505 | -0.40446 | 0.015686 | -0.042733 | 0.0050245 | 0.0023948 | -0.00045223
200 | 4.6367 | -0.39691 | 0.015803 | -0.045349 | 0.0056524 | 0.0025852 | -0.00050228
300 | 4.6834 | -0.39354 | 0.016096 | -0.04651 | 0.0058927 | 0.0026622 | -0.00052069
500 | 4.7391 | -0.39165 | 0.017118 | -0.046382 | 0.0058408 | 0.0025782 | -0.00050204
이천 | a | b | c | d | e | f | g
2 | 3.7703 | -0.59457 | -0.0016657 | 0.027525 | -0.0055815 | -0.0026231 | 0.00054458
3 | 3.8965 | -0.59441 | 0.0076829 | 0.02567 | -0.0052928 | -0.0024895 | 0.00050385
5 | 4.0197 | -0.59632 | 0.017498 | 0.026063 | -0.0056025 | -0.0025977 | 0.00051889
10 | 4.1557 | -0.5992 | 0.026919 | 0.026744 | -0.0060891 | -0.002733 | 0.00054911
20 | 4.2717 | -0.59708 | 0.033142 | 0.024939 | -0.0060448 | -0.0025617 | 0.00051569
30 | 4.3316 | -0.60003 | 0.03755 | 0.026417 | -0.0065925 | -0.0027494 | 0.00056335
50 | 4.4034 | -0.59914 | 0.039988 | 0.025326 | -0.0064227 | -0.0026388 | 0.0005353
70 | 4.4472 | -0.60098 | 0.042438 | 0.026254 | -0.0066906 | -0.0027533 | 0.00056103
80 | 4.4641 | -0.6006 | 0.043061 | 0.02596 | -0.0066548 | -0.0027222 | 0.00055303
100 | 4.4918 | -0.60065 | 0.0441 | 0.025691 | -0.0066444 | -0.0026903 | 0.00054752
200 | 4.5728 | -0.60181 | 0.047701 | 0.026164 | -0.0069011 | -0.0027628 | 0.00056382
300 | 4.6173 | -0.60115 | 0.049205 | 0.025577 | -0.0068884 | -0.0027039 | 0.0005544
500 | 4.6704 | -0.60286 | 0.051964 | 0.026635 | -0.0073012 | -0.002842 | 0.00059074
인제 | a | b | c | d | e | f | g
2 | 3.4757 | -0.53322 | 0.008518 | 0.023933 | -0.0070414 | -0.0016204 | 0.00040082
3 | 3.6259 | -0.52291 | 0.0076685 | 0.015645 | -0.0048767 | -0.00087427 | 0.00021773
5 | 3.7702 | -0.51656 | 0.0088367 | 0.01118 | -0.0039144 | -0.00056727 | 0.00015008
10 | 3.9257 | -0.51031 | 0.0097224 | 0.0062925 | -0.0028754 | -0.00016461 | 6.2327e-05
20 | 4.0566 | -0.50301 | 0.0085721 | 0.00097294 | -0.0015505 | 0.00034215 | -5.8848e-05
30 | 4.1243 | -0.49947 | 0.0088933 | -0.0014291 | -0.0011088 | 0.00056956 | -0.0001062
50 | 4.2027 | -0.498 | 0.0091111 | -0.0027746 | -0.00078998 | 0.00066739 | -0.00012877
70 | 4.2509 | -0.49558 | 0.0091212 | -0.0044638 | -0.00041302 | 0.00083666 | -0.00016756
80 | 4.2695 | -0.49656 | 0.0093255 | -0.0039085 | -0.00047422 | 0.00076297 | -0.00015272
100 | 4.2996 | -0.49444 | 0.0097674 | -0.0050636 | -0.00035452 | 0.00086919 | -0.00017274
200 | 4.3875 | -0.49334 | 0.010101 | -0.0060981 | -6.4003e-05 | 0.00094182 | -0.0001922
300 | 4.436 | -0.49152 | 0.0097593 | -0.0074724 | 0.00024649 | 0.0010774 | -0.00022201
500 | 4.4933 | -0.49015 | 0.010184 | -0.008487 | 0.00038323 | 0.0011646 | -0.00023783
홍천 | a | b | c | d | e | f | g
2 | 3.7097 | -0.63477 | 0.026073 | 0.015591 | -0.004641 | -0.0011605 | 0.00026463
3 | 3.8407 | -0.61777 | 0.024671 | 0.010839 | -0.0019651 | -0.0011848 | 0.00018485
5 | 3.9675 | -0.60829 | 0.025715 | 0.0096657 | -0.00062124 | -0.0015023 | 0.00020226
10 | 4.1076 | -0.59391 | 0.026113 | 0.0055158 | 0.0010307 | -0.0014465 | 0.00015072
20 | 4.2258 | -0.58409 | 0.025633 | 0.0024634 | 0.0024643 | -0.0013662 | 9.2807e-05
30 | 4.2877 | -0.58012 | 0.025815 | 0.0015444 | 0.0030182 | -0.0013862 | 7.7721e-05
50 | 4.3599 | -0.57487 | 0.026316 | -2.8627e-05 | 0.0035359 | -0.0013515 | 6.0279e-05
70 | 4.4053 | -0.57182 | 0.025834 | -0.00093118 | 0.0040221 | -0.0013253 | 3.9361e-05
80 | 4.4222 | -0.57137 | 0.026407 | -0.00080337 | 0.0039826 | -0.001373 | 5.0221e-05
100 | 4.4501 | -0.56954 | 0.026745 | -0.0012497 | 0.0041257 | -0.0013709 | 4.665e-05
200 | 4.5325 | -0.56508 | 0.026703 | -0.0026435 | 0.0046964 | -0.0013405 | 2.6134e-05
300 | 4.5778 | -0.56254 | 0.026543 | -0.0033307 | 0.0050543 | -0.0013255 | 1.1537e-05
500 | 4.6316 | -0.55997 | 0.027287 | -0.0038085 | 0.0052037 | -0.0013529 | 1.2641e-05
태백 | a | b | c | d | e | f | g
2 | 3.5673 | -0.52484 | -0.0051988 | 0.0050383 | -0.0023357 | 0.00024655 | -2.7577e-05
3 | 3.7163 | -0.51128 | 0.0045937 | -0.007933 | -0.0018489 | 0.001709 | -0.00026151
5 | 3.8592 | -0.50368 | 0.012574 | -0.016341 | -0.0016962 | 0.0026533 | -0.00040924
10 | 4.0158 | -0.4903 | 0.018071 | -0.027979 | -0.00068191 | 0.0039902 | -0.00064974
20 | 4.1448 | -0.48483 | 0.023199 | -0.033802 | -0.0005473 | 0.0046492 | -0.00075463
30 | 4.2121 | -0.48308 | 0.025974 | -0.035934 | -0.00063542 | 0.0048928 | -0.00078597
50 | 4.291 | -0.47807 | 0.026832 | -0.04062 | -2.8927e-06 | 0.0054388 | -0.00089411
70 | 4.339 | -0.47619 | 0.028794 | -0.042286 | -7.486e-05 | 0.0056213 | -0.00091681
80 | 4.3575 | -0.47577 | 0.029474 | -0.042703 | -9.0955e-05 | 0.0056688 | -0.00092453
100 | 4.3877 | -0.47368 | 0.030029 | -0.044547 | 8.3163e-05 | 0.0058815 | -0.00096369
200 | 4.4757 | -0.47008 | 0.03241 | -0.047777 | 0.00020402 | 0.0062502 | -0.0010219
300 | 4.5241 | -0.46878 | 0.032898 | -0.049231 | 0.00041005 | 0.0064227 | -0.0010573
500 | 4.5815 | -0.46725 | 0.034376 | -0.050765 | 0.00040961 | 0.0065931 | -0.0010829
제천 | a | b | c | d | e | f | g
2 | 3.7189 | -0.53564 | -0.0075298 | 0.0095586 | -0.004353 | -0.00082643 | 0.00026114
3 | 3.8715 | -0.5175 | -0.013654 | 0.0032262 | -0.0024363 | -0.00029478 | 0.00012627
5 | 4.0185 | -0.49896 | -0.019996 | -0.0045236 | -0.00032773 | 0.00043076 | -5.026e-05
10 | 4.1761 | -0.4843 | -0.024443 | -0.0097532 | 0.0011663 | 0.00088087 | -0.0001628
20 | 4.3073 | -0.4727 | -0.027882 | -0.01426 | 0.0023202 | 0.0012855 | -0.00025647
30 | 4.3756 | -0.46939 | -0.029332 | -0.014933 | 0.002671 | 0.0013077 | -0.00026748
50 | 4.4548 | -0.46201 | -0.031246 | -0.01813 | 0.003413 | 0.0016153 | -0.00033813
70 | 4.5035 | -0.45914 | -0.031851 | -0.018864 | 0.0036098 | 0.0016612 | -0.00034879
80 | 4.5222 | -0.45754 | -0.032437 | -0.019697 | 0.0038428 | 0.0017514 | -0.00037199
100 | 4.5526 | -0.45623 | -0.032476 | -0.019877 | 0.0038162 | 0.0017432 | -0.00036538
200 | 4.6415 | -0.44965 | -0.034866 | -0.022753 | 0.0046422 | 0.0020239 | -0.00043629
300 | 4.6897 | -0.44785 | -0.035344 | -0.023218 | 0.004782 | 0.0020516 | -0.00044244
500 | 4.7474 | -0.44511 | -0.035972 | -0.024023 | 0.004987 | 0.0021054 | -0.00045608
보은 | a | b | c | d | e | f | g
2 | 3.6907 | -0.58852 | -0.019479 | 0.014559 | -0.0010674 | -0.0019786 | 0.00035142
3 | 3.8368 | -0.54534 | -0.012374 | 0.001794 | 0.00029537 | -0.00103 | 0.00016737
5 | 3.9762 | -0.51277 | -0.0053217 | -0.0072519 | 0.00082307 | -0.00042098 | 7.5619e-05
10 | 4.1278 | -0.48192 | 0.0016462 | -0.015492 | 0.0012502 | 0.00011557 | -9.3429e-06
20 | 4.255 | -0.45691 | 0.0044156 | -0.023943 | 0.0023312 | 0.0008208 | -0.00014942
30 | 4.3205 | -0.44791 | 0.0078893 | -0.025724 | 0.002129 | 0.00088827 | -0.00014562
50 | 4.3976 | -0.43523 | 0.0089266 | -0.030187 | 0.0027436 | 0.0012656 | -0.00022247
70 | 4.4444 | -0.42922 | 0.01094 | -0.031601 | 0.0026776 | 0.0013393 | -0.00022735
80 | 4.463 | -0.42535 | 0.011054 | -0.033186 | 0.0028901 | 0.001491 | -0.00025735
100 | 4.4926 | -0.42203 | 0.011537 | -0.034113 | 0.0030202 | 0.0015553 | -0.00027083
200 | 4.5792 | -0.41101 | 0.01349 | -0.037395 | 0.0032763 | 0.0017968 | -0.00031176
300 | 4.6262 | -0.40674 | 0.014979 | -0.038253 | 0.0031921 | 0.0018246 | -0.00030849
500 | 4.6826 | -0.40054 | 0.016453 | -0.039924 | 0.0032592 | 0.0019354 | -0.00032578
천안 | a | b | c | d | e | f | g
2 | 3.7112 | -0.50588 | -0.011763 | 0.0039737 | -0.0039426 | 4.4964e-05 | 8.6237e-05
3 | 3.8389 | -0.49322 | -0.007191 | 0.0017801 | -0.004358 | 0.00011175 | 0.00010207
5 | 3.9645 | -0.4807 | -0.0049537 | -0.0016368 | -0.004049 | 0.00038077 | 5.1011e-05
10 | 4.1031 | -0.46931 | -0.0019398 | -0.0038539 | -0.0041297 | 0.00048335 | 4.3049e-05
20 | 4.2192 | -0.4616 | 0.00032389 | -0.0054106 | -0.0041228 | 0.00057509 | 3.0006e-05
30 | 4.2813 | -0.45753 | 0.00091123 | -0.0063642 | -0.0040454 | 0.00063511 | 2.004e-05
50 | 4.3533 | -0.45221 | 0.0016093 | -0.0079805 | -0.003848 | 0.00077385 | -9.7229e-06
70 | 4.3972 | -0.45159 | 0.0033779 | -0.0071647 | -0.0042927 | 0.00063869 | 3.2438e-05
80 | 4.4146 | -0.44923 | 0.0031138 | -0.0082743 | -0.0040735 | 0.00075405 | 4.0607e-06
100 | 4.4423 | -0.4467 | 0.0029858 | -0.0095046 | -0.0038542 | 0.00088561 | -2.2594e-05
200 | 4.5237 | -0.44481 | 0.004832 | -0.0089019 | -0.0041851 | 0.00076412 | 1.0176e-05
300 | 4.5688 | -0.44105 | 0.0048599 | -0.010338 | -0.003933 | 0.00090533 | -2.2761e-05
500 | 4.6223 | -0.43915 | 0.0058169 | -0.010455 | -0.0040632 | 0.00088651 | -1.2405e-05
보령 | a | b | c | d | e | f | g
2 | 3.8328 | -0.51403 | -0.034271 | -0.0086564 | 0.00097069 | 0.00042565 | -6.3845e-05
3 | 3.9774 | -0.49673 | -0.033775 | -0.012374 | 0.0023072 | 0.00037343 | -8.3384e-05
5 | 4.1167 | -0.48182 | -0.031824 | -0.015483 | 0.0029734 | 0.00031624 | -7.9547e-05
10 | 4.2678 | -0.46999 | -0.030831 | -0.017522 | 0.0036603 | 0.00018807 | -6.667e-05
20 | 4.3944 | -0.45985 | -0.03064 | -0.020176 | 0.0044234 | 0.00024846 | -9.4385e-05
30 | 4.4602 | -0.45632 | -0.030004 | -0.020461 | 0.0045494 | 0.00016102 | -7.9077e-05
50 | 4.5372 | -0.45041 | -0.02981 | -0.022144 | 0.0049495 | 0.00023132 | -9.7745e-05
70 | 4.5843 | -0.44768 | -0.029363 | -0.022778 | 0.0050568 | 0.00023093 | -9.7848e-05
80 | 4.6026 | -0.44526 | -0.029737 | -0.023897 | 0.0053325 | 0.00033624 | -0.00012396
100 | 4.632 | -0.4455 | -0.029164 | -0.023028 | 0.0051865 | 0.0001896 | -9.4035e-05
200 | 4.7188 | -0.43983 | -0.029285 | -0.024812 | 0.0056643 | 0.00028631 | -0.00012254
300 | 4.7659 | -0.43846 | -0.028455 | -0.024615 | 0.0055731 | 0.00020292 | -0.00010233
500 | 4.822 | -0.4371 | -0.028016 | -0.024501 | 0.0055759 | 0.00012185 | -8.56e-05
부여 | a | b | c | d | e | f | g
2 | 3.7728 | -0.49543 | -0.025504 | 0.00086773 | -0.0018179 | -0.00055161 | 0.00016912
3 | 3.9267 | -0.48786 | -0.032724 | 0.0024251 | -0.0010567 | -0.00091872 | 0.00020976
5 | 4.0751 | -0.48386 | -0.040609 | 0.00564 | -0.0003019 | -0.001511 | 0.00028661
10 | 4.2346 | -0.47919 | -0.047094 | 0.0077204 | 0.00033493 | -0.0019166 | 0.00033613
20 | 4.3667 | -0.47595 | -0.051513 | 0.0092037 | 0.00080744 | -0.0022266 | 0.00037479
30 | 4.4355 | -0.47384 | -0.053467 | 0.0096021 | 0.00098344 | -0.0023101 | 0.00038395
50 | 4.5157 | -0.47256 | -0.056647 | 0.01094 | 0.0013116 | -0.0025652 | 0.00041714
70 | 4.5646 | -0.47158 | -0.057508 | 0.011161 | 0.0013805 | -0.002605 | 0.00042175
80 | 4.5834 | -0.47139 | -0.058177 | 0.011493 | 0.0014278 | -0.0026556 | 0.00042864
100 | 4.6139 | -0.47028 | -0.059218 | 0.011688 | 0.001556 | -0.0027119 | 0.00043466
200 | 4.7034 | -0.46868 | -0.06142 | 0.012372 | 0.0017949 | -0.0028575 | 0.00045236
300 | 4.7518 | -0.46787 | -0.06242 | 0.012764 | 0.0018655 | -0.0029221 | 0.00046103
500 | 4.81 | -0.46675 | -0.063823 | 0.013114 | 0.0020268 | -0.0030031 | 0.00047008
금산 | a | b | c | d | e | f | g
2 | 3.6774 | -0.50994 | -0.022283 | -0.0055575 | -0.0011148 | 0.00085866 | -0.00010373
3 | 3.8099 | -0.50029 | -0.0267 | -0.0067338 | -0.00033026 | 0.00053394 | -4.6204e-05
5 | 3.9413 | -0.48948 | -0.034588 | -0.010227 | 0.0017503 | 0.00061448 | -0.00012318
10 | 4.086 | -0.47445 | -0.042549 | -0.016125 | 0.0040476 | 0.0009744 | -0.00024785
20 | 4.2063 | -0.46757 | -0.047769 | -0.018232 | 0.0053719 | 0.00099549 | -0.00028978
30 | 4.2694 | -0.46606 | -0.04908 | -0.017543 | 0.0054713 | 0.00078017 | -0.00024945
50 | 4.3429 | -0.46038 | -0.051021 | -0.019774 | 0.0061495 | 0.00092541 | -0.00029056
70 | 4.3886 | -0.45894 | -0.05257 | -0.019792 | 0.006495 | 0.00085407 | -0.00029299
80 | 4.4058 | -0.45884 | -0.052914 | -0.019632 | 0.0065287 | 0.0008092 | -0.00028487
100 | 4.4339 | -0.45883 | -0.053028 | -0.019185 | 0.0064678 | 0.00071298 | -0.00026231
200 | 4.5184 | -0.4518 | -0.056952 | -0.022417 | 0.0076791 | 0.00097808 | -0.00034646
300 | 4.564 | -0.44984 | -0.058074 | -0.023027 | 0.0079809 | 0.00099371 | -0.00035515
500 | 4.6187 | -0.44861 | -0.05878 | -0.022927 | 0.00808 | 0.00090938 | -0.0003412
부안 | a | b | c | d | e | f | g
2 | 3.7381 | -0.55495 | -0.047055 | 0.01365 | -0.0008609 | -0.0013222 | 0.00024315
3 | 3.893 | -0.54722 | -0.049419 | 0.011052 | -8.137e-05 | -0.0013881 | 0.00025093
5 | 4.0418 | -0.54114 | -0.053576 | 0.0083479 | 0.0012721 | -0.0013162 | 0.00020044
10 | 4.2022 | -0.53458 | -0.056161 | 0.0057328 | 0.0020758 | -0.0012739 | 0.00018098
20 | 4.3347 | -0.52992 | -0.057823 | 0.0039218 | 0.0026588 | -0.0012384 | 0.00016491
30 | 4.4039 | -0.52818 | -0.058716 | 0.0032724 | 0.0028934 | -0.0012463 | 0.00016373
50 | 4.4827 | -0.52903 | -0.057529 | 0.0046391 | 0.0024901 | -0.0015048 | 0.00022653
70 | 4.5328 | -0.52502 | -0.059468 | 0.0023238 | 0.0031828 | -0.0012786 | 0.00016706
80 | 4.5513 | -0.52474 | -0.059086 | 0.0023223 | 0.0030844 | -0.0013029 | 0.00017692
100 | 4.5818 | -0.52595 | -0.059138 | 0.0032676 | 0.0030061 | -0.0014361 | 0.00020222
200 | 4.6718 | -0.52128 | -0.060703 | 0.00086301 | 0.0036358 | -0.001238 | 0.00015099
300 | 4.7202 | -0.52286 | -0.060136 | 0.0022262 | 0.0033372 | -0.0014444 | 0.00019768
500 | 4.7784 | -0.52135 | -0.0607 | 0.0014477 | 0.0035165 | -0.0014002 | 0.00018899
임실 | a | b | c | d | e | f | g
2 | 3.7086 | -0.6267 | 0.0014189 | 0.002876 | -0.00079863 | -0.00066244 | 0.00012527
3 | 3.8134 | -0.60635 | 0.023862 | -0.0093165 | -0.0010622 | 0.00029557 | -6.474e-06
5 | 3.9185 | -0.58919 | 0.045309 | -0.01915 | -0.0020802 | 0.0010684 | -7.0163e-05
10 | 4.0367 | -0.57282 | 0.064844 | -0.029047 | -0.0026944 | 0.0019265 | -0.00017539
20 | 4.1391 | -0.55884 | 0.079209 | -0.037304 | -0.0031206 | 0.0026758 | -0.00026977
30 | 4.1933 | -0.5515 | 0.086508 | -0.041529 | -0.0034174 | 0.0030615 | -0.00031387
50 | 4.2568 | -0.54621 | 0.094772 | -0.044759 | -0.0039173 | 0.0033439 | -0.00033582
70 | 4.2967 | -0.54212 | 0.099181 | -0.047098 | -0.0040114 | 0.0035659 | -0.00036868
80 | 4.3122 | -0.5392 | 0.10023 | -0.04912 | -0.0037881 | 0.0037914 | -0.00041203
100 | 4.337 | -0.53676 | 0.10378 | -0.050261 | -0.0041653 | 0.0038747 | -0.0004064
200 | 4.4106 | -0.53313 | 0.11214 | -0.052303 | -0.0048507 | 0.0040279 | -0.00040363
300 | 4.4513 | -0.52933 | 0.11589 | -0.054687 | -0.0049695 | 0.0042601 | -0.00043315
500 | 4.5002 | -0.52588 | 0.12073 | -0.05671 | -0.00528 | 0.0044467 | -0.00044839
정읍 | a | b | c | d | e | f | g
2 | 3.7574 | -0.58078 | -0.030605 | 0.0043325 | -1.4052e-05 | -0.00078421 | 0.00014132
3 | 3.9089 | -0.57702 | -0.040202 | 0.00058716 | 0.0026211 | -0.00084631 | 8.7714e-05
5 | 4.0547 | -0.57321 | -0.049559 | -0.0034327 | 0.0052283 | -0.00074697 | -1.8576e-06
10 | 4.2113 | -0.57166 | -0.056017 | -0.0056868 | 0.0068187 | -0.00083993 | -1.6222e-05
20 | 4.342 | -0.5686 | -0.061797 | -0.0087372 | 0.0084374 | -0.00071165 | -8.0768e-05
30 | 4.4099 | -0.56801 | -0.064514 | -0.0097363 | 0.0091542 | -0.00069638 | -0.00010273
50 | 4.4894 | -0.56564 | -0.068434 | -0.012029 | 0.010275 | -0.00053579 | -0.00016436
70 | 4.5388 | -0.56204 | -0.071267 | -0.014615 | 0.011229 | -0.00028997 | -0.00023608
80 | 4.5573 | -0.56276 | -0.071981 | -0.01451 | 0.011333 | -0.00032641 | -0.00023185
100 | 4.5871 | -0.56317 | -0.071946 | -0.014293 | 0.011292 | -0.00039508 | -0.0002147
200 | 4.6758 | -0.56176 | -0.074497 | -0.015662 | 0.011984 | -0.00033912 | -0.00024089
300 | 4.7242 | -0.56136 | -0.076044 | -0.016195 | 0.012378 | -0.00032663 | -0.00025381
500 | 4.7815 | -0.56193 | -0.077183 | -0.016261 | 0.012622 | -0.00037827 | -0.00025202
남원 | a | b | c | d | e | f | g
2 | 3.7004 | -0.59001 | -0.072327 | 0.028365 | 0.0011436 | -0.0020646 | 0.00022441
3 | 3.8242 | -0.58685 | -0.067816 | 0.030969 | 0.00014481 | -0.0024796 | 0.00033245
5 | 3.947 | -0.58384 | -0.065359 | 0.032598 | -0.00036578 | -0.0027482 | 0.00039981
10 | 4.0822 | -0.57754 | -0.064309 | 0.031859 | -0.00019756 | -0.0027292 | 0.00038981
20 | 4.1962 | -0.57624 | -0.061173 | 0.033904 | -0.0009479 | -0.0030342 | 0.00047113
30 | 4.2562 | -0.57434 | -0.059981 | 0.034196 | -0.0011749 | -0.003111 | 0.00049406
50 | 4.327 | -0.57286 | -0.059212 | 0.034618 | -0.0013438 | -0.0031978 | 0.00051667
70 | 4.3707 | -0.57172 | -0.058732 | 0.03469 | -0.0013788 | -0.0032187 | 0.00052271
80 | 4.387 | -0.5724 | -0.05792 | 0.035545 | -0.001588 | -0.0033275 | 0.00054694
100 | 4.4145 | -0.57278 | -0.057547 | 0.036164 | -0.0017709 | -0.0034134 | 0.00056956
200 | 4.4953 | -0.57006 | -0.056911 | 0.035881 | -0.0018095 | -0.0034218 | 0.00057425
300 | 4.5394 | -0.56929 | -0.056309 | 0.036113 | -0.0018776 | -0.0034601 | 0.00058215
500 | 4.5929 | -0.56709 | -0.056626 | 0.035267 | -0.0016612 | -0.0033695 | 0.00056064
장수 | a | b | c | d | e | f | g
2 | 3.6634 | -0.58042 | -0.033385 | 0.015068 | -0.0011566 | -0.00062769 | 8.1662e-05
3 | 3.7794 | -0.57767 | -0.045408 | 0.017211 | 0.00029658 | -0.00094474 | 9.249e-05
5 | 3.8968 | -0.57014 | -0.058082 | 0.016247 | 0.0023034 | -0.00090167 | 2.2888e-05
10 | 4.026 | -0.56566 | -0.070878 | 0.016422 | 0.0043158 | -0.00095887 | -3.6696e-05
20 | 4.1362 | -0.55878 | -0.080094 | 0.015257 | 0.00581 | -0.00088054 | -9.4949e-05
30 | 4.1943 | -0.5576 | -0.083907 | 0.016099 | 0.0062365 | -0.0010048 | -8.5886e-05
50 | 4.2628 | -0.55601 | -0.089483 | 0.016387 | 0.0070957 | -0.001051 | -0.00010936
70 | 4.3048 | -0.55466 | -0.091946 | 0.016633 | 0.0074119 | -0.0010984 | -0.00011063
80 | 4.3214 | -0.55201 | -0.0932 | 0.015374 | 0.0077113 | -0.00096698 | -0.00013944
100 | 4.3479 | -0.55412 | -0.094523 | 0.017316 | 0.00769 | -0.0011964 | -0.0001033
200 | 4.4263 | -0.55051 | -0.099943 | 0.016522 | 0.0086238 | -0.0011265 | -0.00014445
300 | 4.4696 | -0.54871 | -0.1031 | 0.016125 | 0.0091786 | -0.0010912 | -0.00016972
500 | 4.5213 | -0.54767 | -0.10603 | 0.016405 | 0.0095825 | -0.0011411 | -0.00017513
장흥 | a | b | c | d | e | f | g
2 | 3.7359 | -0.47523 | -0.018199 | 0.014388 | -0.0055966 | -0.00061112 | 0.00021457
3 | 3.8862 | -0.47063 | -0.022719 | 0.016487 | -0.0049503 | -0.00098402 | 0.00025611
5 | 4.0307 | -0.46595 | -0.027392 | 0.017649 | -0.0041396 | -0.0012268 | 0.00026694
10 | 4.1866 | -0.4634 | -0.031338 | 0.019742 | -0.0036406 | -0.0015783 | 0.00030881
20 | 4.3164 | -0.45877 | -0.034969 | 0.019569 | -0.0028269 | -0.0016233 | 0.00028544
30 | 4.3841 | -0.45872 | -0.035467 | 0.021206 | -0.0029774 | -0.0018624 | 0.00033298
50 | 4.4624 | -0.45865 | -0.036938 | 0.022546 | -0.0028146 | -0.0020574 | 0.00035685
70 | 4.5105 | -0.45821 | -0.037148 | 0.023226 | -0.0028831 | -0.002164 | 0.00037891
80 | 4.5295 | -0.45765 | -0.038201 | 0.022999 | -0.002635 | -0.0021386 | 0.00036429
100 | 4.5598 | -0.4555 | -0.03913 | 0.022195 | -0.0022964 | -0.0020523 | 0.0003369
200 | 4.6476 | -0.45577 | -0.039813 | 0.0238 | -0.0024101 | -0.0022878 | 0.00038251
300 | 4.6958 | -0.45475 | -0.040707 | 0.023827 | -0.0022189 | -0.0023043 | 0.00037753
500 | 4.7534 | -0.45321 | -0.04209 | 0.023544 | -0.0019025 | -0.002292 | 0.0003641
해남 | a | b | c | d | e | f | g
2 | 3.6423 | -0.50555 | 0.0038148 | 0.019408 | -0.0087438 | -0.00085507 | 0.00033919
3 | 3.7995 | -0.49574 | 0.005098 | 0.017881 | -0.0082312 | -0.00070679 | 0.00029265
5 | 3.9503 | -0.48985 | 0.0049366 | 0.017579 | -0.0077765 | -0.00070097 | 0.00026913
10 | 4.1122 | -0.48187 | 0.0053709 | 0.016248 | -0.0073017 | -0.00058177 | 0.00022943
20 | 4.2452 | -0.47946 | 0.0066058 | 0.017082 | -0.0074088 | -0.00070347 | 0.00025151
30 | 4.3148 | -0.47718 | 0.0069008 | 0.016829 | -0.0073303 | -0.00068599 | 0.0002468
50 | 4.3954 | -0.47474 | 0.0070092 | 0.016448 | -0.0071428 | -0.00064738 | 0.00023027
70 | 4.445 | -0.47354 | 0.007739 | 0.016687 | -0.0072944 | -0.00069437 | 0.00024505
80 | 4.4637 | -0.47413 | 0.0079235 | 0.017189 | -0.0073704 | -0.0007525 | 0.00025767
100 | 4.4946 | -0.47221 | 0.0076247 | 0.016301 | -0.0071268 | -0.00064826 | 0.00023055
200 | 4.5846 | -0.47101 | 0.0077552 | 0.016571 | -0.0070799 | -0.00069133 | 0.00023554
300 | 4.6338 | -0.46956 | 0.0078691 | 0.016365 | -0.0070391 | -0.00067791 | 0.00023129
500 | 4.6923 | -0.46915 | 0.008184 | 0.016704 | -0.0070796 | -0.00072339 | 0.00024008
고흥 | a | b | c | d | e | f | g
2 | 3.7755 | -0.44884 | -0.029352 | 0.0092737 | -0.0050885 | -0.00028747 | 0.00018494
3 | 3.9603 | -0.42115 | -0.046096 | 0.0054423 | -0.0024633 | -0.00013242 | 8.5368e-05
5 | 4.1322 | -0.40133 | -0.059209 | 0.0039545 | -0.00064003 | -0.00018569 | 4.4158e-05
10 | 4.3129 | -0.38336 | -0.070049 | 0.0032947 | 0.00069862 | -0.00034135 | 3.7577e-05
20 | 4.4605 | -0.3711 | -0.078857 | 0.0025929 | 0.001924 | -0.00040441 | 1.1877e-05
30 | 4.5366 | -0.3652 | -0.083226 | 0.0024987 | 0.0025208 | -0.0004676 | 4.898e-06
50 | 4.6237 | -0.35948 | -0.086796 | 0.0025316 | 0.0028607 | -0.00055267 | 1.5268e-05
70 | 4.6773 | -0.35557 | -0.089591 | 0.0021423 | 0.0033109 | -0.00054465 | -4.2328e-07
80 | 4.6978 | -0.35411 | -0.090863 | 0.0019442 | 0.0035273 | -0.00053553 | -1.0257e-05
100 | 4.7308 | -0.35205 | -0.092048 | 0.0018963 | 0.0036587 | -0.00055885 | -8.2871e-06
200 | 4.8274 | -0.3469 | -0.095867 | 0.002189 | 0.0040509 | -0.00067152 | 5.9763e-07
300 | 4.8797 | -0.34459 | -0.098144 | 0.0022958 | 0.0043611 | -0.00071093 | -2.7919e-06
500 | 4.9416 | -0.34187 | -0.10013 | 0.0025876 | 0.0045259 | -0.00079316 | 7.9015e-06
봉화 | a | b | c | d | e | f | g
2 | 3.7012 | -0.5602 | -0.02949 | 0.020113 | -0.003436 | -0.001212 | 0.00024465
3 | 3.8431 | -0.55133 | -0.02252 | 0.020203 | -0.0036702 | -0.0012066 | 0.00023391
5 | 3.9796 | -0.54735 | -0.015055 | 0.02246 | -0.0044572 | -0.0014605 | 0.00028469
10 | 4.1287 | -0.5402 | -0.0087367 | 0.022454 | -0.0048963 | -0.0014685 | 0.00028786
20 | 4.2536 | -0.53834 | -0.0036657 | 0.024504 | -0.0056476 | -0.0017202 | 0.0003501
30 | 4.3194 | -0.53387 | -0.0025029 | 0.02313 | -0.0053981 | -0.0015589 | 0.0003089
50 | 4.3949 | -0.53301 | 0.00041368 | 0.024188 | -0.0058321 | -0.0016865 | 0.00034225
70 | 4.4418 | -0.53156 | 0.0016712 | 0.024241 | -0.005926 | -0.0016963 | 0.00034512
80 | 4.4603 | -0.53018 | 0.0014575 | 0.023642 | -0.0057464 | -0.0016242 | 0.00032547
100 | 4.4894 | -0.52995 | 0.0026416 | 0.024157 | -0.0059498 | -0.0016895 | 0.00034215
200 | 4.575 | -0.52901 | 0.0047862 | 0.024926 | -0.0062166 | -0.0017824 | 0.00036235
300 | 4.6223 | -0.5271 | 0.0053337 | 0.024472 | -0.0061043 | -0.0017268 | 0.00034547
500 | 4.678 | -0.52637 | 0.0072657 | 0.02498 | -0.0064369 | -0.0017955 | 0.00036886
영주 | a | b | c | d | e | f | g
2 | 3.5544 | -0.55582 | -0.0074047 | 0.014676 | -0.0041754 | -0.0010592 | 0.0002538
3 | 3.7 | -0.54338 | -0.016152 | 0.014175 | -0.0027355 | -0.0012105 | 0.00024206
5 | 3.841 | -0.52729 | -0.024465 | 0.010384 | -0.0009523 | -0.00096179 | 0.00015229
10 | 3.9927 | -0.51464 | -0.030902 | 0.0088393 | 0.00020694 | -0.00097802 | 0.00012516
20 | 4.1205 | -0.50354 | -0.037501 | 0.0061778 | 0.0017325 | -0.00078846 | 4.2125e-05
30 | 4.1869 | -0.49965 | -0.039765 | 0.0059569 | 0.0020674 | -0.00083252 | 4.4387e-05
50 | 4.2641 | -0.49436 | -0.043276 | 0.0046085 | 0.0028599 | -0.00073161 | 1.8802e-06
70 | 4.3117 | -0.49181 | -0.044857 | 0.0043035 | 0.0031338 | -0.00073822 | -3.2881e-06
80 | 4.3299 | -0.49081 | -0.045032 | 0.0044062 | 0.0031341 | -0.00077098 | 2.6327e-06
100 | 4.3596 | -0.48901 | -0.046492 | 0.0039344 | 0.0034653 | -0.00073392 | -1.4088e-05
200 | 4.4466 | -0.48479 | -0.049043 | 0.0035175 | 0.0038634 | -0.00076189 | -2.0097e-05
300 | 4.4944 | -0.48115 | -0.051064 | 0.0023015 | 0.004412 | -0.00064624 | -5.8275e-05
500 | 4.5511 | -0.47876 | -0.052212 | 0.0022264 | 0.0045381 | -0.00068372 | -5.106e-05
문경 | a | b | c | d | e | f | g
2 | 3.5022 | -0.59669 | -0.001768 | 0.020756 | -0.0049233 | -0.0019441 | 0.00043649
3 | 3.6352 | -0.59525 | -0.017315 | 0.01929 | -0.0018777 | -0.0019903 | 0.00034473
5 | 3.7651 | -0.59607 | -0.031034 | 0.018646 | 0.00062878 | -0.0021051 | 0.000282
10 | 3.9065 | -0.60061 | -0.043037 | 0.020397 | 0.0025568 | -0.0024819 | 0.00028017
20 | 4.0258 | -0.60464 | -0.051742 | 0.022129 | 0.0037414 | -0.002824 | 0.00030626
30 | 4.0887 | -0.60278 | -0.057116 | 0.020496 | 0.0049461 | -0.0026909 | 0.00024365
50 | 4.1619 | -0.60518 | -0.0614 | 0.021762 | 0.0054944 | -0.0029163 | 0.0002648
70 | 4.2072 | -0.60686 | -0.064473 | 0.022367 | 0.0059913 | -0.0030154 | 0.00026367
80 | 4.224 | -0.60726 | -0.064885 | 0.022718 | 0.0060254 | -0.0030724 | 0.00027296
100 | 4.2528 | -0.60615 | -0.067006 | 0.021859 | 0.006443 | -0.0030058 | 0.00025028
200 | 4.3364 | -0.60783 | -0.072492 | 0.022423 | 0.0073982 | -0.0031265 | 0.00023651
300 | 4.3817 | -0.60835 | -0.074896 | 0.022315 | 0.0078175 | -0.0031416 | 0.00022828
500 | 4.4363 | -0.6095 | -0.07715 | 0.023092 | 0.00808 | -0.0032791 | 0.00024375
영덕 | a | b | c | d | e | f | g
2 | 3.3513 | -0.55739 | -0.001291 | 0.020918 | -0.0052426 | -0.0018243 | 0.00040316
3 | 3.5094 | -0.55822 | 0.00111 | 0.022824 | -0.0052415 | -0.0021005 | 0.00043429
5 | 3.6621 | -0.55778 | 0.00015161 | 0.022826 | -0.0047202 | -0.0021508 | 0.00042169
10 | 3.823 | -0.5653 | 0.0033344 | 0.028116 | -0.0055853 | -0.0028 | 0.00055514
20 | 3.9576 | -0.5668 | 0.0036443 | 0.029276 | -0.005516 | -0.0029624 | 0.00057585
30 | 4.0262 | -0.56877 | 0.0062162 | 0.031207 | -0.0061925 | -0.0032235 | 0.00064383
50 | 4.1076 | -0.56954 | 0.0057912 | 0.031585 | -0.0059911 | -0.0032727 | 0.00063986
70 | 4.1576 | -0.5699 | 0.0056537 | 0.031932 | -0.0059067 | -0.0033211 | 0.00064185
80 | 4.1772 | -0.56746 | 0.0048801 | 0.030434 | -0.0055743 | -0.0031526 | 0.00060466
100 | 4.2077 | -0.56906 | 0.0056817 | 0.031559 | -0.0058085 | -0.0032872 | 0.00063491
200 | 4.2975 | -0.57108 | 0.0070034 | 0.033145 | -0.0061644 | -0.003491 | 0.00068028
300 | 4.3467 | -0.57189 | 0.0068709 | 0.033572 | -0.0061105 | -0.0035434 | 0.00068587
500 | 4.4055 | -0.57102 | 0.0069523 | 0.033142 | -0.0059965 | -0.0034989 | 0.00067292
의성 | a | b | c | d | e | f | g
2 | 3.5184 | -0.61275 | -0.018188 | 0.016514 | -0.0024017 | -0.0014502 | 0.00027228
3 | 3.6519 | -0.61277 | -0.020803 | 0.016697 | -0.0017114 | -0.0016583 | 0.00029089
5 | 3.7816 | -0.62096 | -0.023228 | 0.020915 | -0.0015664 | -0.0022758 | 0.00039154
10 | 3.924 | -0.62036 | -0.025718 | 0.020038 | -0.00064413 | -0.002277 | 0.00036008
20 | 4.0444 | -0.61997 | -0.027342 | 0.019869 | -0.00031438 | -0.0023828 | 0.00037432
30 | 4.1074 | -0.62053 | -0.028608 | 0.019861 | 4.4794e-05 | -0.0024155 | 0.00036565
50 | 4.1807 | -0.62126 | -0.029667 | 0.020114 | 0.00038988 | -0.002476 | 0.00036231
70 | 4.2267 | -0.61992 | -0.031495 | 0.018814 | 0.00091484 | -0.0023472 | 0.00032543
80 | 4.2438 | -0.62136 | -0.03062 | 0.019856 | 0.00062264 | -0.0024808 | 0.00035892
100 | 4.2723 | -0.62161 | -0.030644 | 0.020109 | 0.00058659 | -0.002538 | 0.00037022
200 | 4.3563 | -0.62055 | -0.033186 | 0.018862 | 0.0013541 | -0.0024187 | 0.00032407
300 | 4.4015 | -0.62221 | -0.032411 | 0.020071 | 0.0010209 | -0.0025946 | 0.00036956
500 | 4.4557 | -0.62442 | -0.03211 | 0.021498 | 0.00084882 | -0.0027866 | 0.00040651
구미 | a | b | c | d | e | f | g
2 | 3.4732 | -0.63856 | -0.0012294 | 0.028012 | -0.0052559 | -0.0024797 | 0.00050396
3 | 3.6039 | -0.65435 | -0.0034574 | 0.028834 | -0.0042373 | -0.0024036 | 0.00044
5 | 3.731 | -0.66968 | -0.0030499 | 0.031104 | -0.004072 | -0.0025383 | 0.00044309
10 | 3.8709 | -0.6857 | -0.0028285 | 0.034533 | -0.0039651 | -0.0028126 | 0.00046879
20 | 3.9879 | -0.70068 | -0.00046369 | 0.039308 | -0.004689 | -0.0032923 | 0.00056423
30 | 4.0491 | -0.70646 | -0.00036672 | 0.040135 | -0.004661 | -0.0033367 | 0.00057039
50 | 4.1219 | -0.71255 | 8.951e-05 | 0.041566 | -0.0048203 | -0.003472 | 0.00059636
70 | 4.1669 | -0.71506 | -0.0010916 | 0.041187 | -0.0043273 | -0.0033783 | 0.00055462
80 | 4.1839 | -0.7168 | -0.00032111 | 0.042066 | -0.0045394 | -0.0034758 | 0.0005778
100 | 4.2116 | -0.7198 | 8.9827e-05 | 0.043044 | -0.0047116 | -0.0035822 | 0.00059956
200 | 4.2937 | -0.7264 | 0.00039982 | 0.044592 | -0.004771 | -0.0037119 | 0.00061854
300 | 4.3385 | -0.72976 | 0.00064991 | 0.045395 | -0.0048147 | -0.0037802 | 0.00062773
500 | 4.3929 | -0.73386 | 0.00050484 | 0.046519 | -0.0048302 | -0.003884 | 0.00064258
영천 | a | b | c | d | e | f | g
2 | 3.4683 | -0.60673 | -0.021371 | 0.026975 | -0.0024876 | -0.002394 | 0.00037556
3 | 3.6174 | -0.62736 | -0.024123 | 0.028854 | -0.0022329 | -0.0024559 | 0.0003724
5 | 3.7611 | -0.64561 | -0.027878 | 0.031471 | -0.0019262 | -0.0026589 | 0.00039169
10 | 3.9165 | -0.66262 | -0.031953 | 0.033943 | -0.0015224 | -0.0028709 | 0.00040976
20 | 4.0462 | -0.67497 | -0.035049 | 0.035886 | -0.0012584 | -0.0030441 | 0.0004275
30 | 4.1136 | -0.68109 | -0.03607 | 0.036563 | -0.0011977 | -0.0030636 | 0.00042682
50 | 4.1917 | -0.68746 | -0.037533 | 0.037514 | -0.001057 | -0.0031511 | 0.00043559
70 | 4.2403 | -0.69157 | -0.038744 | 0.038246 | -0.00096681 | -0.0032087 | 0.00044082
80 | 4.2583 | -0.69237 | -0.038279 | 0.037908 | -0.0009979 | -0.0031521 | 0.00043273
100 | 4.2886 | -0.69514 | -0.03885 | 0.038431 | -0.00096013 | -0.0032 | 0.00043856
200 | 4.3764 | -0.70068 | -0.040374 | 0.039136 | -0.00084564 | -0.0032344 | 0.00043912
300 | 4.4246 | -0.70386 | -0.041315 | 0.03967 | -0.0007393 | -0.0032969 | 0.00044577
500 | 4.482 | -0.7072 | -0.041923 | 0.039884 | -0.00068228 | -0.0032884 | 0.00044169
거창 | a | b | c | d | e | f | g
2 | 3.5422 | -0.56111 | -0.019427 | 0.023964 | -0.0030722 | -0.0023564 | 0.00042666
3 | 3.6932 | -0.55659 | -0.024007 | 0.023758 | -0.0025095 | -0.0024209 | 0.00042433
5 | 3.8388 | -0.55314 | -0.028124 | 0.023648 | -0.0021326 | -0.0025076 | 0.00043313
10 | 3.9953 | -0.55103 | -0.031236 | 0.024158 | -0.001912 | -0.0026436 | 0.00045183
20 | 4.126 | -0.54908 | -0.034668 | 0.024223 | -0.0015205 | -0.0027146 | 0.00045405
30 | 4.1947 | -0.54539 | -0.037508 | 0.022203 | -0.00078682 | -0.0024924 | 0.00039034
50 | 4.2726 | -0.54677 | -0.037217 | 0.02398 | -0.0012009 | -0.002735 | 0.00044829
70 | 4.322 | -0.54492 | -0.038732 | 0.023326 | -0.00088204 | -0.002675 | 0.000427
80 | 4.3401 | -0.54562 | -0.038624 | 0.023843 | -0.00098072 | -0.0027381 | 0.00044088
100 | 4.3702 | -0.54498 | -0.039809 | 0.02337 | -0.00066388 | -0.0026795 | 0.00041726
200 | 4.459 | -0.54346 | -0.041253 | 0.023124 | -0.00052397 | -0.0026868 | 0.0004181
300 | 4.5072 | -0.54215 | -0.041664 | 0.02275 | -0.00043847 | -0.0026557 | 0.00041184
500 | 4.565 | -0.54175 | -0.042382 | 0.02291 | -0.00039576 | -0.0026924 | 0.00041638
합천 | a | b | c | d | e | f | g
2 | 3.6588 | -0.53675 | -0.041647 | 0.014646 | -0.0002612 | -0.0015123 | 0.00022551
3 | 3.8227 | -0.52515 | -0.044779 | 0.012951 | 0.0002254 | -0.0014003 | 0.00019422
5 | 3.9771 | -0.51658 | -0.046869 | 0.01205 | 0.00049405 | -0.001367 | 0.00018003
10 | 4.1419 | -0.5092 | -0.047114 | 0.012042 | 0.00024113 | -0.0014496 | 0.00021016
20 | 4.2784 | -0.50416 | -0.047534 | 0.012239 | 7.1989e-05 | -0.0015373 | 0.00023303
30 | 4.3498 | -0.50042 | -0.048942 | 0.011279 | 0.00042951 | -0.0014357 | 0.00020312
50 | 4.4316 | -0.4978 | -0.049082 | 0.011234 | 0.00030404 | -0.0014671 | 0.0002166
70 | 4.4817 | -0.49669 | -0.049008 | 0.011414 | 0.00021546 | -0.0014992 | 0.00022711
80 | 4.5012 | -0.4966 | -0.049123 | 0.011816 | 0.00014589 | -0.001559 | 0.00023977
100 | 4.5329 | -0.49331 | -0.050093 | 0.010158 | 0.0005613 | -0.0013629 | 0.00019112
200 | 4.6241 | -0.49106 | -0.050433 | 0.01027 | 0.00052121 | -0.0014054 | 0.00020054
300 | 4.6739 | -0.49 | -0.0507 | 0.010432 | 0.00048645 | -0.0014417 | 0.00020867
500 | 4.7333 | -0.48783 | -0.051316 | 0.0098381 | 0.00064416 | -0.0013802 | 0.00019405
밀양 | a | b | c | d | e | f | g
2 | 3.6221 | -0.52663 | -0.019886 | 0.010818 | -0.0023565 | -0.0011112 | 0.00022191
3 | 3.7728 | -0.5201 | -0.025533 | 0.0088468 | -0.00094007 | -0.0010146 | 0.00016086
5 | 3.9174 | -0.51915 | -0.028353 | 0.010196 | -0.00060976 | -0.0012935 | 0.00020214
10 | 4.0742 | -0.51109 | -0.033128 | 0.006641 | 0.00071024 | -0.00098836 | 0.0001155
20 | 4.2034 | -0.50897 | -0.035286 | 0.0062224 | 0.0011669 | -0.001011 | 0.0001089
30 | 4.2715 | -0.50822 | -0.036582 | 0.0063855 | 0.001409 | -0.0010685 | 0.00010977
50 | 4.3501 | -0.50767 | -0.037656 | 0.0066875 | 0.0015864 | -0.0011392 | 0.00011901
70 | 4.3988 | -0.50458 | -0.039013 | 0.0050981 | 0.0020751 | -0.00097286 | 7.405e-05
80 | 4.4173 | -0.5064 | -0.038516 | 0.0064756 | 0.0016944 | -0.0011571 | 0.00012281
100 | 4.4478 | -0.50411 | -0.039924 | 0.0050461 | 0.0022251 | -0.00099098 | 7.3984e-05
200 | 4.5355 | -0.50479 | -0.040096 | 0.0061234 | 0.0021099 | -0.0011548 | 0.00010755
300 | 4.5842 | -0.50191 | -0.04153 | 0.0045378 | 0.0025612 | -0.0009917 | 6.711e-05
500 | 4.6413 | -0.50224 | -0.041957 | 0.0050752 | 0.0025899 | -0.0010767 | 8.0114e-05
산청 | a | b | c | d | e | f | g
2 | 3.6608 | -0.41376 | -0.0018844 | -0.013693 | -0.0011989 | 0.00086311 | -8.5004e-05
3 | 3.8169 | -0.37932 | -0.0058963 | -0.01962 | -2.6944e-05 | 0.0011565 | -0.00015029
5 | 3.9683 | -0.34796 | -0.01194 | -0.026234 | 0.0015722 | 0.0015727 | -0.00025413
10 | 4.1298 | -0.31906 | -0.016437 | -0.032312 | 0.0029043 | 0.0019664 | -0.00034602
20 | 4.2635 | -0.30123 | -0.020256 | -0.034957 | 0.0037378 | 0.0020472 | -0.00037564
30 | 4.333 | -0.28909 | -0.022374 | -0.038361 | 0.0044748 | 0.0023316 | -0.00044136
50 | 4.4139 | -0.27877 | -0.024851 | -0.040613 | 0.0051246 | 0.0024807 | -0.00048338
70 | 4.463 | -0.27428 | -0.025429 | -0.040713 | 0.005168 | 0.0024165 | -0.00046957
80 | 4.4822 | -0.27125 | -0.025997 | -0.04159 | 0.0053763 | 0.0024945 | -0.00048926
100 | 4.5126 | -0.26956 | -0.025985 | -0.041118 | 0.0052303 | 0.0023928 | -0.00046321
200 | 4.6028 | -0.25881 | -0.028404 | -0.043801 | 0.0059275 | 0.0025939 | -0.00051451
300 | 4.652 | -0.25337 | -0.030026 | -0.045175 | 0.0063858 | 0.0027044 | -0.00054699
500 | 4.7101 | -0.24932 | -0.029844 | -0.0451 | 0.0062204 | 0.0026189 | -0.00052091
거제 | a | b | c | d | e | f | g
2 | 3.8208 | -0.43298 | 0.0040949 | -0.0010567 | -0.0041607 | -0.00038125 | 0.00018605
3 | 3.9668 | -0.42317 | -0.0036199 | -0.0020949 | -0.0023697 | -0.00036823 | 0.00012256
5 | 4.1076 | -0.41422 | -0.011495 | -0.0039361 | -0.00046051 | -0.0002274 | 3.3253e-05
10 | 4.2604 | -0.40775 | -0.018205 | -0.004273 | 0.0010534 | -0.00026186 | -1.8272e-05
20 | 4.387 | -0.40381 | -0.021435 | -0.003562 | 0.0015883 | -0.00042812 | -5.0857e-06
30 | 4.4535 | -0.40155 | -0.023945 | -0.0037778 | 0.002176 | -0.00042446 | -2.8363e-05
50 | 4.5311 | -0.39792 | -0.02657 | -0.0045025 | 0.0027906 | -0.00037862 | -5.56e-05
70 | 4.5786 | -0.39668 | -0.027791 | -0.0044329 | 0.0030295 | -0.00040954 | -5.9172e-05
80 | 4.5969 | -0.39605 | -0.028548 | -0.0045275 | 0.0032168 | -0.00039961 | -6.78e-05
100 | 4.6265 | -0.39496 | -0.029517 | -0.0047803 | 0.0034972 | -0.0003773 | -8.3968e-05
200 | 4.7136 | -0.39202 | -0.03131 | -0.0050386 | 0.0038684 | -0.0003889 | -9.2973e-05
300 | 4.7607 | -0.39102 | -0.032244 | -0.0049949 | 0.0040506 | -0.00041019 | -9.4212e-05
500 | 4.8179 | -0.3886 | -0.034115 | -0.0056975 | 0.0045301 | -0.0003459 | -0.00012249
남해 | a | b | c | d | e | f | g
2 | 3.8282 | -0.43608 | -0.010898 | -0.0001231 | -0.0027308 | -0.00012438 | 8.7135e-05
3 | 3.9629 | -0.41658 | -0.0075484 | -0.0035041 | -0.0027236 | 1.1924e-05 | 7.9611e-05
5 | 4.0932 | -0.40166 | -0.0045799 | -0.0055298 | -0.0027545 | 4.8355e-05 | 8.4734e-05
10 | 4.2371 | -0.38445 | -0.0038003 | -0.0097823 | -0.0020999 | 0.00035863 | 1.9134e-05
20 | 4.3578 | -0.37213 | -0.0030442 | -0.012724 | -0.0016902 | 0.00056164 | -2.3708e-05
30 | 4.4209 | -0.36823 | -0.0017754 | -0.012605 | -0.0018685 | 0.0004764 | 2.6576e-07
50 | 4.4951 | -0.36096 | -0.0015962 | -0.014554 | -0.0015602 | 0.00062803 | -3.288e-05
70 | 4.5402 | -0.35812 | -0.00083964 | -0.014854 | -0.0016137 | 0.00062164 | -2.7424e-05
80 | 4.5584 | -0.35621 | -0.00097014 | -0.015379 | -0.0015185 | 0.00066234 | -3.7128e-05
100 | 4.5866 | -0.35365 | -0.00069982 | -0.016215 | -0.0014525 | 0.00073342 | -4.7486e-05
200 | 4.6707 | -0.34705 | -0.00058485 | -0.017802 | -0.0011502 | 0.00085228 | -7.6301e-05
300 | 4.7164 | -0.34441 | -0.00042065 | -0.018338 | -0.0010611 | 0.00087998 | -8.3208e-05
500 | 4.7712 | -0.34106 | 0.00030063 | -0.018857 | -0.0011005 | 0.00089519 | -8.0918e-05