## 그린집계
GREEN 수 량 집 계
공종 | 규격 | 단위 | 표토층 | 중간층 | 자갈층 | 배수층 | 그린,티 주위맨홀 | PE이중벽연결관 | 총계 | 비고
모래 | Φ1.0~0.25㎜ | ㎥ | 7192.83 | [5 empty] | 7192.83
| Φ1.0~4.0㎜ | ㎥ |  | 1198.81 |  |  |  |  | 1198.81
자갈 | Φ5.0~10.0㎜ | ㎥ |  |  | 2397.61 |  |  |  | 2397.61
| Φ20.0~30.0㎜ | ㎥ |  |  |  | 200.2 |  |  | 200.2
코코낫피트 | G1-Soil | ℓ | 239761 | [5 empty] | 239761
그린탄소 |  | ℓ | 215784.9 | [5 empty] | 215784.9
방사망 | 한 냉 사 | ㎡ |  | 23976.1 |  |  |  |  | 23976.1
분리판 | PVC경질판0.5㎜ | ㎡ |  |  | 1046.97 |  |  |  | 1046.97
부직포 | P 515 | ㎡ |  |  |  | 5056.4 |  |  | 5056.4
유공관 | PE PIPEΦ150 | M |  |  |  | 700 |  |  | 700
| PE PIPEΦ100 | M |  |  |  | 3300 |  |  | 3300
도수관 | PE PIPEΦ150 | M |  |  |  | 1000 |  |  | 1000
이음관 | 직관Φ150 | EA |  |  |  | 160 |  |  | 160
| 직관Φ100 | EA |  |  |  | 740 |  |  | 740
| Y관150X100 | EA |  |  |  | 280 |  |  | 280
| 쌍관150X100X150 | EA |  |  |  | 0 |  |  | 0
터파기 | 토 사 | ㎥ |  |  |  | 513.6 | 104.4 | 2200 | 2818
잔토처리 |  | ㎥ |  |  |  | 246.4 | 4.2 | 60 | 310.6
되메우기 |  | ㎥ |  |  |  | 267.2 | 100.2 | 2140 | 2507.4
PE이중벽이경T관 | Φ 300X200 | EA |  |  |  |  | 60 |  | 60
PE이중벽관 | Φ 200 | M | [5 empty] | 2000 | 2000
뚜껑 | STEEL GRATING | EA |  |  |  |  | 60 |  | 60
기초콘크리트 | 인력δck180 | ㎥ |  |  |  |  | 0.6 |  | 0.6
∴ GREEN,TEE 맨홀 (한홀당) : |  |  | 3 | EA
PE이중벽관 (한홀당) : |  |  | 100 | M
도 수 관 (한홀당) : |  |  | 50 | M

## 그린수량
공 종 |  |  | 산 |  | 식 |  |  |  | 수 량
G R E E N 표준축조도 및 수량산출
분리판(PVC경질판0.5m/m)
0.3 |  |  |  |  | 표토층 |  |  | 방사망(한냉사)
0.05 |  |  |  |  | 콩자갈층
0.1 |  |  |  |  | 투수층
배수층
0.3 |  | 0.3 |  |  |  | 부직포 |  |  |  | 0.2
| PE유공관 |  | 0.05 | 0.3 | 0.05 | PE유공관 | 0.05 | 0.2 | 0.05
| 간선Φ150 |  | 0.4 |  |  | 지선Φ100 |  | 0.3
| 0.15 |  |  |  |  | 0.1
도수관
P.E PIPE Φ100
|  | 0.1 |  |  |  |  | 0.5
GREEN 갯수 : | 20 | EA
GREEN 면적 : | 23976.1 | ㎡ | 0.25 | 0.3 | 0.25
외 곽 연 장 : | 2326.6 | M |  | 0.8 |  |  | PE PIPE
Φ 150
1)표토층
모 래 (입경1.0~0.25㎜) |  | 1 x 1 x 0.3 |  |  |  | = | 0.3 | ㎥ | 7192.83 | ㎥
코코낫피트 (G1-SOIL) |  |  | 10 |  |  | = | 10 | ℓ | 239761 | ℓ
그 린 탄 소 |  |  | 9 |  |  | = | 9 | ℓ | 215784.9 | ℓ
2)중간층
왕 사 (입경 1~4㎜) |  | 1 x 1 x 0.05 |  |  |  | = | 0.05 | ㎥ | 1198.81 | ㎥
방 사 망 ( 한 냉 사 ) |  |  | 1 |  |  | = | 1 | ㎡ | 23976.1 | ㎡
3)자갈층
콩 자 갈 (입경 2~12㎜) |  | 1 x 1 x 0.1 |  |  |  | = | 0.1 | ㎥ | 2397.61 | ㎥
분 리 판 (P.V.C경질판) |  | 0.45 x 1 |  |  |  | = | 0.45 | ㎡ | 1046.97 | ㎡
4)배수층
자 갈 (입경 20~30㎜) | [0.35 x 0.3 x 35 + 0.25 x 0.2 x 165]
| - [π(0.15²x 35 + 0.1²x 165) / 4] |  |  |  |  | = | 10.01 | ㎥ | 200.2 | ㎥
유 공 관 (PE PIPEΦ150) |  | 간 선 : | 35 | M |  | = | 35 | M | 700 | M
유 공 관 (PE PIPEΦ100) |  | 지 선 : | 165 | M |  | = | 165 | M | 3300 | M
도 수 관 (P.E PIPEΦ150) |  |  | 50 | M |  | = | 50 | M | 1000 | M
이 음 관 (직관Φ150) |  |  | 8 | EA |  | = | 8 | EA | 160 | EA
이 음 관 (직관Φ100) |  |  | 37 | EA |  | = | 37 | EA | 740 | EA
이 음 관 (Y관150X100) |  |  | 14 | EA |  | = | 14 | EA | 280 | EA
부 직 포 ( P515 ) | [Γ(0.05²+0.3²)x 2 + 0.3 + (0.3 x 2) x 35 ]
| + [Γ(0.05²+0.2²)x 2 + 0.2+(0.3 x 2) x165 ] |  |  |  |  | = | 252.82 | ㎡ | 5056.4 | ㎡
터파기(토사) | 맹암거:(0.4+0.3)/2x0.3x35+(0.3+0.2)/2x0.2x165 |  |  |  |  | = | 11.93 | ㎥ | 238.6 | ㎥
| 도수관:(0.8+0.3)/2x0.5x50 |  |  |  |  | = | 13.75 | ㎥ | 275 | ㎥
[5 empty] | 계 | = | 25.68 | ㎥ | 513.6 | ㎥
잔토처리 |  | 11.93 + π(0.1²) / 4 x 50 |  |  |  | = | 12.32 | ㎥ | 246.4 | ㎥
되메우기 |  | 터피기 - 잔토처리 |  |  |  | = | 13.36 | ㎥ | 267.2 | ㎥
그린,티 주위맨홀: | 60 | EA | GREEN,TEE 주위 맨홀 PEΦ300 수량산출
1.9
토사 1:0.5
뚜껑 : Φ450 1조
0.8 | [8 empty] | 1
PE이중벽 이경T관:300X200
0.2
|  | 0.3 |  | 0.3 |  |  | 0.3
0.9
PE이중벽 이경T관 ( Φ 300 ) |  |  | 1 |  |  | = | 1 | EA | 60 | EA
기초콘크리트 (δCK=180KG/㎠) | 인 력 : | ( π x 0.3² ) / 4 x 0.2 |  |  |  | = | 0.01 | ㎥ | 0.6 | ㎥
뚜껑(Φ300) | STEEL GRATING : |  | 1 | 조 |  | = | 1 | 조 | 60 | 조
터파기(토사) |  | ( π x 0.9² + π x 1.9² ) / 8 x 1 |  |  |  | = | 1.74 | ㎥ | 104.4 | ㎥
잔토처리 |  | ( π x 0.3² ) / 4 x 1 |  |  |  | = | 0.07 | ㎥ | 4.2 | ㎥
되메우기 |  | 터파기 - 잔토처리 |  |  |  | = | 1.67 | ㎥ | 100.2 | ㎥
PE이중벽관 Φ200 연결관
PE이중벽관: | 2000 | M
1.6
토사 1:0.5
0.8
1
0.2
|  |  | 0.2 | 0.2 | 0.2 |  | PEM-S관
|  |  |  | 0.6 |  |  | Φ 200
PE이중벽 (Φ200) |  |  | 1 |  |  | = | 1 | M | 2000 | M
터파기(토사) |  | ( 0.6 + 1.6 ) / 2 x 1 |  |  |  | = | 1.1 | ㎥ | 2200 | ㎥
잔토처리 |  | π x ( 0.2² ) / 4 |  |  |  | = | 0.03 | ㎥ | 60 | ㎥
되메우기 |  | 터파기 - 잔토처리 |  |  |  | = | 1.07 | ㎥ | 2140 | ㎥
Note on B16: Φ100
Note on C19: Φ100
Note on G16: Φ75

## 그린면적
GREEN 면적 및 외곽연장
위 치 | 면 적 (㎡) | 외 곽 연 장 (M) | 비 고
총 계 | 23976.1 | 2326.6
1 HOLE | 926.1 | 115.5
2 HOLE | 923.9 | 116.4
3 HOLE | 887.5 | 113.5
4 HOLE | 1037.1 | 120.1
5 HOLE | 956 | 118.9
6 HOLE | 958.3 | 114.5
7 HOLE | 935.6 | 115.5
8 HOLE | 954.6 | 115.4
9 HOLE | 1041.8 | 120.1
소 계 | 8620.9 | 1049.9
10 HOLE | 1067.5 | 123.1
11 HOLE | 1038.8 | 121.7
12 HOLE | 904.8 | 113.3
13 HOLE | 1033.4 | 121.2
14 HOLE | 1031.9 | 120
15 HOLE | 1022.2 | 121.7
16 HOLE | 1173.2 | 130.1
17 HOLE | 830.4 | 109.3
18 HOLE | 982.4 | 118.4
소 계 | 9084.6 | 1078.8
잔디묘포장 | 4982.1
P G | 824.4 | 116.2
P G | 464.1 | 81.7
소 계 | 6270.6 | 197.9

## 티집계
TEE 면적 및 수량집계
위 치 |  |  |  | T E E 면 적 (㎡) |  |  | 모 래 5cm | 비 고
| B.T | R.T | R.T | F.T | L.T | 계 | (보명사) ㎥
총 계 | 3208.4 | 5448 | 3187.1 | 4720.7 | 3804.4 | 20368.6 | 1018.44
1 HOLE | 174.7 | 312 | 256.9 | 219.1 | 195.3 | 1158 | 57.9
2 HOLE | 144.2 | 209.2 | 206.9 | 213.4 | 159.6 | 933.3 | 46.665
3 HOLE | 160.8 | 243 | 242.4 | 241.3 | 214.6 | 1102.1 | 55.105
4 HOLE | 205.8 | 253.2 |  | 261.1 | 206.7 | 926.8 | 46.34
5 HOLE | 169.7 | 326.2 | 298.1 | 273.8 | 248.7 | 1316.5 | 65.825
6 HOLE | 217.3 | 425 |  | 445.7 | 239.5 | 1327.5 | 66.375
7 HOLE | 139 | 236.6 | 246.2 | 291.8 | 219 | 1132.6 | 56.63
8 HOLE | 170.9 | 245.7 |  | 200.2 | 170 | 786.8 | 39.34
9 HOLE | 173.4 | 413.6 | 433.7 | 353.3 | 300.1 | 1674.1 | 83.705
소 계 | 1555.8 | 2664.5 | 1684.2 | 2499.7 | 1953.5 | 10357.7 | 517.89
10 HOLE | 154.6 | 153.3 | 204.9 | 206.9 | 230.4 | 950.1 | 47.505
11 HOLE | 202.9 | 196.2 |  | 228.2 | 172.1 | 799.4 | 39.97
12 HOLE | 157.8 | 237.3 | 234.4 | 235.3 | 205.5 | 1070.3 | 53.515
13 HOLE | 175.4 | 259.7 | 259.1 | 214.6 | 188.9 | 1097.7 | 54.885
14 HOLE | 160.1 | 634.6 |  | 272.7 | 266.1 | 1333.5 | 66.675
15 HOLE | 186.7 | 279 |  | 264.1 | 189.3 | 919.1 | 45.955
16 HOLE | 219.8 | 358.5 | 270.5 | 251.1 | 170.1 | 1270 | 63.5
17 HOLE | 199.1 | 378.6 | 263 | 272.8 | 183.6 | 1297.1 | 64.855
18 HOLE | 196.2 | 286.3 | 271 | 275.3 | 244.9 | 1273.7 | 63.685
소 계 | 1652.6 | 2783.5 | 1502.9 | 2221 | 1850.9 | 10010.9 | 500.55

## 티수량
공 종 |  | 산 | 식 |  |  |  | 수 량
T E E 표준축조도 및 수량산출
|  |  |  | TEE면적: | 20368.6 | ㎡
T E E
보명사 5cm
0.05
모 래 | 1 x 1 x 0.05 |  |  | = | 0.05 | ㎥ | 1018.43 | ㎥
( 보 명 사 )
Note on H13: 모래2cm

## 방카집계
B U N K E R 수 량 집 계
공종 | 규격 | 단위 | 모 래 층 | 배 수 층 | 총 계 | 비 고
모래(백사) | Φ0.5~1.5㎜ | ㎥ | 2220.33 | 394.1 | 2614.43 | 현장도착도
자갈 | Φ20.0~30.0㎜ | ㎥ |  | 811.3 | 811.3
방사망 | 한 냉 사 | ㎡ |  | 11170.6 | 11170.6
유공관 | PE관 Φ100 | M |  | 7000 | 7000
도수관 | PE PIPEΦ100 | M |  | 2800 | 2800
이음관 | 직관Φ 100 | EA |  | 1680 | 1680
| Y관100X100 | EA |  | 1400 | 1400
터파기 | 토 사 | ㎥ |  | 2030 | 2030
잔토처리 |  | ㎥ |  | 1281.7 | 1281.7
되메우기 |  | ㎥ |  | 748.3 | 748.3

## 방카수량
공 종 |  |  | 산 |  | 식 |  |  |  | 수 량
B U N K E R 표준축조도 및 수량산출
0.15 |  |  | 모래층(백사) T=15cm
0.1
|  |  | 배수층 |  |  | 0.525 | 0.4
0.3 |  |  |  |  | 0.1
한냉사
| PE유공관 | 0.15 |  | 0.3 | 0.15
| 간선Φ100 |  | 0.6
0.1
도수관
P.E PIPE Φ100
|  | 0.1 |  |  |  |  | 0.5
BUNKER 갯수 : | 70 | EA
BUNKER 면적 : | 14802.2 | ㎡ | 0.25 | 0.3 | 0.25
|  |  |  | 0.8 |  |  | PE PIPE
Φ 100
1)모래층
백 사 (입경0.5~1.5㎜) |  | 14802.2 / 70* 0.15 |  |  |  | = | 31.719 | ㎥ | 2220.33 | ㎥
2)배수층
자 갈 (입경 20~30㎜) | {(0.3 + 0.525) / 2 x 0.3 - π(0.1²) / 4}x100 |  |  |  |  | = | 11.59 | ㎥ | 811.3 | ㎥
유 공 관 (PE PIPEΦ100) | 방카 1개당 : |  | 100 | M |  | = | 100 | M | 7000 | M
백 사 (입경0.5~1.5㎜) | ( 0.525 + 0.6 ) / 2 x 0.1 x 100 |  |  |  |  | = | 5.63 | ㎥ | 394.1 | ㎥
도 수 관 (PE PIPEΦ100) | 방카 1개당 : |  | 40 | M |  | = | 40 | M | 2800 | M
한냉사(모기장) | [ Γ(0.15²+0.3²)x2+0.3+0.525+0.1}x100 |  |  |  |  | = | 159.58 | ㎡ | 11170.6 | ㎡
이음관 (직관Φ100) |  |  | 24 | EA |  | = | 24 | EA | 1680 | EA
이음관 (Y관100X100) |  |  | 20 | EA |  | = | 20 | EA | 1400 | EA
터파기 | 맹암거: | (0.3 + 0.6) / 2 x 0.4 x 100 |  |  |  | = | 18 | ㎥ | 1260 | ㎥
| 도수관: | (0.3 + 0.8) / 2 x 0.5 x 40 |  |  |  | = | 11 | ㎥ | 770 | ㎥
[5 empty] | 계 | = | 29 | ㎥ | 2030 | ㎥
잔토처리 |  | 18 + π(0.1²) / 4 x 40 |  |  |  | = | 18.31 | ㎥ | 1281.7 | ㎥
되메우기 |  | 터파기 - 잔토처리 |  |  |  | = | 10.69 | ㎥ | 748.3 | ㎥
Note on B12: Φ100
Note on C15: Φ100
Note on G7: 터파기중간

## 방카면적
BUNKER 면적 및 수량
위 치 | 1 | 2 | 3 | 4 | 5 | 6 | 7 | 계 | 개소 | 비 고
총 계 | 4044 | 3741.4 | 2935.2 | 2194.4 | 1521.2 | 366 | 0 | 14802.2 | 70
1 HOLE | 52.1 | 107.4 | 261 | 344.8 | 144.7 |  |  | 910 | 5
2 HOLE | 94.8 | 119.1 | 49.3 | 53.8 | 78.1 | 201.7 |  | 596.8 | 6
3 HOLE | 192.7 | 138.7 | 193.9 | 206.4 | 68.8 |  |  | 800.5 | 5
4 HOLE | [7 empty] | 0 | 0
5 HOLE | 134.3 | 106.6 | 355.9 | 203.2 |  |  |  | 800 | 4
6 HOLE | 178.7 | 367.5 | 128.5 |  |  |  |  | 674.7 | 3
7 HOLE | 411.9 | 324.8 | 141.8 | 150.2 | 125.8 |  |  | 1154.5 | 5
8 HOLE | 97.5 | 77.2 | [5 empty] | 174.7 | 2
9 HOLE | 534.6 | 485.1 | 589.4 | 155.4 | 199 |  |  | 1963.5 | 5
소 계 | 1696.6 | 1726.4 | 1719.8 | 1113.8 | 616.4 | 201.7 | 0 | 7074.7 | 35
10 HOLE | 112.1 | 362.4 | 171.2 | 193 | 90.1 |  |  | 928.8 | 5
11 HOLE | 133.6 | 90 | [5 empty] | 223.6 | 2
12 HOLE | 637.6 | 226.2 | 193.9 |  |  |  |  | 1057.7 | 3
13 HOLE | 355.2 | 278 | 210 |  |  |  |  | 843.2 | 3
14 HOLE | 494.3 | 483.2 | 286.6 | 219.3 | 168.1 |  |  | 1651.5 | 5
15 HOLE | 151.6 | [6 empty] | 151.6 | 1
16 HOLE | 141.3 | 157.6 | 85.4 | 336.9 | 249 |  |  | 970.2 | 5
17 HOLE | 234.1 | 310.8 | 155.6 | 62.8 | 305.3 | 164.3 |  | 1232.9 | 6
18 HOLE | 87.6 | 106.8 | 112.7 | 268.6 | 92.3 |  |  | 668 | 5
소 계 | 2347.4 | 2015 | 1215.4 | 1080.6 | 904.8 | 164.3 | 0 | 7727.5 | 35

## 연못집계
P O N D, 돌붙임수로, 비상여수로 수량집계
공 종 | 규 격 | 단위 | POND | [9 empty] | POND 계 | 돌붙임 수로 |  |  | 돌붙임수로계 | 비상여수로 |  | 비상여수로계 | 총 계 | 비 고
|  |  | A-1 | A-2 | B-1 | B-2 | C | D | E-1 | E-2 | F | G |  | 수로"A" | 수로"B" | 수로"C" |  | ES-1 | ES-2
면적 |  | ㎡ | 1822.1 | 1150.4 | 4000 | 2088.2 | 8858 | 1802 | 8858 | 13203 | 2493.2 | 6011 | 50285.9 | 2041.8 | 1160 | 3116.8 | 6318.6 |  |  | 0 | 56604.5 |  | 208.9 | 44.3 | 223.1 | 737.5 | 1213.8
연장 |  | m | 215.4 | 205.3 | 303.4 | 254.9 | 581.3 | 206.2 | 581.3 | 438.3 | 220 | 384.8 | 3390.9 | 447 | 355.7 | 616.5 | 1419.2 | 13.5 | 9.5 | 23 | 4833.1 |  | 80.3 | 10.9 | 103.6 | 162.4 | 357.2
콘 크 리 트 | (25-180-12) | ㎥ | 19.4 | 18.5 | 27.3 | 22.9 | 52.3 | 18.6 | 52.3 | 39.4 | 19.8 | 34.6 | 305.1 | 530.3 | 310.4 | 803.5 | 1644.2 |  |  | 0 | 1949.3 |  | 257.9 | 54.1 | 277 | 899.6 | 1488.6
| (25-210-12) | ㎥ | [15 empty] | 13.72 | 9.84 | 23.56 | 23.56
거 푸 집 | 합판6회 | ㎡ | [15 empty] | 4.22 | 4.22 | 8.44 | 8.44
철근(SD30) | D 13 | Kg | [15 empty] | 569.029 | 417.409 | 986.438 | 986.438
붙임돌 | 300×300 | ㎡ | [11 empty] | 2450.2 | 1392 | 3740.2 | 7582.4 |  |  | 0 | 7582.4 | 발파석유용 | 250.7 | 53.2 | 267.7 | 885 | 1456.6
와이어메쉬 | #8, 100×100 | ㎡ | [11 empty] | 2450.2 | 1392 | 3740.2 | 7582.4 |  |  | 0 | 7582.4 |  | 250.7 | 53.2 | 267.7 | 885 | 1456.6
자갈 | 입경Φ20~30mm | ㎥ | 14.9 | 12.6 | 26.2 | 17.3 | 66.1 | 9 | 41.6 | 73.9 | 11.3 | 38.8 | 311.7 |  |  |  | 0 |  |  | 0 | 311.7 |  | 1832.9 | 1115.7 | 2893.7 | #REF! | 5104.8
모래 | Φ1.0~0.25 mm | ㎥ | 91.1 | 57.5 | 200 | 104.4 | 442.9 | 90.1 | 442.9 | 660.2 | 124.7 | 300.6 | 2514.4 |  |  |  | 0 |  |  | 0 | 2514.4 |  | 366.7 | 344.8 | 512.9 | #REF! | 1062
PE 무공관 | Φ 100 | m |  | 0 | [5 empty] | 0 | 0 | 0 | 0 |  |  |  | 0 |  |  | 0 | 0 |  | 272.4 | 256.3 | 526.5 | #REF! | 155.6
PE 유공관 | Φ 75 | m | 82.4 | 61.6 | 205.1 | 91.9 | 598.7 | 101.3 | 367.5 | 858.9 | 132.7 | 365.1 | 2865.2 |  |  |  | 0 |  |  | 0 | 2865.2 |  | 2199.5 | 1338.8 | 3472.5 | #REF! | 6125.8
| Φ 100 | m | 76.6 | 68.4 | 106.9 | 90.6 | 232.6 | 22.4 | 150 | 172.6 | 25.4 | 130 | 1075.5 |  |  |  | 0 |  |  | 0 | 1075.5 |  | 2199.5 | 1338.8 | 3472.5 | #REF! | 6125.8
| Φ 150 | m | 0 |  |  | 0 | [6 empty] | 0 |  |  |  | 0 |  |  | 0 | 0 | [5 empty] | 0
이음Y관 | 75X75 | EA | 0 | 0 | 0 | 0 | 0 | 3 | 3 | 1 | 0 | 0 | 7 |  |  |  | 0 |  |  | 0 | 7 | [5 empty] | 0
| 100X75 | EA | 12 | 10 | 18 | 15 | 37 | 3 | 24 | 31 | 5 | 20 | 175 |  |  |  | 0 |  |  | 0 | 175 | [5 empty] | 0
| 100X100 | EA |  | 0 | 0 | [6 empty] | 0 | 0 |  |  |  | 0 |  |  | 0 | 0 | [5 empty] | 0
| 150X75 | EA | [10 empty] | 0 |  |  |  | 0 |  |  | 0 | 0 | [5 empty] | 0
이음T관 | 75X75 | EA | 0 | 0 | 0 | 0 | 0 |  | 0 | 4 | 2 |  | 6 |  |  |  | 0 |  |  | 0 | 6 | [5 empty] | 0
| 100X75 | EA | 0 | 0 |  |  | 0 | [5 empty] | 0 |  |  |  | 0 |  |  | 0 | 0 | [5 empty] | 0
| 100X100 | EA | 1 |  | 1 | 1 | 1 |  | 1 |  |  | 1 | 6 |  |  |  | 0 |  |  | 0 | 6 | [5 empty] | 0
45도 엘보 | 100 | EA | [7 empty] | 1 |  |  | 1 |  |  |  | 0 |  |  | 0 | 1 | [5 empty] | 0
| 150 | EA | [10 empty] | 0 |  |  |  | 0 |  |  | 0 | 0 | [5 empty] | 0
레두샤 | 150X100 | EA | [10 empty] | 0 |  |  |  | 0 |  |  | 0 | 0 | [5 empty] | 0
AIR VENT | PE전선관Φ50 | m | 52.5 | 44 | 100 | 60 | 157.5 | 45 | 170 | 157.5 | 40 | 120 | 946.5 |  |  |  | 0 |  |  | 0 | 946.5 | [5 empty] | 0
스틸밴딩 |  | m | 10.3 | 10.3 | 10.3 | 10.3 | 10.3 | 10.3 | 10.3 | 10.3 | 10.3 | 10.3 | 103 |  |  |  | 0 |  |  | 0 | 103 | [5 empty] | 0
방수쉬트 | EPDM 1.5mm | ㎡ | 2452.2 | 1703 | 4911.8 | 2839.8 | 10659.2 | 2403.1 | 7911.8 | 15003.6 | 3138.2 | 7181.3 | 58204 | 3116.6 | 2316.8 | 4273.2 | 9706.6 |  |  | 0 | 67910.6 |  | 370.2 | 70 | 421.8 | 1126.8 | 1988.8
부직포 | P 515 | ㎡ | 3669 | 2851.9 | 6672.6 | 4300.9 | 13590.3 | 3393.4 | 10613.7 | 19369 | 4383.9 | 9442.6 | 78287.3 | 6233.2 | 4633.6 | 8546.4 | 19413.2 |  |  | 0 | 97700.5 | POND용 | 740.4 | 140 | 843.6 | 2253.6 | 3977.6
| P 515 | ㎡ | 238.6 | 198.1 | 445.6 | 275.2 | 1160.1 | 166.3 | 724.9 | 1379.1 | 210.8 | 686.5 | 5485.2 |  |  |  | 0 |  |  | 0 | 5485.2 | 맹암거용 |  |  |  |  | 0
| 계 | ㎡ | 3907.6 | 3050 | 7118.2 | 4576.1 | 14750.4 | 3559.7 | 11338.6 | 20748.1 | 4594.7 | 10129.1 | 83772.5 | 6233.2 | 4633.6 | 8546.4 | 19413.2 |  |  | 0 | 103185.7 |  | 740.4 |  |  |  | 740.4
터파기 | 토 사 | ㎥ | 15.6 | 13.3 | 27.3 | 18.2 | 68.5 | 9.2 | 43.1 | 75.7 | 11.6 | 40.1 | 322.6 |  |  |  | 0 | 0.62 | 0.62 | 1.24 | 323.84 |  | 2746.4 | 2246.8 | 3851.4 | #REF! | 7717.8
잔토처리 |  | ㎥ | 15.6 | 13.3 | 27.3 | 18.2 | 68.5 | 9.2 | 43.1 | 75.7 | 11.6 | 40.1 | 322.6 |  |  |  | 0 | 0.62 | 0.62 | 1.24 | 323.84 |  | 5492.8 | 4493.6 | 7702.8 | #REF! | 15435.6

## 연못수량
공 종 |  |  | 산 |  |  |  | 식 |  |  | 수 량
P O N D 표 준 축 조 도
| 사면경사계수 : |  | 1.2
|  | P E 유공관Φ100 |  |  |  | 부직포
|  |  | 0.6 |  |  | (P515)
Φ 150 | Φ 100 | [6 empty] | 0.4
0.15 | 0.2 |  |  |  | 0.2
0.3 | [5 empty] | 0.125 |  |  |  | 0.2
| 0.1 | [8 empty] | 0.2
0.15 | [5 empty] | 0.075
|  | 0.1 | 0.1 | 0.1 |  |  |  | 0.075 | 0.1
PE유공관 |  |  | 0.3 | 0.15 |  | PE 유공관 |  | 0.2
Φ 100 | [5 empty] | Φ75
Φ 150
|  |  | P O N D 수 량 산 출 |  |  |  | Pond " A-1 "(2 Hole)
※ POND 표준도,상세도 참조
| - POND 면적 : |  | 1822.1 | ㎡ |  | - POND 외부연장 : |  | 215.4 | M
| - PE 유공관 |  |  | Φ 100 = | 76.6 | M | Φ 75 = | 82.4 | M
| - 이 음 관 : |  | Y 관 75X75 = |  | 0 | EA
|  |  | Y 관 100X75 = |  | 12 | EA
|  |  | T 관 75X75 = |  | 0 | EA
|  |  | T 관 100X75 = |  | 0 | EA
|  |  | T 관 100X100 = |  | 1 | EA
| - PVC AIR VENT : |  |  | Φ50 = | 52.5 | M
콘크리트 | 0.6 × 0.3 / 2 | [5 empty] | = | 0.09 | ㎡ | 19.4 | ㎥
방수쉬트 (EPDM 1.5mm) | A1 + A2 × 1.2(사면경사계수) + A3 + A4 × 1.2(사면경사계수) + A5 | [6 empty] | =
| 418.2+(277.7x1.2)+283.9+(781.9x1.2)+478.6 | [5 empty] | = | 2452.2 | ㎡ | 2452.2 | ㎡
부직포(P515) | POND용 : | [A1 + (A2×1.2) + A3 ] × 2 + A4 × 1.2 + A5 + 소단아래1m연장 =
| [418.2+(277.7x1.2)+283.9]x2+781.9x1.2+478.6+181.4= | [6 empty] | 3669 | ㎡ | 3669 | ㎡
| 맹암거용: | (터파기단면길이+0.2) x 유공관연장 |  |  |  |  | = | 1 | ㎡ | 238.6 | ㎡
[7 empty] | = | 계 | = | 3907.6 | ㎡
| Φ100 : | √(0.15²+0.3²)x2+0.3+0.6+0.2 |  |  |  | = | 1.77 | ㎡
| Φ 75 : | √(0.1²+0.2²)x2+0.2+0.4+0.2 |  |  |  | = | 1.25 | ㎡
스틸밴딩 |  | π×(0.3185²) + 0.2 + 2.4×4 + 0.2 |  |  |  | = | 10.32 | m |  | 10.3 | m
모래 |  | 0.05 | x | 1 |  |  | = | 0.05 | ㎥ | 91.1 | ㎥
자갈 (입경Φ20~30mm) | Φ100 : | (0.3 + 0.6) / 2 x 0.3 - π(0.1²) / 4 |  |  |  |  | = | 0.13 | ㎥ | 10 | ㎥
| Φ 75 : | (0.2 + 0.4) / 2 x 0.2 - π(0.075²) / 4 |  |  |  |  | = | 0.06 | ㎥ | 4.9 | ㎥
[8 empty] | 계 | = | 14.9 | ㎥
터파기 | Φ100 : | (0.3 + 0.6) / 2 x 0.3 |  |  |  |  | = | 0.14 | ㎥ | 10.7 | ㎥
| Φ 75 : | (0.2 + 0.4) / 2 x 0.2 |  |  |  |  | = | 0.06 | ㎥ | 4.9 | ㎥
[8 empty] | 계 | = | 15.6 | ㎥
잔토처리 | = | Φ100 : |  | 터파기 |  |  | = | 0.14 | ㎥ | 10.7 | ㎥
| = | Φ 75 : |  | 터파기 |  |  | = | 0.06 | ㎥ | 4.9 | ㎥
[8 empty] | 계 | = | 15.6 | ㎥
|  |  | P O N D 수 량 산 출 |  |  |  | Pond " A-2 "(2 Hole)
※ POND 표준도,상세도 참조
| - POND 면적 : |  | 1150.4 | ㎡ |  | - POND 외부연장 : |  | 205.3 | M
| - PE 무공관 |  |  | Φ 100 = | 0 | M
| - PE 유공관 |  |  | Φ 100 = | 68.4 | M | Φ 75 = | 61.6 | M
| - 이 음 관 : |  | Y 관 75X75 = |  | 0 | EA
|  |  | Y 관 100X75 = |  | 10 | EA
|  |  | Y 관 100X100 = |  | 0 | EA
|  |  | T 관 75X75 = |  | 0 | EA
|  |  | T 관 100X75 = |  | 0 | EA
| - PVC AIR VENT : |  |  | Φ50 = | 44 | M
콘크리트 | 0.6 × 0.3 / 2 | [5 empty] | = | 0.09 | ㎡ | 18.5 | ㎥
방수쉬트 (EPDM 1.5mm) | A1 + A2 × 1.2(사면경사계수) + A3 + A4 × 1.2(사면경사계수) + A5 | [6 empty] | =
| 397.9+(263.6x1.2)+267.1+(510.0x1.2)+109.7 | [5 empty] | = | 1703 | ㎡ | 1703 | ㎡
부직포(P515) | POND용 : | [A1 + (A2×1.2) + A3 ] × 2 + A4 × 1.2 + A5 + 소단아래1m연장 =
| [397.9+(263.6x1.2)+267.1]x2+510.0x1.2+109.7+167.6= | [6 empty] | 2851.9 | ㎡ | 2851.9 | ㎡
| 맹암거용: | (터파기단면길이+0.2) x 유공관연장 |  |  |  |  | = | 1 | ㎡ | 198.1 | ㎡
[7 empty] | = | 계 | = | 3050 | ㎡
| Φ100 : | √(0.15²+0.3²)x2+0.3+0.6+0.2 |  |  |  | = | 1.77 | ㎡
| Φ 75 : | √(0.1²+0.2²)x2+0.2+0.4+0.2 |  |  |  | = | 1.25 | ㎡
스틸밴딩 |  | π×(0.3185²) + 0.2 + 2.4×4 + 0.2 |  |  |  | = | 10.32 | m |  | 10.3 | m
모래 |  | 0.05 | x | 1 |  |  | = | 0.05 | ㎥ | 57.5 | ㎥
자갈 (입경Φ20~30mm) | Φ100 : | (0.3 + 0.6) / 2 x 0.3 - π(0.1²) / 4 |  |  |  |  | = | 0.13 | ㎥ | 8.9 | ㎥
| Φ 75 : | (0.2 + 0.4) / 2 x 0.2 - π(0.075²) / 4 |  |  |  |  | = | 0.06 | ㎥ | 3.7 | ㎥
[8 empty] | 계 | = | 12.6 | ㎥
터파기 | Φ100 : | (0.3 + 0.6) / 2 x 0.3 |  |  |  |  | = | 0.14 | ㎥ | 9.6 | ㎥
| Φ 75 : | (0.2 + 0.4) / 2 x 0.2 |  |  |  |  | = | 0.06 | ㎥ | 3.7 | ㎥ | #NAME?
[8 empty] | 계 | = | 13.3 | ㎥
잔토처리 | = | Φ100 : |  | 터파기 |  |  | = | 0.14 | ㎥ | 9.6 | ㎥
| = | Φ 75 : |  | 터파기 |  |  | = | 0.06 | ㎥ | 3.7 | ㎥
[8 empty] | 계 | = | 13.3 | ㎥
|  |  | P O N D 수 량 산 출 |  |  |  | Pond " B-1"(3 Hole)
※ POND 표준도,상세도 참조
| - POND 면적 : |  | 4000 | ㎡ |  | - POND 외부연장 : |  | 303.4 | M
| - PE 유공관 |  |  | Φ 100 = | 106.9 | M | Φ 75 = | 205.1 | M
| - 이 음 관 : |  | Y 관 75X75 = |  | 0 | EA
|  |  | Y 관 100X75 = |  | 18 | EA
|  |  | Y 관 100X100 = |  | 0 | EA
|  |  | T 관 75X75 = |  | 0 | EA
|  |  | T 관 100X100 = |  | 1 | EA
| - PVC AIR VENT : |  |  | Φ50 = | 100 | M
콘크리트 | 0.6 × 0.3 / 2 | [5 empty] | = | 0.09 | ㎡ | 27.3 | ㎥
방수쉬트 (EPDM 1.5mm) | A1 + A2 × 1.2(사면경사계수) + A3 + A4 × 1.2(사면경사계수) + A5 | [6 empty] | =
| 594.2+(401.0x1.2)+415.9+(1,187.2x1.2)+1,995.9 | [5 empty] | = | 4911.8 | ㎡ | 4911.8 | ㎡
부직포(P515) | POND용 : | [A1 + (A2×1.2) + A3 ] × 2 + A4 × 1.2 + A5 + 소단아래1m연장 =
| [594.2+(401.0x1.2)+415.9]x2+1,187.2x1.2+1,995.9+269.5= | [6 empty] | 6672.6 | ㎡ | 6672.6 | ㎡
| 맹암거용: | (터파기단면길이+0.2) x 유공관연장 |  |  |  |  | = | 1 | ㎡ | 445.6 | ㎡
[7 empty] | = | 계 | = | 7118.2 | ㎡
| Φ100 : | √(0.15²+0.3²)x2+0.3+0.6+0.2 |  |  |  | = | 1.77 | ㎡
| Φ 75 : | √(0.1²+0.2²)x2+0.2+0.4+0.2 |  |  |  | = | 1.25 | ㎡
스틸밴딩 |  | π×(0.3185²) + 0.2 + 2.4×4 + 0.2 |  |  |  | = | 10.32 | m |  | 10.3 | m
모래 |  | 0.05 | x | 1 |  |  | = | 0.05 | ㎥ | 200 | ㎥
자갈 (입경Φ20~30mm) | Φ100 : | (0.3 + 0.6) / 2 x 0.3 - π(0.1²) / 4 |  |  |  |  | = | 0.13 | ㎥ | 13.9 | ㎥
| Φ 75 : | (0.2 + 0.4) / 2 x 0.2 - π(0.075²) / 4 |  |  |  |  | = | 0.06 | ㎥ | 12.3 | ㎥
[8 empty] | 계 | = | 26.2 | ㎥
터파기 | Φ100 : | (0.3 + 0.6) / 2 x 0.3 |  |  |  |  | = | 0.14 | ㎥ | 15 | ㎥
| Φ 75 : | (0.2 + 0.4) / 2 x 0.2 |  |  |  |  | = | 0.06 | ㎥ | 12.3 | ㎥
[8 empty] | 계 | = | 27.3 | ㎥
잔토처리 | = | Φ100 : |  | 터파기 |  |  | = | 0.14 | ㎥ | 15 | ㎥
| = | Φ 75 : |  | 터파기 |  |  | = | 0.06 | ㎥ | 12.3 | ㎥
[8 empty] | 계 | = | 27.3 | ㎥
|  |  | P O N D 수 량 산 출 |  |  |  | Pond " B-2 "(3 Hole)
※ POND 표준도,상세도 참조
| - POND 면적 : |  | 2088.2 | ㎡ |  | - POND 외부연장 : |  | 254.9 | M
| - PE 유공관 |  |  | Φ 100 = | 90.6 | M | Φ 75 = | 91.9 | M
| - 이 음 관 : |  | Y 관 75X75 = |  | 0 | EA
|  |  | Y 관 100X75 = |  | 15 | EA
|  |  | T 관 75X75 = |  | 0 | EA
|  |  | T 관 100X100 = |  | 1 | EA
| - PVC AIR VENT : |  |  | Φ50 = | 60 | M
콘크리트 | 0.6 × 0.3 / 2 | [5 empty] | = | 0.09 | ㎡ | 22.9 | ㎥
방수쉬트 (EPDM 1.5mm) | A1 + A2 × 1.2(사면경사계수) + A3 + A4 × 1.2(사면경사계수) + A5 | [6 empty] | =
| 497.3+(333.1x1.2)+343.2+(938.5x1.2)+473.4 | [5 empty] | = | 2839.8 | ㎡ | 2839.8 | ㎡
부직포(P515) | POND용 : | [A1 + (A2×1.2) + A3 ] × 2 + A4 × 1.2 + A5 + 소단아래1m연장 =
| [497.3+(333.1x1.2)+343.2]x2+(938.5x1.2)+473.4+220.9 = | [6 empty] | 4300.9 | ㎡ | 4300.9 | ㎡
| 맹암거용: | (터파기단면길이+0.2) x 유공관연장 |  |  |  |  | = | 1 | ㎡ | 275.2 | ㎡
[7 empty] | = | 계 | = | 4576.1 | ㎡
| Φ100 : | √(0.15²+0.3²)x2+0.3+0.6+0.2 |  |  |  | = | 1.77 | ㎡
| Φ 75 : | √(0.1²+0.2²)x2+0.2+0.4+0.2 |  |  |  | = | 1.25 | ㎡
스틸밴딩 |  | π×(0.3185²) + 0.2 + 2.4×4 + 0.2 |  |  |  | = | 10.32 | m |  | 10.3 | m
모래 |  | 0.05 | x | 1 |  |  | = | 0.05 | ㎥ | 104.4 | ㎥
자갈 (입경Φ20~30mm) | Φ100 : | (0.3 + 0.6) / 2 x 0.3 - π(0.1²) / 4 |  |  |  |  | = | 0.13 | ㎥ | 11.8 | ㎥
| Φ 75 : | (0.2 + 0.4) / 2 x 0.2 - π(0.075²) / 4 |  |  |  |  | = | 0.06 | ㎥ | 5.5 | ㎥
[8 empty] | 계 | = | 17.3 | ㎥
터파기 | Φ100 : | (0.3 + 0.6) / 2 x 0.3 |  |  |  |  | = | 0.14 | ㎥ | 12.7 | ㎥
| Φ 75 : | (0.2 + 0.4) / 2 x 0.2 |  |  |  |  | = | 0.06 | ㎥ | 5.5 | ㎥
[8 empty] | 계 | = | 18.2 | ㎥
잔토처리 | = | Φ100 : |  | 터파기 |  |  | = | 0.14 | ㎥ | 12.7 | ㎥
| = | Φ 75 : |  | 터파기 |  |  | = | 0.06 | ㎥ | 5.5 | ㎥
[8 empty] | 계 | = | 18.2 | ㎥
|  |  | P O N D 수 량 산 출 |  |  |  | Pond " C "(14 Hole IP 좌측)
※ POND 표준도,상세도 참조
| - POND 면적 : |  | 8858 | ㎡ |  | - POND 외부연장 : |  | 581.3 | M
| - PE 유공관 |  |  | Φ 100 = | 232.6 | M | Φ 75 = | 598.7 | M
| - 이 음 관 : |  | Y 관 75X75 = |  | 0 | EA
|  |  | Y 관 100X75 = |  | 37 | EA
|  |  | T 관 75X75 = |  | 0 | EA
|  |  | T 관 100X75 = |  | 0 | EA
|  |  | T 관 100X100 = |  | 1 | EA
| - PVC AIR VENT : |  |  | Φ50 = | 157.5 | M
콘크리트 | 0.6 × 0.3 / 2 | [5 empty] | = | 0.09 | ㎡ | 52.3 | ㎥
방수쉬트 (EPDM 1.5mm) | A1 + A2 × 1.2(사면경사계수) + A3 + A4 × 1.2(사면경사계수) + A5 | [6 empty] | =
| 1,150.1+(790.1x1.2)+832.9+(2,465.5x1.2)+4,769.5 | [5 empty] | = | 10659.2 | ㎡ | 10659.2 | ㎡
부직포(P515) | POND용 : | [A1 + (A2×1.2) + A3 ] × 2 + A4 × 1.2 + A5 + 소단아래1m연장 =
| [(1,150.1+(790.1x1.2)+832.9]x2+(2,465.5x1.2)+4,769.5= | [6 empty] | 13590.3 | ㎡ | 13590.3 | ㎡
| 맹암거용: | (터파기단면길이+0.2) x 유공관연장 |  |  |  |  | = | 1 | ㎡ | 1160.1 | ㎡
[7 empty] | = | 계 | = | 14750.4 | ㎡
| Φ100 : | √(0.15²+0.3²)x2+0.3+0.6+0.2 |  |  |  | = | 1.77 | ㎡
| Φ 75 : | √(0.1²+0.2²)x2+0.2+0.4+0.2 |  |  |  | = | 1.25 | ㎡
스틸밴딩 |  | π×(0.3185²) + 0.2 + 2.4×4 + 0.2 |  |  |  | = | 10.32 | m |  | 10.3 | m
모래 |  | 0.05 | x | 1 |  |  | = | 0.05 | ㎥ | 442.9 | ㎥
자갈 (입경Φ20~30mm) | Φ100 : | (0.3 + 0.6) / 2 x 0.3 - π(0.1²) / 4 |  |  |  |  | = | 0.13 | ㎥ | 30.2 | ㎥
| Φ 75 : | (0.2 + 0.4) / 2 x 0.2 - π(0.075²) / 4 |  |  |  |  | = | 0.06 | ㎥ | 35.9 | ㎥
[8 empty] | 계 | = | 66.1 | ㎥
터파기 | Φ100 : | (0.3 + 0.6) / 2 x 0.3 |  |  |  |  | = | 0.14 | ㎥ | 32.6 | ㎥
| Φ 75 : | (0.2 + 0.4) / 2 x 0.2 |  |  |  |  | = | 0.06 | ㎥ | 35.9 | ㎥
[8 empty] | 계 | = | 68.5 | ㎥
잔토처리 | = | Φ100 : |  | 터파기 |  |  | = | 0.14 | ㎥ | 32.6 | ㎥
| = | Φ 75 : |  | 터파기 |  |  | = | 0.06 | ㎥ | 35.9 | ㎥
[8 empty] | 계 | = | 68.5 | ㎥
|  |  | P O N D 수 량 산 출 |  |  |  | Pond " D "(15 Hole)
※ POND 표준도,상세도 참조
| - POND 면적 : |  | 1802 | ㎡ |  | - POND 외부연장 : |  | 206.2 | M
| - PE 유공관 |  |  | Φ 100 = | 22.4 | M | Φ 75 = | 101.3 | M
| - 이 음 관 : |  | Y 관 75X75 = |  | 3 | EA
|  |  | Y 관 100X75 = |  | 3 | EA
|  |  | T 관 75X75 = |  | 0 | EA
|  |  | T 관 100X75 = |  | 0 | EA
|  |  | T 관 100X100 = |  | 0 | EA
| - PVC AIR VENT : |  |  | Φ50 = | 45 | M
콘크리트 | 0.6 × 0.3 / 2 | [5 empty] | = | 0.09 | ㎡ | 18.6 | ㎥
방수쉬트 (EPDM 1.5mm) | A1 + A2 × 1.2(사면경사계수) + A3 + A4 × 1.2(사면경사계수) + A5 | [6 empty] | =
| 400.8+(265.5x1.2)+270.9+(735.8x1.2)+529.8 | [5 empty] | = | 2403.1 | ㎡ | 2403.1 | ㎡
부직포(P515) | POND용 : | [A1 + (A2×1.2) + A3 ] × 2 + A4 × 1.2 + A5 + 소단아래1m연장 =
| [(400.8+(265.5x1.2)+270.9]x2+(735.8x1.2)+529.8 = | [6 empty] | 3393.4 | ㎡ | 3393.4 | ㎡
| 맹암거용: | (터파기단면길이+0.2) x 유공관연장 |  |  |  |  | = | 1 | ㎡ | 166.3 | ㎡
[7 empty] | = | 계 | = | 3559.7 | ㎡
| Φ100 : | √(0.15²+0.3²)x2+0.3+0.6+0.2 |  |  |  | = | 1.77 | ㎡
| Φ 75 : | √(0.1²+0.2²)x2+0.2+0.4+0.2 |  |  |  | = | 1.25 | ㎡
스틸밴딩 |  | π×(0.3185²) + 0.2 + 2.4×4 + 0.2 |  |  |  | = | 10.32 | m |  | 10.3 | m
모래 |  | 0.05 | x | 1 |  |  | = | 0.05 | ㎥ | 90.1 | ㎥
자갈 (입경Φ20~30mm) | Φ100 : | (0.3 + 0.6) / 2 x 0.3 - π(0.1²) / 4 |  |  |  |  | = | 0.13 | ㎥ | 2.9 | ㎥
| Φ 75 : | (0.2 + 0.4) / 2 x 0.2 - π(0.075²) / 4 |  |  |  |  | = | 0.06 | ㎥ | 6.1 | ㎥
[8 empty] | 계 | = | 9 | ㎥
터파기 | Φ100 : | (0.3 + 0.6) / 2 x 0.3 |  |  |  |  | = | 0.14 | ㎥ | 3.1 | ㎥
| Φ 75 : | (0.2 + 0.4) / 2 x 0.2 |  |  |  |  | = | 0.06 | ㎥ | 6.1 | ㎥
[8 empty] | 계 | = | 9.2 | ㎥
잔토처리 | = | Φ100 : |  | 터파기 |  |  | = | 0.14 | ㎥ | 3.1 | ㎥
| = | Φ 75 : |  | 터파기 |  |  | = | 0.06 | ㎥ | 6.1 | ㎥
[8 empty] | 계 | = | 9.2 | ㎥
|  |  | P O N D 수 량 산 출 |  |  |  | Pond " E-1 "(12 Hole I.P 좌측)
※ POND 표준도,상세도 참조
| - POND 면적 : |  | 8858 | ㎡ |  | - POND 외부연장 : |  | 581.3 | M
| - PE 유공관 |  |  | Φ 100 = | 150 | M | Φ 75 = | 367.5 | M
| - 이 음 관 : |  | Y 관 75X75 = |  | 3 | EA
|  |  | Y 관 100X75 = |  | 24 | EA
|  |  | T 관 75X75 = |  | 0 | EA
|  |  | T 관 100X75 = |  | 0 | EA
|  |  | T 관 100X100 = |  | 1 | EA
| - PVC AIR VENT : |  |  | Φ50 = | 170 | M
콘크리트 | 0.6 × 0.3 / 2 | [5 empty] | = | 0.09 | ㎡ | 52.3 | ㎥
방수쉬트 (EPDM 1.5mm) | A1 + A2 × 1.2(사면경사계수) + A3 + A4 × 1.2(사면경사계수) + A5 | [6 empty] | =
| 887.1+(619.0x1.2)+648.3+(1,876.8x1.2)+3,381.4 | [5 empty] | = | 7911.8 | ㎡ | 7911.8 | ㎡
부직포(P515) | POND용 : | [A1 + (A2×1.2) + A3 ] × 2 + A4 × 1.2 + A5 + 소단아래1m연장 =
| [(887.1+(619.0x1.2)+648.3]x2+(1,876.8x1.2)+3,381.4+423.7 = | [6 empty] | 10613.7 | ㎡ | 10613.7 | ㎡
| 맹암거용: | (터파기단면길이+0.2) x 유공관연장 |  |  |  |  | = | 1 | ㎡ | 724.9 | ㎡
[7 empty] | = | 계 | = | 11338.6 | ㎡
| Φ100 : | √(0.15²+0.3²)x2+0.3+0.6+0.2 |  |  |  | = | 1.77 | ㎡
| Φ 75 : | √(0.1²+0.2²)x2+0.2+0.4+0.2 |  |  |  | = | 1.25 | ㎡
스틸밴딩 |  | π×(0.3185²) + 0.2 + 2.4×4 + 0.2 |  |  |  | = | 10.32 | m |  | 10.3 | m
모래 |  | 0.05 | x | 1 |  |  | = | 0.05 | ㎥ | 442.9 | ㎥
자갈 (입경Φ20~30mm) | Φ100 : | (0.3 + 0.6) / 2 x 0.3 - π(0.1²) / 4 |  |  |  |  | = | 0.13 | ㎥ | 19.5 | ㎥
| Φ 75 : | (0.2 + 0.4) / 2 x 0.2 - π(0.075²) / 4 |  |  |  |  | = | 0.06 | ㎥ | 22.1 | ㎥
[8 empty] | 계 | = | 41.6 | ㎥
터파기 | Φ100 : | (0.3 + 0.6) / 2 x 0.3 |  |  |  |  | = | 0.14 | ㎥ | 21 | ㎥
| Φ 75 : | (0.2 + 0.4) / 2 x 0.2 |  |  |  |  | = | 0.06 | ㎥ | 22.1 | ㎥
[8 empty] | 계 | = | 43.1 | ㎥
잔토처리 | = | Φ100 : |  | 터파기 |  |  | = | 0.14 | ㎥ | 21 | ㎥
| = | Φ 75 : |  | 터파기 |  |  | = | 0.06 | ㎥ | 22.1 | ㎥
[8 empty] | 계 | = | 43.1 | ㎥
|  |  | P O N D 수 량 산 출 |  |  |  | Pond " E-2 "(4 Hole Green)
※ POND 표준도,상세도 참조
| - POND 면적 : |  | 13203 | ㎡ |  | - POND 외부연장 : |  | 438.3 | M
| - PE 무공관 |  |  | Φ 100 = | 0 | M
| - PE 유공관 |  |  | Φ 100 = | 172.6 | M | Φ 75 = | 858.9 | M
| - 이 음 관 : |  | Y 관 75X75 = |  | 1 | EA
|  |  | Y 관 100X75 = |  | 31 | EA | 45도 엘보 100 = |  | 1 | EA
|  |  | T 관 75X75 = |  | 4 | EA
|  |  | T 관 100X75 = |  | 0 | EA
|  |  | T 관 100X100 = |  | 0 | EA
| - PVC AIR VENT : |  |  | Φ50 = | 157.5 | M
콘크리트 | 0.6 × 0.3 / 2 | [5 empty] | = | 0.09 | ㎡ | 39.4 | ㎥
방수쉬트 (EPDM 1.5mm) | A1 + A2 × 1.2(사면경사계수) + A3 + A4 × 1.2(사면경사계수) + A5 | [6 empty] | =
| 857.9+(1,183.6x1.2)+1,266.5+(3,529.9x1.2)+7,223.0 | [5 empty] | = | 15003.6 | ㎡ | 15003.6 | ㎡
부직포(P515) | POND용 : | [A1 + (A2×1.2) + A3 ] × 2 + A4 × 1.2 + A5 + 소단아래1m연장 =
| [(857.9+(1,183.6x1.2)+1,266.5]x2+(3,529.9x1.2)+7,223.0+820.7 = | [6 empty] | 19369 | ㎡ | 19369 | ㎡
| 맹암거용: | (터파기단면길이+0.2) x 유공관연장 |  |  |  |  | = | 1 | ㎡ | 1379.1 | ㎡
[7 empty] | = | 계 | = | 20748.1 | ㎡
| Φ100 : | √(0.15²+0.3²)x2+0.3+0.6+0.2 |  |  |  | = | 1.77 | ㎡
| Φ 75 : | √(0.1²+0.2²)x2+0.2+0.4+0.2 |  |  |  | = | 1.25 | ㎡
스틸밴딩 |  | π×(0.3185²) + 0.2 + 2.4×4 + 0.2 |  |  |  | = | 10.32 | m |  | 10.3 | m
모래 |  | 0.05 | x | 1 |  |  | = | 0.05 | ㎥ | 660.2 | ㎥
자갈 (입경Φ20~30mm) | Φ100 : | (0.3 + 0.6) / 2 x 0.3 - π(0.1²) / 4 |  |  |  |  | = | 0.13 | ㎥ | 22.4 | ㎥
| Φ 75 : | (0.2 + 0.4) / 2 x 0.2 - π(0.075²) / 4 |  |  |  |  | = | 0.06 | ㎥ | 51.5 | ㎥
[8 empty] | 계 | = | 73.9 | ㎥
터파기 | Φ100 : | (0.3 + 0.6) / 2 x 0.3 |  |  |  |  | = | 0.14 | ㎥ | 24.2 | ㎥
| Φ 75 : | (0.2 + 0.4) / 2 x 0.2 |  |  |  |  | = | 0.06 | ㎥ | 51.5 | ㎥
[8 empty] | 계 | = | 75.7 | ㎥
잔토처리 | = | Φ100 : |  | 터파기 |  |  | = | 0.14 | ㎥ | 24.2 | ㎥
| = | Φ 75 : |  | 터파기 |  |  | = | 0.06 | ㎥ | 51.5 | ㎥
[8 empty] | 계 | = | 75.7 | ㎥
|  |  | P O N D 수 량 산 출 |  |  |  | Pond "F "(6,7 Hole 사이)
※ POND 표준도,상세도 참조
| - POND 면적 : |  | 2493.2 | ㎡ |  | - POND 외부연장 : |  | 220 | M
| - PE 무공관 |  |  | Φ 100 = | 0 | M
| - PE 유공관 |  |  | Φ 100 = | 25.4 | M | Φ 75 = | 132.7 | M
| - 이 음 관 : |  | Y 관 75X75 = |  | 0 | EA
|  |  | Y 관 100X75 = |  | 5 | EA | 45도 엘보 100 = |  |  | EA
|  |  | T 관 75X75 = |  | 2 | EA
|  |  | T 관 100X75 = |  | 0 | EA
|  |  | T 관 100X100 = |  | 0 | EA
| - PVC AIR VENT : |  |  | Φ50 = | 40 | M
콘크리트 | 0.6 × 0.3 / 2 | [5 empty] | = | 0.09 | ㎡ | 19.8 | ㎥
방수쉬트 (EPDM 1.5mm) | A1 + A2 × 1.2(사면경사계수) + A3 + A4 × 1.2(사면경사계수) + A5 | [6 empty] | =
| 427.5+(284.3x1.2)+290.9+(803.3x1.2)+1,114.7 = | [6 empty] | 3138.2 | ㎡ | 3138.2 | ㎡
부직포(P515) | POND용 : | [A1 + (A2×1.2) + A3 ] × 2 + A4 × 1.2 + A5 + 소단아래1m연장 =
| [(427.5+(284.3x1.2)+290.9]x2+(803.3x1.2)+1,114.7+186.1 = | [6 empty] | 4383.9 | ㎡ | 4383.9 | ㎡
| 맹암거용: | (터파기단면길이+0.2) x 유공관연장 |  |  |  |  | = | 1 | ㎡ | 210.8 | ㎡
[7 empty] | = | 계 | = | 4594.7 | ㎡
| Φ100 : | √(0.15²+0.3²)x2+0.3+0.6+0.2 |  |  |  | = | 1.77 | ㎡
| Φ 75 : | √(0.1²+0.2²)x2+0.2+0.4+0.2 |  |  |  | = | 1.25 | ㎡
스틸밴딩 |  | π×(0.3185²) + 0.2 + 2.4×4 + 0.2 |  |  |  | = | 10.32 | m |  | 10.3 | m
모래 |  | 0.05 | x | 1 |  |  | = | 0.05 | ㎥ | 124.7 | ㎥
자갈 (입경Φ20~30mm) | Φ100 : | (0.3 + 0.6) / 2 x 0.3 - π(0.1²) / 4 |  |  |  |  | = | 0.13 | ㎥ | 3.3 | ㎥
| Φ 75 : | (0.2 + 0.4) / 2 x 0.2 - π(0.075²) / 4 |  |  |  |  | = | 0.06 | ㎥ | 8 | ㎥
[8 empty] | 계 | = | 11.3 | ㎥
터파기 | Φ100 : | (0.3 + 0.6) / 2 x 0.3 |  |  |  |  | = | 0.14 | ㎥ | 3.6 | ㎥
| Φ 75 : | (0.2 + 0.4) / 2 x 0.2 |  |  |  |  | = | 0.06 | ㎥ | 8 | ㎥
[8 empty] | 계 | = | 11.6 | ㎥
잔토처리 | = | Φ100 : |  | 터파기 |  |  | = | 0.14 | ㎥ | 3.6 | ㎥
| = | Φ 75 : |  | 터파기 |  |  | = | 0.06 | ㎥ | 8 | ㎥
[8 empty] | 계 | = | 11.6 | ㎥
|  |  | P O N D 수 량 산 출 |  |  |  | Pond "G "(5 Hole 좌측)
※ POND 표준도,상세도 참조
| - POND 면적 : |  | 6011 | ㎡ |  | - POND 외부연장 : |  | 384.8 | M
| - PE 무공관 |  |  | Φ 100 = | 0 | M
| - PE 유공관 |  |  | Φ 100 = | 130 | M | Φ 75 = | 365.1 | M
| - 이 음 관 : |  | Y 관 75X75 = |  | 0 | EA
|  |  | Y 관 100X75 = |  | 20 | EA | 45도 엘보 100 = |  | 0 | EA
|  |  | Y 관 100X100 = |  | 0 | EA
|  |  | T 관 75X75 = |  | 0 | EA
|  |  | T 관 100X75 = |  | 0 | EA
|  |  | T 관 100X100 = |  | 1 | EA
| - PVC AIR VENT : |  |  | Φ50 = | 120 | M
콘크리트 | 0.6 × 0.3 / 2 | [5 empty] | = | 0.09 | ㎡ | 34.6 | ㎥
방수쉬트 (EPDM 1.5mm) | A1 + A2 × 1.2(사면경사계수) + A3 + A4 × 1.2(사면경사계수) + A5 | [6 empty] | =
| 756.7+(514.5x1.2)+537.2+(1,553.5x1.2)+3,405.8 = | [5 empty] | = | 7181.3 | ㎡ | 7181.3 | ㎡
부직포(P515) | POND용 : | [A1 + (A2×1.2) + A3 ] × 2 + A4 × 1.2 + A5 + 소단아래1m연장 =
| [(756.7+(514.5x1.2)+537.2]x2+(1,553.5x1.2)+3,405.8+350.0 = | [6 empty] | 9442.6 | ㎡ | 9442.6 | ㎡
| 맹암거용: | (터파기단면길이+0.2) x 유공관연장 |  |  |  |  | = | 1 | ㎡ | 686.5 | ㎡
[7 empty] | = | 계 | = | 10129.1 | ㎡
| Φ100 : | √(0.15²+0.3²)x2+0.3+0.6+0.2 |  |  |  | = | 1.77 | ㎡
| Φ 75 : | √(0.1²+0.2²)x2+0.2+0.4+0.2 |  |  |  | = | 1.25 | ㎡
스틸밴딩 |  | π×(0.3185²) + 0.2 + 2.4×4 + 0.2 |  |  |  | = | 10.32 | m |  | 10.3 | m
모래 |  | 0.05 | x | 1 |  |  | = | 0.05 | ㎥ | 300.6 | ㎥
자갈 (입경Φ20~30mm) | Φ100 : | (0.3 + 0.6) / 2 x 0.3 - π(0.1²) / 4 |  |  |  |  | = | 0.13 | ㎥ | 16.9 | ㎥
| Φ 75 : | (0.2 + 0.4) / 2 x 0.2 - π(0.075²) / 4 |  |  |  |  | = | 0.06 | ㎥ | 21.9 | ㎥
[8 empty] | 계 | = | 38.8 | ㎥
터파기 | Φ100 : | (0.3 + 0.6) / 2 x 0.3 |  |  |  |  | = | 0.14 | ㎥ | 18.2 | ㎥
| Φ 75 : | (0.2 + 0.4) / 2 x 0.2 |  |  |  |  | = | 0.06 | ㎥ | 21.9 | ㎥
[8 empty] | 계 | = | 40.1 | ㎥
잔토처리 | = | Φ100 : |  | 터파기 |  |  | = | 0.14 | ㎥ | 18.2 | ㎥
| = | Φ 75 : |  | 터파기 |  |  | = | 0.06 | ㎥ | 21.9 | ㎥
[8 empty] | 계 | = | 40.1 | ㎥
돌붙임수로 수 량 산 출
※ POND 표준도,상세도 참조
※ POND 표준도,상세도 참조(발파석 유용)
수로"A"(12,13 Hole 사이)
| - 수로 면적 : |  | 2041.8 | ㎡ |  | - 수로 외부연장(양안) : |  | 447 | M
수로"A"(12,13 Hole 사이)
돌붙임 (300×300) | A2 × 1.2(사면경사계수) = 2041.8 × 1.2 = | [6 empty] | 2450.2 | ㎡ | 2450.2 | ㎡
콘크리트 | A2 × 1.2(사면경사계수)×0.2 +수로외부연장(양안)×0.09 =
| 2041.8 × 1.2 × 0.2 + 447 × 0.09 = | [6 empty] | 530.3 | ㎥ | 530.3 | ㎥
와이어 매쉬 (#8,100×100) | A2 × 1.2(사면경사계수) = 2041.8 × 1.2 = | [6 empty] | 2450.2 | ㎡ | 2450.2 | ㎡
방수쉬트 (EPDM 1.5mm) | A1 + A2 × 1.2(사면경사계수) = 666.4 + 2041.8 × 1.2 = | [6 empty] | 3116.6 | ㎡ | 3116.6 | ㎡
부직포(P515) | 방수쉬트 총면적 × 2 = |  |  | 3116.6 | × 2 |  |  | 6233.2 | ㎡ | 6233.2 | ㎡
돌붙임수로 수 량 산 출
※ POND 표준도,상세도 참조(발파석 유용)
수로"B"(6,7 Hole 사이)
| - POND 면적 : |  | 1160 | ㎡ |  | - POND 외부연장 : |  | 355.7 | M
수로"C"(14,16 Hole 사이)
| - POND 면적 : |  | 3116.8 | ㎡ |  | - POND 외부연장 : |  | 616.5 | M
수로"B"(6,7 Hole 사이)
돌붙임 (300×300) | A2 × 1.2(사면경사계수) = 1160.0 × 1.2 = | [6 empty] | 1392 | ㎡ | 1392 | ㎡
콘크리트 | A2 × 1.2(사면경사계수)×0.2 +수로외부연장(양안)×0.09 =
| 1160 × 1.2 × 0.2 + 355.7 × 0.09 = | [6 empty] | 310.4 | ㎥ | 310.4 | ㎥
와이어 매쉬 (#8,100×100) | A2 × 1.2(사면경사계수) = 1160.0 × 1.2 = | [6 empty] | 1392 | ㎡ | 1392 | ㎡
방수쉬트 (EPDM 1.5mm) | A1 + A2 × 1.2(사면경사계수) = 924.8 + 1160.0 × 1.2 = | [6 empty] | 2316.8 | ㎡ | 2316.8 | ㎡
부직포(P515) | 방수쉬트 총면적 × 2 = |  |  | 2316.8 | × 2 |  |  | 4633.6 | ㎡ | 4633.6 | ㎡
수로"C"(14,16 Hole 사이)
돌붙임 (300×300) | A2 × 1.2(사면경사계수) = 3116.8 × 1.2 = | [6 empty] | 3740.2 | ㎡ | 3740.2 | ㎡
콘크리트 | A2 × 1.2(사면경사계수)×0.2 +수로외부연장(양안)×0.09 =
| 3116.8 × 1.2 × 0.2 + 616.5 × 0.09 = | [6 empty] | 803.5 | ㎥ | 803.5 | ㎥
와이어 매쉬 (#8,100×100) | A2 × 1.2(사면경사계수) = 3116.8 × 1.2 = | [6 empty] | 3740.2 | ㎡ | 3740.2 | ㎡
방수쉬트 (EPDM 1.5mm) | A1 + A2 × 1.2(사면경사계수) = 533.0 + 3116.8 × 1.2 = | [6 empty] | 4273.2 | ㎡ | 4273.2 | ㎡
부직포(P515) | 방수쉬트 총면적 × 2 = |  |  | 4273.2 | × 2 |  |  | 8546.4 | ㎡ | 8546.4 | ㎡
|  |  | 비 상 여 수 로 수 량 산 출 |  |  |  | ES-1 | L=13.5m
콘크리트 (25-180-8) |  | (0.97 x 13.5) + (0.31 x 2.0) |  |  |  |  | = | 13.72 | ㎥ | 13.72 | ㎥
거 푸 집 (합판6회) |  | (0.21 x 2.0) |  |  |  |  | = | 4.22 | ㎡ | 4.22 | ㎡
철근(D 13) |  | 569.029Kg (도면참조) |  |  |  |  | = | 569.029 | Kg | 569.029 | Kg
터파기 |  | (0.155 x 2.0) x 2 |  |  |  |  | = | 0.62 | ㎥ | 0.62 | ㎥
잔토처리 | [6 empty] | = | 0.62 | ㎥ | 0.62 | ㎥
|  |  | 비 상 여 수 로 수 량 산 출 |  |  |  | ES-2 | L=9.5m
콘크리트 (25-210-12) |  | (0.97 x 9.5) + (0.31 x 2.0) |  |  |  |  | = | 9.84 | ㎥ | 9.84 | ㎥
거 푸 집 (합판6회) |  | (2.11 x 2.0) |  |  |  |  | = | 4.22 | ㎡ | 4.22 | ㎡
철근(D 13) |  | 417.409Kg (도면참조) |  |  |  |  | = | 417.409 | Kg | 417.409 | Kg
터파기 |  | (0.155 x 2.0) x 2 |  |  |  |  | = | 0.62 | ㎥ | 0.62 | ㎥
잔토처리 | [6 empty] | = | 0.62 | ㎥ | 0.62 | ㎥
T=200

## 도로집계
집입로로 및 관리도로 수량집계
공종 | 규격 | 단위 | 진입도로아스팔트포장 | 관리도로아스팔트포장 |  | 관리동, W.T | 소형고압블록포장 | L형경게측구 | 빗물받이 | 빗물받이 연결관 | 정차대확폭 아스팔트포장 | 총 계 | 비 고
|  |  | B=8.5m | B=3.25m | B=4.0(M) |  | 주차장 | (M) | (EA) | PE이중벽관(M) | (EA)
|  |  | 621.9 | 10223.1 | 0 | 12928.4 | 8627 | 11235.3 | 291 | 8090 | 54
표층(아스콘) | # 78 | ㎡ | 5286.2 | 33225.1 | 0 | 12928.4 |  |  |  |  | 1020.6 | 52460.3
기층(아스콘) | # 467 | ㎡ | 5286.2 | 34247.4 | 0 | 12928.4 |  |  |  |  | 1020.6 | 53482.6
택코팅 | RSC-4 | ㎡ | 5286.2 | 34247.4 | 0 | 12928.4 |  |  |  |  | 1020.6 | 53482.6
프라임코팅 | RSC-3 | ㎡ | 5286.2 | 34963 | 0 | 12928.4 |  |  |  |  | 1020.6 | 54198.2
보조기층 | 혼합골재 | ㎥ | 1200.27 | 8076.25 | 0 | 2585.68 | 1725.4 |  |  |  | 204.12 | 13791.72
선택층 | 혼합골재 | ㎥ | 2487.6 |  |  | 5171.36 | [5 empty] | 7658.96
C'ONC | 25-180-12 | ㎥ | [5 empty] | 1348.24 |  |  |  | 1348.24
소형고압블록 | T=8.0Cm | EA |  |  |  |  | 8627 |  |  |  |  | 8627
거푸집 | 합판6회 | ㎡ | [5 empty] | 4157.06 |  |  |  | 4157.06
모래 |  | ㎥ |  |  |  |  | 345.08 |  |  |  |  | 345.08
경계석 | 180*205*250 | M | [5 empty] | 11236 |  |  |  | 11236
빗물받이 | 500*400*600 | EA | [6 empty] | 291 |  |  | 291
PE 이중벽관 | Φ 300 | M | [7 empty] | 8090 |  | 8090
터파기 | 토사, 풍화 | ㎥ | [6 empty] | 334.65 | 15338.64 |  | 15673.29
| 발 파 | ㎥ | [7 empty] | 760.46 |  | 760.46
| 계 | ㎥ | [6 empty] | 334.65 | 16099.1 |  | 16433.75
잔토처리 |  | ㎥ | [6 empty] | 34.92 | 1537.1 |  | 1572.02
되메우기 |  | ㎥ | [6 empty] | 299.73 | 14562 |  | 14861.73
도로표지판 |  | EA | 16 | [8 empty] | 16
아스콘(진입로,관리,정차) # 78 a당 : |  |  |  |  | 11.6 | TON x | 524.6 | = | 6085.4 | TON
아스콘(진입로,관리동) # 467 a당 : |  |  |  |  | 23.2 | TON x | 182.1 | = | 4224.7 | TON
아스콘(관리도로,정차) # 468 a당 : |  |  |  |  | 16.24 | TON x | 352.7 | = | 5727.8 | TON
[7 empty] | 계 | = | 9952.5 | TON
RSC - 4 a당 : |  |  | 0.15 | 드럼 x | 534.8 |  | = | 80.22 | 드럼
RSC - 3 a당 : |  |  | 0.38 | 드럼 x | 542 |  | = | 205.96 | 드럼
진입도로
차선도색 (융착식) 황색 : |  |  | 621.9 | X | 0.15 |  | = | 93.285 | ㎡
차선도색 (융착식) 백색 : |  |  | 621.9 | X | 0.15 | X 2 | = | 186.57 | ㎡
미끄럼방지포장 (1-3형식) |  |  | 621.9 | X | 8.5 | X | 0.25 | = | 1321.5375 | ㎡
주차장,관리동,안전지대(도면참조)
차선도색 (융착식) 황색 : |  |  | 516 | X | 0.15 |  | = | 77.4 | ㎡
차선도색 (융착식) 백색 : |  |  | 1050 | X | 0.15 | + 80.0 | = | 237.5 | ㎡

## 도로수량
공종 |  |  | 산 |  |  | 식 |  |  |  | 수 량
|  |  | 진 입 도 로 수 량 산 출 |  |  | L = | 621.9 | M
[6 empty] | B = | 8.5 | M
10
| 0.75 |  | 4.25 |  |  | 4.25 |  | 0.75
[9 empty] | 0.15 | 0.05
| 표 층 (#78) T = |  | 0.05 | M
| 기 층(#467) T = |  | 0.1 | M
| 보 조 기 층 T = |  | 0.2 | M
| 선 택 층 T = |  | 0.4 | M
표층 (아스콘#78) |  | 8.5 x 1 |  |  |  |  | = | 8.5 | ㎡ | 5286.2 | ㎡
택코팅 (RSC-4) |  | 8.5 x 1 |  |  |  |  | = | 8.5 | ㎡ | 5286.2 | ㎡
기층 (아스콘#467) |  | 8.5 x 1 |  |  |  |  | = | 8.5 | ㎡ | 5286.2 | ㎡
프라임코팅(RSC-3) |  | 8.5 x 1 |  |  |  |  | = | 8.5 | ㎡ | 5286.2 | ㎡
보조기층 (혼합골재) |  | 10 x 0.15 + 8.5 x 0.05 |  |  |  |  | = | 1.93 | ㎥ | 1200.27 | ㎥
선택층 (혼합골재) |  | 10 x 0.4 x 1 |  |  |  |  | = | 4 | ㎥ | 2487.6 | ㎥
a 당 재 료 표
표층 (아스콘#78) | 0.05 | m x 100 ㎡/a x 2.32 TON/㎥ |  |  |  |  | = | 11.6 | TON
택코팅 (RSC-4) | 30 ℓ/a ÷ 200 ℓ/드럼 | [5 empty] | = | 0.15 | 드럼
기층 (아스콘#467) | 0.1 | m x 100 ㎡/a x 2.32 TON/㎥ |  |  |  |  | = | 23.2 | TON
프라임코팅(RSC-3) | 75 ℓ/a ÷ 200 ℓ/드럼 | [5 empty] | = | 0.38 | 드럼
| 관리도로 아스팔트 수량산출 |  |  |  |  | L = | 10223.1 | M
[6 empty] | B = | 3.25 | M
0.75
3.25
3.35
3.42
3.62
4.37
| 표 층 (#78) T = |  | 0.05 | M
| 기 층(#467) T = |  | 0.07 | M
| 보 조 기 층 T = |  | 0.2 | M |  |  |  |  | 0.12 | 0.08
표층 (아스콘#78) |  | 3.25 x 1 |  |  |  |  | = | 3.25 | ㎡ | 33225.1 | ㎡
택코팅 (RSC-4) |  | 3.35 x 1 |  |  |  |  | = | 3.35 | ㎡ | 34247.4 | ㎡
기층 (아스콘#467) |  | 3.35 x 1 |  |  |  |  | = | 3.35 | ㎡ | 34247.4 | ㎡
프라임코팅(RSC-3) |  | 3.42 x 1 |  |  |  |  | = | 3.42 | ㎡ | 34963 | ㎡
보조기층 (혼합골재) |  | (3.42 + 3.62) / 2 x 0.2 + 0.75 x 0.12 x 1 |  |  |  |  | = | 0.79 | ㎥ | 8076.25 | ㎥
a 당 재 료 표
표층 (아스콘#78) | 0.05 | m x 100 ㎡/a x 2.32 TON/㎥ |  |  |  |  | = | 11.6 | TON
택코팅 (RSC-4) | 30 ℓ/a ÷ 200 ℓ/드럼 | [5 empty] | = | 0.15 | 드럼
기층 (아스콘#467) | 0.07 | m x 100 ㎡/a x 2.32 TON/㎥ |  |  |  |  | = | 16.24 | TON
프라임코팅(RSC-3) | 75 ℓ/a ÷ 200 ℓ/드럼 | [5 empty] | = | 0.38 | 드럼
관리동, W.T 아스콘수량산출
"도면 참조"
표층 (아스콘#78) |  | 8,617.5(관리동) + 4,310.9(W.T) |  |  |  |  | = | 12928.4 | ㎡ | 12928.4 | ㎡
택코팅 (RSC-4) |  | 8,617.5(관리동) + 4,310.9(W.T) |  |  |  |  | = | 12928.4 | ㎡ | 12928.4 | ㎡
기층 (아스콘#467) |  | 8,617.5(관리동) + 4,310.9(W.T) |  |  |  |  | = | 12928.4 | ㎡ | 12928.4 | ㎡
프라임코팅(RSC-3) |  | 8,617.5(관리동) + 4,310.9(W.T) |  |  |  |  | = | 12928.4 | ㎡ | 12928.4 | ㎡
보조기층 (혼합골재) |  | 12928.4 × 0.2 |  |  |  |  | = | 2585.68 | ㎥ | 2585.68 | ㎥
선택층 (혼합골재) |  | 12928.4 × 0.4 |  |  |  |  | = | 5171.36 | ㎥ | 5171.36 | ㎥
a 당 재 료 표
표층 (아스콘#78) | 0.05 | m x 100 ㎡/a x 2.32 TON/㎥ |  |  |  |  | = | 11.6 | TON
택코팅 (RSC-4) | 30 ℓ/a ÷ 200 ℓ/드럼 | [5 empty] | = | 0.15 | 드럼
기층 (아스콘#467) | 0.1 | m x 100 ㎡/a x 2.32 TON/㎥ |  |  |  |  | = | 23.2 | TON
프라임코팅(RSC-3) | 75 ℓ/a ÷ 200 ℓ/드럼 | [5 empty] | = | 0.38 | 드럼
|  |  | 소형고압블록포장수량산출 |  |  |  | A= | 7987.8 | ㎡
| 소형고압블럭(U-TYPE) T = |  |  | 0.08 | M
| 모 래 T= |  |  | 0.04 | M
| 보 조 기 층 T = |  |  | 0.2 | M
소형고압블록포장 |  | 7987.8 × 0.01 x 108 |  |  |  |  | = | 8627 | EA | 8627 | EA
모래 |  | 7987.8 × 0.04 |  |  |  |  | = | 345.08 | ㎥ | 345.08 | ㎥
보조기층 (혼합골재) |  | 7987.8 × 0.2 |  |  |  |  | = | 1725.4 | ㎥ | 1725.4 | ㎥
a 당 재 료 표
소형고압블록 |  | 1a 당 108개 (T=8Cm , U-TYPE) |  |  |  | 품셈참조 | = | 108 | EA
모 래 |  | 1a 당 4.4㎥ |  |  |  | 품셈참조 | = | 4.4 | ㎥
L형측구 경계석 수량산출
[7 empty] | L = | 11235.3 | M
|  |  |  | 7 | ％
0.2 | [6 empty] | 0.05
[7 empty] | 0.115 | 0.165
0.05
|  |  | 0.5 |  |  | 0.2
0.75
콘크리트 δck=180kg/㎠ | (0.2+0.165) / 2 x 0.5 + 0.2 x 0.115 + 0.165 x 0.05 | [5 empty] | = | 0.12 | ㎥ | 1348.24 | ㎥
거푸집 (합판6회) |  | 0.2 + 0.165 |  |  |  |  | = | 0.37 | ㎡ | 4157.06 | ㎡
보차도경계석180*205*250 |  | 1 | M |  |  |  | = | 1 | M | 11235.3 | M
빗 물 받 이 수 량 집 계
[7 empty] | 개소 = | 291 | EA
|  |  | 1.6 |  |  | 1.7
|  |  |  | 빗물받이 B형 |  |  | 1;0.5
|  |  |  | 500*400*600 |  |  |  | 0.6
|  | 0.3 |  | 0.4 | 0.5 | 0.3
|  |  | 1 |  | 1.1
빗물받이 | 규격: B형 400*500*600 몸통,앵글,뚜껑 일체형 1 조 | [5 empty] | = | 1 | EA | 291 | EA
(제품)
터파기(토사) |  | ( 1x1.1 + 1.6x1.7 ) / 2 x 0.6 |  |  |  |  | = | 1.15 | ㎥ | 334.65 | ㎥
잔토처리 |  | 0.4 x 0.5 x 0.6 |  |  |  |  | = | 0.12 | ㎥ | 34.92 | ㎥
되메우기 |  | 터파기 - 잔토처리 |  |  |  |  | = | 1.03 | ㎥ | 299.73 | ㎥
|  |  | P.E이중벽관 Φ300 수량산출 |  |  |  | 연 장: | 8090 | M
[7 empty] | 성 토: | 3236 | M
[7 empty] | 토 사: | 3236 | M
[7 empty] | 발 파: | 1618 | M
|  | 토,풍: | 2.356 |  | 발파: | 1.1736
0.356
|  | 토,풍 1:0.5 | [5 empty] | 토,풍: | 1
토,풍 |  | 발 파 1:0.3 | [5 empty] | 발 파: | 0
1.456
|  |  |  | 0.3 |  | 0.028 |  |  | 0.356
발파
0.456
|  |  |  | 모래 |  |  |  |  | 0.1
|  | 0.3 |  | 0.3 |  | 0.3
0.9
PE이중벽관 |  | Φ300 PE이중벽관 |  |  |  |  | = | 1 | ㎥ | 8090 | ㎥
모래 |  | 0.9×0.1 |  |  |  |  | = | 0.09 | ㎥ | 728.1 | ㎥
터파기 | 토사풍화 : |  | (0.9 + 2.356) / 2 x 1.456 |  |  |  | = | 2.37 | ㎥ | 15338.64 | ㎥
| 발 파 : |  | (0.9 + 1.1736) / 2 x 0.456 |  |  |  | = | 0.47 | ㎥ | 760.46 | ㎥
[8 empty] | 계 | = | 16099.1 | ㎥
잔토처리 |  | 모래 + π 0.356 ² / 4 |  |  |  |  | = | 0.19 | ㎥ | 1537.1 | ㎥
되메우기 |  | 터파기 - 잔토처리 |  |  |  | 토,풍: | = | 2.18 | ㎥ | 14108.96 | ㎥
[6 empty] | 발파: | = | 0.28 | ㎥ | 453.04 | ㎥
[8 empty] | 계 | = | 14562 | ㎥
| 관리도로 아스팔트 정차대구간 수량산출 |  |  |  |  | 개소 = | 54 | EA
[6 empty] | B = | 2.7 | M
관리도로
|  |  |  | 정차대확폭구간 | [5 empty] | 2.7
5
9
| 표 층 (#78) T = |  | 0.05 | M
| 기 층(#467) T = |  | 0.07 | M
| 보 조 기 층 T = |  | 0.2 | M |  |  |  |  | 0.12 | 0.08
표층 (아스콘#78) |  | ( 5 + 9 ) / 2 x 2.7 |  |  |  |  | = | 18.9 | ㎡ | 1020.6 | ㎡
택코팅 (RSC-4) |  | ( 5 + 9 ) / 2 x 2.7 |  |  |  |  | = | 18.9 | ㎡ | 1020.6 | ㎡
기층 (아스콘#467) |  | ( 5 + 9 ) / 2 x 2.7 |  |  |  |  | = | 18.9 | ㎡ | 1020.6 | ㎡
프라임코팅(RSC-3) |  | ( 5 + 9 ) / 2 x 2.7 |  |  |  |  | = | 18.9 | ㎡ | 1020.6 | ㎡
보조기층 (혼합골재) |  | ( 5 + 9 ) / 2 x 2.7 x 0.2 |  |  |  |  | = | 3.78 | ㎥ | 204.12 | ㎥
a 당 재 료 표
표층 (아스콘#78) | 0.05 | m x 100 ㎡/a x 2.32 TON/㎥ |  |  |  |  | = | 11.6 | TON
택코팅 (RSC-4) | 30 ℓ/a ÷ 200 ℓ/드럼 | [5 empty] | = | 0.15 | 드럼
기층 (아스콘#467) | 0.07 | m x 100 ㎡/a x 2.32 TON/㎥ |  |  |  |  | = | 16.24 | TON
프라임코팅(RSC-3) | 75 ℓ/a ÷ 200 ℓ/드럼 | [5 empty] | = | 0.38 | 드럼
|  |  | 도 로 표 지 판 |  |  |  | 수 량 : | 16 | M
"도면 참조"
도로표지판 | 우좌로이중굽은 도로 |  |  |  |  | = |  | 6 | EA | 6 | EA
| 최고속도제한 |  |  |  |  | = |  | 4 | EA | 4 | EA
| 반 사 경 |  |  |  |  | = |  | 6 | EA | 6 | EA
[7 empty] | 계 | 16 | EA | 16 | EA
Note on E93: 큰여우: CH하우스부위 포장(80.2㎡)포함
Note on E133: 큰여우: CH하우스부위 포장(80.2㎡)포함
Note on J9: 보조기층
Note on J55: 보조기층
Note on J272: 보조기층
Note on K9: 보조기층
Note on K55: 보조기층
Note on K124: 보조기층
Note on K272: 보조기층

## 포장
진입도로 및 관리도로 위치 및 연장
위 치 | 아스콘포장 | [5 empty] | 정차대화포구간 | 소형고압블럭포장 |  | 비고
| 포 장 |  | 홀간연결로,기타 |  | 소 계
| 연 장(m) | 면 적(㎡) | 연 장(m) | 면 적(㎡) | 연 장(m) | 면 적(㎡) | B=2.7m(EA) | 연 장(m) | 면 적(㎡)
1 HOLE | 415.6 | 1662.4 | 49.5 | 197.9 | 465.1 | 1860.3 | 3
2 HOLE | 522.2 | 2088.8 | 389.7 | 1558.6 | 911.9 | 3647.4 | 4
3 HOLE | 433.1 | 1732.4 | 183.5 | 733.9 | 616.6 | 2466.3 | 3
4 HOLE | 216.3 | 865.2 | 328 | 1311.8 | 544.3 | 2177 | 2
5 HOLE | 423.9 | 1695.6 | 116.1 | 464.4 | 540 | 2160 | 3
6 HOLE | 398.2 | 1592.8 | 29.6 | 118.3 | 427.8 | 1711.1 | 3
7 HOLE | 419.9 | 1679.6 | 165.5 | 662 | 585.4 | 2341.6 | 3
8 HOLE | 159 | 636 | 69.8 | 279 | 228.8 | 915 | 2
9 HOLE | 475.5 | 1902 | 512.8 | 2051.2 | 988.3 | 3953.2 | 4
소 계 | 3463.7 | 13854.8 | 1844.5 | 7377.1 | 5308.2 | 21231.9 | 27
10 HOLE | 499.2 | 1996.8 | 85.2 | 340.6 | 584.4 | 2337.4 | 3
11 HOLE | 234.8 | 939.2 | 63.6 | 254.4 | 298.4 | 1193.6 | 2
12 HOLE | 450.3 | 1801.2 | 46.2 | 184.7 | 496.5 | 1985.9 | 3
13 HOLE | 339.4 | 1357.6 | 262.6 | 1050.2 | 602 | 2407.8 | 3
14 HOLE | 521 | 2084 | 32.3 | 129.2 | 553.3 | 2213.2 | 4
15 HOLE | 165.8 | 663.2 | 285.6 | 1142.4 | 451.4 | 1805.6 | 2
16 HOLE | 402.3 | 1609.2 | 104.1 | 416.2 | 506.4 | 2025.4 | 3
17 HOLE | 571.1 | 2284.4 | 152 | 607.9 | 723.1 | 2892.3 | 4
18 HOLE | 401.1 | 1604.4 | 0 |  | 401.1 | 1604.4 | 3
소 계 | 3585 | 14340 | 1031.6 | 4125.6 | 4616.6 | 18465.6 | 27
진 입 도 로 | 621.9 | 6219 |  |  | 621.9 | 6219
잔디묘포장 | 130.4 | 521.6 | 167.9 | 671.7 | 298.3 | 1193.3
주 차 장 |  |  |  |  | 0 | 0 |  |  | 7987.8
관리동부지 |  | 8617.5 |  |  | 0 | 8617.5
W.T |  | 4310.9 |  |  | 0 | 4310.9
소 계 | 752.3 | 19669 | 167.9 | 671.7 | 920.2 | 20340.7 | 0 | 0 | 7987.8 | 0
총 계 | 7801 | 47863.8 | 3044 | 12174.4 | 10845 | 60038.2 | 54 | 0 | 7987.8

## L형측구
L형 측 구 위 치 및 연 장
위 치 | 관리도로 아스팔트포장 | [5 empty] | 관리도로 콘크리트포장 |  |  |  | 총 계 | 비고
| L형측구(m) |  |  |  |  | 계 | L형측구(m) |  |  | 계
1 HOLE | [5 empty] | 0 |  |  |  |  | 0
2 HOLE | 845 | 118.2 |  |  |  | 963.2 |  |  |  |  | 963.2
3 HOLE | 865.8 | 93.3 |  |  |  | 959.1 |  |  |  |  | 959.1
4 HOLE | 199.3 | 183.8 |  |  |  | 383.1 |  |  |  |  | 383.1
5 HOLE | 339.9 | 93.5 |  |  |  | 433.4 |  |  |  |  | 433.4
6 HOLE | 126.1 | 88.2 |  |  |  | 214.3 |  |  |  |  | 214.3
7 HOLE | 169.4 |  |  |  |  | 169.4 |  |  |  |  | 169.4
8 HOLE | 63.4 | 141.8 |  |  |  | 205.2 |  |  |  |  | 205.2
9 HOLE | 555.7 |  |  |  |  | 555.7 |  |  |  |  | 555.7
소 계 | [5 empty] | 3883.4 |  |  |  |  | 3883.4
10 HOLE | 57.1 |  |  |  |  | 57.1 |  |  |  |  | 57.1
11 HOLE | 28.3 | 119 |  |  |  | 147.3 |  |  |  |  | 147.3
12 HOLE | 323.2 |  |  |  |  | 323.2 |  |  |  |  | 323.2
13 HOLE | 398.7 |  |  |  |  | 398.7 |  |  |  |  | 398.7
14 HOLE | 714.3 | 166.6 |  |  |  | 880.9 |  |  |  |  | 880.9
15 HOLE | 225.8 |  |  |  |  | 225.8 |  |  |  |  | 225.8
16 HOLE | 373.4 | 94.2 |  |  |  | 467.6 |  |  |  |  | 467.6
17 HOLE | 97.7 | 87.4 | 131.5 |  |  | 316.6 |  |  |  |  | 316.6
18 HOLE | [5 empty] | 0 |  |  |  |  | 0
소 계 | [5 empty] | 2817.2 |  |  |  |  | 2817.2
기타관리도로 | 103.7 | 249.4 | 150.1 | 95 | 62.6 | 660.8 |  |  |  |  | 660.8
기타관리도로2 | 236.1 | 1043.1 | 92.1 |  |  | 1371.3 |  |  |  |  | 1371.3
진입도로 | 491.9 | 505.7 | 132.2 | 122.9 |  | 1252.7 |  |  |  |  | 1252.7
관리동부지 | 406.6 | 100.5 |  |  |  | 507.1 |  |  |  |  | 507.1
주차장 | 271 | 184.2 | 139 | 148.6 |  | 742.8 |  |  |  |  | 742.8
소 계 | [5 empty] | 4534.7 |  |  |  |  | 4534.7
총 계 | [5 empty] | 11235.3 |  |  |  |  | 11235.3
연결관 및 빗물받이 위치 및 수량
위 치 | 관리도로 아스팔트포장 |  |  |  |  | 관리도로 콘크리트포장 |  |  |  | 총 계 |  | 비고
| 빗물받이 | 연결관 |  | 계 |  | 빗물받이 | 연결관 | 계 |  | 빗물받이 | 연결관
| (EA) | (m) |  | (EA) | (m) | (EA) | (m) | (EA) | (m) | (EA) | (m)
1 HOLE | 0 | 0 |  | 0 | 0 |  |  |  |  | 0 | 0
2 HOLE | 25 | 750 |  | 25 | 750 |  |  |  |  | 25 | 750
3 HOLE | 24 | 720 |  | 24 | 720 |  |  |  |  | 24 | 720
4 HOLE | 10 | 300 |  | 10 | 300 |  |  |  |  | 10 | 300
5 HOLE | 11 | 330 |  | 11 | 330 |  |  |  |  | 11 | 330
6 HOLE | 6 | 180 |  | 6 | 180 |  |  |  |  | 6 | 180
7 HOLE | 5 | 150 |  | 5 | 150 |  |  |  |  | 5 | 150
8 HOLE | 6 | 180 |  | 6 | 180 |  |  |  |  | 6 | 180
9 HOLE | 14 | 420 |  | 14 | 420 |  |  |  |  | 14 | 420
소 계 |  |  |  | 101 | 3030 |  |  |  |  | 101 | 3030
10 HOLE | 2 | 60 |  | 2 | 60 |  |  |  |  | 2 | 60
11 HOLE | 4 | 120 |  | 4 | 120 |  |  |  |  | 4 | 120
12 HOLE | 9 | 270 |  | 9 | 270 |  |  |  |  | 9 | 270
13 HOLE | 10 | 300 |  | 10 | 300 |  |  |  |  | 10 | 300
14 HOLE | 23 | 690 |  | 23 | 690 |  |  |  |  | 23 | 690
15 HOLE | 6 | 180 |  | 6 | 180 |  |  |  |  | 6 | 180
16 HOLE | 12 | 360 |  | 12 | 360 |  |  |  |  | 12 | 360
17 HOLE | 8 | 240 |  | 8 | 240 |  |  |  |  | 8 | 240
18 HOLE | 0 | 0 |  | 0 | 0 |  |  |  |  | 0 | 0
소 계 |  |  |  | 74 | 2220 |  |  |  |  | 74 | 2220
기타관리도로 | 17 | 510 |  | 17 | 510 |  |  |  |  | 17 | 510
기타관리도로2 | 35 | 1050 |  | 35 | 1050
진입도로 | 32 | 320 |  | 32 | 320 |  |  |  |  | 32 | 320
관리동부지 | 13 | 390 |  | 13 | 390 |  |  |  |  | 13 | 390
주차장 | 19 | 570 |  | 19 | 570 |  |  |  |  | 19 | 570
소 계 | 116 | 2840 |  | 116 | 2840 |  |  |  |  | 116 | 2840
총 계 |  |  |  | 291 | 8090 |  |  |  |  | 291 | 8090

## 표지판
도 로 표 지 판
위치 |  | 일련번호 | 종 류 | 수량 | 비 고
NO.0+10.0 | 우 | 107 | 우좌로이중굽은도로 | 1 | 1개의 지주사용
|  | 220 | 최고속도제한 | 1
NO.1+10.0 | 좌 |  | 반사경 | 1
NO.5+10.0 | 우 |  | 반사경 | 1
NO.7+5.0 | 좌 | 107 | 우좌로이중굽은도로 | 1 | 1개의 지주사용
|  | 220 | 최고속도제한 | 1
NO.7+15.0 | 우 | 107 | 우좌로이중굽은도로 | 1
NO.10 | 좌 |  | 반사경 | 1
NO.13+5.0 | 우 |  | 반사경 | 1
NO.14+10.0 | 우 | 107 | 우좌로이중굽은도로 | 1 | 1개의 지주사용
|  | 220 | 최고속도제한 | 1
NO.16+15.0 | 좌 | 107 | 우좌로이중굽은도로 | 1
NO.18 | 좌 |  | 반사경 | 1
NO.21 | 우 |  | 반사경 | 1
NO.22 | 좌 | 107 | 우좌로이중굽은도로 | 1 | 1개의 지주사용
|  | 220 | 최고속도제한 | 1
합 계 |  |  |  | 16

## 조경수량집계
조 경 수 량 집 계 표
구분 | 수종 | 규격 | 1 | 2 | 3 | 4 | 5 | 6 | 7 | 8 | 9 | 10 | 11 | 12 | 13 | 합계
상록교목 (이식) | 소나무이식 | R11~15 | 4: 6; 6: 7; 7: 15; 8: 13 | 41
| 소나무이식 | R16~20 |  |  | 15 | 5 | 8 | 18 | 25 | 15 | 10 | 14 |  |  | 10 | 120
| 소나무이식 | R21~25 | 16 | 8 | 22 | 23 | 5 | 10 | 10 | 20 | 40 | 23 |  |  | 18 | 195
| 소나무이식 | R26~30 | 96 |  | 17 | 15 | 11 | 20 |  |  | 53 | 29 | 20 | 5 | 17 | 283
| 소나무이식 | R31~35 | 57 | 21 | 10 |  | 8 | 30 | 10 |  | 8 |  |  |  | 5 | 149
| 소나무이식 | R36~40 |  |  | 3 |  | 37 | 7 | 16 | 3 | 27 | 12 | 4 | 10 |  | 119
| 소나무이식 | R41-45 | 5: 52; 8: 15 | 67
| 소나무이식 | R46이상 | 3: 1; 8: 1; 10: 5; 12: 2 | 9
| 리기다소나무이식 | 26-30 | 6: 140; 9: 80 | 220
| 측백나무이식 | 20-25 | 7: 14; 8: 31; 9: 10; 10: 19 | 74
| 소 계 |  | 169 | 29 | 68 | 49 | 121 | 232 | 90 | 98 | 228 | 102 | 24 | 17 | 50 | 1277
낙엽교목 (이식) | 감나무이식 | R20-30 | 5: 3; 11: 3; 13: 3 | 9
| 감태나무이식 | R5-10 | 4: 20; 13: 25 | 45
| 대나무이식 | R3-5 | 9: 50; 12: 80 | 130
| 목련이식 | R30~40 | 2: 1; 5: 2; 8: 1 | 4
| 산벚이식 | R16-30 | 12: 3 | 3
| 소 계 |  | 0 | 1 | 0 | 20 | 5 | 0 | 0 | 1 | 50 | 0 | 3 | 83 | 28 | 191
관목 (이식) | 철쭉이식 | H1.5*R4이상 | 3: 50 | 50
| 진달래이식 | 3지이상 | 5: 250; 7: 410; 11: 400 | 1060
| 소 계 |  | 0 | 0 | 50 | 0 | 250 | 0 | 410 | 0 | 0 | 0 | 400 | 0 | 0 | 1110
이식목 합계 |  |  | 169 | 30 | 118 | 69 | 376 | 232 | 500 | 99 | 278 | 102 | 427 | 100 | 78 | 2578
상록교목 (도입수종) | 둥근소나무 | H2.0*W2.0 | 1: 5; 5: 18 | 23
| 스트로브잣나무 | H1.5*W0.8 | 12: 100 | 100
|  | H2.0*W1.0 | 1: 130; 2: 220; 5: 45; 13: 85 | 480
|  | H2.5*W1.5 | [13 empty] | 0
| 주목 | H2.0*W1.0 | 2: 15; 5: 5 | 20
| 싸리파종 | - | 12: 3 | 3
| 소 계 |  | 135 | 235 | 0 | 0 | 68 | 0 | 0 | 0 | 0 | 0 | 0 | 103 | 85 | 626
낙엽교목 (도입수종) | 감나무 | H3.5*R12 | 5: 10; 8: 3; 12: 10 | 23
| 공작단풍 | H2.5*R6 | 4: 10 | 10
|  | H2.5*R12 | 11: 3 | 3
| 꽃사과 | H2.5*R5 | 9: 12; 10: 7 | 19
| 노각나무 | H2.5*R6 | 5: 20 | 20
| 느티나무 | H4*R15 | 1: 29; 2: 27; 5: 61 | 117
|  | H6*R25 | 7: 2 | 2
|  | H6*R30 | [13 empty] | 1 | bar: 13
| 능수벚나무 | H2.5*R4 | [13 empty] | 0
|  | H2.5*R5 | 1: 5; 10: 30 | 35
|  | H2.5*R6 | 4: 7 | 7
|  | H2.5*R12 | 10: 2 | 2
| 단풍나무 | H2.0*R5 | 3: 20; 5: 43; 6: 27; 9: 26; 10: 60; 13: 27 | 203
|  | H2.5*R6 | 47 | 95 |  |  | 24 | 19 | 7 | 5 |  | 75 |  | 20 |  | 292
| 당단풍 | H2.5*R6 | [13 empty] | 0
|  | H3.5*R12 | [13 empty] | 0
| 마가목 | H2.0*R5 | 9: 21 | 21
낙엽교목 (도입수종) | 매화나무 | H2.5*R6 | 10: 10 | 10
|  | H2.5*R10 | 11: 7 | 7
| 메타세코이아 | H2.5*B5 | 8: 70 | 70
|  | H2.5*B6 | 7: 50; 8: 7 | 57
|  | H2.5*B15 | 8: 2 | 2
| 모감주 | H2.5*R6 | 4: 14; 13: 10 | 24
| 모과나무 | H2.5*R6 | 7: 5; 9: 5 | 10
|  | H3.5*R12 | 6: 5; 11: 7 | 12
| 배나무 | H2.5*R12 | 11: 7 | 7
| 배롱나무 | H3.5*R22 | 10: 5 | 5
| 벚나무 | H2.5*R4 | 1: 30; 2: 129; 3: 15; 7: 22 | 196
|  | H2.5*R5 | 1: 20; 4: 5; 6: 10; 8: 25; 9: 10; 10: 7 | 77
|  | H2.5*R6 | 1: 47 | 47
| 산딸나무 | H2.5*R6 | 3: 22; 5: 20; 7: 3; 9: 45 | 90
| 산벚나무 | H2.0*B4 | 10: 27; 12: 11 | 38
|  | H2.5*B5 | 6: 41; 8: 10; 9: 46; 12: 28 | 125
|  | H4.0*B10 | 13: 10 | 10
| 산사나무 | H2.5*R6 | 8: 25; 9: 7 | 32
| 산수유 | H2.5*R6 | 7: 20 | 20
|  | H2.5*R10 | 11: 5 | 5
|  | H2.5*R15 | 5: 3 | 3
| 살구나무 | H2.5*R6 | 3: 20; 11: 7 | 27
낙엽교목 (도입수종) | 은행나무 | H2.5*B10 | 10: 31 | 31
|  | H2.5*B25 | 11: 2 | 2
| 이팝나무 | H2.5*R6 | 2: 25; 3: 26; 4: 3; 5: 12; 6: 16; 8: 5 | 87
| 자작나무 | H2.5*B4 | 10: 140 | 140
|  | H2.5*B6 | 6: 1; 8: 15 | 16
| 중국단풍 | H2.5*R6 | 5: 17; 6: 26; 8: 28; 9: 17; 12: 27 | 115
|  | H3.5*R12 | 5: 10 | 10
| 청단풍 | H2.5*R6 | 4: 5 | 5
| 홍단풍 | H2.5*R5 | 4: 10; 9: 5 | 15
|  | H2.5*R6 | 5 | 7 | 5 | 14 |  |  | 22 | 14 | 39 | 25 | 9 | 17 | 20 | 177
|  | H2.5*R8 | [13 empty] | 1 | bar: 11
|  | H2.5*R10 | 7: 4 | 4
| 소 계 |  | 183 | 283 | 108 | 68 | 220 | 145 | 135 | 209 | 233 | 419 | 48 | 113 | 68 | 2232
관목 (도입수종) | 개나리 | 1.2*3지 | 3: 1500; 4: 1500 | 3000
| 고광나무 | H1.2*5지 | 7: 150; 8: 100 | 250
| 백철쭉 | H0.3*W0.3 | 2: 600; 3: 900; 10: 1800 | 3300
| 병꽃나무 | H1.0*W0.4 | 7: 300 | 300
| 산철쭉 | H0.3*W0.3 | 3: 600; 4: 1500; 8: 500; 10: 500; 13: 1500 | 4600
| 영산홍 | H0.3*W0.3 | 4: 475; 5: 1900; 6: 1100; 7: 200; 8: 375 | 4050
| 자산홍 | H0.3*W0.3 | 300 | 350 | 1000 |  | 300 | 2000 |  | 1650 | 4500 | 500 |  | 1200 |  | 11800
| 조릿대 | H0.8*7지 | 11: 1500 | 1500
| 조팝나무 | H1.0*W0.3 | 7: 1100; 8: 450 | 1550
관목 (도입수종) | 화살나무 | H1.0*W0.6 | 10: 50 | 50
|  | H2.0*W1.0 | 4: 3 | 3
| 황매화 | H1.0*W0.4 | 7: 300 | 300
| 회양목 | H0.3*W0.3 | 1: 2000; 5: 2000; 11: 1500; 12: 300 | 5800
| 부들 | 3치포트 | 9: 900 | 900
| 루드배끼아 | 3치포트 | 10: 500 | 500
| 갈대 | 3치포트 | [13 empty] | 0
| 꽃창포 | 2-3분얼 | 8: 900 | 900
| 벌개미취 | 3치포트 | 1: 5000 | 5000
| 붓꽃 | 4-5분얼 | 4: 1000; 6: 1500; 7: 200; 8: 9; 10: 1200; 12: 1200; 13: 800 | 5909
| 억새 | 3치포트 | 4: 1600; 6: 1300; 8: 450 | 3350
| 풀록스적색 | 2-3분얼 | 7: 900 | 900
| 부용 | 2-3분얼 | 12: 300 | 300
| 비비추 | 2-3분얼 | [13 empty] | 0
| 옥잠화 | 2-3분얼 | [13 empty] | 0
| 원추리 | 2-3분얼 | [13 empty] | 0
| 소 계 |  | 7300 | 950 | 4000 | 6078 | 4200 | 5900 | 3150 | 4434 | 5400 | 4550 | 3000 | 3000 | 2300 | 54262
합 계 |  |  | 7787 | 1498 | 4226 | 6215 | 4864 | 6277 | 3785 | 4742 | 5911 | 5071 | 3475 | 3316 | 2531 | 59698

## 1.스프링클러시설공사
1. 스프링클러 설비공사
수 량 산 출 서
1-1) 옥외 배관공사
| 자재 홀 | PE PIPE (수도관) |  |  |  | 소프트실 제수변 (10Kg/㎠) |  |  | MASTER VALVE 설치 | PRESSURE REDUCING VALVE 설치
|  | D200 | D150 | D100 | D50 | D200 | D150 | D100 | D200 | D200 | D150
| 1 |  | 468 |  | 1254 | [5 empty] | 1
| 2 |  | 621 | 88 | 1825 |  | 1 | 2
| 3 |  | 556 | 17 | 1387 |  | 2 | 1
| 4 |  | 294 | 15 | 489 |  | 2 | 1
| 5 | 112 | 524 |  | 1463 | 1 | 2
| 6 |  | 476 | 22 | 1407 |  | 3 | 1
| 7 |  | 397 |  | 1240
| 8 | 235 | 86 |  | 629
| 9 | 627 | 627 |  | 1976 |  | 2 |  |  |  | 1
| 10 | 273 | 481 |  | 1555 | 1 | 3 |  |  | 1
| 11 | 222 | 211 |  | 630 | 1 | 1
| 12 |  | 520 |  | 1169 |  | 1
| 13 |  | 495 | 51 | 1312 |  | 2 | 1
| 14 |  | 889 | 62 | 2066 |  | 3 | 1
| 15 |  | 303 | 27 | 528 |  |  | 1
| 16 |  | 700 |  | 1483 |  | 3
| 17 |  | 658 |  | 1908 |  | 1 |  |  |  | 1
| 18 |  | 463 |  | 1313
| 기타 | 590 | 92 | 630 | 425 | 1 | 2 | 1 | 1
| 계 | 2059 | 8861 | 912 | 24059 | 4 | 28 | 9 | 1 | 1 | 3
| 할증 | 3%) 61 | 3%) 265 | 3%) 27 | 3%) 721
| 합계 | 2120m | 9126m | 939m | 24780m | 4조 | 28조 | 9조 | 1조 | 1조 | 3조
수 량 산 출 서
| 자재 홀 | 발브보호 BOX | DRAIN VALVE 설치 | PE ELBOW (융착식) |  |  |  |  | PE TEE (융착식)
|  | CON'C | D50 | D200x90도 | D200x45도 | D150x90도 | D150x45도 | D100x45도 | D200x200 | D200x150 | D200x100
| 1 | 1 |  |  |  |  | 1
| 2 | [5 empty] | 1
| 3 | [5 empty] | 2
| 4 | [5 empty] | 2
| 5 | [5 empty] | 4 |  |  | 2
| 6 | [5 empty] | 3
| 7 | [5 empty] | 4
| 8 | [5 empty] | 3
| 9 | 1 |  |  | 3 |  | 3 |  | 1
| 10 | 1 |  |  | 1 |  | 3 |  |  | 2
| 11 |  |  |  | 2 |  | 2 |  |  | 2
| 12 | [5 empty] | 1
| 13 | [5 empty] | 3
| 14 |  |  |  |  | 1 | 5
| 15 | [5 empty] | 4 | 1
| 16 | [5 empty] | 5
| 17 | 1 |  |  |  |  | 2
| 18 | [5 empty] | 2
| 기타 | 1 |  | 2 | 4 |  | 1 | 3 |  | 2 | 1
| 계 | 5 | 20 | 2 | 10 | 1 | 51 | 4 | 1 | 8 | 1
할증
| 합계 | 5개소 | 20조 | 2개 | 10개 | 1개 | 51개 | 4개 | 1개 | 8개 | 1개
수 량 산 출 서
| 자재 홀 | PE TEE (융착식) |  | PE REDUCER (융착식) | 조임식 PE REDUCER 설치접합 | 조임식 PE ELBOW 설치접합 | 조임식 PE TEE 설치접합 | SADDLE TEE 설치접합
|  | D150x150 | D150x100 | D200x150 | D100x50 | D50x90도 | D50x50 | D200x50 | D150x50 | D100x50 | D50x25
| 1 |  |  |  |  | 3 | 20 |  | 21 |  | 27
| 2 | 1 | 2 |  |  | 2 | 27 |  | 28 |  | 38
| 3 | 1 | 1 |  |  | 2 | 19 |  | 22 |  | 33
| 4 | 1 | 1 |  |  | 2 | 7 |  | 10 |  | 10
| 5 |  |  | 1 |  | 3 | 21 | 4 | 19 |  | 31
| 6 | 1 | 1 |  |  | 4 | 17 |  | 21 |  | 24
| 7 |  |  |  |  | 4 | 20 |  | 21 |  | 27
| 8 |  |  |  |  | 3 | 10 | 4 | 7 |  | 10
| 9 | 1 |  |  |  | 4 | 25 |  | 29 |  | 38
| 10 |  |  | 1 |  | 3 | 19 | 13 | 12 |  | 32
| 11 |  |  |  |  | 3 | 7 | 7 | 4 |  | 11
| 12 |  |  | 1 |  | 3 | 21 |  | 22 |  | 23
| 13 | 1 | 1 |  |  | 5 | 19 |  | 21 |  | 26
| 14 | 2 | 1 |  |  | 6 | 24 |  | 31 |  | 41
| 15 |  | 1 |  |  | 4 | 8 |  | 12 |  | 11
| 16 | 2 |  |  |  | 4 | 20 |  | 22 |  | 27
| 17 | 1 |  |  |  | 3 | 27 |  | 29 |  | 36
| 18 |  |  |  |  | 2 | 17 |  | 21 |  | 28
| 기타 |  |  |  | 1 | 2 | 6 | 5 |  | 5 | 11
| 계 | 11 | 8 | 3 | 1 | 62 | 334 | 33 | 352 | 5 | 484
| 할증 | [6 empty] | 3 | 27
| 합계 | 11개 | 8개 | 3개 | 1개 | 62개 | 334개 | 36조 | 379조 | 5조 | 484조
수 량 산 출 서
| 자재 홀 | STS TEE (나사식) | STS REDUCER (나사식) |  | STS 붓싱 (나사식) | SWING JOINT (HEAD용) |  | QC 발브 설치자재 | QC STABILIZER | 전자발브 설치자재 | BALL VALVE 설치
|  | D50x40 | D50x40 | D50x25 | D50x25 | D40 | D25 | D25 |  | D50 | D50 (V.I.H용)
| 1 |  |  | 37 | 4 |  | 63 | 5 | 5 | 11 | 5 | 21 | 21
| 2 |  |  | 49 | 4 |  | 84 | 7 | 7 | 16 | 5 | 28 | 28
| 3 |  |  | 36 | 3 |  | 67 | 5 | 5 | 12 | 5 | 22 | 22
| 4 | 2 | 2 | 12 | 3 | 4 | 22 | 3 | 3 | 2 | 5 | 10 | 10
| 5 | 3 | 2 | 36 | 4 | 5 | 66 | 5 | 5 | 12 | 6 | 23 | 23
| 6 | 3 | 2 | 32 | 4 | 5 | 55 | 5 | 5 | 11 | 5 | 21 | 21
| 7 |  |  | 37 | 4 |  | 63 | 5 | 5 | 11 | 5 | 21 | 21
| 8 | 3 | 2 | 17 | 2 | 5 | 26 | 3 | 3 | 4 | 4 | 11 | 11
| 9 | 3 | 2 | 47 | 5 | 5 | 83 | 7 | 7 | 17 | 5 | 29 | 29
| 10 | 3 | 2 | 37 | 5 | 5 | 68 | 6 | 6 | 14 | 5 | 25 | 25
| 11 | 3 | 2 | 15 | 2 | 5 | 26 | 2 | 2 | 4 | 5 | 11 | 11
| 12 |  |  | 39 | 5 |  | 61 | 6 | 6 | 11 | 5 | 22 | 22
| 13 | 3 | 2 | 34 | 4 | 5 | 59 | 5 | 5 | 11 | 5 | 21 | 21
| 14 | 3 | 2 | 48 | 5 | 5 | 87 | 7 | 7 | 19 | 5 | 31 | 31
| 15 | 3 | 2 | 15 | 3 | 5 | 26 | 3 | 3 | 4 | 5 | 12 | 12
| 16 | 3 | 2 | 35 | 3 | 5 | 60 | 5 | 5 | 12 | 5 | 22 | 22
| 17 |  |  | 51 | 5 |  | 85 | 7 | 7 | 17 | 5 | 29 | 29
| 18 | 3 | 2 | 30 | 4 | 5 | 57 | 5 | 5 | 11 | 5 | 21 | 21
| 기타 |  |  | 14 | 3 |  | 24 | 4 | 4 | 4 | 3 | 11 | 10
| 계 | 35 | 24 | 621 | 72 | 59 | 1082 | 95 | 95 | 203 | 93
할증
| 합계 | 35개 | 24개 | 621개 | 72조 | 59조 | 1082조 | 95조 | 95개 | 203조 | 93조
수 량 산 출 서
| 자재 홀 | 조임식 PE 발브 소켓 | 조임식 PE 소켓 | AIR VENT | PE FLANGE 접합 | STS 커플링 (이음관 소켓) |  |  | PE 버트 융착 접합
|  | D50 | D50 | D20 | D200 | D200 | D150 | D100 | D200 | D150 | D100
| 1 | 38
| 2 | 52
| 3 | 38
| 4 | 18
| 5 | 45
| 6 | 41
| 7 | 38
| 8 | 26
| 9 | 57
| 10 | 46
| 11 | 23
| 12 | 40
| 13 | 43
| 14 | 58
| 15 | 23
| 16 | 45
| 17 | 53
| 18 | 39
| 기타 | 15 |  |  | 2
| 계 | 738 | 300 | 10 | 2 | 5 | 24 | 2 | 391 | 1640 | 169
할증
| 합계 | 738개 | 300개 | 10조 | 2개 | 5개 | 24개 | 2개 | 391개소 | 1640개소 | 169개소
수 량 산 출 서
| 자재 홀 | PE PIPE 배관 | 잡자재 | 공구손료
|  | D50 | 재료비의3% | 노무비의3%
| 1 | 1254
| 2 | 1825
| 3 | 1387
| 4 | 489
| 5 | 1463
| 6 | 1407
| 7 | 1240
| 8 | 629
| 9 | 1976
| 10 | 1555
| 11 | 630
| 12 | 1169
| 13 | 1312
| 14 | 2066
| 15 | 528
| 16 | 1483
| 17 | 1908
| 18 | 1313
| 기타 | 425
| 계 | 24059 | 1 | 1
할증
| 합계 | 24059m | 1식 | 1식
수 량 산 출 서
1-2) 자동 제어 전선공사
| 자재 홀 | CONTROL CABLE (CVV) | COMMUNICATION (CVV) | POWER CABLE (CV) | PE 전선관 | 전선표시용 비닐 | 전선관 소켓 | JOINT BOX | SNAP -TITE | 절연실리카 | 고무절연 TAPE
|  | 2.25mmx 2c | 2.25mmx 2c | 4㎟x3c | D28 | (경고용) | D28 | D200 | ST-03 | 300㎖
| 1 | 968 | 479 | 60 | 1507 | 1229
| 2 | 1201 | 617 |  | 1818 | 1512
| 3 | 1061 | 106 | 68 | 1235 | 863
| 4 | 823 |  |  | 823 | 564
| 5 | 1129 | 70 | 78 | 1277 | 884
| 6 | 1148 | 411 | 89 | 1648 | 1215
| 7 | 1042 |  |  | 1042 | 683
| 8 | 715 |  |  | 715 | 489
| 9 | 1295 | 246 | 243 | 1784 | 1256
| 10 | 1136 | 422 | 325 | 1883 | 1240
| 11 | 840 |  |  | 840 | 547
| 12 | 1079 |  |  | 1079 | 772
| 13 | 1041 | 259 | 47 | 1347 | 1036
| 14 | 1135 | 671 | 326 | 2132 | 1484
| 15 | 507 | 305 |  | 812 | 802
| 16 | 1133 | 23 | 116 | 1272 | 966
| 17 | 1191 | 347 | 350 | 1888 | 1306
| 18 | 1006 | 475 | 35 | 1516 | 1199
| 기타 | 1050 | 528 | 488 | 2066 | 1417
| 계 | 19500 | 4959 | 2225 | 26684 | 19464 | 296 | 30 | 200 | 80 | 80
| 할증 | 3%) 585 | 3%) 148 | 3%) 66 | 3%) 800 | 3%) 583
| 합계 | 20085m | 5107m | 2291m | 27484m | 20047m | 296개 | 30개소 | 200B/G | 80개 | 80개
수 량 산 출 서
| 자재 홀 | 비닐절연 TAPE | CONTROL CABLE 배선 | COMMUNICATION CABLE 배선 | POWER CABLE 배선 | PE 전선관 매설 | 전선표시용 비닐 매설 | 잡자재 | 공구손료
|  |  | 2.25mmx 2c | 2.25mmx 2c | 4㎟x3c | D28 | (경고용) | 재료비의3% | 노무비의3%
| 1 |  | 968 | 479 | 60 | 1507 | 1229
| 2 |  | 1201 | 617 |  | 1818 | 1512
| 3 |  | 1061 | 106 | 68 | 1235 | 863
| 4 |  | 823 |  |  | 823 | 564
| 5 |  | 1129 | 70 | 78 | 1277 | 884
| 6 |  | 1148 | 411 | 89 | 1648 | 1215
| 7 |  | 1042 |  |  | 1042 | 683
| 8 |  | 715 |  |  | 715 | 489
| 9 |  | 1295 | 246 | 243 | 1784 | 1256
| 10 |  | 1136 | 422 | 325 | 1883 | 1240
| 11 |  | 840 |  |  | 840 | 547
| 12 |  | 1079 |  |  | 1079 | 772
| 13 |  | 1041 | 259 | 47 | 1347 | 1036
| 14 |  | 1135 | 671 | 326 | 2132 | 1484
| 15 |  | 507 | 305 |  | 812 | 802
| 16 |  | 1133 | 23 | 116 | 1272 | 966
| 17 |  | 1191 | 347 | 350 | 1888 | 1306
| 18 |  | 1006 | 475 | 35 | 1516 | 1199
| 기타 |  | 1050 | 528 | 488 | 2066 | 1417
| 계 | 200 | 19500 | 4959 | 2225 | 26684 | 19464 | 1 | 1
할증
| 합계 | 200개 | 19500m | 4959m | 2225m | 26684m | 19464m | 1식 | 1식
수 량 산 출 서
1-3) 스프링클러 자재
| 자재 홀 | POP-UP SPRINKLER HEAD |  |  |  |  | ELECTRIC VALVE | QC VALVE | PRESSURE REGULA -TOR | CENTRAL UNIT | SATELLITE CONTROLLER
|  | EAGLE 950E | EAGLE 750E | EAGLE 700E | EAGLE 750S | EAGLE 700S | 200EFB-CP | 5RC | PRS-D | NIMBUSⅡ | PAR+ES DECODER
| 1 |  | 16 | 3 | 4 | 40 | 11 | 5
| 2 |  | 16 | 5 | 5 | 58 | 16 | 7
| 3 |  | 16 | 4 | 6 | 41 | 12 | 5
| 4 | 4 | 9 | 5 | 4 | 4 | 2 | 3
| 5 | 5 | 12 | 7 | 6 | 41 | 12 | 5
| 6 | 5 | 10 | 4 | 4 | 37 | 11 | 5
| 7 |  | 16 | 5 | 7 | 35 | 11 | 5
| 8 | 5 | 8 | 3 | 4 | 11 | 4 | 3
| 9 | 5 | 13 | 4 | 4 | 62 | 17 | 7
| 10 | 5 | 10 | 5 | 3 | 50 | 14 | 6
| 11 | 5 | 8 | 5 | 4 | 9 | 4 | 2
| 12 |  | 16 | 4 | 7 | 34 | 11 | 6
| 13 | 5 | 10 | 6 | 6 | 37 | 11 | 5
| 14 | 5 | 11 | 3 | 7 | 66 | 19 | 7
| 15 | 5 | 8 | 5 | 5 | 8 | 4 | 3
| 16 | 5 | 10 | 4 | 5 | 41 | 12 | 5
| 17 |  | 17 | 3 | 4 | 61 | 17 | 7
| 18 | 5 | 10 | 5 | 5 | 37 | 11 | 5
| 기타 |  | 10 |  | 8 | 6 | 4 | 4
| 계 | 59 | 226 | 80 | 98 | 678 | 203 | 95 | 67 | 1 | 10
할증
| 합계 | 59개 | 226개 | 80개 | 98개 | 678개 | 203개 | 95개 | 67개 | 1대 | 10대
수 량 산 출 서
| 자재 홀 | FREEDOM PAD KIT | FREEDOM PDA | REPEATER | 중계기 | HANDH- ELD | CHARGER | PUMP DECODER | FIELD DECODER
|  | CONTROL SYSTEM | IPAQ | FREEDOM |  | 무전기 | DROP TYPE | PD-210 | FD-601 | FD-401 | FD-101
| 1 | [7 empty] | 1 | 4 | 11
| 2 | [7 empty] | 3 | 2 | 16
| 3 | [7 empty] | 1 | 4 | 12
| 4 | [7 empty] | 2 | 1 | 6 | 2
| 5 | [7 empty] | 2 | 3 | 12
| 6 | [7 empty] | 2 | 2 | 13 | 1
| 7 | [7 empty] | 2 | 3 | 13 | 1
| 8 | [7 empty] | 2 | 1 | 6 | 1
| 9 | [7 empty] | 3 | 1 | 19 | 1
| 10 | [7 empty] | 2 | 2 | 16 | 1
| 11 | [7 empty] | 1 | 3 | 6 | 1
| 12 | [7 empty] | 1 | 4 | 13 | 1
| 13 | [7 empty] | 2 | 2 | 13 | 1
| 14 | [7 empty] | 2 | 2 | 21 | 1
| 15 | [8 empty] | 4 | 6 | 1
| 16 | [7 empty] | 2 | 2 | 14 | 1
| 17 | [7 empty] | 2 | 3 | 17
| 18 | [7 empty] | 2 | 2 | 11
| 기타 | [8 empty] | 3 | 4
| 계 | 1 | 1 | 1 | 1 | 1 | 1 | 2 | 32 | 48 | 229
할증
| 합계 | 1SET | 1대 | 1개 | 1대 | 1대 | 1대 | 2개 | 32개 | 48개 | 229개
수 량 산 출 서
| 자재 홀 | LINE SURGE PROTECT- ION | PERSONAL COMPUT- ER | 모니터 | 프린터 | IMPACT HEAD | QC VALVE KEY | 회전엘보 | 호스콘넥션 | 살수노즐 | 고압편사 호스
|  | LSP-1 | 펜티엄 Ⅳ | 17" LCD | 잉크젯 | 65PJ-ADJ -TNT(D25) | 55K-1(D25) | D25 | D25 | D25 | D25x45m
1
2
3
4
5
6
7
8
9
10
11
12
13
14
15
16
17
18
기타
| 계 | 121 | 1 | 1 | 1 | 20 | 20 | 20 | 20 | 20 | 20
할증
| 합계 | 121개 | 1대 | 1대 | 1대 | 20개 | 20개 | 20개 | 20개 | 20개 | 20R/L
수 량 산 출 서
| 자재 홀 | 대차 (타이어식)
D25
1
2
3
4
5
6
7
8
9
10
11
12
13
14
15
16
17
18
기타
| 계 | 20
할증
| 합계 | 20개
수 량 산 출 서
1-4) 스프링클러 설치공사
| 자재 홀 | POP-UP 헤드 설치 |  | QC 발브 설치 | PRESSURE REGULA -TOR | COMPUTER CONTRO- LLER 설치 | SATELLITE CONTROLLER설치 | FREEDOM 설치 | 중계기 설치 | PUMP DECODER 설치 | FIELD DECODER 설치
|  | D40 | D32 | D25 | PRS-D | NIMBUSⅡ | PAR+ES DECODER | REPEATER |  | PD-210 | FD-601
| 1 |  | 63 | 5 | [6 empty] | 1
| 2 |  | 84 | 7 | [6 empty] | 3
| 3 |  | 67 | 5 | [6 empty] | 1
| 4 | 4 | 22 | 3 | [6 empty] | 2
| 5 | 5 | 66 | 5 | [6 empty] | 2
| 6 | 5 | 55 | 5 | [6 empty] | 2
| 7 |  | 63 | 5 | [6 empty] | 2
| 8 | 5 | 26 | 3 | [6 empty] | 2
| 9 | 5 | 83 | 7 | [6 empty] | 3
| 10 | 5 | 68 | 6 | [6 empty] | 2
| 11 | 5 | 26 | 2 | [6 empty] | 1
| 12 |  | 61 | 6 | [6 empty] | 1
| 13 | 5 | 59 | 5 | [6 empty] | 2
| 14 | 5 | 87 | 7 | [6 empty] | 2
| 15 | 5 | 26 | 3 | [6 empty] | 0
| 16 | 5 | 60 | 5 | [6 empty] | 2
| 17 |  | 85 | 7 | [6 empty] | 2
| 18 | 5 | 57 | 5 | [6 empty] | 2
| 기타 |  | 24 | 4
| 계 | 59 | 1082 | 95 | 67 | 1 | 10 | 1 | 1 | 2 | 32
할증
| 합계 | 59개 | 1082개 | 95개 | 67개 | 1SET | 10대 | 1SET | 1대 | 2개 | 32개
수 량 산 출 서
| 자재 홀 | FIELD DECODER 설치 |  | LINE SURGE PROTEC- TION 설치 | 잡자재 | 공구손료
|  | FD-401 | FD-101 | LSP-1 | 재료비의3% | 노무비의3%
| 1 | 4 | 11
| 2 | 2 | 16
| 3 | 4 | 12
| 4 | 1 | 6
| 5 | 3 | 12
| 6 | 2 | 13
| 7 | 3 | 13
| 8 | 1 | 6
| 9 | 1 | 19
| 10 | 2 | 16
| 11 | 3 | 6
| 12 | 4 | 13
| 13 | 2 | 13
| 14 | 2 | 21
| 15 | 4 | 6
| 16 | 2 | 14
| 17 | 3 | 17
| 18 | 2 | 11
| 기타 | 3 | 4
| 계 | 48 | 229 | 121 | 1 | 1
할증
| 합계 | 48개 | 229개 | 121개소 | 1식 | 1식

## 1-5)스프링클러가압펌프설비
수 량 산 출 서
1-5) 스프링클러 기계실 배관공사
| 자재 홀 | BOOSTER PUMP (3상x380Vx4P) |  | BOOSTER PUMP설치 | STS BUTTERFLY VALVE (10㎏/㎠) |  |  | STS STRAINER (10Kg/㎠) | 발브류 설치 |  |  | FLEXIBLE JOINT (STS 10㎏/㎠)
|  | 63㎥/Hrx55mx25HPx3대 |  | 25HPx3대 | D200 | D125 | D100 | D200 | D200~D250 | D125~D150 | D65~D100 | D200
| 물탱크-1 | 1 |  | 1 | 8 | 2 | 2 | 2 | 10 | 2 | 2 | 1
| 계 | 1 |  | 1 | 8 | 2 | 2 | 2 | 10 | 2 | 2 | 1
할증
| 합계 | 1SET | 0개 | 1SET | 8개 | 2개 | 2개 | 2개 | 10개 | 2개 | 2개 | 1개
| 자재 홀 | 신축계수 설치접합 | STS PIPE (4.0t) | STS PIPE (3.5t) | STS PIPE (3.0t) | STS PIPE 배관 |  |  | STS ELBOW (용접식,10S) |  | STS TEE (용접식, 10S)
|  | D200 | D200 | D125 | D100 | D200 | D125 | D100 | D200x90도 | D125x90도 | D200x200 | D200x100
| 물탱크-1 | 1 | 60 | 24 | 3 | 60 | 24 | 3 | 16 | 7 | 4 | 2
| 계 | 1 | 60 | 24 | 3 | 60 | 24 | 3 | 16 | 7 | 4 | 2
할증
| 합계 | 1개 | 60m | 24m | 3m | 60m | 24m | 3m | 16개 | 7개 | 4개 | 2개
수 량 산 출 서
| 자재 홀 | STS TEE (용접식, 10S) | STS REDUCER (용접식, 10S) | STS 맹플랜지 (10Kg/㎠) | STS 플랜지 (10Kg/㎠) |  |  | 석면박킹 |  |  | STS 볼트너트
|  | D125x125 | D300x200 | D200 | D200 | D125 | D100 | D200 | D125 | D100 | D20x150L | D20x130L
| 물탱크-1 | 1 | 6 | 2 | 24 | 5 | 5 | 24 | 4 | 4 | 288 | 32
| 계 | 1 | 6 | 2 | 24 | 5 | 5 | 24 | 4 | 4 | 288 | 32
할증
| 합계 | 1개 | 6개 | 2개 | 24개 | 5개 | 5개 | 24개 | 4개 | 4개 | 288조 | 32조
| 자재 홀 | STS 볼트 너트 | 콘크리트 타설 | STS 단관 (SLEEVE) |  |  | LEVEL SWITCH 설치 |  | CONTROL PANEL | CONTROL PANEL 설치 | POWER CABLE (CV) | CONTROL CABLE (CVV)
|  | D16x110L | 인력비빔 | D200 | D125 | D100 | 수위감시용 | 수위제어용 | PD-210, MASTER V/V용 | PD-210, MASTER V/V용 | 25㎟x4c | 2.5㎟x3c
| 물탱크-1 | 32 | 1 | 12 | 3 | 8 | 1 | 2 | 1 | 1 | 30 | 45
| 계 | 32 | 1 | 12 | 3 | 8 | 1 | 2 | 1 | 1 | 30 | 45
할증
| 합계 | 32조 | 1㎥ | 12개 | 3개 | 8개 | 1개 | 2개 | 1면 | 1면 | 30m | 45m
수 량 산 출 서
| 자재 홀 | 방수용 플랙시블 전선관 |  | POWER CABLE (CV) 배선 | CONTROL CABLE (CVV) 배선 | 방수용 플랙시블 전선관 배선 |  | 전선관부속 | 전기연결 공사 | PE PIPE (수도관) |  | PE FLANGE 접합
|  | D42 | D28 | 25㎟x4c | 2.5㎟x3c | D42 | D28 | 관재료비의 20% | 2차측 | D200 | D100 | D200
| 물탱크-1 | 30 | 45 | 30 | 45 | 30 | 45 |  |  | 30 | 30 | 1
| 계 | 30 | 45 | 30 | 45 | 30 | 45 | 1 | 1 | 30 | 30 | 1
할증
| 합계 | 30m | 45m | 30m | 45m | 30m | 45m | 1식 | 1식 | 30m | 30m | 1개
| 자재 홀 | PE FLANGE 접합 | PE 버트 융착접합 |  | 잡 자 재 | 공구손료
|  | D100 | D200 | D100 | 재료비의3% | 노무비의3%
|  | 1 | 5 | 5
| 계 | 1 | 5 | 5 | 1 | 1
할증
| 합계 | 1개 | 5개소 | 5개소 | 1식 | 1식
수 량 산 출 서
1-6) 토 공 사
| 관 경 |  | 총 PIPE 길이 |  | 터 파 기 |  | 되메우기 |  | 잔토처리 |  | 석분 부설
|  |  | m |  | ㎥/m | ㎥ | ㎥/m | ㎥ | ㎥/m | ㎥ | ㎥/m | ㎥
| D50 |  | 24059 |  | 0.504 | 12125.736 | 0.501 | 12053.559 | 0.003 | 72.177 | 0.11 | 2646.49
| D65 |  |  |  | 0.566 | 0 | 0.561 | 0 | 0.005 | 0 | 0.124 | 0
| D75 |  |  |  | 0.575 | 0 | 0.569 | 0 | 0.006 | 0 | 0.135 | 0
| D100 |  | 942 |  | 0.647 | 609.474 | 0.637 | 600.054 | 0.01 | 9.42 | 0.156 | 146.952
| D125 |  |  |  | 0.724 | 0 | 0.709 | 0 | 0.015 | 0 | 0.18 | 0
| D150 |  | 8861 |  | 0.932 | 8258.452 | 0.911 | 8072.371 | 0.021 | 186.081 | 0.203 | 1798.783
| D200 |  | 2089 |  | 1.116 | 2331.324 | 1.079 | 2254.031 | 0.037 | 77.293 | 0.251 | 524.339
| D250 |  |  |  | 1.472 | 0 | 1.416 | 0 | 0.056 | 0 | 0.303 | 0
| D300 |  |  |  | 1.7 | 0 | 1.621 | 0 | 0.079 | 0 | 0.357 | 0
| 계 |  | 35951 |  |  | 23325 |  | 22980 |  | 345 |  | 5117
[5 empty] | 보통토사(95%): |  | 인력 되메우기
[5 empty] | 22159 | ㎥ | 5117 | ㎥
[5 empty] | 연 암 (5%) : |  | 기계 되메우기
[5 empty] | 1166 | ㎥ | 17863 | ㎥

## 2.연못재활용송수설비
2. 연못 재활용 및 게류 송수 설비공사
수 량 산 출 서
수 량 산 출 서
2-1) 옥외 배관공사
| 자재 홀 | PE PIPE (수도관) |  |  |  | 소프트실 제수변 설치 (O/F 포함) | 소프트실 제수변 설치 | PE ELBOW (융착식)
|  | D250 | D200 | D150 | D65 | D150 | D250 | D250x45도 | D200x90도 | D200x45도 | D150x90도 | D150x45도
| 3홀 POND → 4홀 POND (재활용) |  |  |  | 148
| 3홀 상부 POND → 3홀 하부 POND (재활용) |  |  | 32 |  | 1
| 4홀 POND → 7홀 POND (재활용) |  |  | 782 | [6 empty] | 1 | 5
| 2홀 POND → 5홀 POND (재활용) |  |  |  | 124
| 2홀 상부 POND → 2홀 하부 POND (재활용) |  |  | 33 |  | 1
| 5홀 POND → W.T (재활용) |  | 1218 | [5 empty] | 1 | 5
| 홀 POND → 15홀 POND, 14홀 POND 계류지 (계류용) | 1186 |  |  |  |  | 2 | 4
| 계 | 1186 | 1218 | 847 | 272 | 2 | 2 | 4 | 1 | 5 | 1 | 5
| 할증 | 3%) 35 | 3%) 36 | 3%) 25 | 3%) 8
| 합계 | 1221m | 1254m | 872m | 280m | 2조 | 2조 | 4개 | 1개 | 5개 | 1개 | 5개
수 량 산 출 서
수 량 산 출 서
| 자재 홀 | PE TEE (융착식) | 조임식 PE ELBOW 설치접합 | 조임식 PE 소켓 설치 | PE FLANGE 접합 |  |  | 조임식 PE 플랜지 소켓 | STS 커플링 (이음관소켓) |  |  | PE 버트 융착 접합
|  | D250x250 | D65x90도 | D65 | D250 | D200 | D150 | D65 | D250 | D200 | D150 | D250
| 3홀 POND → 4홀 POND (재활용) | [6 empty] | 1
3홀 상부 POND → 3홀 하부 POND (재활용)
| 4홀 POND → 7홀 POND (재활용) | [5 empty] | 1
| 2홀 POND → 5홀 POND (재활용) |  | 1 |  |  |  |  | 1
2홀 상부 POND → 2홀 하부 POND (재활용)
| 5홀 POND → W.T (재활용) |  |  |  |  | 2
| 홀 POND → 15홀 POND, 14홀 POND 계류지 (계류용) | 1 |  |  | 1
| 계 | 1 | 1 | 6 | 1 | 2 | 1 | 2 | 3 | 3 | 2 | 208
할증
| 합계 | 1개 | 1개 | 6개 | 1개 | 2개 | 1개 | 2개 | 3개 | 3개 | 2개 | 208개소
수 량 산 출 서
수 량 산 출 서
| 자재 홀 | PE 버트 융착 접합 |  | PE PIPE 배관 | CONTROL CABLE (CVV) | PE 전선관 | 전선 표시용 비닐 | 전선관 소켓 | JOINT BOX 설치 | SNAP TITE | 절연실리카 | 고무절연 테이프
|  | D200 | D150 | D65 | 2.5㎟x3c | D28 | (경고용) | D28 | D200 | ST-03 | 300㎖
| 3홀 POND → 4홀 POND (재활용) |  |  | 148 | 312 | 312 | 312
3홀 상부 POND → 3홀 하부 POND (재활용)
| 4홀 POND → 7홀 POND (재활용) |  |  |  | 582 | 582 | 582
| 2홀 POND → 5홀 POND (재활용) |  |  | 124 | 188 | 188 | 188
2홀 상부 POND → 2홀 하부 POND (재활용)
| 5홀 POND → W.T (재활용) |  |  |  | 1247 | 1247 | 1124
홀 POND → 15홀 POND, 14홀 POND 계류지 (계류용)
| 계 | 215 | 153 | 272 | 2329 | 2329 | 2206 | 25 | 8 | 5 | 5 | 5
| 할증 |  |  |  | 3%) 69 | 3%) 69 | 3%) 66
| 합계 | 215개소 | 153개소 | 272m | 2398m | 2398m | 2272m | 25개 | 8개소 | 5B/G | 5개 | 5개
수 량 산 출 서
수 량 산 출 서
| 자재 홀 | 비닐절연 테이프 | CONTROL CABLE (CVV) 배선 | PE 전선관 배선 | 전선표시용 비닐 매설 | 잡자재 | 공구손료
|  |  | 2.5㎟x3c | D28 | (경고용) | 재료비의 3% | 노무비의 3%
| 3홀 POND → 4홀 POND (재활용) |  | 312 | 312 | 312
3홀 상부 POND → 3홀 하부 POND (재활용)
| 4홀 POND → 7홀 POND (재활용) |  | 582 | 582 | 582
| 2홀 POND → 5홀 POND (재활용) |  | 188 | 188 | 188
2홀 상부 POND → 2홀 하부 POND (재활용)
| 5홀 POND → W.T (재활용) |  | 1247 | 1247 | 1124
홀 POND → 15홀 POND, 14홀 POND 계류지 (계류용)
| 계 | 7 | 2329 | 2329 | 2206 | 1 | 1
할증
| 합계 | 7개 | 2329m | 2329m | 2206m | 1식 | 1식
수 량 산 출 서
수 량 산 출 서
2-2) 연못 송수펌프 설치공사
| 자재 홀 | 입형다단원심펌프(재활용) |  |  |  | 배수용 수중펌프 (계류용) | 자동 배수용 수중 펌프 | 펌프설치 |  |  | 수중펌프 설치
|  | 18㎥/Hrx35m X5.5HP | 18㎥/Hrx45m X5.5HP | 70㎥/Hrx60m X30HP | 100㎥/Hrx105m X60HP | 107㎥/Hrx80m X75HP | 12㎥/Hrx12m X1HP | 37kw이하 | 22kw이하 | 5.5kw이하 | 30kw이상 | 5.5kw이하
| 2홀 POND |  | 2 |  |  |  | 1 |  |  | 2 |  | 1
| 3홀 POND | 2 |  |  |  |  | 1 |  |  | 2 |  | 1
| 4홀 POND |  |  | 2 |  |  | 1 |  | 2 |  |  | 1
| 4홀 POND(계류용) |  |  |  |  | 2 |  |  |  |  | 2
| 5홀 POND |  |  |  | 2 |  | 1 | 2 |  |  |  | 1
| 계 | 2 | 2 | 2 | 2 | 2 | 4 | 2 | 2 | 4 | 2 | 4
할 증
| 합 계 | 2대 | 2대 | 2대 | 2대 | 2대 | 4대 | 2대 | 2대 | 4대 | 2대 | 4대
| 자재 홀 | ELECTRIC VALVE 설치 | 소프트실 제수변 (10㎏/㎠) |  | PRESSURE REDUCING VALVE | BUTTERFLY VALVE (STS 20㎏/㎠) |  |  | BUTTERFLY VALVE (STS 10㎏/㎠)
|  | 200EFB-CP | D400 | D200 | D50 | D200 | D100 | D50 | D250 | D200 | D150 | D100
| 2홀 POND | 1 |  | 1
| 3홀 POND | 1 |  | 1
| 4홀 POND | 1 | 1 | [7 empty] | 2 | 4
| 4홀 POND(계류용) | [7 empty] | 1 |  | 2
| 5홀 POND |  |  |  | 1 | 1 | 2 | 1 |  | 1 |  | 2
| 계 | 3 | 1 | 2 | 1 | 1 | 2 | 1 | 1 | 1 | 4 | 6
할 증
| 합 계 | 3조 | 1개 | 2개 | 1개 | 1개 | 2개 | 1개 | 1개 | 1개 | 4개 | 6개
수 량 산 출 서
수 량 산 출 서
| 자재 홀 | BUTTERFLY VALVE (STS 10㎏/㎠) |  | CHECK VALVE (STS 20㎏/㎠) | CHECK VALVE (STS 10㎏/㎠) |  |  | STS STRAINER (10Kg/㎠) |  |  | 압력계 | AIR VENT
|  | D65 | D50 | D100 | D150 | D100 | D50 | D200 | D150 | D65 | (2-35㎏f/㎠) | D15
| 2홀 POND | 2 | 7 |  |  |  | 3 |  |  | 1 | 4 | 1
| 3홀 POND | 2 | 7 |  |  |  | 3 |  |  | 1 | 4 | 1
| 4홀 POND |  | 3 |  |  | 2 | 2 |  | 1 |  | 4 | 1
| 4홀 POND(계류용) |  | 1 |  | 2 |  | 1 |  |  |  | 4 | 3
| 5홀 POND |  | 3 | 2 |  |  | 2 | 1 |  |  | 4 | 1
| 계 | 4 | 21 | 2 | 2 | 2 | 11 | 1 | 1 | 2 | 20 | 7
할 증
| 합 계 | 4개 | 21개 | 2개 | 2개 | 2개 | 11개 | 1개 | 1개 | 2개 | 20개 | 7개
| 자재 홀 | 발브류 설치 |  |  |  | 발브 및 콕크류 설치 | FLEXIBLE JOINT (STS 20㎏/㎠) | FLEXIBLE JOINT (STS 10㎏/㎠) |  |  | 신축계수 설치접합
|  | D300이상 | D200-D250 | D125-D150 | D65-D100 | D15-D50 | D200 | D150 | D65 | D50 | D200 | D150
| 2홀 POND |  | 1 |  | 3 | 15 |  |  | 1 | 1
| 3홀 POND |  | 1 |  | 3 | 15 |  |  | 1 | 1
| 4홀 POND | 1 |  | 3 | 6 | 10 |  | 1 |  | 1 |  | 1
| 4홀 POND(계류용) |  | 1 | 4 |  | 9 |  | 2 |  |  |  | 2
| 5홀 POND | 1 | 3 |  | 6 | 11 | 1 |  |  | 1 | 1
| 계 | 2 | 6 | 7 | 18 | 60 | 1 | 3 | 2 | 4 | 1 | 3
할 증
| 합 계 | 2개 | 6개 | 7개 | 18개 | 60개 | 1개 | 3개 | 2개 | 4개 | 1개 | 3개
수 량 산 출 서
수 량 산 출 서
| 자재 홀 | 신축계수 설치접합 |  | STS PIPE (6.5t) | STS PIPE (5.0t) | STS PIPE (4.0t) |  |  | STS PIPE (3.5t) |  | STS PIPE (3.0t)
|  | D65 | D50 | D200 | D400 | D250 | D200 | D100 | D150 | D50 | D100 | D65
| 2홀 POND | 1 | 1 |  |  |  | 18 |  |  |  |  | 8
| 3홀 POND | 1 | 1 |  |  |  | 18 |  |  |  |  | 8
| 4홀 POND |  | 1 |  | 18 |  |  |  | 8 |  | 3
| 4홀 POND(계류용) |  |  |  |  | 10 |  |  | 12
| 5홀 POND |  | 1 | 6 |  |  | 6 | 3 |  | 3 | 3
| 계 | 2 | 4 | 6 | 18 | 10 | 42 | 3 | 20 | 3 | 6 | 16
할 증
| 합 계 | 2개 | 4개 | 6m | 18m | 10m | 42m | 3m | 20m | 3m | 6m | 16m
| 자재 홀 | STS PIPE (3.0t) | STS PIPE 배관 | [6 empty] | STS 엘보 (용접식, 20S) |  | STS 엘보 (용접식, 10S)
|  | D50 | D400 | D250 | D200 | D150 | D100 | D65 | D50 | D200x90도 | D50x90도 | D250x90도
| 2홀 POND | 30 |  |  | 18 |  |  | 8 | 30
| 3홀 POND | 30 |  |  | 18 |  |  | 8 | 30
| 4홀 POND | 26 | 18 |  |  | 8 | 3 |  | 26
| 4홀 POND(계류용) | 4 |  | 10 |  | 12 |  |  | 4 |  |  | 2
| 5홀 POND | 6 |  |  | 12 |  | 6 |  | 9 | 2 | 2
| 계 | 96 | 18 | 10 | 48 | 20 | 9 | 16 | 99 | 2 | 2 | 2
할 증
| 합 계 | 96m | 18m | 10m | 48m | 20m | 9m | 16m | 99m | 2개 | 2개 | 2개
수 량 산 출 서
수 량 산 출 서
| 자재 홀 | STS 엘보 (용접식, 10S) |  |  | STS TEE (용접식, 20S) |  |  | STS TEE (용접식, 10S)
|  | D150x90도 | D65x90도 | D50x90도 | D200x100 | D200x50 | D50x50 | D250x250 | D250x150 | D250x50 | D200x100 | D150x100
| 2홀 POND |  | 2 | 4
| 3홀 POND |  | 2 | 4
| 4홀 POND | 2 |  | 5 | [7 empty] | 4
| 4홀 POND(계류용) | 4 | [5 empty] | 1 | 2 | 1
| 5홀 POND |  |  | 5 | 2 | 1 | 1 |  |  |  | 2
| 계 | 6 | 4 | 18 | 2 | 1 | 1 | 1 | 2 | 1 | 2 | 4
할 증
| 합 계 | 6개 | 4개 | 18개 | 2개 | 1개 | 1개 | 1개 | 2개 | 1개 | 2개 | 4개
| 자재 홀 | STS TEE (용접식, 10S) |  |  | STS REDUCER (용접식, 10S) |  |  | STS 맹플랜지(20㎏/㎠) | STS 맹플랜지(10㎏/㎠)
|  | D150x50 | D65x50 | D50x50 | D300x200 | D250x150 | D100x65 | D200 | D250 | D200 | D150 | D65
| 2홀 POND |  | 5 |  |  |  | 1 |  |  |  |  | 2
| 3홀 POND |  | 5 |  |  |  | 1 |  |  |  |  | 2
| 4홀 POND | 1 |  | 1 |  | 1 |  |  |  |  | 2
| 4홀 POND(계류용) | [7 empty] | 2
| 5홀 POND |  |  |  | 1 |  |  | 1 |  | 1
| 계 | 1 | 10 | 1 | 1 | 1 | 2 | 1 | 2 | 1 | 2 | 4
할 증
| 합 계 | 1개 | 10개 | 1개 | 1개 | 1개 | 2개 | 1개 | 2개 | 1개 | 2개 | 4개
수 량 산 출 서
수 량 산 출 서
| 자재 홀 | STS 플랜지 (20㎏/㎠) |  |  | STS 플랜지 (10㎏/㎠) | [6 empty] | 석 면 박 킹
|  | D200 | D100 | D50 | D400 | D250 | D200 | D150 | D100 | D65 | D50 | D400
| 2홀 POND | [8 empty] | 11 | 30
| 3홀 POND | [8 empty] | 11 | 30
| 4홀 POND |  |  |  | 4 |  |  | 11 | 16 |  | 16 | 3
| 4홀 POND(계류용) |  |  |  |  | 5 |  | 14 |  |  | 4
| 5홀 POND | 6 | 10 | 4 |  |  | 5 |  | 6 |  | 14
| 계 | 6 | 10 | 4 | 4 | 5 | 5 | 25 | 22 | 22 | 94 | 3
할 증
| 합 계 | 6개 | 10개 | 4개 | 4개 | 5개 | 5개 | 25개 | 22개 | 22개 | 94개 | 3개
| 자재 홀 | 석 면 박 킹 | [5 empty] | STS 볼트 너트
|  | D250 | D200 | D150 | D100 | D65 | D50 | D24x190L | D20x150L | D20x130L | D16x110L | D16x100L
| 2홀 POND |  | 3 |  |  | 10 | 28 |  | 36 |  | 40 | 112
| 3홀 POND |  | 3 |  |  | 10 | 28 |  | 36 |  | 40 | 112
| 4홀 POND |  |  | 10 | 16 |  | 14 | 48 |  | 80 | 128 | 56
| 4홀 POND(계류용) | 4 |  | 14 |  |  | 4 |  | 48 | 112 |  | 16
| 5홀 POND |  | 10 |  | 16 |  | 17 |  | 120 |  | 128 | 68
| 계 | 4 | 16 | 24 | 32 | 20 | 91 | 48 | 240 | 192 | 336 | 364
할 증
| 합 계 | 4개 | 16개 | 24개 | 32개 | 20개 | 91개 | 48조 | 240조 | 192조 | 336조 | 364조
수 량 산 출 서
수 량 산 출 서
| 자재 홀 | STS 단관 (SLEEVE) | [6 empty] | 콘크리트 타설 | SELF SUCTION SCREEN |  | 개페대
|  | D400x1m | D250x1m | D200x1m | D150x1m | D100x1m | D65x1m | D50x1m | 인력비빔 | D400 | D200 | D250-D400
| 2홀 POND |  |  |  |  | 3 | 2 | 2 | 1 |  | 1
| 3홀 POND |  |  |  |  | 3 | 2 | 2 | 1 |  | 1
| 4홀 POND | 1 |  |  | 2 | 4 |  | 2 | 1 | 1 |  | 1
| 4홀 POND(계류용) |  | 1 |  | 2 | 2 |  |  | 1
| 5홀 POND |  |  | 2 |  | 3 |  | 1 | 1
| 계 | 1 | 1 | 2 | 4 | 15 | 4 | 7 | 5 | 1 | 2 | 1
할 증
| 합 계 | 1개 | 1개 | 2개 | 4개 | 15개 | 4개 | 7개 | 5㎥ | 1개 | 2개 | 1개
| 자재 홀 | 개페대 | 스핀들 | LEVEL SWITCH | MCC PANEL (재활용) |  |  | MCC PANEL (계류용) | MCC PANEL 설치 | POWER CABLE (CV)
|  | D80-D200 | D400이하 | 수위조절용 | 60HPx2대 | 30HPx2대 | 5.5HPx2대 | 75HPx2대 | 펌프용 | 25㎟x4c | 16㎟x4c | 4㎟x4c
| 2홀 POND | 1 | 4 | 1 |  |  | 1 |  | 1 |  |  | 10
| 3홀 POND | 1 | 4 | 1 |  |  | 1 |  | 1 |  |  | 10
| 4홀 POND |  | 4 | 2 |  | 1 |  |  | 1 |  | 20
| 4홀 POND(계류용) |  |  | 1 |  |  |  | 1 | 1 | 20
| 5홀 POND |  |  | 2 | 1 |  |  |  | 1 | 20
| 계 | 2 | 12 | 7 | 1 | 1 | 2 | 1 | 5 | 40 | 20 | 20
할 증
| 합 계 | 2개 | 12m | 7개 | 1면 | 1면 | 2면 | 1면 | 5면 | 40m | 20m | 20m
수 량 산 출 서
수 량 산 출 서
| 자재 홀 | CONTROL CABLE (CVV) | 방수용 플렉시블 전선관 |  |  | POWER CABLE (CV) 배선 |  |  | CONTROL CABLE (CVV) 배선 | 방수용 플렉시블 전선관 배선
|  | 2.5㎟x3c | D54 | D42 | D28 | 25㎟x4c | 16㎟x4c | 4㎟x4c | 2.5㎟x3c | D54 | D42 | D28
| 2홀 POND | 15 |  |  | 25 |  |  | 10 | 15 |  |  | 25
| 3홀 POND | 15 |  |  | 25 |  |  | 10 | 15 |  |  | 25
| 4홀 POND | 30 |  | 20 | 30 |  | 20 |  | 30 |  | 20 | 30
| 4홀 POND(계류용) | 15 | 20 |  | 15 | 20 |  |  | 15 | 20 |  | 15
| 5홀 POND | 30 | 20 |  | 30 | 20 |  |  | 30 | 20 |  | 30
| 계 | 105 | 40 | 20 | 125 | 40 | 20 | 20 | 105 | 40 | 20 | 125
할 증
| 합 계 | 105m | 40m | 20m | 125m | 40m | 20m | 20m | 105m | 40m | 20m | 125m
| 자재 홀 | 전선관부속 | 전기연결공사 | PE PIPE | 조임식 PE 플랜지 소켓설치 | PE PIPE 배관 | 잡자재 | 공구손료
|  | 관재료비의 20% | 2차측 | D50 | D50 | D50 | 재료비의 3% | 노무비 3%
| 2홀 POND |  |  | 30 | 1 | 30
| 3홀 POND |  |  | 30 | 1 | 30
| 4홀 POND |  |  | 30 | 1 | 30
4홀 POND(계류용)
| 5홀 POND |  |  | 30 | 1 | 30
| 계 | 1 | 1 | 120 | 4 | 120 | 1 | 1
할 증
| 합 계 | 1식 | 1식 | 120m | 4개 | 120m | 1식 | 1식
수 량 산 출 서
2-3) 토 공 사
| 관 경 |  | 총 PIPE 길이 |  | 터 파 기 |  | 되메우기 |  | 잔토처리 |  | 양질토 부설
|  |  | m |  | ㎥/m | ㎥ | ㎥/m | ㎥ | ㎥/m | ㎥ | ㎥/m | ㎥
| D50 |  | 120 |  | 0.504 | 60.48 | 0.501 | 60.12 | 0.003 | 0.36 | 0.11 | 13.2
| D65 |  | 272 |  | 0.566 | 153.952 | 0.561 | 152.592 | 0.005 | 1.36 | 0.124 | 33.728
| D75 |  |  |  | 0.575 | 0 | 0.569 | 0 | 0.006 | 0 | 0.135 | 0
| D100 |  |  |  | 0.647 | 0 | 0.637 | 0 | 0.01 | 0 | 0.156 | 0
| D125 |  |  |  | 0.724 | 0 | 0.709 | 0 | 0.015 | 0 | 0.18 | 0
| D150 |  | 847 |  | 0.932 | 789.404 | 0.911 | 771.617 | 0.021 | 17.787 | 0.203 | 171.941
| D200 |  | 1218 |  | 1.116 | 1359.288 | 1.079 | 1314.222 | 0.037 | 45.066 | 0.251 | 305.718
| D250 |  | 1186 |  | 1.472 | 1745.792 | 1.416 | 1679.376 | 0.056 | 66.416 | 0.303 | 359.358
| D300 |  |  |  | 1.7 | 0 | 1.621 | 0 | 0.079 | 0 | 0.357 | 0
| 계 |  | 3643 |  |  | 4109 |  | 3978 |  | 131 |  | 884
[5 empty] | 보통토사(95%): |  | 인력 되메우기
[5 empty] | 3904 | ㎥ | 884 | ㎥
[5 empty] | 연 암 (5%) : |  | 기계 되메우기
[5 empty] | 205 | ㎥ | 3094 | ㎥

## 3.심정 송수관로
3. 심정 송수관로 설비공사
수 량 산 출 서
3-1) 옥외 배관공사
| 자재 홀 | PE PIPE (수도관) |  |  |  | 소프트실 제수변 설치 | BALL VALVE 설치 | CHECK VALVE 설치 |  | PE ELBOW (융착식)
|  | D125 | D100 | D75 | D65 | D75 | D65 | D75 | D65 | D125x90도 | D125x45도 | D100x45도
| 심정(B-1) → 분기점 -1 |  |  |  | 797 |  | 1 |  | 1
| 심정(B-5) → 분기점 -2 |  |  | 245 | 566 |  | 1 |  | 1
| 심정(B-6) → 스프링클러 W.T | 181 | 307 | 540 | 495 | 1 | 1 | 1 | 1 | 1 | 3 | 1
| 심정(B-4) → 분기점 -3 |  |  |  | 37
| 심정(B-3) → 분기점 -4 |  |  |  | 35
| 심정(B-2) → 생활용수 W.T |  |  |  | 458
| 계 | 181 | 307 | 785 | 2388 | 1 | 3 | 1 | 3 | 1 | 3 | 1
| 할증 | 3%) 5 | 3%) 9 | 3%) 23 | 3%) 71
| 합계 | 186m | 316m | 808m | 2459m | 1조 | 3조 | 1조 | 3조 | 1개 | 3조 | 1개
수 량 산 출 서
| 자재 홀 | PE ELBOW (융착식) | PE TEE (융착식) | PE REDUCER (융착식) |  | 조임식 PE ELBOW 설치접합 | 조임식 PE TEE 설치접합 |  | 조임식 PE REDUCER 설치접합 | 조임식 PE 소켓 | PE FLANGE 접합 | 조임식 PE 플랜지 소켓 설치
|  | D75x45도 | D125x75 | D125x100 | D100x75 | D65x90도 | D100x65 | D75x65 | D75x65 | D65 | D125 | D65
| 심정(B-1) → 분기점 -1 |  |  |  |  | 1 | [5 empty] | 1
| 심정(B-5) → 분기점 -2 | 2 |  |  |  | 1 |  | 1 | 1 |  |  | 1
| 심정(B-6) → 스프링클러 W.T | 1 | 1 | 1 | 1 |  | 1 | 1 | 1 |  | 1 | 1
| 심정(B-4) → 분기점 -3 | [10 empty] | 1
| 심정(B-3) → 분기점 -4 | [10 empty] | 1
| 심정(B-2) → 생활용수 W.T | [10 empty] | 2
| 계 | 3 | 1 | 1 | 1 | 2 | 1 | 2 | 2 | 59 | 1 | 7
할증
| 합계 | 3조 | 1조 | 1조 | 1조 | 2개 | 1개 | 2개 | 2개 | 59개 | 1개 | 7개
수 량 산 출 서
| 자재 홀 | STS 커플링 (이음관 소켓) |  |  | PE 버트 융착 접합 |  |  | PE PIPE 배관 | CONTROL CABLE (CVV) | PE 전선관 | 전선 표시용 비닐 | 전선관 소켓
|  | D125 | D100 | D75 | D125 | D100 | D75 | D65 | 2.5㎟x3c | D28 | (경고용) | D28
| 심정(B-1) → 분기점 -1 | [6 empty] | 797 | 797 | 797 | 797
| 심정(B-5) → 분기점 -2 | [6 empty] | 566 | 811 | 811 | 811
| 심정(B-6) → 스프링클러 W.T | [6 empty] | 495 | 1523 | 1523 | 1523
| 심정(B-4) → 분기점 -3 | [6 empty] | 37 | 37 | 37 | 37
| 심정(B-3) → 분기점 -4 | [6 empty] | 35 | 35 | 35 | 35
| 심정(B-2) → 생활용수 W.T | [6 empty] | 458 | 458 | 458 | 458
| 계 | 1 | 1 | 2 | 41 | 55 | 138 | 2388 | 3661 | 3661 | 3661 | 40
| 할증 | [7 empty] | 3%) 109 | 3%) 109 | 3%) 109
| 합계 | 1개 | 1개 | 2개 | 41개소 | 55개소 | 138개소 | 2388m | 3770m | 3770m | 3770m | 40개
수 량 산 출 서
| 자재 홀 | JOINT BOX 설치 | SNAP TITE | 절연실리카 | 고무절연 테이프 | 비닐절연 테이프 | CONTROL CABLE (CVV) 배선 | PE 전선관 배선 | 전선표시용 비닐 매설 | 잡자재 | 공구손료
|  | D200 | ST-03 | 300㎖ |  |  | 2.5㎟x3c | D28 | (경고용) | 재료비 3% | 노무비 3%
| 심정(B-1) → 분기점 -1 | [5 empty] | 797 | 797 | 797
| 심정(B-5) → 분기점 -2 | [5 empty] | 811 | 811 | 811
| 심정(B-6) → 스프링클러 W.T | [5 empty] | 1523 | 1523 | 1523
| 심정(B-4) → 분기점 -3 | [5 empty] | 37 | 37 | 37
| 심정(B-3) → 분기점 -4 | [5 empty] | 35 | 35 | 35
| 심정(B-2) → 생활용수 W.T | [5 empty] | 458 | 458 | 458
| 계 | 10 | 10 | 10 | 10 | 10 | 3661 | 3661 | 3661 | 1 | 1
할증
| 합계 | 10개소 | 10B/G | 10개 | 10개 | 10개 | 3661m | 3661m | 3661m | 1식 | 1식
수 량 산 출 서
3-2) 토 공 사
| 관 경 |  | 총 PIPE 길이 |  | 터 파 기 |  | 되메우기 |  | 잔토처리 |  | 석분 부설
|  |  | m |  | ㎥/m | ㎥ | ㎥/m | ㎥ | ㎥/m | ㎥ | ㎥/m | ㎥
| D50 |  |  |  | 0.504 | 0 | 0.501 | 0 | 0.003 | 0 | 0.11 | 0
| D65 (상수용) |  | 458 |  | 0.913 | 418.154 | 0.908 | 415.864 | 0.005 | 2.29 | 0.124 | 56.792
| D65 |  | 1930 |  | 0.566 | 1092.38 | 0.561 | 1082.73 | 0.005 | 9.65 | 0.124 | 239.32
| D75 |  | 785 |  | 0.575 | 451.375 | 0.569 | 446.665 | 0.006 | 4.71 | 0.135 | 105.975
| D100 |  | 307 |  | 0.647 | 198.629 | 0.637 | 195.559 | 0.01 | 3.07 | 0.156 | 47.892
| D125 |  | 181 |  | 0.724 | 131.044 | 0.709 | 128.329 | 0.015 | 2.715 | 0.18 | 32.58
| D150 |  |  |  | 0.932 | 0 | 0.911 | 0 | 0.021 | 0 | 0.203 | 0
| D200 |  |  |  | 1.116 | 0 | 1.079 | 0 | 0.037 | 0 | 0.251 | 0
| D250 |  |  |  | 1.472 | 0 | 1.416 | 0 | 0.056 | 0 | 0.303 | 0
| D300 |  |  |  | 1.7 | 0 | 1.621 | 0 | 0.079 | 0 | 0.357 | 0
| 계 |  | 3661 |  |  | 2292 |  | 2269 |  | 22 |  | 483
[5 empty] | 보통토사(95%): |  | 인력 되메우기
[5 empty] | 2177 | ㎥ | 483 | ㎥
[5 empty] | 연 암 (5%) : |  | 기계 되메우기
[5 empty] | 115 | ㎥ | 1786 | ㎥

## 4.생활용수
4. 생활용수 공급 설비공사
수 량 산 출 서
4-1) 옥외 배관공사
| 자재 홀 | PE PIPE (수도관) |  |  | 소프트실 제수변 설치 | PRESSURE REDUCING VALVE 설치 | 발브 보호 BOX | BALL VALVE 설치 |  | PE ELBOW (융착식) | 조임식 PE ELBOW 설치접합 | 조임식 PE TEE 설치접합
|  | D100 | D65 | D50 | D100 | D50 | CON'C | D65 | D50 | D100x45도 | D65x90도 | D100x65
| 생활용수 W.T → C/H (가압) | 191 |  |  | 2 |  |  |  |  | 1 |  | 1
| 분기점 → 캐디숙소 (가압) |  | 30 |  |  |  |  | 1 |  |  | 1
| 분기점 → 관리동 (가압) |  |  | 15 |  |  |  |  | 1
| 생활용수 W.T → 5홀 T/H (자연압) |  |  | 1075 |  | 1 | 1 |  | 3
| 분기점 → 수위실 (자연압) |  |  | 473 |  | 1 | 1 |  | 1
| 분기점 → 오수처리장 (자연압) |  |  | 10 |  |  |  |  | 1
| 분기점 → 14홀 T/H (자연압) |  |  | 764 |  |  |  |  | 2
| 계 | 191 | 30 | 2337 | 2 | 2 | 2 | 1 | 8 | 1 | 1 | 1
| 할증 | 3%) 5 | 3%) 0 | 3%) 70
| 합계 | 196m | 30m | 2407m | 2조 | 2조 | 2개소 | 1조 | 8조 | 1개 | 1개 | 1개
수 량 산 출 서
| 자재 홀 | 조임식 PE TEE 설치접합 | 조임식 PE 소켓 |  | SADDLE TEE 설치접합 | PE FLANGE 접합 | 조임식 PE 플랜지 소켓 설치 |  | STS 커플링 (이음관 소켓) | PE 버트 융착 접합 | PE PIPE 배관
|  | D50x50 | D65 | D50 | D100x50 | D100 | D65 | D50 | D100 | D100 | D65 | D50
| 생활용수 W.T → C/H (가압) |  |  |  | 1 | 1
| 분기점 → 캐디숙소 (가압) | [5 empty] | 1 |  |  |  | 30
| 분기점 → 관리동 (가압) | [6 empty] | 1 |  |  |  | 15
| 생활용수 W.T → 5홀 T/H (자연압) | 3 | [5 empty] | 2 |  |  |  | 1075
| 분기점 → 수위실 (자연압) | [6 empty] | 1 |  |  |  | 473
| 분기점 → 오수처리장 (자연압) | [6 empty] | 1 |  |  |  | 10
| 분기점 → 14홀 T/H (자연압) | [6 empty] | 1 |  |  |  | 764
| 계 | 3 | 1 | 29 | 1 | 1 | 1 | 6 | 1 | 33 | 30 | 2337
할증
| 합계 | 3개 | 1개 | 29개 | 1조 | 1개 | 1개 | 6개 | 1개 | 33개소 | 30m | 2337m
수 량 산 출 서
| 자재 홀 | 잡자재 | 공구손료
|  | 재료비 3% | 노무비 3%
생활용수 W.T → C/H (가압)
분기점 → 캐디숙소 (가압)
분기점 → 관리동 (가압)
생활용수 W.T → 5홀 T/H (자연압)
분기점 → 수위실 (자연압)
분기점 → 오수처리장 (자연압)
분기점 → 14홀 T/H (자연압)
| 계 | 1 | 1
할증
| 합계 | 1식 | 1식
수 량 산 출 서
4-2) 생활용수 가압펌프 설치공사
| 자재 홀 | BOOSTER PUMP (3상x380Vx4P) |  | BOOSTER PUMP설치 | BUTTERFLY VALVE (STS 10㎏/㎠) |  |  |  | STS STRAINER (10Kg/㎠) |  | 발브류 설치 | 발브 및 콕크류 설치
|  | 10㎥/Hrx35mx3HPx3대 |  | 3HPx3대 | D100 | D80 | D65 | D50 | D100 | D50 | D65-D100 | D15-D50
| W.T | 1 |  | 1 | 2 | 2 | 1 | 2 | 1 | 1 | 6 | 3
| 계 | 1 |  | 1 | 2 | 2 | 1 | 2 | 1 | 1 | 6 | 3
할증
| 합계 | 1set | 0개 | 1set | 2개 | 2개 | 1개 | 2개 | 1개 | 1개 | 6개 | 3개
| 자재 홀 | FLEXIBLE JOINT (STS 10㎏/㎠) | 신축계수 설치접합 | STS PIPE (3.0t) |  |  |  | STS PIPE 배관 |  |  |  | STS ELBOW (용접식, 10S)
|  | D100 | D100 | D100 | D80 | D65 | D50 | D100 | D80 | D65 | D50 | D100x90도
| W.T | 1 | 1 | 30 | 3 | 30 | 12 | 30 | 3 | 30 | 12 | 7
| 계 | 1 | 1 | 30 | 3 | 30 | 12 | 30 | 3 | 30 | 12 | 7
할증
| 합계 | 1개 | 1개 | 30m | 3m | 30m | 12m | 30m | 3m | 30m | 12m | 7개
수 량 산 출 서
| 자재 홀 | STS ELBOW (용접식, 10S) | STS TEE (용접식, 10S) |  | STS REDUCER (용접식, 10S) |  |  | STS 맹플랜지 (10㎏/㎠) | STS 플랜지 (10㎏/㎠)
|  | D65x90도 | D100x100 | D100x80 | D150x100 | D125x80 | D80x50 | D100 | D100 | D80 | D65 | D50
| W.T | 7 | 1 | 2 | 3 | 3 | 1 | 2 | 8 | 6 | 6 | 7
| 계 | 7 | 1 | 2 | 3 | 3 | 1 | 2 | 8 | 6 | 6 | 7
할증
| 합계 | 7개 | 1개 | 2개 | 3개 | 3개 | 1개 | 2개 | 8개 | 6개 | 6개 | 7개
| 자재 홀 | 석면박킹 |  |  |  | STS 볼트 너트 |  | STS 단관 (SLEEVE) |  |  |  | 콘크리트 타설
|  | D100 | D80 | D65 | D50 | D16x110L | D16x100L | D100x1m | D80x1m | D65x1m | D50x1m | 인력비빔
| W.T | 10 | 5 | 4 | 6 | 116 | 24 | 13 | 4 | 4 | 2 | 1
| 계 | 10 | 5 | 4 | 6 | 116 | 24 | 13 | 4 | 4 | 2 | 1
할증
| 합계 | 10개 | 5개 | 4개 | 6개 | 116조 | 24조 | 13개 | 4개 | 4개 | 2개 | 1㎥
수 량 산 출 서
| 자재 홀 | LEVEL SWITCH | LEVEL SWITCH | POWER CABLE (CV) | CONTROL CABLE (CVV) | 방수용 플렉시블 전선관 |  | POWER CABLE (CV) 배선 | CONTROL CABLE (CVV) 배선 | 방수용 플렉시블 전선관 배선 |  | 전선관부속
|  | 수위감시용 | 수위조절용 | 6.0㎟x4c | 2.5㎟x3c | D36 | D28 | 6.0㎟x4c | 2.5㎟x3c | D36 | D28 | 관재료비의 20%
| W.T | 2 | 4 | 30 | 60 | 30 | 60 | 30 | 60 | 30 | 60 | 1
| 계 | 2 | 4 | 30 | 60 | 30 | 60 | 30 | 60 | 30 | 60 | 1
할증
| 합계 | 2개 | 4개 | 30m | 60m | 30m | 60m | 30m | 60m | 30m | 60m | 1식
| 자재 홀 | 전기 연결공사 | PE PIPE (수도관) |  |  | PE FLANGE 접합 |  | 조임식 PE 플랜지 소켓 설치 | PE 버트 융착접합 |  | PE PIPE 배관 | 잡자재
|  | 2차측 | D100 | D75 | D65 | D100 | D75 | D65 | D100 | D75 | D65 | 재료비의3%
| W.T | 1 | 30 | 30 | 30 | 1 | 1 | 1 | 5 | 5 | 30 | 1
| 계 | 1 | 30 | 30 | 30 | 1 | 1 | 1 | 5 | 5 | 30 | 1
할증
| 합계 | 1식 | 30m | 30m | 30m | 1개 | 1개 | 1개 | 5개소 | 5개소 | 30m | 1식
수 량 산 출 서
| 자재 홀 | 공구손료
노무비의3%
| W.T | 1
| 계 | 1
할증
| 합계 | 1식
자재 홀
W.T
계
할증
합계
수 량 산 출 서
4-3) 정수처리 설비공사
| 자재 홀 | 원수이송펌프 | 자동탁도 여과장치 (20㎥/Hr) | 자동 철,망간 제거장치 (20㎥/Hr) | 자동경수 여과장치 (20㎥/Hr) | 자동활성탄 여과장치 (20㎥/Hr) | MICRO FILTER (20㎥/Hr) | 자외선 살균장치 (20㎥/Hr) | 염소 소독장치 (110cc/min) | AIR COMPRES-SOR | CONTROL PANEL 및 2차 배선공사 | SYSTEM배관 및 BY-PASS 배관공사
|  | 20㎥/Hrx28m x7.5HP | 1080Dx1520H | 1050Dx1800H | 960Dx1800H | 1300Dx1800H | 450Dx900H | 1060Dx300W x450H | 490Dx690H | 220LPMx2HP
| W,T | 2 | 1 | 1 | 1 | 1 | 1 | 1 | 1 | 1 | 1 | 1
| 계 | 2 | 1 | 1 | 1 | 1 | 1 | 1 | 1 | 1 | 1 | 1
할증
| 합계 | 2SET | 1SET | 1SET | 1SET | 1SET | 1SET | 1SET | 1SET | 1SET | 1식 | 1식
| 자재 홀 | 운반설치, 시운전 및 수질검사비 | 잡자재 | 공구손료
|  |  | 재료비의3% | 노무비의3%
| W,T | 1 | 1 | 1
| 계 | 1 | 1 | 1
할증
| 합계 | 1식 | 1식 | 1식
수 량 산 출 서
4-4) 토 공 사
| 관 경 |  | 총 PIPE 길이 |  | 터 파 기 |  | 되메우기 |  | 잔토처리 |  | 양질토 부설
|  |  | m |  | ㎥/m | ㎥ | ㎥/m | ㎥ | ㎥/m | ㎥ | ㎥/m | ㎥
| D50 |  | 2337 |  | 0.837 | 1956.069 | 0.834 | 1949.058 | 0.003 | 7.011 | 0.11 | 257.07
| D65 |  | 60 |  | 0.913 | 54.78 | 0.908 | 54.48 | 0.005 | 0.3 | 0.124 | 7.44
| D75 |  | 30 |  | 0.925 | 27.75 | 0.92 | 27.6 | 0.006 | 0.18 | 0.135 | 4.05
| D100 |  | 221 |  | 1.014 | 224.094 | 1.004 | 221.884 | 0.01 | 2.21 | 0.156 | 34.476
| 계 |  | 2648 |  |  | 2263 |  | 2253 |  | 10 |  | 303
[5 empty] | 보통토사(95%): |  | 인력 되메우기
[5 empty] | 2150 | ㎥ | 303 | ㎥
[5 empty] | 연 암 (5%) : |  | 기계 되메우기
[5 empty] | 113 | ㎥ | 1950 | ㎥

## 5.오수
5. 오수관로 설비공사
수 량 산 출 서
수 량 산 출 서
5-1) 옥외 배관공사
| 자재 홀 | PE PIPE (수도관) | PE PIPE (압력관, 2종) |  | PE ELBOW (융착식) |  |  | PE FLANGE 접합 |  |  | STS 커플링(이음관소켓)
|  | D100 | D150 | D75 | D150x45도 | D100x45도 | D75x45도 | D150 | D100 | D75 | D150 | D75
| 수위실 → 캐디숙소 |  |  | 421 |  |  | 1 |  |  | 2
| 캐디숙소 → 관리동 |  |  | 70 |  |  | 2 |  |  | 2
| 관리동 → C/H |  |  | 135 |  |  | 3 |  |  | 2
| C/H → 오수처리장 |  | 430 |  | 3 |  |  | 2
| 14홀 T/H → 5홀 T/H |  |  | 795 |  |  | 5 |  |  | 2
| 5홀 T/H→오수처리장 |  |  | 482 |  |  | 3 |  |  | 2
| 오수처리장 → 7홀 POND (오수처리수) | 104 |  |  |  | 2 |  |  | 1
| 계 | 104 | 430 | 1903 | 3 | 2 | 14 | 2 | 1 | 10 | 1 | 5
| 할 증 | 3%) 3 | 3%) 12 | 3%) 57
| 합 계 | 107m | 442m | 1960m | 3개 | 2개 | 14개 | 2개 | 1개 | 10개 | 1개 | 5개
수 량 산 출 서
수 량 산 출 서
| 자재 홀 | PE 버트 융착 접합 |  |  | 잡자재 | 공구손료
|  | D150 | D100 | D75
수위실 → 캐디숙소
캐디숙소 → 관리동
관리동 → C/H
C/H → 오수처리장
14홀 T/H → 5홀 T/H
5홀 T/H→오수처리장
오수처리장 → 7홀 POND (오수처리수)
| 계 | 77 | 21 | 345 | 1 | 1
할 증
| 합 계 | 77개소 | 21개소 | 345개소 | 1식 | 1식
수 량 산 출 서
수 량 산 출 서
5-2) 토 공 사
| 관 경 |  | 총 PIPE 길이 |  | 터 파 기 |  | 되메우기 |  | 잔토처리 |  | 양질토 부설
|  |  | m |  | ㎥/m | ㎥ | ㎥/m | ㎥ | ㎥/m | ㎥ | ㎥/m | ㎥
| D75 |  | 1903 |  | 0.925 | 1760.275 | 0.92 | 1750.76 | 0.006 | 11.418 | 0.135 | 256.905
| D100 |  | 104 |  | 1.014 | 105.456 | 1.004 | 104.416 | 0.01 | 1.04 | 0.156 | 16.224
| D150 |  | 430 |  | 1.205 | 518.15 | 1.184 | 509.12 | 0.021 | 9.03 | 0.203 | 87.29
| 계 |  | 2437 |  |  | 2384 |  | 2364 |  | 21 |  | 360
[5 empty] | 보통토사(95%): |  | 인력 되메우기
[5 empty] | 2265 | ㎥ | 360 | ㎥
[5 empty] | 연 암 (5%) : |  | 기계 되메우기
[5 empty] | 119 | ㎥ | 2004 | ㎥

## 6.연못정화설비
6. 연못 정화 설비공사
수 량 산 출 서
수 량 산 출 서
6-1) 옥외 배관공사
| 자재 홀 | PE PIPE (수도관) |  |  | PE ELBOW (융착식) |  |  | PE TEE (융착식) | PE REDUCER (융착식) |  | SADDLE TEE 설치접합
|  | D250 | D200 | D125 | D250x90도 | D200x45도 | D125x45도 | D250x250 | D250x200 | D200x125 | D200x25 | D125x25
| 5홀 POND | 15 | 596 | 189 | 1 | 4 | 2 | 1 | 2 | 2 | 32 | 32
| 계 | 15 | 596 | 189 | 1 | 4 | 2 | 1 | 2 | 2 | 32 | 32
| 할증 | 3%) 0 | 3%) 17 | 3%) 5
| 합계 | 15m | 613m | 194m | 1개 | 4개 | 2개 | 1개 | 2개 | 2개 | 32개 | 32조
| 자재 홀 | VENTURI NOZZLE 설치 | AIR TUBE | AIR TUBE BOX 설치 | PE FLANGE 접합 | STS 커플링 (이음관 소켓) |  | PE 버트 융착 접합 |  |  | 잡자재 | 공구손료
|  | D25 | D10 | D200 | D250 | D200 | D125 | D250 | D200 | D125 | 재료비 3% | 노무비 3%
| 5홀 POND | 64 | 768 | 13 | 1
| 계 | 64 | 768 | 13 | 1 | 1 | 1 | 7 | 111 | 37 | 1 | 1
할증
| 합계 | 64조 | 768m | 13개 | 1개 | 1개 | 1개 | 7개소 | 111개소 | 37개소 | 1식 | 1식
수 량 산 출 서
수 량 산 출 서
6-2) 연못 정화 송수펌프 설치공사
| 자재 홀 | 입형다단 원심펌프 | 배수용 수중펌프 | 펌프설치 (역세용) | 수중펌프 설치 | ELECTRIC VALVE 설치 | 소프트실 제수변 (10㎏/㎠) | BUTTERFLY VALVE (STS 10㎏/㎠) |  |  | CHECK VALVE (STS 10㎏/㎠)
|  | 6㎥/Hrx15m x1.5HP | 93㎥/Hrx25m X20HP | 1.5kw이하 | 22kw이하 | 200EFB-CP | D300 | D250 | D100 | D50 | D100 | D50
| 5홀 POND | 1 | 2 | 1 | 2 | 1 | 1 | 1 | 2 | 2 | 2 | 1
| 계 | 1 | 2 | 1 | 2 | 1 | 1 | 1 | 2 | 2 | 2 | 1
할 증
| 합 계 | 1대 | 2대 | 1대 | 2대 | 1조 | 1개 | 1개 | 2개 | 2개 | 2개 | 1개
| 자재 홀 | 압력계 | AIR VENT | 발브류 설치 |  |  | 발브 및 콕크류 설치 | FLEXIBLE JOINT (STS 10㎏/㎠) | 신축계수 설치접합 | STS PIPE (4.5t) | STS PIPE (4.0t) | STS PIPE (3.0t)
|  | (2-35㎏f/㎠) | D15 | D300이상 | D200-D250 | D65-D100 | D15-D50 | D100 | D100 | D300 | D250 | D100
| 5홀 POND | 4 | 3 | 1 | 1 | 4 | 10 | 2 | 2 | 18 | 10 | 12
| 계 | 4 | 3 | 1 | 1 | 4 | 10 | 2 | 2 | 18 | 10 | 12
할 증
| 합 계 | 4개 | 3개 | 1개 | 1개 | 4개 | 10개 | 2개 | 2개 | 18m | 10m | 12m
수 량 산 출 서
수 량 산 출 서
| 자재 홀 | STS PIPE (3.0t) | STS PIPE 배관 |  |  |  | STS 엘보 (용접식, 10S) |  |  | STS TEE (용접식, 10S)
|  | D50 | D300 | D250 | D100 | D50 | D250x90도 | D100x90도 | D50x90도 | D250x250 | D250x100 | D250x50
| 5홀 POND | 24 | 18 | 10 | 12 | 24 | 2 | 4 | 3 | 1 | 2 | 1
| 계 | 24 | 18 | 10 | 12 | 24 | 2 | 4 | 3 | 1 | 2 | 1
할 증
| 합 계 | 24m | 18m | 10m | 12m | 24m | 2개 | 4개 | 3개 | 1개 | 2개 | 1개
| 자재 홀 | STS TEE (용접식, 10S) | STS REDUCER (용접식, 10S) | STS 맹플랜지 (10㎏/㎠) | STS 플랜지 (10㎏/㎠) |  |  |  |  | 석면박킹
|  | D50x50 | D50x25 | D250 | D300 | D250 | D100 | D50 | D25 | D300 | D250 | D100
| 5홀 POND | 1 | 2 | 2 | 4 | 7 | 14 | 8 | 2 | 3 | 5 | 14
| 계 | 1 | 2 | 2 | 4 | 7 | 14 | 8 | 2 | 3 | 5 | 14
할 증
| 합 계 | 1개 | 2개 | 2개 | 4개 | 7개 | 14개 | 8개 | 2개 | 3개 | 5개 | 14개
수 량 산 출 서
수 량 산 출 서
| 자재 홀 | 석면박킹 |  | STS 볼트 너트 |  |  |  | STS 단관 (SLEEVE) |  |  |  | 콘크리트 타설
|  | D50 | D25 | D22x160L | D20x150L | D16x110L | D16x100L | D250x1m | D100x1m | D50x1m | D32x1m | 인력비빔
| 5홀 POND | 7 | 2 | 48 | 60 | 112 | 36 | 1 | 5 | 1 | 1 | 1
| 계 | 7 | 2 | 48 | 60 | 112 | 36 | 1 | 5 | 1 | 1 | 1
할 증
| 합 계 | 7개 | 2개 | 48조 | 60조 | 112조 | 36조 | 1개 | 5개 | 1개 | 1개 | 1㎥
| 자재 홀 | SELF SUCTION SCREEN | 개페대 | 스핀들 | LEVEL SWITCH | MCC PANEL (정화용) | MCC PANEL 설치 | POWER CABLE (CV) |  | CONTROL CABLE (CVV) | 방수용 플렉시블 전선관
|  | D300 | D250-D400 | D400이하 | 수위조절용 | 20HPx2대, 1.5HPx1대 | 펌프용 | 10㎟x4c | 4㎟x4c | 2.5㎟x3c | D36 | D28
| 5홀 POND | 1 | 1 | 4 | 1 | 1 | 1 | 20 | 10 | 15 | 20 | 25
| 계 | 1 | 1 | 4 | 1 | 1 | 1 | 20 | 10 | 15 | 20 | 25
할 증
| 합 계 | 1개 | 1개 | 4m | 1개 | 1면 | 1면 | 20m | 10m | 15m | 20m | 25m
수 량 산 출 서
수 량 산 출 서
| 자재 홀 | POWER CABLE (CV) 배선 |  | CONTROL CABLE (CVV) 배선 | 방수용 플렉시블 전선관 배선 |  | 전선관부속 | 전기연결공사 | 오존발생장치 | 잡자재 | 공구손료
|  | 10㎟x4c | 4㎟x4c | 2.5㎟x3c | D36 | D28 | 관재료비의 20% | 2차측 | 90g-2set (인젝션 펌프포함) | 재료비 3% | 노무비 3%
| 5홀 POND | 20 | 10 | 15 | 20 | 25 |  |  | 1
| 계 | 20 | 10 | 15 | 20 | 25 | 1 | 1 | 1 | 1 | 1
할 증
| 합 계 | 20m | 10m | 15m | 20m | 25m | 1식 | 1식 | 1SET | 1식 | 1식
자재 홀
계
할 증
합 계
수 량 산 출 서
6-3) 토 공 사
| 관 경 |  | 총 PIPE 길이 |  | 터 파 기 |  | 되메우기 |  | 잔토처리 |  | 양질토 부설
|  |  | m |  | ㎥/m | ㎥ | ㎥/m | ㎥ | ㎥/m | ㎥ | ㎥/m | ㎥
| D50 |  |  |  | 0.504 | 0 | 0.501 | 0 | 0.003 | 0 | 0.11 | 0
| D65 |  |  |  | 0.566 | 0 | 0.561 | 0 | 0.005 | 0 | 0.124 | 0
| D75 |  |  |  | 0.575 | 0 | 0.569 | 0 | 0.006 | 0 | 0.135 | 0
| D100 |  |  |  | 0.647 | 0 | 0.637 | 0 | 0.01 | 0 | 0.156 | 0
| D125 |  | 189 |  | 0.724 | 136.836 | 0.709 | 134.001 | 0.015 | 2.835 | 0.18 | 34.02
| D150 |  |  |  | 0.932 | 0 | 0.911 | 0 | 0.021 | 0 | 0.203 | 0
| D200 |  | 596 |  | 1.116 | 665.136 | 1.079 | 643.084 | 0.037 | 22.052 | 0.251 | 149.596
| D250 |  | 15 |  | 1.472 | 22.08 | 1.416 | 21.24 | 0.056 | 0.84 | 0.303 | 4.545
| D300 |  |  |  | 1.7 | 0 | 1.621 | 0 | 0.079 | 0 | 0.357 | 0
| 계 |  | 800 |  |  | 824 |  | 798 |  | 26 |  | 188
[5 empty] | 보통토사(95%): |  | 인력 되메우기
[5 empty] | 783 | ㎥ | 188 | ㎥
[5 empty] | 연 암 (5%) : |  | 기계 되메우기
[5 empty] | 41 | ㎥ | 610 | ㎥

## 7.부유분수
7. 부유분수 및 폭기 설치공사
수 량 산 출 서
| 자재 홀 | COMET | PHOENIX | GEMINI | CONSTELLATION | TRI-STAR | SUNBURST | ROCKET | SUNBURST | PHOENIX | ROCKET | CONSTELLATION
|  | 5HP | 5HP | 5HP | 5HP | 5HP | 5HP | 5HP | 3HP | 3HP | 3HP | 3HP
| 2홀 POND | [7 empty] | 1 | 1 | 1 | 1
| 3홀 POND | 1 | [6 empty] | 1
| 4홀 POND |  | 1 | 1 | 1 | 1
| 5홀 POND | 1 |  |  |  |  | 1
7홀 POND
| 12홀 POND | [6 empty] | 1
14홀 POND
| 15홀 POND | [7 empty] | 1
| 계 | 2 | 1 | 1 | 1 | 1 | 1 | 1 | 3 | 1 | 1 | 1
할증
| 합계 | 2대 | 1대 | 1대 | 1대 | 1대 | 1대 | 1대 | 3대 | 1대 | 1대 | 1대
수 량 산 출 서
| 자재 홀 | GENESIS | TRI-STAR | SATURN | GEMINI | COMET | 부유분수 설치 | STS WIRE | 분수 PANNEL (AUTO TIMER)
|  | 3HP | 3HP | 3HP | 3HP | 3HP | 5.5Kw이하 | Φ3.2 | 5HPx4CR | 5HPx2CR, 3HPx1CR | 5HPx1CR, 3HPx3CR | 5HPx1CR
| 2홀 POND | [5 empty] | 4 | 175
| 3홀 POND | 1 |  |  | 1 |  | 4 | 249 |  |  | 1
| 4홀 POND | [5 empty] | 4 | 356 | 1
| 5홀 POND | 1 |  |  |  |  | 3 | 279 |  | 1
| 7홀 POND | 1 | 1 |  |  |  | 2 | 153
| 12홀 POND | [5 empty] | 1 | 91 |  |  |  | 1
| 14홀 POND | 1 |  | 1 | 1 | 1 | 4 | 345
| 15홀 POND | [5 empty] | 1 | 56
| 계 | 4 | 1 | 1 | 2 | 1 | 23 | 1704 | 1 | 1 | 1 | 1
| 할증 | [6 empty] | 3%) 51
| 합계 | 4대 | 1대 | 1대 | 2대 | 1대 | 23대 | 1755m | 1면 | 1면 | 1면 | 1면
수 량 산 출 서
| 자재 홀 | 분수 PANNEL (AUTO TIMER) |  |  | CONTROL PANEL 설치 | POWER CABLE (2PNCT) | PE 전선관 | 전선표시용 비닐 | CABLE 직선 접속제 | STS WIRE CLIP | SET 앙카 + L형 고리 | POWER CABLE (2PNCT) 배선
|  | 3HPx4CR, | 3HPx2CR | 3HPx1CR | 분수용 | 6㎟x4c | D28 |  | 61K-AK-2 |  | D12 | 6㎟x4c
| 2홀 POND | 1 |  |  | 1 | 173 | 8 | 2 | 4 | 24 | 12 | 173
| 3홀 POND |  |  |  | 1 | 213 | 8 | 2 | 4 | 24 | 12 | 213
| 4홀 POND |  |  |  | 1 | 343 | 63 | 32 | 4 | 24 | 12 | 343
| 5홀 POND |  |  |  | 1 | 218 | 6 | 2 | 3 | 18 | 9 | 218
| 7홀 POND |  | 1 |  | 1 | 93 | 4 | 2 | 2 | 12 | 6 | 93
| 12홀 POND |  |  |  | 1 | 62 | 2 | 2 | 1 | 6 | 3 | 62
| 14홀 POND | 1 |  |  | 1 | 187 | 8 | 2 | 4 | 24 | 12 | 187
| 15홀 POND |  |  | 1 | 1 | 19 | 2 | 2 | 1 | 6 | 3 | 19
| 계 | 2 | 1 | 1 | 8 | 1308 | 101 | 46 | 23 | 138 | 69 | 1308
| 할증 |  |  |  |  | 3%) 39 | 3%) 3 | 3%) 1
| 합계 | 2면 | 1면 | 1면 | 8면 | 1347m | 104m | 47m | 23KIT | 138개 | 69SET | 1308m
수 량 산 출 서
| 자재 홀 | PE 전선관 배선 | 전선표시용 비닐 매설 | 잡자재 | 공구손료
|  | D28 |  | 재료비의3% | 노무비의3%
| 2홀 POND | 8 | 2
| 3홀 POND | 8 | 2
| 4홀 POND | 63 | 32
| 5홀 POND | 6 | 2
| 7홀 POND | 4 | 2
| 12홀 POND | 2 | 2
| 14홀 POND | 8 | 2
| 15홀 POND | 2 | 2
| 계 | 101 | 46 | 1 | 1
할증
| 합계 | 101m | 46m | 1식 | 1식

## 8.무선중앙감시
8. 무선 중앙감시 제어 설비공사
수 량 산 출 서
수 량 산 출 서
8-1) GALAXY MASTER
| 자재 홀 | CPU MODULE | RS-232 COMM | CPU CRYSTAL FREQUENCY/ RESTARTING | ANALOG ACCESS PART | DIGITAL ACCESS PART | RF RECEIVE /TRANSMIT DATA ACCESS PART
| ［GENERANL CONTROL PART］ | 1 | 1 | 1 | 1 | 1 | 1
| 계 | 1 | 1 | 1 | 1 | 1 | 1
할증
| 합계 | 1개 | 1개 | 1개 | 1개 | 1개 | 1개
| 자재 홀 | RF ADDRESS MATCHING PART | POWER REGULATOR PART | DATA MEMORY PART | LED DISPLAY PART | DTMF DATA RECEIVER PART | VOICE CONTROL DATA RECEIVER
| ［GENERANL CONTROL PART］ | 1 | 1 | 1 | 1 | 1 | 1
| 계 | 1 | 1 | 1 | 1 | 1 | 1
할증
| 합계 | 1개 | 1개 | 1개 | 1개 | 1개 | 1개
수 량 산 출 서
수 량 산 출 서
| 자재 홀 | RF CONTROL CPU | RF POWER AMPLIFIER PART | RF LOW NOISE AMPLIFIER PART | RF RECEIVE /TRANSMIT PART | RF RECEIVE & TRANSMIT SWITCHING PART | RF FINAL POWER ACCESS PART
| ［RF CONTRL PART］ | 1 | 1 | 1 | 1 | 1 | 1
| 계 | 1 | 1 | 1 | 1 | 1 | 1
할증
| 합계 | 1개 | 1개 | 1개 | 1개 | 1개 | 1개
| 자재 홀 | RF RECEIVE /TRANSMIT DATA ACCESS PART | RF ANALOG ACCESS PART | RF DIGITAL ACCESS PART | POWER REGULATOR PART | RF CONTROL CPU RESTARTING PART | RF TRANSMIT/ RECEIVE FILTERING PART
| ［RF CONTRL PART］ | 1 | 1 | 1 | 1 | 1 | 1
| 계 | 1 | 1 | 1 | 1 | 1 | 1
할증
| 합계 | 1개 | 1개 | 1개 | 1개 | 1개 | 1개
수 량 산 출 서
수 량 산 출 서
| 자재 홀 | RF CONTROL CPU CRYSTAL FREQUENCY PART
| ［RF CONTRL PART］ | 1
| 계 | 1
할증
| 합계 | 1개
| 자재 홀 | DTMF CONTROL CPU | DTMF CONTROL CPU CRYSTAL FREQUENCY | DTMF CONTROL CPU RESTARTING PART | RING CAPTURE PART | RINGER CONTROL PART | TELEPHONE LINE TRANSFORMER PART
| ［DTMF CONTROL &VOICE CONTROL PART］ | 1 | 1 | 1 | 1 | 1 | 1
| 계 | 1 | 1 | 1 | 1 | 1 | 1
할증
| 합계 | 1개 | 1개 | 1개 | 1개 | 1개 | 1개
수 량 산 출 서
수 량 산 출 서
| 자재 홀 | ENDING CAPTURE PART | TELEPHONE LINE AMPLIFIER PART | DTMF DATA TRANSMIT ACCESS PART | DTMF ANALOG ACCESS PART | DTMF DIGITAL ACCESS PART | VOICE AMPLIFIER PART
| ［DTMF CONTROL &VOICE CONTROL PART］ | 1 | 1 | 1 | 1 | 1 | 1
| 계 | 1 | 1 | 1 | 1 | 1 | 1
할증
| 합계 | 1개 | 1개 | 1개 | 1개 | 1개 | 1개
| 자재 홀 | VOICE CONTROL CPU | VOICE CONTROL CPU CRYSTAL FREQUENCY | VOICE CONTROL CPU RESTARTING PART | VOICE CONTROL ANALOG ACCESS PART | VOICE CONTROL DIGITAL ACCESS PART | VOICE CONTROL DATA RECEIVER /TRANSMIT PART
| ［DTMF CONTROL &VOICE CONTROL PART］ | 1 | 1 | 1 | 1 | 1 | 1
| 계 | 1 | 1 | 1 | 1 | 1 | 1
할증
| 합계 | 1개 | 1개 | 1개 | 1개 | 1개 | 1개
수 량 산 출 서
수 량 산 출 서
| 자재 홀 | VOICE DATA MEMORY PART | POWER REGULATOR PART
| ［DTMF CONTROL &VOICE CONTROL PART］ | 1 | 1
| 계 | 1 | 1
할증
| 합계 | 1개 | 1개
| 자재 홀 | Case 외 기구물
| ［기타 자재］ | 1
| 계 | 1
할증
| 합계 | 1개
수 량 산 출 서
수 량 산 출 서
8-2) GALAXY SLAVE
| 자재 홀 | CPU MODULE | RS-232 COMM | CPU CRYSTAL FREQUENCY/ RESTARTING | ANALOG ACCESS PART | DIGITAL ACCESS PART | RF RECEIVE /TRANSMIT DATA ACCESS PART
| ［GENERANL CONTROL PART］ | 32 | 32 | 32 | 32 | 32 | 32
| 계 | 32 | 32 | 32 | 32 | 32 | 32
할증
| 합계 | 32개 | 32개 | 32개 | 32개 | 32개 | 32개
| 자재 홀 | RF ADDRESS MATCHING PART | POWER REGULATOR PART | DATA MEMORY PART | LED DISPLAY PART
| ［GENERANL CONTROL PART］ | 32 | 32 | 32 | 32
| 계 | 32 | 32 | 32 | 32
할증
| 합계 | 32개 | 32개 | 32개 | 32개
수 량 산 출 서
수 량 산 출 서
| 자재 홀 | RF CONTROL CPU | RF POWER AMPLIFIER PART | RF LOW NOISE AMPLIFIER PART | RF RECEIVE /TRANSMIT PART | RF RECEIVE & TRANSMIT SWITCHING PART | RF FINAL POWER ACCESS PART
| ［RF CONTRL PART］ | 32 | 32 | 32 | 32 | 32 | 32
| 계 | 32 | 32 | 32 | 32 | 32 | 32
할증
| 합계 | 32개 | 32개 | 32개 | 32개 | 32개 | 32개
| 자재 홀 | RF RECEIVE /TRANSMIT DATA ACCESS PART | RF ANALOG ACCESS PART | RF DIGITAL ACCESS PART | POWER REGULATOR PART | RF CONTROL CPU RESTARTING PART | RF TRANSMIT/ RECEIVE FILTERING PART
| ［RF CONTRL PART］ | 32 | 32 | 32 | 32 | 32 | 32
| 계 | 32 | 32 | 32 | 32 | 32 | 32
할증
| 합계 | 32개 | 32개 | 32개 | 32개 | 32개 | 32개
수 량 산 출 서
수 량 산 출 서
| 자재 홀 | RF CONTROL CPU CRYSTAL FREQUENCY PART
| ［RF CONTRL PART］ | 32
| 계 | 32
할증
| 합계 | 32개
| 자재 홀 | PANEL CONTROL CPU | RS-232 COMM | CPU CRYSTAL FREQUENCY/ RESTARTING | ANALOG ACCESS PART | DIGITAL ACCESS PART | POWER REGULATOR PART
| ［PANEL CONTROL PART］ | 56 | 56 | 56 | 56 | 56 | 56
| 계 | 56 | 56 | 56 | 56 | 56 | 56
할증
| 합계 | 56개 | 56개 | 56개 | 56개 | 56개 | 56개
수 량 산 출 서
수 량 산 출 서
| 자재 홀 | LED DISPLAY PART | RELAY PART | RELAY CONTROL PART | AC POWER LINE CONTROL PART | PANEL ADDRESS MATCHING PART | PANEL STATUS INPUT PART
| ［PANEL CONTROL PART］ | 56 | 56 | 56 | 56 | 56 | 56
| 계 | 56 | 56 | 56 | 56 | 56 | 56
할증
| 합계 | 56개 | 56개 | 56개 | 56개 | 56개 | 56개
| 자재 홀 | LIMITER STATUS INPUT PART
| ［PANEL CONTROL PART］ | 56
| 계 | 56
할증
| 합계 | 56개
수 량 산 출 서
수 량 산 출 서
| 자재 홀 | CRC PART | STEREAMING PART | SECURITY PART | ENCORDING PART | DECORDING PART | RETRY & ACK/NAK PART
| ［RF CORDING PART］ | 32 | 32 | 32 | 32 | 32 | 32
| 계 | 32 | 32 | 32 | 32 | 32 | 32
할증
| 합계 | 32개 | 32개 | 32개 | 32개 | 32개 | 32개
| 자재 홀 | Case 외 기구물 | CONTROL PORT (LEVEL용)
| ［기타 자재］ | 32 | 17
| 계 | 32 | 17
할증
| 합계 | 32개 | 17개
수 량 산 출 서
수 량 산 출 서
8-3) GALAXY SYSTEM
| 자재 홀 | GALAXY SYSTEM | 안 테 나 | PERSONAL COMPUTER | MONITOR | PRINTER | GALAXY SYSTEM 설치 및 시운전비
|  | SOFTWARE | RF MODEM | 펜티엄Ⅳ | 19" (LCD) | 잉크젯
|  | 1 | 3 | 1 | 1 | 1 | 1
| 계 | 1 | 3 | 1 | 1 | 1 | 1
할증
| 합계 | 1대 | 3개 | 1대 | 1대 | 1대 | 1식
| 자재 홀 | 잡 자 재 | 공구손료
|  | 1 | 1
| 계 | 1 | 1
할증
| 합계 | 1식 | 1식

## 9-1)구조물(3.0x6.0x2.0)
9. 연못 구조물 공사
수 량 집 계 표
9-1) 연못 구조물 공사 (3.0x6.0x2.0) - 2개소
| 공 종 | 규 격 |  | 단 위 |  | 수량 |  | 2 개소
| 레 미 콘 | 40-180-8 |  | ㎥ |  | 4.38 |  | 8.76
|  | 25-240-15 |  | ㎥ |  | 33.03 |  | 66.06
| 거푸집 | 합판 6회 |  | ㎡ |  | 3.28 |  | 6.56
|  | 합판 3회 |  | ㎡ |  | 136 |  | 272
| 비 계 | 강 관 |  | ㎡ |  | 59.34 |  | 118.68
| 동 바 리 | H=4.2M 이하 |  | 공/㎥ |  | 31.5 |  | 63
| 방 수 | 침 투 성 |  | ㎥ |  | 45.53 |  | 91.06
|  | 에 폭 시 |  | ㎥ |  | 41.89 |  | 83.78
|  | 아 스 팔 트 |  | ㎥ |  | 93.68 |  | 187.36
| 양 생 | 비 닐 |  | a |  | 0.5894 |  | 1.1788
| 지 수 판 | P.V.C B=200 |  | m |  | 48.68 |  | 97.36
| 시공 이음면 정리 |  |  | ㎥ |  | 7.21 |  | 14.42
| 맨 홀 뚜 껑 (STS) | 1500 x 1500 |  | EA |  | 1 |  | 2
|  | 1500 x 2000 |  | EA |  | 1 |  | 2
| 사 다 리 |  |  | EA |  | 24 |  | 48
| 환 기 구 | (D200, STS) |  | EA |  | 2 |  | 4
| SPACER | T=100 |  | EA |  | 54 |  | 108
|  | T=80 |  | EA |  | 149 |  | 298
|  | T=50 |  | EA |  | 44 |  | 88
수 량 집 계 표
* 철근 수량 집계표
| 공 종 | 단 위 | 수량 |  | 할 증 (3%) |  |  | 2 개소
| 철근 D29 | TON | -
| 철근 D25 | TON | -
| 철근 D22 | TON | -
| 철근 D19 | TON | 0.145 |  | 0.15 |  |  | 0.3
| 철근 D16 | TON | 1.73 |  | 1.79 |  |  | 3.58
| 철근 D13 | TON | 1.682 |  | 1.74 |  |  | 3.48
| 계 | TON | 3.557 |  | 3.68 |  |  | 7.36
* 토공 수량 집계표
| 공 종 | 단 위 | 수 량 |  |  | 2 개소
| 터 파 기 | ㎥ | 243.88 |  |  | 487.76
| 되 메 우 기 | ㎥ | 176.01 |  |  | 352.02
| 잔 토 | ㎥ | 67.87 |  |  | 135.74
| 계 | ㎥ | 487.76 |  |  | 975.52
수 량 산 출 서
구조물공사 (3.0x6.0x2.0) - 2개소당
| 공 종 | 산 출 내 역 | [5 empty] | 계
| 1.레미콘 | <버림 콘크리트>
| (40-180-8) | ① | ( 4.40 x 5.0 x 0.10 ) - ( 1.10 x 1.10 x 0.10 ) |  |  |  | = | 2.079
| √(0.50²X1.0²) | ② | 1.30 x 1.30 x 0.10 |  |  |  | = | 0.169
| =1.120 | ③ | 4.40 x 1.12 x 0.10 |  |  |  | = | 0.4928
|  | ④ | 4.40 x 2.20 x 0.10 |  |  |  | = | 0.968
<PITCH>
|  |  | 2.60 x 2.60 x 0.10 -0.30 x 0.30 x 0.10 |  |  |  | = | 0.667
|  | 계 | [5 empty] | 4.38㎥
| 2.레미콘 | B1 | 4.20 x 4.90 x 0.35 |  |  |  | = | 7.203
| (25-240-15) | B2 | 4.20 x 1.12 x 0.35 |  |  |  | = | 1.6464
|  | B3 | 4.20 x 2.10 x 0.35 |  |  |  | = | 3.087
|  | B4 | ( 1.10 x 1.10 - 0.50 x 0.50 ) x 0.50 |  |  |  | = | 0.48
<벽 체>
|  | W1 | 4.10 x 2.00 x 0.30 x 2EA |  |  |  | = | 4.92
|  |  | ( 2.0 + 1.0 ) x 1/2 x 0.50 x 0.30 x 2EA |  |  |  | = | 0.45
|  |  | 1.80 x 1.0 x 0.30 x 2EA |  |  |  | = | 1.08
|  | W2 | 3.0 x 2.0 x 0.30 |  |  |  | = | 1.8
|  | W3 | 3.0 x 1.0 x 0.30 |  |  |  | = | 0.9
|  | W4 | 3.0 x 2.0 x 0.30 |  |  |  | = | 1.8
< 상부 슬라브>
|  | S1 | 3.6 x 6.9 x 0.30 |  |  |  | = | 7.452
|  | (공제량) | ( 1.0 x 1.0 + 1.0 x 1.50 ) x 0.30 |  |  |  | = | -0.75
|  |  | Π x 0.20²x 1/4 x 0.30 x 2EA |  |  |  | = | -0.01884
|  | S2 | ( 1.40 + 1.0 ) x 2EA x 0.20 x 1.20 |  |  |  | = | 1.152
|  | S3 | ( 1.40 + 1.50 ) x 2EA x 0.20 x 1.20 |  |  |  | = | 1.392
수 량 산 출 서
| 공 종 | 산 출 내 역 | [5 empty] | 계
<헌 치>
|  | H | 0.20 x 0.20 x 1/2 x ( 3.0 x 4 + 2.60 x 2 + 2.60 x 2 ) |  |  |  | = | 0.448
|  | (공제량) | 0.20 x 0.20 x 1/2 x ( 1.0 x 2 + 0.80 + 1.30 ) |  |  |  | = | -0.082
|  | 계 | [5 empty] | 33.03㎥
| 3.거 푸 집 |  | <버림 콘크리트>
| (합판 6회) | ① | ( 4.40 + 5.0 x 2 ) x 0.10 |  |  |  | = | 1.44
|  | ② | 1.30 x 4면 x 0.10 |  |  |  | = | 0.52
|  | ③ | 1.120 x 2면 x 0.10 |  |  |  | = | 0.224
|  | ④ | ( 4.40 x 2 + 2.20 ) x 0.10 |  |  |  | = | 1.1
|  | 계 | [5 empty] | 3.28㎥
| 4.거 푸 집 |  | <바닥 슬라브>
| (합판 3회) | B1 | ( 4.20 + 4.90 x 2면 ) x 0.35 |  |  |  | = | 4.9
|  | B2 | 1.12 x 2면 x 0.35 |  |  |  | = | 0.784
|  | B3 | ( 4.20 + 2.10 x 2면 ) x 0.35 |  |  |  | = | 2.94
|  | B4 | (1.10 x 4면 x 0.50 ) + ( 0.50 x 4면 x 0.50 ) |  |  |  | = | 3.2
< DITCH >
|  |  | ( 2.60 + 2.60 + 2.30 + 2.30 ) x 0.10 |  |  |  | = | 0.98
< 벽 체 >
|  | W1 | 4.60 x 2.30 x 2면 |  |  |  | = | 21.16
|  |  | (2.30 + 1.30 ) x 1/2 x 0.50 x 2면 |  |  |  | = | 1.8
|  |  | 1.80 x 1.30 x 2면 |  |  |  | = | 4.68
|  |  | 3.0 x 1.80 x 2면 |  |  |  | = | 10.8
|  |  | 1.0 x 1.80 x 2면 |  |  |  | = | 3.6
수 량 산 출 서
| 공 종 | 산 출 내 역 | [5 empty] | 계
|  |  | ( 1.80 + 0.80 ) x 1/2 x 0.50 x 2면 |  |  |  | = | 1.3
|  |  | 1.50 x 0.80 x 2면 |  |  |  | = | 2.4
|  | W2 | 3.60 x 2.30 + 3.0 x 1.80 |  |  |  | = | 13.68
|  | W3 | 3.60 x 1.30 + 3.0 x 1.80 |  |  |  | = | 7.08
|  | W4 | 3.0 x 1.80 x 2면 |  |  |  | = | 10.8
< 상부 슬라브>
|  | S1 | 2.60 x 2.60 + 2.60 x 2.60 |  |  |  | = | 13.52
|  | (공제량) | ( 1.0 x 0.80 + 1.0 x 1.30 ) |  |  |  | = | -2.1
|  | S2 | ( 1.40 x 1.20 + 1.0 x 1.50 ) x 4면 |  |  |  | = | 12.72
|  | S3 | ((1.40 + 1.90) x 1.20 + ( 1.0 + 1.50 ) x 1.50 ) x 2면 |  |  |  | = | 15.42
| √(0.20²x 0.20²) |  | <헌 치>
| =0.283 | H | ( 3.0 x 4 + 2.60 x 2 + 2.60 x 2 ) x 0.283 |  |  |  | = | 6.3392
|  | 계 | [5 empty] | 136.0㎡
5.비 계
| ( 강 관 ) |  | ( 4.80 + 8.10 ) x 2.30 x 2면 |  |  |  | = | 59.34
|  | 계 | [5 empty] | 59.34㎡
| 6.동 바 리 |  | <H=4.20M 이하>
| ( 강 관 ) |  | 3.0 x 3.0 x 2.0 |  |  |  | = | 18
|  |  | 3.0 x 1.50 x 2.0 |  |  |  | = | 9
|  |  | 3.0 x 1.50 x 1.0 |  |  |  | = | 4.5
|  | 계 | [5 empty] | 31.50공/㎥
수 량 산 출 서
| 공 종 | 산 출 내 역 | [5 empty] | 계
| 7 방 수 |  | <침 투 성> : 펌프실 내부
|  | B1 | 3.0 x 3.0 |  |  |  | = | 9
|  | W1,W2,W4 | ( 3.0 + 3.0 ) x 1.80 x 2면 |  |  |  | = | 21.6
|  | H | (3.0 x 2 + 2.60 x 2 ) x 0.283 |  |  |  | = | 3.1696
|  | S1 | 2.60 x 2.60 - 1.0 x 1.0 |  |  |  | = | 5.76
|  | S2 | 1.0 x 1.50 x 4면 |  |  |  | = | 6
|  | 계 | [5 empty] | 45.53㎡
<에 폭 시> : 저수조 내부
|  | B1-B3 | 3.0 x ( 1.0 + 1.12 + 1.50 ) |  |  |  | = | 10.86
|  | W1 | 1.0 x 1.80 x 2면 |  |  |  | = | 3.6
|  |  | ( 1.80 + 0.80 ) x 1/2 x 0.50 x 2면 |  |  |  | = | 1.3
|  |  | 1.50 x 0.80 x 2면 |  |  |  | = | 2.4
|  | W3 | 3.0 x 0.80 |  |  |  | = | 2.4
|  | W4 | 3.00 x 1.80 |  |  |  | = | 5.4
|  | H | ( 3.0 x 2 + 2.60 x 2 ) x 0.283 |  |  |  | = | 3.1696
|  | S1 | 2.6 x 2.60 - 1.0 x 1.50 |  |  |  | = | 5.26
|  | S3 | ( 1.0 + 1.50 ) x 2면 x 1.50 |  |  |  | = | 7.5
|  | 계 | [5 empty] | 41.89㎡
<아스팔트 도막> : 구조물 외부
|  | B1 | ( 4.20 + 4.90 x 2면 ) x ( 0.35 + 0.30 ) |  |  |  | = | 9.1
|  | B2 | 1.12 x 2면 x ( 0.35 + 0.30 ) |  |  |  | = | 1.456
|  | B3 | ( 4.20 + 2.10 x 2면 ) x ( 0.35 + 0.30 ) |  |  |  | = | 5.46
|  | B4 | ( 1.10 x 4면 x 0.50 ) |  |  |  | = | 2.2
|  | W1 | 4.60 x 2.30 x 2면 |  |  |  | = | 21.16
|  |  | ( 2.30 + 1.30 ) x 1/2 x 0.50 x 2면 |  |  |  | = | 1.8
수 량 산 출 서
| 공 종 | 산 출 내 역 | [5 empty] | 계
|  |  | 1.80 x 1.30 x 2면 |  |  |  | = | 4.68
|  | W2 | 3.60 x 2.30 |  |  |  | = | 8.28
|  | W3 | 3.60 x 1.30 |  |  |  | = | 4.68
|  | S1 | ( 3.60 x 6.90 ) - ( 1.40 x 1.40 + 1.40 x 1.90 ) |  |  |  | = | 20.22
|  | S2 | 1.40 x 1.20 x 4면 |  |  |  | = | 6.72
|  | S3 | ( 1.40 + 1.90 ) x 1.20 x 2면 |  |  |  | = | 7.92
|  | 계 | [5 empty] | 93.68㎡
| 8. 양 생 |  | <바닥 슬라브>
| (비 닐) |  | 4.20 x ( 4.90 + 1.12 + 2.10 ) |  |  |  | = | 34.104
<상부 슬라브>
|  |  | 3.60 x 6.90 |  |  |  | = | 24.84
|  | 계 | [5 empty] | 58.94㎡(0.5894a)
9. 지 수 판
| (P.V.C |  | ( ( 4.45 + 1.12 + 1.65 ) x 2줄 + ( 3.30 x 3줄 ) ) x 2 |  |  |  | = | 48.68m
B=200)
|  | 계 | [5 empty] | 48.68m
10. 시공이음면
| 정리 |  | ( 4.60 + 1.12 + 1.80 ) x 0.30 x 2면 |  |  |  | = | 4.51
|  |  | 3.0 x 0.30 x 3면 |  |  |  | = | 2.7
|  | 계 | [5 empty] | 7.21m
| 11. 맨홀 뚜껑 |  | * 단위수량 참조
| (S.T.S) |  | <1,000 x 1,000> : 1EA
<1,000 x 1,500> : 1EA
수 량 산 출 서
| 공 종 | 산 출 내 역 | [5 empty] | 계
| 12. 사 다 리 |  | * 단위 수량 참조
|  |  | 3.50 ÷ 0.30 = 11.6EA x 2개소 |  |  |  | = | 24EA
| 13. 환 기 구 |  | * 단위 수량 참조
< D200 . STS > : 2EA
| 14. SPACER |  | <T=100>
* 양생 (바닥)수량참조 ÷ 0.64
|  |  | 34.10 ÷ 0.64 |  |  |  | = | 54EA
<T=80>
* 거푸집 (합판 3회), 벽체, 상부 S1, 헌치수량 ÷ 0.64
|  |  | ( 77.30 + 11.42 + 6.34 ) ÷ 0.64 |  |  |  | = | 149EA
<T=50>
* 거푸집 (합판 3회), 상부 S2, S3수량 ÷ 0.64
|  |  | ( 12.72 + 15.42 ) ÷ 0.64 |  |  |  | = | 44EA
15. 철 근
| 16. 철근가공조립 |  | <보 통>
수 량 산 출 서
* 단 위 수 량
| 공 종 | [6 empty] | 계
|  |  | * 환 기 구 <D200, STS> |  |  |  |  | 1개소당
|  | 1. | 무근 콘크리트 (δcK=180)
|  |  | ((0.40 x 0.40 ) + ( 0.80 x 0.80 )) x 1/2 x 1.20 = |  |  |  | 0.48
|  |  | π x 0.20² x 1/4 x 1.20 = |  |  |  | -0.03768
|  |  | 계 |  |  |  | 0.44㎥
|  | 2. | * 거푸집 (합판 3회)
|  |  | (0.40 + 0.80) x 1/2 x 1.20 x 4면 = |  |  |  | 2.88
|  |  | 계 |  |  |  | 2.88㎡
|  | 3. | * 수팽창 고무 지수링
|  |  | (π x 0.20 x 2줄 ) + 0.20 = |  |  |  | 1.456
|  |  | 계 |  |  |  | 1.46m
|  | 4. | PIPE (STS)
|  |  | * 단관 (D200, L=1.80m) |  |  |  | 1EA
|  |  | * 90도 곡관 (D200) |  |  |  | 2EA
|  |  | * 플랜지 (D200) |  |  |  | 2EA
|  |  | * STS 용접합 |  |  |  | 3개소
|  |  | * 플랜지 접합 |  |  |  | 1개소
|  | 5. | COPPER MET (#14-D0.25㎜)
|  |  | π x 0.25² x 1/4 = |  |  |  | 0.05㎡
수 량 산 출 서
* 단 위 수 량
| 공 종 | 산 출 내 역 | [5 empty] | 계
|  |  | * 맨홀 뚜껑 (1500 x 1500) 개구부 (1000 x 1000) |  |  |  |  | 1개당
|  | 1. | STS PLATE (4t)
- STS COVER (1500 x 1500 x 4t)
|  |  | 1.50 x 1.50 x 0.004 x 7930 x 1.10 = |  |  |  | 78.51㎏
- HANDLE (100 x 150 x 4t)
|  |  | 0.10 x 0.15 x 4EA x 0.004 x 7930 x 1.10 = |  |  |  | 2.09㎏
-PLATE (50 x 50 x 4t)
|  |  | (0.89 x 4EA + 0.99 x 2EA) x 0.10 x 0.004 x 7930 x 1.10 = |  |  |  | 19.33㎏
|  |  | 계 |  |  |  |  | 99.93㎏
|  | 2. | STS ROUND BAR
* ANCHOR BAR (Φ13, L=0.20m @400)
|  |  | π x 0.013²x 1/4 x 0.20 x 12EA x 7930 x 1.05 = |  |  |  | 2.65㎏
* HANDLE (Φ16, L=0.70m)
|  |  | π x 0.016²x 1/4 x 0.70 x 4EA x 7930 x 1.05 = |  |  |  | 4.69㎏
|  |  | 계 |  |  |  |  | 7.34㎏
|  | 3. | 잡철물 제작 설치 (STS 류)
|  |  | 90.84 + 6.99 = |  |  |  | 97.83㎏
수 량 산 출 서
* 단 위 수 량
| 공 종 | 산 출 내 역 | [5 empty] | 계
|  |  | * 맨홀 뚜껑 (1500 x 2000) 개구부 (1000 x 1500) |  |  |  |  | 1개당
|  | 1. | STS PLATE (4t)
- STS COVER (1500 x 2000 x 4t)
|  |  | 1.50 x 2.0 x 0.004 x 7930 x 1.10 = |  |  |  | 104.68㎏
- HANDLE (100 x 150 x 4t)
|  |  | 0.10 x 0.15 x 4EA x 0.004 x 7930 x 1.10 = |  |  |  | 2.09㎏
-PLATE (50 x 50 x 4t)
|  |  | (0.89 x 2EA + 1.39 x 2EA + 0.99 + 1.49 ) x 0.10 x 0.004 x 7930 x 1.10 = |  |  |  | 24.56㎏
|  |  | 계 |  |  |  |  | 131.33㎏
|  | 2. | STS ROUND BAR
* ANCHOR BAR (Φ13, L=0.20m @400)
|  |  | π x 0.013²x 1/4 x 0.20 x 14EA x 7930 x 1.05 = |  |  |  | 3.1㎏
* HANDLE (Φ16, L=0.70m)
|  |  | π x 0.016²x 1/4 x 0.70 x 4EA x 7930 x 1.05 = |  |  |  | 4.69㎏
|  |  | 계 |  |  |  |  | 7.79㎏
|  | 3. | 잡철물 제작 설치 (STS 류)
|  |  | 119.39 + 7.41 = |  |  |  | 126.8㎏ | 0.127 TON
수 량 산 출 서
* 단 위 수 량
| 공 종 | 산 출 내 역 | [5 empty] | 계
|  |  | * 사 다 리 |  |  |  |  | 1개당
|  | 1. | 스테인레스 환봉 (Φ19, L=1.10m)
|  |  | π x 0.019²x 1/4 x 1.10 x 7930 x 1.10 = |  |  |  | 2.72㎏
수 량 산 출 서
* 토 공 사
| 공 종 | 산 출 내 역 | [5 empty] | 계
1. 터 파 기
|  |  | ( 6.425 x 5.20 + 8.250 x 8.850 ) x 1/2 x 3.650 |  |  |  | = | 194.23㎥
|  |  | ( 2.075 x 5.20 + 3.40 x 7.85 ) x 1/2 x 2.650 |  |  |  | = | 49.66㎥
|  | 계 | [5 empty] | 243.88㎥
2. 잔 토
|  |  | 8.50 x 4.20 x 0.35 |  |  |  | = | 12.495
|  |  | 5.320 x 3.60 x 2.30 |  |  |  | = | 44.0496
|  |  | 1.580 x 3.60 x 1.30 |  |  |  | = | 7.3944
|  |  | 1.40 x 1.40 x 1.0 x 2EA |  |  |  | = | 3.92
|  | 계 | [5 empty] | 67.87㎥
3.되메우기
* 터파기 - 잔토
|  |  | 243.88 - 67.87 |  |  |  | = | 176.01㎥
|  | 계 | [5 empty] | 0㎥

## 9-2)구조물(4.5x7.0x2.5)
수 량 집 계 표
9-2) 연못 구조물 공사 (4.5x7.0x2.5) - 2개소
| 공 종 | 규 격 |  | 단 위 |  | 단위 수량 |  | 2 개소
| 레 미 콘 | 40-180-8 |  | ㎥ |  | 7.02 |  | 14.04
|  | 25-240-15 |  | ㎥ |  | 52.47 |  | 104.94
| 거푸집 | 합판 6회 |  | ㎡ |  | 3.93 |  | 7.86
|  | 합판 3회 |  | ㎡ |  | 204.32 |  | 408.64
| 비 계 | 강 관 |  | ㎡ |  | 86.24 |  | 172.48
| 동 바 리 | H=4.2M 이하 |  | 공/㎥ |  | 72.01 |  | 144.02
| 방 수 | 침 투 성 |  | ㎡ |  | 81.44 |  | 162.88
|  | 에 폭 시 |  | ㎡ |  | 63.47 |  | 126.94
|  | 아 스 팔 트 |  | ㎡ |  | 135.39 |  | 270.78
| 양 생 | 비 닐 |  | a |  | 0.9227 |  | 1.8454
| 지 수 판 | P.V.C B=200 |  | m |  | 61.68 |  | 123.36
| 시공 이음면 정리 |  |  | ㎡ |  | 9.16 |  | 18.32
| 맨 홀 뚜 껑 (STS) | 1500 x 1500 |  | EA |  | 1 |  | 2
|  | 1500 x 2000 |  | EA |  | 1 |  | 2
| 사 다 리 |  |  | EA |  | 24 |  | 48
| 환 기 구 | (D200, STS) |  | EA |  | 2 |  | 4
| SPACER | T=100 |  | EA |  | 82 |  | 164
|  | T=80 |  | EA |  | 252 |  | 504
|  | T=50 |  | EA |  | 44 |  | 88
수 량 집 계 표
| 공 종 | 단 위 | 수량 |  | 할 증 (3%) |  |  | 2 개소
| 철근 D29 | TON
| 철근 D25 | TON
| 철근 D22 | TON
| 철근 D19 | TON | 3.573 |  | 3.69 |  |  | 7.38
| 철근 D16 | TON | 2.963 |  | 3.06 |  |  | 6.12
| 철근 D13 | TON | 1.024 |  | 1.06 |  |  | 2.12
| 계 | TON | 7.56 |  | 7.81 |  |  | 15.62
* 토공 수량 집계표
| 공 종 | 단 위 | 수 량 |  |  | 2 개소
| 터 파 기 | ㎥ | 395.63 |  |  | 791.26
| 되 메 우 기 | ㎥ | 268.44 |  |  | 536.88
| 잔 토 | ㎥ | 127.19 |  |  | 254.38
| 계 | ㎥ | 791.26 |  |  | 1582.52
수 량 산 출 서
구조물공사 (4.5x7.0x2.5) - 개소당
| 공 종 | 산 출 내 역 | [5 empty] | 계
| 1.레미콘 | <버림 콘크리트>
| (40-180-8) | ① | ( 5.90 x 6.0 x 0.10 ) - ( 1.10 x 1.10 x 0.10 ) |  |  |  | = | 3.419
| √(0.50²X1.0²) | ② | 1.30 x 1.30 x 0.10 |  |  |  | = | 0.169
| =1.120 | ③ | 5.90 x 1.12 x 0.10 |  |  |  | = | 0.6608
|  | ④ | 5.90 x 2.20 x 0.10 |  |  |  | = | 1.298
<PITCH>
|  |  | 4.10 x 3.60 x 0.10 -0.30 x 0.30 x 0.10 |  |  |  | = | 1.467
|  | 계 | [5 empty] | 7.02㎥
| 2.레미콘 | B1 | 5.70 x 5.90 x 0.35 |  |  |  | = | 11.7705
| (25-240-15) | B2 | 5.70 x 1.12 x 0.35 |  |  |  | = | 2.2344
|  | B3 | 5.70 x 2.10 x 0.35 |  |  |  | = | 4.1895
|  | B4 | ( 1.10 x 1.10 - 0.50 x 0.50 ) x 0.50 |  |  |  | = | 0.48
<벽 체>
|  | W1 | 5.60 x 2.50 x 0.30 x 2EA |  |  |  | = | 8.4
|  |  | ( 2.50 + 1.50 ) x 1/2 x 0.50 x 0.30 x 2EA |  |  |  | = | 0.6
|  |  | 1.80 x 1.50 x 0.30 x 2EA |  |  |  | = | 1.62
|  | W2 | 4.50 x 2.50 x 0.30 |  |  |  | = | 3.375
|  | W3 | 4.50 x 1.50 x 0.30 |  |  |  | = | 2.025
|  | W4 | 4.50 x 2.50 x 0.30 |  |  |  | = | 3.375
< 상부 슬라브>
|  | S1 | 5.10 x 7.90 x 0.30 |  |  |  | = | 12.087
|  | (공제량) | ( 1.0 x 1.0 + 1.0 x 1.50 ) x 0.30 |  |  |  | = | -0.75
|  |  | Π x 0.20²x 1/4 x 0.30 x 2EA |  |  |  | = | -0.01884
|  | S2 | ( 1.40 + 1.0 ) x 2EA x 0.20 x 1.20 |  |  |  | = | 1.152
|  | S3 | ( 1.40 + 1.50 ) x 2EA x 0.20 x 1.20 |  |  |  | = | 1.392
수 량 산 출 서
| 공 종 | 산 출 내 역 | [5 empty] | 계
<헌 치>
|  | H | 0.20 x 0.20 x 1/2 x ( 4.50 x 4 + 3.60 x 2 + 2.60 x 2 ) |  |  |  | = | 0.608
|  | (공제량) | 0.20 x 0.20 x 1/2 x ( 1.0 x 2 + 0.80 + 1.30 ) |  |  |  | = | -0.082
|  | 계 | [5 empty] | 52.47㎥
| 3.거 푸 집 |  | <버림 콘크리트>
| (합판 6회) | ① | ( 5.90 + 6.0 x 2 ) x 0.10 |  |  |  | = | 1.79
|  | ② | 1.30 x 4면 x 0.10 |  |  |  | = | 0.52
|  | ③ | 1.120 x 2면 x 0.10 |  |  |  | = | 0.224
|  | ④ | ( 5.90 x 2 + 2.20 ) x 0.10 |  |  |  | = | 1.4
|  | 계 | [5 empty] | 3.93㎥
| 4.거 푸 집 |  | <바닥 슬라브>
| (합판 3회) | B1 | ( 5.70 + 5.90 x 2면 ) x 0.35 |  |  |  | = | 6.125
|  | B2 | 1.12 x 2면 x 0.35 |  |  |  | = | 0.784
|  | B3 | ( 5.70 + 2.10 x 2면 ) x 0.35 |  |  |  | = | 3.465
|  | B4 | (1.10 x 4면 x 0.50 ) + ( 0.50 x 4면 x 0.50 ) |  |  |  | = | 3.2
< DITCH >
|  |  | ( 4.10 + 4.10 + 3.30 + 3.30 ) x 0.10 |  |  |  | = | 1.48
< 벽 체 >
|  | W1 | 5.60 x 2.80 x 2면 |  |  |  | = | 31.36
|  |  | (2.80 - 1.80 ) x 1/2 x 0.50 x 2면 |  |  |  | = | 0.5
|  |  | 1.80 x 1.80 x 2면 |  |  |  | = | 6.48
|  |  | 4.0 x 2.30 x 2면 |  |  |  | = | 18.4
|  |  | 1.0 x 2.30 x 2면 |  |  |  | = | 4.6
수 량 산 출 서
| 공 종 | 산 출 내 역 | [5 empty] | 계
|  |  | ( 2.30 + 1.30 ) x 1/2 x 0.50 x 2면 |  |  |  | = | 1.8
|  |  | 1.50 x 1.30 x 2면 |  |  |  | = | 3.9
|  | W2 | 5.10 x 2.80 + 4.50 x 2.30 |  |  |  | = | 24.63
|  | W3 | 5.10 x 1.80 + 4.50 x 1.30 |  |  |  | = | 15.03
|  | W4 | 4.50 x 2.30 x 2면 |  |  |  | = | 20.7
< 상부 슬라브>
|  | S1 | 4.10 x 3.60 + 4.10 x 2.60 |  |  |  | = | 25.42
|  | (공제량) | ( 1.0 x 0.80 + 1.0 x 1.30 ) |  |  |  | = | -2.1
|  | S2 | ( 1.40 x 1.20 + 1.0 x 1.50 ) x 4면 |  |  |  | = | 12.72
|  | S3 | ((1.40 + 1.90) x 1.20 + ( 1.0 + 1.50 ) x 1.50 ) x 2면 |  |  |  | = | 15.42
| √(0.20²x 0.20²) |  | <헌 치>
| =0.283 | H | ( 4.50 x 4 + 3.60 x 2 + 2.60 x 2 ) x 0.283 |  |  |  | = | 8.6032
|  | 계 | [5 empty] | 202.52㎡
5.비 계
| ( 강 관 ) |  | ( 6.30 + 9.10 ) x 2.80 x 2면 |  |  |  | = | 86.24
|  | 계 | [5 empty] | 86.24㎡
| 6.동 바 리 |  | <H=4.20M 이하>
| ( 강 관 ) |  | 4.50 x 4.0 x 2.50 |  |  |  | = | 45
|  |  | 4.50 x 1.50 x 2.50 |  |  |  | = | 16.875
|  |  | 4.50 x 1.50 x 1.50 |  |  |  | = | 10.125
|  | 계 | [5 empty] | 72.01 공/㎥
수 량 산 출 서
| 공 종 | 산 출 내 역 | [5 empty] | 계
| 7 방 수 |  | <침 투 성> : 펌프실 내부
|  | B1 | 4.50 x 4.0 |  |  |  | = | 18
|  | W1,W2,W4 | ( 4.0 + 4.50 ) x 2.30 x 2면 |  |  |  | = | 39.1
|  | H | (4.50 x 2 + 3.60 x 2 ) x 0.283 |  |  |  | = | 4.5846
|  | S1 | 4.10 x 3.60 - 1.0 x 1.0 |  |  |  | = | 13.76
|  | S2 | 1.0 x 1.50 x 4면 |  |  |  | = | 6
|  | 계 | [5 empty] | 81.44㎡
<에 폭 시> : 저수조 내부
|  | B1-B3 | 4.5 x ( 1.0 + 1.12 + 1.50 ) |  |  |  | = | 16.29
|  | W1 | 1.0 x 2.30 x 2면 |  |  |  | = | 4.6
|  |  | ( 2.30 + 1.30 ) x 1/2 x 0.50 x 2면 |  |  |  | = | 1.8
|  |  | 1.50 x 1.30 x 2면 |  |  |  | = | 3.9
|  | W3 | 4.50 x 1.30 |  |  |  | = | 5.85
|  | W4 | 4.50 x 2.30 |  |  |  | = | 10.35
|  | H | ( 4.50 x 2 + 2.60 x 2 ) x 0.283 |  |  |  | = | 4.0186
|  | S1 | 4.10 x 2.60 - 1.0 x 1.50 |  |  |  | = | 9.16
|  | S3 | ( 1.0 + 1.50 ) x 2면 x 1.50 |  |  |  | = | 7.5
|  | 계 | [5 empty] | 63.47㎡
<아스팔트 도막> : 구조물 외부
|  | B1 | ( 5.70 + 5.90 x 2면 ) x ( 0.35 + 0.30 ) |  |  |  | = | 11.375
|  | B2 | 1.12 x 2면 x ( 0.35 + 0.30 ) |  |  |  | = | 1.456
|  | B3 | ( 5.70 + 2.10 x 2면 ) x ( 0.35 + 0.30 ) |  |  |  | = | 6.435
|  | B4 | ( 1.10 x 4면 x 0.50 ) |  |  |  | = | 2.2
|  | W1 | 5.60 x 2.80 x 2면 |  |  |  | = | 31.36
|  |  | ( 2.80 + 1.80 ) x 1/2 x 0.50 x 2면 |  |  |  | = | 2.3
수 량 산 출 서
| 공 종 | 산 출 내 역 | [5 empty] | 계
|  |  | 1.80 x 1.80 x 2면 |  |  |  | = | 6.48
|  | W2 | 5.10 x 2.80 |  |  |  | = | 14.28
|  | W3 | 5.10 x 1.80 |  |  |  | = | 9.18
|  | S1 | ( 5.10 x 7.90 ) - ( 1.40 x 1.40 + 1.40 x 1.90 ) |  |  |  | = | 35.67
|  | S2 | 1.40 x 1.20 x 4면 |  |  |  | = | 6.72
|  | S3 | ( 1.40 + 1.90 ) x 1.20 x 2면 |  |  |  | = | 7.92
|  | 계 | [5 empty] | 135.38㎡
| 8. 양 생 |  | <바닥 슬라브>
| (비 닐) |  | 5.70 x ( 5.90 + 1.12 + 2.10 ) |  |  |  | = | 51.984
<상부 슬라브>
|  |  | 5.10 x 7.90 |  |  |  | = | 40.29
|  | 계 | [5 empty] | #REF!
9. 지 수 판
| (P.V.C |  | ( ( 5.45 + 1.12 + 1.65 ) x 2줄 + ( 4.80 x 3줄 ) ) x 2 |  |  |  | = | 61.68
B=200)
|  | 계 | [5 empty] | 61.68m
10. 시공이음면
| 정리 |  | ( 5.60 + 1.12 + 1.80 ) x 0.30 x 2면 |  |  |  | = | 5.112
|  |  | 4.50 x 0.30 x 3면 |  |  |  | = | 4.05
|  | 계 | [5 empty] | 9.16m
| 11. 맨홀 뚜껑 |  | * 단위수량 참조
| (S.T.S) |  | <1,000 x 1,000> : 1EA
<1,000 x 1,500> : 1EA
수 량 산 출 서
| 공 종 | 산 출 내 역 | [5 empty] | 계
| 12. 사 다 리 |  | * 단위 수량 참조
|  |  | 3.70 ÷ 0.30 = 12.3EA x 2개소 |  |  |  | = | 24EA
| 13. 환 기 구 |  | * 단위 수량 참조
< D200 . STS > : 2EA
| 14. SPACER |  | <T=100>
* 양생 (바닥)수량참조 ÷ 0.64
|  |  | 51.98 ÷ 0.64 |  |  |  | = | 82EA
<T=80>
* 거푸집 (합판 3회), 벽체, 상부 S1, 헌치수량 ÷ 0.64
|  |  | ( 129.20 + 23.32 + 8.60 ) ÷ 0.64 |  |  |  | = | 252EA
<T=50>
* 거푸집 (합판 3회), 상부 S2, S3수량 ÷ 0.64
|  |  | ( 12.72 + 15.42 ) ÷ 0.64 |  |  |  | = | 44EA
15. 철 근
| 16. 철근가공조립 |  | <보 통>
수 량 산 출 서
* 단 위 수 량
| 공 종 | 산 출 내 역 | [5 empty] | 계
|  |  | * 환 기 구 <D200, STS> |  |  |  |  | 1개소당
|  | 1. | 무근 콘크리트 (δcK=180)
|  |  | ((0.40 x 0.40 ) + ( 0.80 x 0.80 )) x 1/2 x 1.20 = |  |  |  | 0.48
|  |  | π x 0.20² x 1/4 x 1.20 = |  |  |  | -0.03768
|  |  | 계 |  |  |  | 0.44㎥
|  | 2. | * 거푸집 (합판 3회)
|  |  | (0.40 + 0.80) x 1/2 x 1.20 x 4면 = |  |  |  | 2.88
|  |  | 계 |  |  |  | 2.88㎡
|  | 3. | * 수팽창 고무 지수링
|  |  | (π x 0.20 x 2줄 ) + 0.20 = |  |  |  | 1.456
|  |  | 계 |  |  |  | 1.46m
|  | 4. | PIPE (STS)
|  |  | * 단관 (D200, L=1.80m) |  |  |  | 1EA
|  |  | * 90도 곡관 (D200) |  |  |  | 2EA
|  |  | * 플랜지 (D200) |  |  |  | 2EA
|  |  | * STS 용접합 |  |  |  | 3개소
|  |  | * 플랜지 접합 |  |  |  | 1개소
|  | 5. | COPPER MET (#14-D0.25㎜)
|  |  | π x 0.25² x 1/4 = |  |  |  | 0.05㎡
수 량 산 출 서
* 단 위 수 량
| 공 종 | 산 출 내 역 | [5 empty] | 계
|  |  | * 맨홀 뚜껑 (1500 x 1500) 개구부 (1000 x 1000) |  |  |  |  | 1개당
|  | 1. | STS PLATE (4t)
- STS COVER (1500 x 1500 x 4t)
|  |  | 1.50 x 1.50 x 0.004 x 7930 x 1.10 = |  |  |  | 78.51㎏
- HANDLE (100 x 150 x 4t)
|  |  | 0.10 x 0.15 x 4EA x 0.004 x 7930 x 1.10 = |  |  |  | 2.09㎏
-PLATE (50 x 50 x 4t)
|  |  | (0.89 x 4EA + 0.99 x 2EA) x 0.10 x 0.004 x 7930 x 1.10 = |  |  |  | 19.33㎏
|  |  | 계 |  |  |  |  | 99.93㎏
|  | 2. | STS ROUND BAR
* ANCHOR BAR (Φ13, L=0.20m @400)
|  |  | π x 0.013²x 1/4 x 0.20 x 12EA x 7930 x 1.05 = |  |  |  | 2.65㎏
* HANDLE (Φ16, L=0.70m)
|  |  | π x 0.016²x 1/4 x 0.70 x 4EA x 7930 x 1.05 = |  |  |  | 4.69㎏
|  |  | 계 |  |  |  |  | 7.34㎏
|  | 3. | 잡철물 제작 설치 (STS 류)
|  |  | 90.84 + 6.99 = |  |  |  | 97.83㎏ | 0.098 TON
수 량 산 출 서
* 단 위 수 량
| 공 종 | 산 출 내 역 | [5 empty] | 계
|  |  | * 맨홀 뚜껑 (1500 x 2000) 개구부 (1000 x 1500) |  |  |  |  | 1개당
|  | 1. | STS PLATE (4t)
- STS COVER (1500 x 2000 x 4t)
|  |  | 1.50 x 2.0 x 0.004 x 7930 x 1.10 = |  |  |  | 104.68㎏
- HANDLE (100 x 150 x 4t)
|  |  | 0.10 x 0.15 x 4EA x 0.004 x 7930 x 1.10 = |  |  |  | 2.09㎏
-PLATE (50 x 50 x 4t)
|  |  | (0.89 x 2EA + 1.39 x 2EA + 0.99 + 1.49 ) x 0.10 x 0.004 x 7930 x 1.10 = |  |  |  | 24.56㎏
|  |  | 계 |  |  |  |  | 131.33㎏
|  | 2. | STS ROUND BAR
* ANCHOR BAR (Φ13, L=0.20m @400)
|  |  | π x 0.013²x 1/4 x 0.20 x 14EA x 7930 x 1.05 = |  |  |  | 3.1㎏
* HANDLE (Φ16, L=0.70m)
|  |  | π x 0.016²x 1/4 x 0.70 x 4EA x 7930 x 1.05 = |  |  |  | 4.69㎏
|  |  | 계 |  |  |  |  | 7.79㎏
|  | 3. | 잡철물 제작 설치 (STS 류)
|  |  | 119.39 + 7.41 = |  |  |  | 126.8㎏ | 0.127 TON
수 량 산 출 서
* 단 위 수 량
| 공 종 | 산 출 내 역 | [5 empty] | 계
|  |  | * 사 다 리 |  |  |  |  | 1개당
|  | 1. | 스테인레스 환봉 (Φ19, L=1.10m)
|  |  | π x 0.019²x 1/4 x 1.10 x 7930 x 1.10 = |  |  |  | 2.72㎏
수 량 산 출 서
토 공 사 - 개소당
| 공 종 | 산 출 내 역 | [5 empty] | 계
1. 터 파 기
|  |  | ( 7.425 x 6.70 + 9.50 x 10.85 ) x 1/2 x 4.150 |  |  |  | = | 317.11㎥
|  |  | ( 2.075 x 6.70 + 3.650 x 9.85 ) x 1/2 x 3.150 |  |  |  | = | 78.52㎥
|  | 계 | [5 empty] | 395.63㎥
2. 잔 토
|  |  | 5.70 x 8.50 x 0.35 |  |  |  | = | 16.9575
|  |  | 5.10 x 6.625 x 2.80 |  |  |  | = | 94.605
|  |  | 5.10 x 1.275 x 1.80 |  |  |  | = | 11.7045
|  |  | 1.40 x 1.40 x 1.0 x 2EA |  |  |  | = | 3.92
|  | 계 | [5 empty] | 127.19㎥
3.되메우기
* 터파기 - 잔토
|  |  | 395.63 - 127.19 |  |  |  | = | 268.44
|  | 계 | [5 empty] | 268.44㎥

## 가설사무소
가 설 사 무 소 수 량 집 계
공종 | 규격 | 단위 | 현장사무소 | 창 고 | 작 업 소 | 합숙소및식당 | 시 험 실 | 총 계 | 비 고
평 수 |  | ㎡ | 240 | 120 | 240 | 240 | 120 | 960
레미콘 | 25-180-12 | ㎥ | 36 | 18 | 36 | 36 | 18 | 144

## 배수지주요자재
배 수 지 주 요 자 재 집 계 표
공 종 | 규 격 | 단 위 | 수 량 | 할 증 | 비 고
레 미 콘 | 25-180-12 | ㎥ | 106.53 | 108.6606 | ADD 2%
| 25-240-12 | ㎥ | 1057.57 | 1068.1457 | ADD 1%
시 멘 트 | 40kg/대 | 대 | 58 | 58
모 래 | 콘크리트용 | ㎥ | 3.04 | 3.04
| D 29 | TON | 64.316 | 66.2455 | ADD 3%
| D 25 | TON | 16.839 | 17.3442
| D 22 | TON | 55.95 | 57.6285
철 근 | D 19 | TON | 39.991 | 41.1907
(SD 30) | D 16 | TON | 19.547 | 20.1334
| D 13 | TON | 3.797 | 202.5423
| 합 계 | TON | 200.44 | 405.0846

## 배수지수량집계표
배 수 지 수 량 집 계 표
공 종 | 규 격 | 단 위 | 수 량 | 비 고
레 미 콘 | 40-180-12 | ㎥ | 106.53
| 25-240-12 | ㎥ | 1057.57
거 푸 집 | 합 판 6 회 | ㎡ | 27.56
| 합 판 3 회 | ㎡ | 3069.53
강관 비계 | 강관 3개월 | ㎡ | 315.84
강관 동바리 | 4.2M 이하 | 공㎥ | 2418.2
(강관 3개월) | 4.2M 이상 | 공㎥ | 456
방 수 | 에폭시 3회 | ㎡ | 1521.6
| ASP | ㎡ | 853.36
지 수 판 | PVC, B230X9.5t | m | 317.2
시 공 이 음 |  | ㎡ | 124.28
사 다 리 | TYPE-C | EA | 110
맨홀뚜껑 |  | 개소 | 5
Air Vent | (Φ 200 mm) | 개소 | 7
제수밸브 | (Φ 300 mm) | 개소 | 2
배수강관 Pipe | (Φ 300 mm,L=4.50m) | 본 | 2
| T 형 | 개소 | 3
| L 형 | 개소 | 7
출 입 문 | 2.0m, 0.8×2ea | 식 | 1
송수강관 Pipe |  | 식 | 1
철 근 | D 29 | TON | 64.316
| D 25 | TON | 16.839
| D 22 | TON | 55.95
| D 19 | TON | 39.991
| D 16 | TON | 19.547
| D 13 | TON | 3.797
| 합 계 | TON | 200.44
* 시멘트 모래량 산출(방수)
- 시 멘 트: | 1521.6 |  |  | 58
- 모 래: | 1521.6 |  |  | 3.04
토 공 | 터 파 기 | M3 | 4872.3
| 되 메 우 기 | M3 | 0
| 잔 토 처 리 | M3 | 0
| 복 토 | M3 | 0

## 배수지수량산출서
공 종 | 산 출 근 거 | [21 empty] | 수 량
1. 콘크리트
(40-180-15) | ① | 기초 콘크리트
|  | ㄱ. | W | 39.8 |  | x | B | 20 |  | x | H | 0.1 | [9 empty] | = | 79.6
|  | ㄴ. | (( | 0.1 |  | + | 0.4 |  | ) | x | H | 1 |  | ÷ | 2 | ) | - | 0.5 |  | 2 ÷ | 2 | )
|  |  |  | x | 1.8 |  | x | 4 | EA | [12 empty] | = | 0.9
|  | ㄷ. | (( | 0.1 |  | + | 0.4 |  | ) | x | H | 1 |  | ÷ | 2 | ) | - | 0.5 |  | 2 ÷ | 2 | )
|  |  |  | x | 3.7 |  | x | 4 | EA | [12 empty] | = | 1.85
|  | ㄹ. | (( | 1.8 |  | + | 0.5 |  | ) | x | H | 3.5 |  | ÷ | 2 | ) | - | 0.5 |  | 2 ÷ | 2 | )
|  |  |  | x | 3.1 |  | x | 2 | EA | [12 empty] | = | 24.18
[20 empty] | 계 |  | = | 106.53 | ㎥
2. 콘크리트 | ① | 상부슬래브
(25-240-15) |  | ㄱ. | W | 38.6 |  | x | B | 18.8 |  | x | H | 0.3 | [9 empty] | = | 217.7
|  | ㄴ. | W | 1.8 |  | x | B | 3.1 |  | x | H | 0.3 |  | x | 2 | EA | [5 empty] | = | 3.35
|  | 공제 |  | ( HOLE 3 EA )
|  | - | W | 1 |  | x | B | 1 |  | x | H | 0.3 |  | x | 3 | EA | [5 empty] | = | -0.9
| ② | 하부슬래브
|  | ㄱ. | W | 39.6 |  | x | B | 19.8 |  | x | H | 0.5 | [9 empty] | = | 392.04
|  | ㄴ. | W | 1.8 |  | x | B | 3.7 |  | x | H | 0.5 |  | - | ( | 1 |  | x | 1
|  |  | + | 1.5 |  | x | 1 |  | ) | x | 0.5 |  | x | 2 | EA | [6 empty] | = | 0.83
|  | ㄷ. | W | 1.8 |  | x | B | 3.1 |  | x | H | 0.3 |  | x | 2 | EA | [5 empty] | = | 3.35
| ③ | 벽체 |  | (외벽)
|  | ㄱ. | W | 18.8 |  | x | B | 0.4 |  | x | H | 5 |  | x | 2 | EA | [5 empty] | = | 75.2
|  | ㄴ. | W | 37.8 |  | x | B | 0.4 |  | x | H | 5 |  | x | 2 | EA | -
|  |  | W | 2 |  | x | B | 1.5 |  | x | H | 0.4 | [9 empty] | = | 150
|  | ㄷ. | W | 3.7 |  | x | B | 0.4 |  | x | H | 1 |  | x | 2 | EA | +
|  |  | W | 1 |  | x | B | 1 |  | x | H | 0.4 |  | x | 4 | EA | [5 empty] | = | 4.56
|  | ㄹ. | W | 1.8 |  | x | B | 0.3 |  | x | H | 1.2 |  | x | 4 | EA | +
|  |  | W | 2.5 |  | x | B | 0.3 |  | x | H | 1.2 |  | x | 2 | EA | [5 empty] | = | 4.39
| ④ | 벽체 |  | (내벽)
|  | ㄱ. | W | 18 |  | x | B | 0.4 |  | x | H | 6 |  | x | 2 | EA | [5 empty] | = | 86.4
|  | ㄴ. | W | 5 |  | x | B | 0.4 |  | x | H | 5 |  | +
|  |  | W | 26 |  | x | B | 0.4 |  | x | H | 5 |  | -
|  |  | W | 1 |  | x | B | 0.4 |  | x | H | 1.5 |  | x | 4 | EA | [5 empty] | = | 64.4
| ⑤ | 기둥
|  | ㄱ. | W | 2.2 |  | x | B | 2.2 |  | x | H | 0.3 |  | x | 8 | EA | [5 empty] | = | 11.62
|  | ㄴ. | W | 0.5 |  | x | B | 0.5 |  | x | H | 3.9 |  | x | 8 | EA | [5 empty] | = | 7.8
|  | ㄷ. | ( | 0.5 |  | 2 + | 1.1 |  | 2 ) | x | H | 0.3 |  | ÷ | 2 |  | x | 8 | EA |  |  | = | 1.75
|  | ㄹ. | ( | 0.5 |  | 2 + | 2.2 |  | 2 ) | x | H | 0.5 |  | ÷ | 2 |  | x | 8 | EA |  |  | = | 10.18
| ⑥ | HUNCH
상부슬래브
|  |  | 0.3 |  | x | 0.3 |  | x | 0.5 |  | x | ( | 37 |  | x | 2 | + | 31
|  |  | x | 2 | + | 17.6 |  | x | 4 | + | 18 |  | x | 2 | - | 1 |  | x | 2 | ) |  | = | 10.82
하부슬래브
|  |  | 0.3 |  | x | 0.3 |  | x | 0.5 |  | x | ( | 37 |  | x | 2 | + | 31
|  |  | x | 2 | + | 17.6 |  | x | 4 | + | 18 |  | x | 2 | - | 2.5 |  | x | 2 | ) |  | = | 10.68
|  |  | 0.5 |  | x | 0.5 |  | x | 0.5 |  | x | ( | 3.7 |  | x | 2 | + | 1.8
|  |  | x | 4 | + | 3.1 |  | x | 2 | ) | [11 empty] | = | 2.6
| ⑦ | 출입문부분
|  | ( | 4 |  | x | 0.2 |  | x | 1 |  | ) | [10 empty] | = | 0.8
[20 empty] | 계 |  | = | 1057.57 | ㎥
3. 거 푸 집 | ① | 기 초
(합판 6회) |  | ㄱ. | ( | 39.8 |  | + | 20 |  | ) | x | 2 | EA | x | 0.1 | [7 empty] | = | 11.96
|  | ㄴ. | ( | 1.8 |  | + | 0.5 |  | ) x | 3.5 |  | ÷ | 2 | x | 4
|  |  |  | - ( | 0.5 |  | 2 | ÷ | 2 | x | 4 | ) | [9 empty] | = | 15.6
[20 empty] | 계 |  | = | 27.56 | ㎡
4. 거 푸 집 | ① | 상부 슬라브 |  |  |  | (생활용수)
(합판 3회) |  | 2 | x | ( | 4.4 |  | x | 8.2 |  | ) | - | 0.7 |  | x | 0.7 | [6 empty] | = | 71.67
| ② | 상부 슬라브 |  |  |  | (펌프실)
|  | ( | 5.4 |  | x | 18.2 |  | ) | - | ( | 1.2 |  | x | 0.7 |  | x | 2 | ) |  |  |  | = | 96.6
| ③ | 상부 슬라브 |  |  |  | (관개용수)
|  | 2 | x | (( | 26.4 |  | x | 11.4 |  | ) | - | 8 | x | 2.2 |  | 2 - | 2 | x | 0.7 |  | 2 ) | = | 522.52
| ④ | 상부 슬라브 |  |  |  | (변실)
|  | 4 | x | (( | 1.5 |  | x | 2.5 |  | ) | - | 1 |  | 2 ) | [7 empty] | = | 11
| ⑤ | 하부 슬라브 |  |  |  | (1)
|  | 2 | x | (( | 1 |  | x | 2 | + | 1 |  | ) | x | 1 |  | +
|  |  |  | 1 |  | x | 2 | + | 1 |  | ) | x | 1 |  | )) | [6 empty] | = | 12
| ⑥ | 하부 슬라브 |  |  |  | (2)
|  | 2 | x | (( | 39.6 |  | x | 0.5 |  | ) + | ( | 19.8 |  | x | 0.5 |  | )) |  |  |  |  | = | 59.4
| ⑦ | 변실
|  | 2 | x | ((( | 1.8 |  | + | 1.8 |  | + | 3.1 |  | ) | x | 1.8 |  | ) +
|  |  |  | ( | 1.5 |  | + | 1.5 |  | + | 2.5 |  | ) | x | 1.2 | [6 empty] | = | 37.32
| ⑧ | 상부 HUNCH |  |  |  | (생활용수)
|  | √( | 0.3 |  | 2 | + | 0.3 |  | 2 | ) x | 26.6 |  | x | 2 | 면 | [6 empty] | = | 22.57
| ⑨ | 상부 HUNCH |  |  |  | (펌프실)
|  | √( | 0.3 |  | 2 | + | 0.3 |  | 2 | ) x | 55.3 | [10 empty] | = | 23.46
| ⑩ | 상부 HUNCH |  |  |  | (관개용수)
|  | √( | 0.3 |  | 2 | + | 0.3 |  | 2 | ) x | 74 |  | x | 2 | 면 | [6 empty] | = | 62.79
| ⑪ | 하부 HUNCH |  |  |  | (생활용수)
|  | √( | 0.3 |  | 2 | + | 0.3 |  | 2 | ) x | 38 |  | x | 2 | 면 | [6 empty] | = | 32.24
| ⑫ | 하부 HUNCH |  |  |  | (펌프실내측)
|  | √( | 0.3 |  | 2 | + | 0.3 |  | 2 | ) x | 56.8 |  | x | 2 | 면 | [6 empty] | = | 48.2
| ⑬ | 하부 HUNCH |  |  |  | (관개용수)
|  | √( | 0.3 |  | 2 | + | 0.3 |  | 2 | ) x | 74 |  | x | 2 | 면 | [6 empty] | = | 62.79
| ⑭ | 변실 HUNCH
|  | √( | 0.5 |  | 2 | + | 0.5 |  | 2 | ) x | 5 |  | x | 2 | 면 | [6 empty] | = | 7.07
| ⑮ | 하부 HUNCH |  |  |  | (펌프실외측)
|  | √( | 0.5 |  | 2 | + | 0.5 |  | 2 | ) x | 64 |  | x | 2 | 면 | [6 empty] | = | 90.51
HOLE부분
|  | 5 | x ( | 4 | x ( | 1.4 |  | x | 1.4 |  | ) + | 3 | x ( | 0.9 |  | x | 1.4 |  | )) |  |  | = | 58.1
기 둥
|  | 8 | x ( | 4 | x ( | 0.3 |  | x | 2.2 |  | ) | + | ( | 2.2 |  | 2 | - | 1.1 |  | 2 | ) | +
|  |  |  | 4 | x(( | 0.5 |  | + | 1.1 |  | ) | x | 0.42 |  | x | 0.5 |  | ) | +
|  |  |  | 4 | x ( | 0.5 |  | x | 3.9 |  | ) | +
|  |  |  | 4 | x(( | 0.5 |  | + | 2.2 |  | ) | x | 0.99 |  | x | 0.5 |  | )) |  |  |  | = | 166.08
벽 체 | ① | 벽 체 |  | (외벽)
|  | ㄱ. | 2 | x ( | 5.3 |  | x | 38.6 |  | + | 5.3 |  | x | 18.8 |  | )
|  |  |  | - | 0.8 |  | x | 3.1 |  | x | 2 | [10 empty] | = | 603.48
|  | ㄴ. | 2 | x ( | 3.7 |  | + | 1.8 |  | ) | x | 1 |  | x | 2 | [6 empty] | = | 22
| ② | 벽 체 |  | (내벽)
| - | 생활용수
|  | 4 | x ( | 8.8 |  | x | 4.4 |  | + | 5 |  | x | 4.4 |  | ) + | ( | 0.3 |  | x | 2 |  | )
|  |  | + | ( | 1 |  | x | 1.3 |  | + | 1 |  | x | 1 |  | x | 3 | )
|  |  | - | ( | 1 |  | x | 1.5 |  | x | 2 | ) | [9 empty] | = | 244.78
| - | 펌프실
|  | 2 | x ( | 17 |  | x | 4.4 |  | + | 6 |  | x | 4.4 |  | ) + | ( | 1 |  | x | 5.7 |  | )
|  |  | - | ( | 1.5 |  | x | 2 |  | x | 2 | ) | [9 empty] | = | 202.1
| - | 관개용수
|  | 4 | x ( | 26 |  | x | 4.4 |  | + | 8.8 |  | x | 4.4 |  | ) + | ( | 0.3 |  | x | 8 |  | )
|  |  | + | ( | 1 |  | x | 1.3 |  | + | 1 |  | x | 1 |  | x | 3 | )
|  |  | - | ( | 1 |  | x | 1.5 |  | x | 6 | ) | [9 empty] | = | 610.18
| - | 출입문부분
|  | 2 | x ( | 1 |  | x | 0.2 |  | ) + | ( | 0.7 |  | x | 2.1 |  | ) +
|  |  | ( | 4 |  | x | 0.2 |  | ) | [12 empty] | = | 2.67
[20 empty] | 합 계 |  | = | 3069.53 | ㎡
5. 강관 비계
(강관 3개월) |  |  | ( | 21.2 |  | + | 38.6 |  | + | 3 |  | x | 2 | ) | x | 4.8
[22 empty] | = | 315.84 | ㎡
6. 강관 동바리
(강관 3개월) | - | 4.2M 이하
| ① | ( | 4.4 |  | x | 8.2 |  | x | 4.2 |  | x | 2 | + | 1 |  | x | 3.2 |  | x | 0.4 |  | )
|  | - | ( | 1 | x | 1 |  | x | 4.2 |  | ) | [7 empty] | = | 300.15
| ② | ( | 5.4 |  | x | 17.4 |  | x | 4.2 |  | + | 1.5 |  | x | 1 |  | x | 1 |  | x | 2 | )
|  | + | ( | 1.5 | x | 2 |  | x | 0.4 |  | + | 4 |  | x | 1 |  | x | 2.5 |  | )
[19 empty] | = | 408.83
| ③ | ( | 25.4 |  | x | 8.2 |  | - | 1.1 |  | x | 1.1 |  | x | 4 | ) | x | 4.2 |  | x | 2
|  | + | ( | 1 | x | 3.2 |  | x | 0.4 |  | x | 4 | ) | - | ( | 1 |  | x | 1
|  | x | 1.2 |  | x | 4 | ) | [11 empty] | = | 1709.22
[20 empty] | 계 |  | = | 2418.2 | 공㎥
| - | 4.2M 이상
| ① | ( | 4.4 |  | x | 8.2 |  | x | 0.8 |  | x | 2 | - | 1 |  | x | 1 |  | x | 0.8 |  | )
[19 empty] | = | 56.93
| ② | ( | 5.4 |  | x | 17.4 |  | x | 0.8 |  | )
[19 empty] | = | 75.17
| ③ | ( | 25.4 |  | x | 8.2 |  | - | 1.1 |  | x | 1.1 |  | x | 4 | ) | x | 0.8 |  | x | 2
|  | - | ( | 1 | x | 1 |  | x | 0.8 |  | x | 2 | ) | [5 empty] | = | 323.9
[20 empty] | 계 |  | = | 456 | 공㎥
7. 방 수
(에폭시 3회) | - | 벽 체
|  | ① |  | 5 |  | x | 5 |  | x | 2 |  | x | 2 | [5 empty] | = | 100
|  | ② |  | 8.8 |  | x | 5 |  | x | 2 |  | x | 2 | [5 empty] | = | 176
|  | ③ |  | 1 |  | x | 1 |  | x | 2 |  | x | 2 | [5 empty] | = | 4
|  | ④ |  | 26 |  | x | 5 |  | x | 2 |  | x | 2 | [5 empty] | = | 520
|  | ⑤ |  | 8.8 |  | x | 5 |  | x | 2 |  | x | 2 | [5 empty] | = | 176
[20 empty] | 계 |  | = | 976 | ㎡
| - | 바닥
|  | ① |  | 8.8 |  | x | 5 |  | x | 2 | [8 empty] | = | 88
|  | ② |  | 8.8 |  | x | 26 |  | x | 2 | [8 empty] | = | 457.6
[20 empty] | 계 |  | = | 545.6 | ㎡
[20 empty] | 합 계 |  | = | 1521.6 | ㎡
8. 방 수
(ASP방수) |  | ① |  | 38.6 |  | x | 18.8 | [11 empty] | = | 725.68
|  | ② | ( | 38.6 |  | + | 18.8 |  | ) x | 2 | x | 1 | [6 empty] | = | 114.8
|  | ③ | -( | 1.4 |  | x | 1.4 |  | ) x | 3 | + | 1.4 |  | x | 2.8 |  |  |  | = | -9.8
|  | ④ | ( | 1.4 |  | + | 1.4 |  | ) x | 6 | x | 0.9
|  |  | + | ( | 1.4 |  | + | 2.8 |  | ) | x | 2 | x | 0.9 |  |  |  |  | = | 22.68
[20 empty] | 계 |  | = | 853.36 | ㎡
9. 지수판
(PVC,B230x0.5t) |  | ① | ( | 38.2 |  | + | 18.4 |  | ) x | 2 | x | 2 | [6 empty] | = | 226.4
|  | ② | ( | 18.4 |  | + | 18.4 |  | ) | - | 15.6 | [7 empty] | = | 21.2
|  | ③ | ( | 1.4 |  | + | 3.7 |  | ) x | 2 | x | 2 | x | 2 |  |  |  |  | = | 40.8
|  | ④ | 1.4 |  | x | 2 | [12 empty] | = | 2.8
|  | ⑤ | ( | 1.85 | + | 2.8 |  | + | 1.85 |  | ) x | 2 | x | 2 |  |  |  |  | = | 26
[22 empty] | = | 317.2 | m
10. 시공이음
|  | ① | ( | 38.2 |  | + | 18.4 |  | ) x | 2 |  | x | 2 | x | 0.4 |  |  |  | = | 90.56
|  | ② | ( | 18.4 |  | + | 18.4 |  | ) x | 0.4 |  | - | 15.6 |  | x | 0.4 |  |  | = | 8.48
|  | ③ | ( | 1.4 |  | + | 3.7 |  | ) x | 2 | x | 2 | x | 2 | x | 0.4 |  |  | = | 16.32
|  | ④ | 1.4 |  | x | 2 | x | 0.4 | [10 empty] | = | 1.12
|  | ⑤ | ( | 1.85 |  | + | 2.8 |  | + | 1.85 |  | ) x | 2 | x | 2 | x | 0.3 |  | = | 7.8
[20 empty] | 계 |  | = | 124.28 | ㎡
11. 사 다 리
(TYPE-C) |  | 단위수량참조
|  |  | 20 | x | 3 | EA | + | 3 | x | 3 | x | 4 | EA | + | 7 | x | 2 | EA
[22 empty] | = | 110 | 개소
12. 맨홀뚜껑
단위수량참조
[22 empty] | = | 5 | 개소
13. Air Vent
(Φ 200 mm) |  |  | L | = | 2.9 |  | m
|  |  | N | = | 7 |  | EA | [15 empty] | 7 | EA
14. 제수밸브
(Φ 300 mm) |  |  | N | = | 2 |  | EA | [14 empty] | = | 2 | EA
15. 배수강관 Pipe
(Φ 300 mm) |  |  | L | = | 4.5 |  | m | , | N | = | 2 |  | EA | [8 empty] | = | 2 | EA
|  |  |  | T 형 | = | 3 | EA | , | T 형 |  | = | 7 | EA
16. 출 입 문
(H= 2.0m) |  |  | N | = | 1 |  | 식 | [14 empty] | = | 1 | 식
(B=0.8×2)
17. 송수강관 Pipe
|  |  | N | = | 1 |  | 식 | [14 empty] | = | 1 | 식
18. 철 근
(NET) |  | D 29 | [16 empty] | = | 64.316
|  | D 25 | [16 empty] | = | 16.839
|  | D 22 | [16 empty] | = | 55.95
|  | D 19 | [16 empty] | = | 39.991
|  | D 16 | [16 empty] | = | 19.547
|  | D 13 | [16 empty] | = | 3.797
[17 empty] | 계 |  | = | 200.44 |  |  |  | TON
[25 empty] | 120 | 132000
[25 empty] | 90 | 9000
16
116143ㅅㄱㄷㅅㄷ
16
116143ㅅㄱㄷㅅㄷ

## 단위수량
구 분 | 산 식 | [6 empty] | 수 량
맨홀뚜껑
( 1.00 x 1.00 ) |  |  |  |  | ( 개 소 당 )
1 ) STS PLATE ( t=5 mm )
STS COVER ( 1.000 x 1.000 x 5t )
|  | 1 x 1 x 0.005 x 7,930 x 1.10 |  | = | 39.65 |  | KG
HANDEL ( 100 x 150 x 5t )
|  | 0.10 x 0.15 x 4 EA x 0.005 x 7,930 x 1.10 |  | = | 2.37 |  | KG
|  |  | 소 계 | = | 42.02 |  | KG
2 ) STS PLATE ( t = 4 mm )
STS PLATE ( 50 x 50 x 4 t )
{( 0.75 x 2 EA + 0.75 x 2 EA ) + ( 0.60 + 0.60 ) } x 0.10 x 0.004 x 7,930 x 1.10
|  |  |  | = | 13.32 |  | KG
3 ) STS ROUND BAR
ANCHOR BAR ( Φ13 , L = 0.30 M , @200 )
|  | π / 4 x 0.013² x 0.20 x 20 x 7,930 |  | = | 4.21 |  | KG
HANDEL ( Φ16 , L = 0.70 M )
|  | π / 4 x 0.016² x 0.70 x 2 EA x 7,930 |  | = | 2.23 |  | KG
|  |  | 소 계 | = | 6.44 |  | KG
4 ) 잡철물 제작 설치 ( STS 류 )
|  | 42.02 + 13.32 + 6.44 |  | = | 61.78 |  | KG | 0.06178 | TON
사 다 리
( TYPE - C ) | [5 empty] | ( 개 소 당 )
1 ) STS 환강 ( Φ19 @300 , L = 1.10 M )
|  | π / 4 x 0.019² x 1.10 x 7,930 x 1.05 |  | = | 2.47 |  | KG
| 2 ) 잡철물 제작 설치 ( STS 류 ) |  |  | = | 2.47 |  | KG | 0.00247 | TON

## 배수지토공
구 분 |  |  | 산 식 | [15 empty] | 수 량
[5 empty] | 6.82 | [5 empty] | 27.6
[7 empty] | 0.9 |  |  |  | 18.8 |  |  | 7.9
.9
5.9
6.8
6.8
0.5
40.4
|  |  | 0.9 | [7 empty] | 38.6 | [6 empty] | 0.9
0.9
| 6.8 | 5.9
34.42
| 6.82 | [7 empty] | 20.6 |  |  |  | 7
0.9
6.8
5.9
18.8
54.04
| 6.82 | [8 empty] | 40.4 | [5 empty] | 6.82
38.6
54.04
40.4
[10 empty] | 38.6 |  | 18.8 |  |  |  | 20.6 |  |  |  | 34.42
되메우기 |  |  |  | [( 54.04 x 34.42 ) + ( 40.4 x 20.6 )] / 2 x 6.8-( 38.6 x 18.8 ) x5.9 = | [10 empty] | 4872.3 |  |  | ㎥ | 4872.3 |  | ㎥

## 날개벽
날 개 벽 수 량 집 계 표
2개소
공 종 | 규 격 | 단 위 | 수 량 | 비 고
레 미 콘 | 40-180-15 | ㎥ | 22.802 | ※ 도면참조 (표준도임)
| 25-240-15 | ㎥ | 2.596
거 푸 집 | 합 판 6 회 | ㎡ | 56.39
| 합 판 3 회 | ㎡ | 12.384
강관 비계 | 강관 3개월 | ㎡ | 40.132
철 근 | D 13 | TON | 0.412
| 소 계 | TON | 0.412
| D 16 | TON | 0.106
| D 19 | TON | 0.512
| 소 계 | TON | 0.618
| 계 | TON | 1.03

## 발파석집계
발파석쌓기 위치 및 수량집계
공종 | 규 격 | 단위 | 수량 |  |  |  | 비 고
|  |  | 평면적(㎡) | 면적×계수(1.40) | 기 초(연장) | 계
발파석쌓기 | 진 입 도 로 | ㎡ | 1596 | 2234.4 | 0
| 2Hole Pond 주변 | ㎡ | 3679 | 5150.6 | 241
| 3Hole Pond 주변 | ㎡ | 5348 | 7487.2 | 332
| 계 | ㎡ | 10623 | 14872.2 | 573
잡석 |  | ㎥ |  |  | 303.69 | 303.69
구체콘쿠리트 | 레미콘25-210-12 | ㎥ |  |  | 1260.6 | 1260.6
거푸집 | 합판4회 | ㎡ |  |  | 1845.06 | 1845.06
철근 | D19 | Kg |  |  | 15471 | 15471 | 3% 할증
| D16 | Kg |  |  | 9832.68 | 9832.68
| 계 | Kg |  |  | 25303.68 | 25303.68 | 26062.7904
터파기 |  | ㎥ |  |  | 3386.43 | 3386.43
되메우기 |  | ㎥ |  |  | 1822.14 | 1822.14
잔토처리 |  | ㎥ |  |  | 1564.29 | 1564.29

## 발파석기초
공 종 |  |  | 산 |  |  | 식 |  |  |  | 수 량
발파석 쌓기 기초 수량산출
4.25
| 1 |  |  |  |  | 1.22
|  |  |  | D19 |  |  |  | 1:0.5
D16
| 0.5 | [5 empty] | 잡석
0.25
|  |  | 0.2 |  |  |  | 0.2 | 기초연장 :
|  |  | 0.2 | 1 |  | 0.7 | 0.2
|  |  |  | 2.5 |  |  |  |  | 계 : | 573 | M
잡석깔기 |  | 2.1 x 0.25 |  |  |  | = |  | 0.53 | ㎥ | 303.69 | ㎥
구체 콘크리트 δck=210kg/㎠ |  | 1.7 × 0.5 + (1.0+1.7)/2 ×1.0 |  |  |  | = |  | 2.2 | ㎥ | 1260.6 | ㎥
거푸집 (합판4회) |  | (1.5 +1.22 + 0.5) × 1.0 |  |  |  | = |  | 3.22 | ㎡ | 1845.06 | ㎡
철근 SD30 | D19 : | (1.5+1.5) × 4EA × 2.25 Kg/M |  |  |  | = |  | 27 | Kg | 15471 | Kg
| D16 : | 1.0 × 11 EA × 1.56 Kg/M |  |  |  | = |  | 17.16 | Kg | 9832.68 | Kg
| 계 | [8 empty] | 25303.68 | Kg
터파기 |  | ( 4.25 + 2.5 ) /2 × 1.75 |  |  |  | = |  | 5.91 | ㎥ | 3386.43 | ㎥
되메우기 |  | 터파기 - 잔토처리 |  |  |  | = |  | 3.18 | ㎥ | 1822.14 | ㎥
잔토처리 |  | 콘크리트량 + 잡석량 |  |  |  | = |  | 2.73 | ㎥ | 1564.29 | ㎥

## 교량위치
교량 위치 및 개소
규 격 | 위 치 (HOLE) | 개 소 | 총 계 | 비 고
| 소 계 | 4 | 4
3.0×10 | 4Hole No6+10 | 1 | 1
3.0×10 | 5Hole No5+13 | 1 | 1
3.0×10 | 12Hole No12+2 | 1 | 1
3.0×12 | 4Hole No10+2 | 1 | 1