## 조건
설 계 조 건
토 량 환 산 계 수
구분 | C | L | 단위중량 | 비고
토사 | 0.875 | 1.25 | 1.8
풍화 | 1.1 | 1.3 | 1.933
연암 | 1.15 | 1.4 | 2
경암 | 1.4 | 1.85 | 2.65
모래 | 0.9 | 1.15 | 1.75
자갈 | 0.95 | 1.15 | 1.75
혼합골재 | 0.95 | 1.15 | 2
도쟈운반거리 : | 30 | M
덤프운반거리 : | 0.297 | KM
골재원 및 운반은 부대공에서 조정할것
아스콘운반은 포장공에서 조정할것
구역화물 : | 부대공
상차비:
하차비:
중기운반:
중기사용료에서 노임 및 시간조정은 중기사용료 A1셀참조하여 할것

## 정부노임
-- 목 차 --
1. | 정부노임단가
2. | 중기사용료
3. | 토공
4. | 구조물공
5. | 포장공
6. | 부대공
7. | 물가시세표
8. | 견적서
1. 정 부 노 임 단 가
정 부 노 임 단 가
단위 : 원
직종명 | 단가 | 직종명 | 단가
형틀목공 | 92808 | 특별인부 | 72914
철근공 | 98887 | 보통인부 | 56822
비계공 | 101854 | 건설기계운전사 | 78468
조적공 | 83561 | 운전사(운전차) | 68230
콘크리트공 | 91208 | 운전사(기 계) | 62728
배관공 | 76816 | 건설기계운전조수 | 55000
도장공 | 83825 | 기계공 | 70525
포장공 | 86020 | 용접공(일 반) | 90337
포설공 | 77160 | 할석공 | 91816
조경공 | 72778 | 양생공 | 44843
작업반장 | 76122 | 건축목공 | 92518
방수공 | 69384 | 목공(창호) | 83652
목도 | 77108 | 화약취급공 | 74277
석공 | 62637 | 건설기계조장 | 78049
철공 | 92135 | 미장공 | 86273
조력공 | 65268 | 내선전공 | 81852
저압케이블공 | 100277 | 벌목부 | 82465
기술사 | 252897 | 고급기능사 | 110769
특급기술자 | 196337 | 중급기능사 | 97468
고급기술자 | 164387 | 초급기능사 | 73229
중급기술자 | 139232 | 기계설치공 | 79538
초급기술자 | 98848 | 계장공 | 95188
H/W 설치사 | 112837 | H/W 시험사 | 126440
C.P.U 시험사 | 114487 | S/W 시험사 | 135028
통신설비공 | 94355 | 통신케이블공 | 124107
플랜트용접공 | 116416 | 플랜트전공 | 83673
| 환 율 : | 1013 | 원
유 류 가 격
2 0 0 7 년 1 월 기 준
휘 발 유(보 통) : |  | 1330
경 유(저유황 0.04%) : |  | 1148
중 유(저유황 1.0%) : |  | 505

## 중기집계
2. 중 기 사 용 료
중 기 사 용 료
분 류 번 호 | 장비명 | 규 격 | 재료비 | 노무비 | 경 비 | 계 | 비 고
0101-0010 | 불도쟈 | 10 TON | 17349.7 | 25328.6 | 13721.6 | 56399.9
0101-0019 | 불도쟈 | 19 TON | 34699.4 | 25328.6 | 23289.4 | 83317.4
0101-0032 | 불도쟈 | 32 TON | 57735.2 | 25328.6 | 30931.2 | 113995
0101-0032 | 유압식 립퍼 | 32 TON | 57735.2 | 25328.6 | 32369 | 115432.8
0201-0040 | 백호 | 0.4 ㎥ | 12980 | 25328.6 | 10938 | 49246.6
0201-0070 | 백호 | 0.7 ㎥ | 15172.7 | 25328.6 | 16654.5 | 57155.8
0201-0070 | 백호+대형브레이카 | 0.7 ㎥ | 15067.5 | 25328.6 | 27113.8 | 67509.9 | 풍화암
0201-0070 | 백호+대형브레이카 | 0.7 ㎥ | 15067.5 | 25328.6 | 28431.9 | 68828 | 연경암
0201-0200 | 백호 | 2.0 ㎥ | 43100.5 | 25328.6 | 52626 | 121055.1
0301-0172 | 로우더(무한궤도) | 1.72 ㎥ | 27896.4 | 25328.6 | 17933.2 | 71158.2 | 토사
0301-0172 | 로우더(무한궤도) | 1.72 ㎥ | 27896.4 | 25328.6 | 19352.5 | 72577.5 | 풍화암
0301-0172 | 로우더(무한궤도) | 1.72 ㎥ | 27896.4 | 25328.6 | 20771.8 | 73996.8 | 연경암
0302-0229 | 로우더(타이어) | 2.29 ㎥ | 32372.4 | 25328.6 | 16920.6 | 74621.6
0502-0036 | 모터그레이다 | 3.6 m | 29347.4 | 25328.6 | 19376 | 74052
0602-0080 | 덤프트럭 | 8 TON | 20498.6 | 14214.5 | 7563.2 | 42276.3
0602-0105 | 덤프트럭 | 10.5 TON | 31078.6 | 14214.5 | 8399.8 | 53692.9
0602-0150 | 덤프트럭 | 15 TON | 34880.8 | 16347.5 | 13741.7 | 64970 | 토사
0602-0150 | 덤프트럭 | 15 TON | 34880.8 | 16347.5 | 14876.5 | 66104.8 | 풍화암
0602-0150 | 덤프트럭 | 15 TON | 34880.8 | 16347.5 | 16578.7 | 67807 | 연경암
1106-0012 | 머캐덤 로울러 | 10-12 TON | 14051.5 | 19599.5 | 8335.9 | 41986.9
1206-0014 | 탠덤 로울러 | 10-14 TON | 12673.9 | 19599.5 | 7888.5 | 40161.9
1306-0100 | 진동 로울러 | 10 TON | 19475.8 | 19599.5 | 20245.6 | 59320.9
1406-0015 | 타이어 로울러 | 8-15 TON | 19475.8 | 19599.5 | 10669.2 | 49744.5
1630-0080 | 램머 | 80 Kg | 1024.1 | 13068.3 | 386.6 | 14479
1730-0006 | 플레이트콤팩트 | 1.5 TON | 1596 | 13068.3 | 454.9 | 15119.2
2104-0010 | 트럭 크레인 | 10 TON | 7604.3 | 31057.8 | 21210 | 59872.1
2702-0020 | 트레일러 | 20 TON | 32952.1 | 16347.5 | 12909 | 62208.6
2702-0030 | 트레일러 | 30 TON | 34378 | 16347.5 | 17394.5 | 68120
3201-0003 | 아스팔트휘니셔 |  | 11020.8 | 25328.6 | 20109.8 | 56459.2
3302-0038 | 아스팔트DISTRIBUT | 3800ℓ | 17633.2 | 16347.5 | 8408.9 | 42389.6
4205-0045 | 콘크리트 믹서 | 0.45 ㎥ | 5290.7 | 13068.3 | 4441.8 | 22800.8
4430-0400 | 커터 | 320-400mm | 8937.6 | 13068.3 | 1228.2 | 23234.1
4504-0080 | 콘크리트펌프차 | 80㎥/hr | 33276.6 | 16347.5 | 96846.7 | 146470.8
4611-0350 | CON'C진동기 엔진 | Φ45 3.5HP | 1463 | 0 | 132.8 | 1595.8
5205-0035 | 공기압축기 | 3.5㎥/분(125) | 8403.3 | 16347.5 | 2128.3 | 26879.1
5205-0103 | 공기압축기 | 10.3㎥/분(356) | 19148.6 | 16347.5 | 4864.8 | 40360.9
5205-0170 | 공기압축기 | 17㎥/분(600) | 31684.8 | 16347.5 | 5675.6 | 53707.9
5401-0017 | 크롤울러드릴 | 17㎥/분(120mm) | 0 | 25328.6 | 9779.3 | 35107.9
5630-0027 | 착암기 | 2.7㎥/분 | 0 | 0 | 542.8 | 542.8
7204-0055 | 물탱크 | 5500ℓ | 15573.7 | 16347.5 | 9690.4 | 41611.6
7330-0010 | 라인 마아커 | 10Km/hr | 27483.1 | 13068.3 | 15611.3 | 56162.7
7505-0050 | 발전기 | 50 KW | 18184.3 | 13068.3 | 4678.9 | 35931.5
7505-0025 | 발전기 | 25 KW | 8954.4 | 13068.3 | 3374.8 | 25397.5
7611-0200 | 용접기 | 교류200Apm | 0 | 0 | 71.5 | 71.5
7730-0080 | 건설용 펌프 | 80 mm | 0 | 0 | 67.5 | 67.5
7930-0075 | 모터 | 7.5Hp | 0 | 0 | 44.1 | 44.1
8801-0019 | 에어호우스 | 19mm | 0 | 0 | 48.1 | 48.1
7613-0075 | 융착기 | 75mm | 0 | 0 | 657.8 | 657.8
7613-0150 | 융착기 | 150mm | 0 | 0 | 1001 | 1001
7613-0300 | 융착기 | 300mm | 0 | 0 | 1372.8 | 1372.8

## 중기사용료
| 1.3333 | 1.25 | 0.125 | (1+4/12) | ×(25/20) | /8시간
장비명: | 불도쟈 | 규격: |  | 10 TON | 분류번호: | 0101-0010 | 비고
|  | 수 량 |  | 단 가 ( \ ) | 금 액 ( \ )
| 주연료 | 11.9 | ℓ | 1148 |  | 13661.2
재료비 | 잡유 | 27 | % |  |  | 3688.5
| 티스 |  | 조
| 소계 |  |  |  |  | 17349.7
노무비 | 중기조종원 | 1 | 인 | 78468 |  | 16347.5
(1+4/12) | 조수 | 0.5 | 인 | 55000 |  | 5729.1
×(25/20) | 중기조장 | 0.2 | 인 | 78049 |  | 3252
/8시간 | 소계 |  |  |  |  | 25328.6
| 장비가격 | 63062 | $ | 시간당계수 | 금 액 ( \ )
경 비 |  | 1013 | 환율 | 계수X10-7
|  | 63881000 | \ | 2148 |  | 13721.6
| 소계 |  |  |  |  | 13721.6
계 | 재료비: | 17349.7 |  | 노무비: | 25328.6 | 경 비: | 13721.6
장비명: | 불도쟈 | 규격: |  | 19 TON | 분류번호: | 0101-0019 | 비고
|  | 수 량 |  | 단 가 ( \ ) | 금 액 ( \ )
| 주연료 | 23.8 | ℓ | 1148 |  | 27322.4
재료비 | 잡유 | 27 | % |  |  | 7377
| 티스 |  | 조
| 소계 |  |  |  |  | 34699.4
노무비 | 중기조종원 | 1 | 인 | 78468 |  | 16347.5
(1+4/12) | 조수 | 0.5 | 인 | 55000 |  | 5729.1
×(25/20) | 중기조장 | 0.2 | 인 | 78049 |  | 3252
/8시간 | 소계 |  |  |  |  | 25328.6
| 장비가격 |  | $ | 시간당계수 | 금 액 ( \ )
경 비 |  | 1013 | 환율 | 계수X10-7
|  | 108424000 | \ | 2148 |  | 23289.4
| 소계 |  |  |  |  | 23289.4
계 | 재료비: | 34699.4 |  | 노무비: | 25328.6 | 경 비: | 23289.4
장비명: | 불도쟈 | 규격: |  | 32 TON | 분류번호: | 0101-0032 | 비고
|  | 수 량 |  | 단 가 ( \ ) | 금 액 ( \ )
| 주연료 | 39.6 | ℓ | 1148 |  | 45460.8
재료비 | 잡유 | 27 | % |  |  | 12274.4
| 티스 |  | 조
| 소계 |  |  |  |  | 57735.2
노무비 | 중기조종원 | 1 | 인 | 78468 |  | 16347.5
(1+4/12) | 조수 | 0.5 | 인 | 55000 |  | 5729.1
×(25/20) | 중기조장 | 0.2 | 인 | 78049 |  | 3252
/8시간 | 소계 |  |  |  |  | 25328.6
| 장비가격 |  | $ | 시간당계수 | 금 액 ( \ )
경 비 |  | 1013 | 환율 | 계수X10-7
|  | 144000000 | \ | 2148 |  | 30931.2
| 소계 |  |  |  |  | 30931.2
계 | 재료비: | 57735.2 |  | 노무비: | 25328.6 | 경 비: | 30931.2
장비명: | 유압식 립퍼 | 규격: |  | 32 TON | 분류번호: | 0101-0032 | 비고
|  | 수 량 |  | 단 가 ( \ ) | 금 액 ( \ )
| 주연료 | 39.6 | ℓ | 1148 |  | 45460.8
재료비 | 잡유 | 27 | % |  |  | 12274.4
| 티스 |  | 조
| 소계 |  |  |  |  | 57735.2
노무비 | 중기조종원 | 1 | 인 | 78468 |  | 16347.5
(1+4/12) | 조수 | 0.5 | 인 | 55000 |  | 5729.1
×(25/20) | 중기조장 | 0.2 | 인 | 78049 |  | 3252
/8시간 | 소계 |  |  |  |  | 25328.6
| 장비가격 | 16076 | $ | 시간당계수 | 금 액 ( \ )
경 비 |  | 1013 | 환율 | 계수X10-7
|  | 16284000 | \ | 883 |  | 1437.8
|  | 144000000 | \ | 2148 |  | 30931.2
| 소계 |  |  |  |  | 32369
계 | 재료비: | 57735.2 |  | 노무비: | 25328.6 | 경 비: | 32369
장비명: | 백호 | 규격: |  | 0.4 ㎥ | 분류번호: | 0201-0040 | 비고
|  | 수 량 |  | 단 가 ( \ ) | 금 액 ( \ )
| 주연료 | 9 | ℓ | 1148 |  | 10332
재료비 | 잡유 | 25 | % |  |  | 2583
| 티스 | 0.002 | 조 | 32500 |  | 65
| 소계 |  |  |  |  | 12980
노무비 | 중기조종원 | 1 | 인 | 78468 |  | 16347.5
(1+4/12) | 조수 | 0.5 | 인 | 55000 |  | 5729.1
×(25/20) | 중기조장 | 0.2 | 인 | 78049 |  | 3252
/8시간 | 소계 |  |  |  |  | 25328.6
| 장비가격 |  | $ | 시간당계수 | 금 액 ( \ )
경 비 |  | 1013 | 환율 | 계수X10-7
|  | 50922000 | \ | 2148 |  | 10938
| 소계 |  |  |  |  | 10938
계 | 재료비: | 12980 |  | 노무비: | 25328.6 | 경 비: | 10938
장비명: | 백호 | 규격: |  | 0.7 ㎥ | 분류번호: | 0201-0070 | 비고
|  | 수 량 |  | 단 가 ( \ ) | 금 액 ( \ )
| 주연료 | 10.5 | ℓ | 1148 |  | 12054
재료비 | 잡유 | 25 | % |  |  | 3013.5
| 티스 | 0.002 | 조 | 52600 |  | 105.2
| 소계 |  |  |  |  | 15172.7
노무비 | 중기조종원 | 1 | 인 | 78468 |  | 16347.5
(1+4/12) | 조수 | 0.5 | 인 | 55000 |  | 5729.1
×(25/20) | 중기조장 | 0.2 | 인 | 78049 |  | 3252
/8시간 | 소계 |  |  |  |  | 25328.6
| 장비가격 |  | $ | 시간당계수 | 금 액 ( \ )
경 비 |  | 1013 | 환율 | 계수X10-7
|  | 77535000 | \ | 2148 |  | 16654.5
| 소계 |  |  |  |  | 16654.5
계 | 재료비: | 15172.7 |  | 노무비: | 25328.6 | 경 비: | 16654.5
장비명: | 백호+대형브레이카 | 규격: |  | 0.7 ㎥ | 분류번호: | 0201-0070 | 비고
|  | 수 량 |  | 단 가 ( \ ) | 금 액 ( \ ) |  | 풍화암
| 주연료 | 10.5 | ℓ | 1148 |  | 12054
재료비 | 잡유 | 25 | % |  |  | 3013.5
| 티스 |  | 조
| 소계 |  |  |  |  | 15067.5
노무비 | 중기조종원 | 1 | 인 | 78468 |  | 16347.5
(1+4/12) | 조수 | 0.5 | 인 | 55000 |  | 5729.1
×(25/20) | 중기조장 | 0.2 | 인 | 78049 |  | 3252
/8시간 | 소계 |  |  |  |  | 25328.6
| 장비가격 | 14635 | $ | 시간당계수 | 금 액 ( \ )
경 비 |  | 1013 | 환율 | 계수X10-7
|  | 12500000 | \ | 7313 |  | 9141.2
|  | 77535000 | \ | 2318 |  | 17972.6
| 소계 |  |  |  |  | 27113.8
계 | 재료비: | 15067.5 |  | 노무비: | 25328.6 | 경 비: | 27113.8
장비명: | 백호+대형브레이카 | 규격: |  | 0.7 ㎥ | 분류번호: | 0201-0070 | 비고
|  | 수 량 |  | 단 가 ( \ ) | 금 액 ( \ ) |  | 연경암
| 주연료 | 10.5 | ℓ | 1148 |  | 12054
재료비 | 잡유 | 25 | % |  |  | 3013.5
| 티스 |  | 조
| 소계 |  |  |  |  | 15067.5
노무비 | 중기조종원 | 1 | 인 | 78468 |  | 16347.5
(1+4/12) | 조수 | 0.5 | 인 | 55000 |  | 5729.1
×(25/20) | 중기조장 | 0.2 | 인 | 78049 |  | 3252
/8시간 | 소계 |  |  |  |  | 25328.6
| 장비가격 | 14635 | $ | 시간당계수 | 금 액 ( \ )
경 비 |  | 1013 | 환율 | 계수X10-7
|  | 12500000 | \ | 7313 |  | 9141.2
|  | 77535000 | \ | 2488 |  | 19290.7
| 소계 |  |  |  |  | 28431.9
계 | 재료비: | 15067.5 |  | 노무비: | 25328.6 | 경 비: | 28431.9
장비명: | 백호 | 규격: |  | 2.0 ㎥ | 분류번호: | 0201-0200 | 비고
|  | 수 량 |  | 단 가 ( \ ) | 금 액 ( \ )
| 주연료 | 29.8 | ℓ | 1148 |  | 34210.4
재료비 | 잡유 | 25 | % |  |  | 8552.6
| 티스 | 0.002 | 조 | 168750 |  | 337.5
| 소계 |  |  |  |  | 43100.5
노무비 | 중기조종원 | 1 | 인 | 78468 |  | 16347.5
(1+4/12) | 조수 | 0.5 | 인 | 55000 |  | 5729.1
×(25/20) | 중기조장 | 0.2 | 인 | 78049 |  | 3252
/8시간 | 소계 |  |  |  |  | 25328.6
| 장비가격 |  | $ | 시간당계수 | 금 액 ( \ )
경 비 |  | 1013 | 환율 | 계수X10-7
|  | 245000000 | \ | 2148 |  | 52626
| 소계 |  |  |  |  | 52626
계 | 재료비: | 43100.5 |  | 노무비: | 25328.6 | 경 비: | 52626
장비명: | 로우더(무한궤도) | 규격: |  | 1.72 ㎥ | 분류번호: | 0301-0172 | 비고
|  | 수 량 |  | 단 가 ( \ ) | 금 액 ( \ ) |  | 토사
| 주연료 | 18 | ℓ | 1148 |  | 20664
재료비 | 잡유 | 35 | % |  |  | 7232.4
| 티스 |  | 조
| 소계 |  |  |  |  | 27896.4
노무비 | 중기조종원 | 1 | 인 | 78468 |  | 16347.5
(1+4/12) | 조수 | 0.5 | 인 | 55000 |  | 5729.1
×(25/20) | 중기조장 | 0.2 | 인 | 78049 |  | 3252
/8시간 | 소계 |  |  |  |  | 25328.6
| 장비가격 | 82417 | $ | 시간당계수 | 금 액 ( \ )
경 비 |  | 1013 | 환율 | 계수X10-7
|  | 83488000 | \ | 2148 |  | 17933.2
| 소계 |  |  |  |  | 17933.2
계 | 재료비: | 27896.4 |  | 노무비: | 25328.6 | 경 비: | 17933.2
장비명: | 로우더(무한궤도) | 규격: |  | 1.72 ㎥ | 분류번호: | 0301-0172 | 비고
|  | 수 량 |  | 단 가 ( \ ) | 금 액 ( \ ) |  | 풍화암
| 주연료 | 18 | ℓ | 1148 |  | 20664
재료비 | 잡유 | 35 | % |  |  | 7232.4
| 티스 |  | 조
| 소계 |  |  |  |  | 27896.4
노무비 | 중기조종원 | 1 | 인 | 78468 |  | 16347.5
(1+4/12) | 조수 | 0.5 | 인 | 55000 |  | 5729.1
×(25/20) | 중기조장 | 0.2 | 인 | 78049 |  | 3252
/8시간 | 소계 |  |  |  |  | 25328.6
| 장비가격 | 82417 | $ | 시간당계수 | 금 액 ( \ )
경 비 |  | 1013 | 환율 | 계수X10-7
|  | 83488000 | \ | 2318 |  | 19352.5
| 소계 |  |  |  |  | 19352.5
계 | 재료비: | 27896.4 |  | 노무비: | 25328.6 | 경 비: | 19352.5
장비명: | 로우더(무한궤도) | 규격: |  | 1.72 ㎥ | 분류번호: | 0301-0172 | 비고
|  | 수 량 |  | 단 가 ( \ ) | 금 액 ( \ ) |  | 연경암
| 주연료 | 18 | ℓ | 1148 |  | 20664
재료비 | 잡유 | 35 | % |  |  | 7232.4
| 티스 |  | 조
| 소계 |  |  |  |  | 27896.4
노무비 | 중기조종원 | 1 | 인 | 78468 |  | 16347.5
(1+4/12) | 조수 | 0.5 | 인 | 55000 |  | 5729.1
×(25/20) | 중기조장 | 0.2 | 인 | 78049 |  | 3252
/8시간 | 소계 |  |  |  |  | 25328.6
| 장비가격 | 82417 | $ | 시간당계수 | 금 액 ( \ )
경 비 |  | 1013 | 환율 | 계수X10-7
|  | 83488000 | \ | 2488 |  | 20771.8
| 소계 |  |  |  |  | 20771.8
계 | 재료비: | 27896.4 |  | 노무비: | 25328.6 | 경 비: | 20771.8
장비명: | 로우더(타이어) | 규격: |  | 2.29 ㎥ | 분류번호: | 0302-0229 | 비고
|  | 수 량 |  | 단 가 ( \ ) | 금 액 ( \ )
| 주연료 | 16.3 | ℓ | 1148 |  | 18712.4
재료비 | 잡유 | 73 | % |  |  | 13660
| 티스 |  | 조
| 소계 |  |  |  |  | 32372.4
노무비 | 중기조종원 | 1 | 인 | 78468 |  | 16347.5
(1+4/12) | 조수 | 0.5 | 인 | 55000 |  | 5729.1
×(25/20) | 중기조장 | 0.2 | 인 | 78049 |  | 3252
/8시간 | 소계 |  |  |  |  | 25328.6
| 장비가격 |  | $ | 시간당계수 | 금 액 ( \ )
경 비 |  | 1013 | 환율 | 계수X10-7
|  | 89150000 | \ | 1898 |  | 16920.6
| 소계 |  |  |  |  | 16920.6
계 | 재료비: | 32372.4 |  | 노무비: | 25328.6 | 경 비: | 16920.6
장비명: | 모터그레이다 | 규격: |  | 3.6 m | 분류번호: | 0502-0036 | 비고
|  | 수 량 |  | 단 가 ( \ ) | 금 액 ( \ )
| 주연료 | 15.4 | ℓ | 1148 |  | 17679.2
재료비 | 잡유 | 66 | % |  |  | 11668.2
| 티스 |  | 조
| 소계 |  |  |  |  | 29347.4
노무비 | 중기조종원 | 1 | 인 | 78468 |  | 16347.5
(1+4/12) | 조수 | 0.5 | 인 | 55000 |  | 5729.1
×(25/20) | 중기조장 | 0.2 | 인 | 78049 |  | 3252
/8시간 | 소계 |  |  |  |  | 25328.6
| 장비가격 |  | $ | 시간당계수 | 금 액 ( \ )
경 비 |  | 1013 | 환율 | 계수X10-7
|  | 112000000 | \ | 1730 |  | 19376
| 소계 |  |  |  |  | 19376
계 | 재료비: | 29347.4 |  | 노무비: | 25328.6 | 경 비: | 19376
장비명: | 덤프트럭 | 규격: |  | 8 TON | 분류번호: | 0602-0080 | 비고
|  | 수 량 |  | 단 가 ( \ ) | 금 액 ( \ )
| 주연료 | 12.4 | ℓ | 1148 |  | 14235.2
재료비 | 잡유 | 44 | % |  |  | 6263.4
| 티스 |  | 조
| 소계 |  |  |  |  | 20498.6
노무비 | 운전사 | 1 | 인 | 68230 |  | 14214.5
(1+4/12) | 조수 |  | 인 |  |  | 0
×(25/20) | 중기조장 |  | 인 |  |  | 0
/8시간 | 소계 |  |  |  |  | 14214.5
| 장비가격 |  | $ | 시간당계수 | 금 액 ( \ )
경 비 |  | 1013 | 환율 | 계수X10-7
|  | 22317000 | \ | 3389 |  | 7563.2
| 소계 |  |  |  |  | 7563.2
계 | 재료비: | 20498.6 |  | 노무비: | 14214.5 | 경 비: | 7563.2
장비명: | 덤프트럭 | 규격: |  | 10.5 TON | 분류번호: | 0602-0105 | 비고
|  | 수 량 |  | 단 가 ( \ ) | 금 액 ( \ )
| 주연료 | 18.8 | ℓ | 1148 |  | 21582.4
재료비 | 잡유 | 44 | % |  |  | 9496.2
| 티스 |  | 조
| 소계 |  |  |  |  | 31078.6
노무비 | 운전사 | 1 | 인 | 68230 |  | 14214.5
(1+4/12) | 조수 |  | 인 |  |  | 0
×(25/20) | 중기조장 |  | 인 |  |  | 0
/8시간 | 소계 |  |  |  |  | 14214.5
| 장비가격 |  | $ | 시간당계수 | 금 액 ( \ )
경 비 |  | 1013 | 환율 | 계수X10-7
|  | 31531000 | \ | 2664 |  | 8399.8
| 소계 |  |  |  |  | 8399.8
계 | 재료비: | 31078.6 |  | 노무비: | 14214.5 | 경 비: | 8399.8
장비명: | 덤프트럭 | 규격: |  | 15 TON | 분류번호: | 0602-0150 | 비고
|  | 수 량 |  | 단 가 ( \ ) | 금 액 ( \ ) |  | 토사
| 주연료 | 21.1 | ℓ | 1148 |  | 24222.8
재료비 | 잡유 | 44 | % |  |  | 10658
| 티스 |  | 조
| 소계 |  |  |  |  | 34880.8
노무비 | 중기조종원 | 1 | 인 | 78468 |  | 16347.5
(1+4/12) | 조수 |  | 인 |  |  | 0
×(25/20) | 중기조장 |  | 인 |  |  | 0
/8시간 | 소계 |  |  |  |  | 16347.5
| 장비가격 |  | $ | 시간당계수 | 금 액 ( \ )
경 비 |  | 1013 | 환율 | 계수X10-7
|  | 51583000 | \ | 2664 |  | 13741.7
| 소계 |  |  |  |  | 13741.7
계 | 재료비: | 34880.8 |  | 노무비: | 16347.5 | 경 비: | 13741.7
장비명: | 덤프트럭 | 규격: |  | 15 TON | 분류번호: | 0602-0150 | 비고
|  | 수 량 |  | 단 가 ( \ ) | 금 액 ( \ ) |  | 풍화암
| 주연료 | 21.1 | ℓ | 1148 |  | 24222.8
재료비 | 잡유 | 44 | % |  |  | 10658
| 티스 |  | 조
| 소계 |  |  |  |  | 34880.8
노무비 | 중기조종원 | 1 | 인 | 78468 |  | 16347.5
(1+4/12) | 조수 |  | 인 |  |  | 0
×(25/20) | 중기조장 |  | 인 |  |  | 0
/8시간 | 소계 |  |  |  |  | 16347.5
| 장비가격 |  | $ | 시간당계수 | 금 액 ( \ )
경 비 |  | 1013 | 환율 | 계수X10-7
|  | 51583000 | \ | 2884 |  | 14876.5
| 소계 |  |  |  |  | 14876.5
계 | 재료비: | 34880.8 |  | 노무비: | 16347.5 | 경 비: | 14876.5
장비명: | 덤프트럭 | 규격: |  | 15 TON | 분류번호: | 0602-0150 | 비고
|  | 수 량 |  | 단 가 ( \ ) | 금 액 ( \ ) |  | 연경암
| 주연료 | 21.1 | ℓ | 1148 |  | 24222.8
재료비 | 잡유 | 44 | % |  |  | 10658
| 티스 |  | 조
| 소계 |  |  |  |  | 34880.8
노무비 | 중기조종원 | 1 | 인 | 78468 |  | 16347.5
(1+4/12) | 조수 |  | 인 |  |  | 0
×(25/20) | 중기조장 |  | 인 |  |  | 0
/8시간 | 소계 |  |  |  |  | 16347.5
| 장비가격 |  | $ | 시간당계수 | 금 액 ( \ )
경 비 |  | 1013 | 환율 | 계수X10-7
|  | 51583000 | \ | 3214 |  | 16578.7
| 소계 |  |  |  |  | 16578.7
계 | 재료비: | 34880.8 |  | 노무비: | 16347.5 | 경 비: | 16578.7
장비명: | 머캐덤 로울러 | 규격: |  | 10-12 TON | 분류번호: | 1106-0012 | 비고
|  | 수 량 |  | 단 가 ( \ ) | 금 액 ( \ )
| 주연료 | 10.2 | ℓ | 1148 |  | 11709.6
재료비 | 잡유 | 20 | % |  |  | 2341.9
| 티스 |  | 조
| 소계 |  |  |  |  | 14051.5
노무비 | 중기조종원 | 1 | 인 | 78468 |  | 16347.5
(1+4/12) | 조수 |  | 인 |  |  | 0
×(25/20) | 중기조장 | 0.2 | 인 | 78049 |  | 3252
/8시간 | 소계 |  |  |  |  | 19599.5
| 장비가격 | 38982 | $ | 시간당계수 | 금 액 ( \ )
경 비 |  | 1013 | 환율 | 계수X10-7
|  | 39488000 | \ | 2111 |  | 8335.9
| 소계 |  |  |  |  | 8335.9
계 | 재료비: | 14051.5 |  | 노무비: | 19599.5 | 경 비: | 8335.9
장비명: | 탠덤 로울러 | 규격: |  | 10-14 TON | 분류번호: | 1206-0014 | 비고
|  | 수 량 |  | 단 가 ( \ ) | 금 액 ( \ )
| 주연료 | 9.2 | ℓ | 1148 |  | 10561.6
재료비 | 잡유 | 20 | % |  |  | 2112.3
| 티스 |  | 조
| 소계 |  |  |  |  | 12673.9
노무비 | 중기조종원 | 1 | 인 | 78468 |  | 16347.5
(1+4/12) | 조수 |  | 인 |  |  | 0
×(25/20) | 중기조장 | 0.2 | 인 | 78049 |  | 3252
/8시간 | 소계 |  |  |  |  | 19599.5
| 장비가격 | 36137 | $ | 시간당계수 | 금 액 ( \ )
경 비 |  | 1013 | 환율 | 계수X10-7
|  | 36606000 | \ | 2155 |  | 7888.5
| 소계 |  |  |  |  | 7888.5
계 | 재료비: | 12673.9 |  | 노무비: | 19599.5 | 경 비: | 7888.5
장비명: | 진동 로울러 | 규격: |  | 10 TON | 분류번호: | 1306-0100 | 비고
|  | 수 량 |  | 단 가 ( \ ) | 금 액 ( \ )
| 주연료 | 11.7 | ℓ | 1148 |  | 13431.6
재료비 | 잡유 | 45 | % |  |  | 6044.2
| 티스 |  | 조
| 소계 |  |  |  |  | 19475.8
노무비 | 중기조종원 | 1 | 인 | 78468 |  | 16347.5
(1+4/12) | 조수 |  | 인 |  |  | 0
×(25/20) | 중기조장 | 0.2 | 인 | 78049 |  | 3252
/8시간 | 소계 |  |  |  |  | 19599.5
| 장비가격 | 53900 | $ | 시간당계수 | 금 액 ( \ )
경 비 |  | 1013 | 환율 | 계수X10-7
|  | 54600000 | \ | 3708 |  | 20245.6
| 소계 |  |  |  |  | 20245.6
계 | 재료비: | 19475.8 |  | 노무비: | 19599.5 | 경 비: | 20245.6
장비명: | 타이어 로울러 | 규격: |  | 8-15 TON | 분류번호: | 1406-0015 | 비고
|  | 수 량 |  | 단 가 ( \ ) | 금 액 ( \ )
| 주연료 | 11.7 | ℓ | 1148 |  | 13431.6
재료비 | 잡유 | 45 | % |  |  | 6044.2
| 티스 |  | 조
| 소계 |  |  |  |  | 19475.8
노무비 | 중기조종원 | 1 | 인 | 78468 |  | 16347.5
(1+4/12) | 조수 |  | 인 |  |  | 0
×(25/20) | 중기조장 | 0.2 | 인 | 78049 |  | 3252
/8시간 | 소계 |  |  |  |  | 19599.5
| 장비가격 | 49893 | $ | 시간당계수 | 금 액 ( \ )
경 비 |  | 1013 | 환율 | 계수X10-7
|  | 50541000 | \ | 2111 |  | 10669.2
| 소계 |  |  |  |  | 10669.2
계 | 재료비: | 19475.8 |  | 노무비: | 19599.5 | 경 비: | 10669.2
장비명: | 램머 | 규격: |  | 80 Kg | 분류번호: | 1630-0080 | 비고
|  | 수 량 |  | 단 가 ( \ ) | 금 액 ( \ )
| 주연료(휘발유) | 0.7 | ℓ | 1330 |  | 931
재료비 | 잡유 | 10 | % |  |  | 93.1
| 티스 |  | 조
| 소계 |  |  |  |  | 1024.1
노무비 | 기계운전사 | 1 | 인 | 62728 |  | 13068.3
(1+4/12) | 조수 |  | 인 |  |  | 0
×(25/20) | 중기조장 |  | 인 |  |  | 0
/8시간 | 소계 |  |  |  |  | 13068.3
| 장비가격 |  | $ | 시간당계수 | 금 액 ( \ )
경 비 |  | 1013 | 환율 | 계수X10-7
|  | 900000 | \ | 4296 |  | 386.6
| 소계 |  |  |  |  | 386.6
계 | 재료비: | 1024.1 |  | 노무비: | 13068.3 | 경 비: | 386.6
장비명: | 플레이트콤팩트 | 규격: |  | 1.5 TON | 분류번호: | 1730-0006 | 비고
|  | 수 량 |  | 단 가 ( \ ) | 금 액 ( \ )
| 주연료(휘발유) | 1 | ℓ | 1330 |  | 1330
재료비 | 잡유 | 20 | % |  |  | 266
| 티스 |  | 조
| 소계 |  |  |  |  | 1596
노무비 | 기계운전사 | 1 | 인 | 62728 |  | 13068.3
(1+4/12) | 조수 |  | 인 |  |  | 0
×(25/20) | 중기조장 |  | 인 |  |  | 0
/8시간 | 소계 |  |  |  |  | 13068.3
| 장비가격 | 1046 | $ | 시간당계수 | 금 액 ( \ )
경 비 |  | 1013 | 환율 | 계수X10-7
|  | 1059000 | \ | 4296 |  | 454.9
| 소계 |  |  |  |  | 454.9
계 | 재료비: | 1596 |  | 노무비: | 13068.3 | 경 비: | 454.9
장비명: | 트럭 크레인 | 규격: |  | 10 TON | 분류번호: | 2104-0010 | 비고
|  | 수 량 |  | 단 가 ( \ ) | 금 액 ( \ )
| 주연료 | 4.8 | ℓ | 1148 |  | 5510.4
재료비 | 잡유 | 38 | % |  |  | 2093.9
| 티스 |  | 조
| 소계 |  |  |  |  | 7604.3
노무비 | 중기조종원 | 1 | 인 | 78468 |  | 16347.5
(1+4/12) | 조수 | 1 | 인 | 55000 |  | 11458.3
×(25/20) | 중기조장 | 0.2 | 인 | 78049 |  | 3252
/8시간 | 소계 |  |  |  |  | 31057.8
| 장비가격 |  | $ | 시간당계수 | 금 액 ( \ )
경 비 |  | 1013 | 환율 | 계수X10-7
|  | 84000000 | \ | 2525 |  | 21210
| 소계 |  |  |  |  | 21210
계 | 재료비: | 7604.3 |  | 노무비: | 31057.8 | 경 비: | 21210
장비명: | 트레일러 | 규격: |  | 20 TON | 분류번호: | 2702-0020 | 비고
|  | 수 량 |  | 단 가 ( \ ) | 금 액 ( \ )
| 주연료 | 20.8 | ℓ | 1148 |  | 23878.4
재료비 | 잡유 | 38 | % |  |  | 9073.7
| 티스 |  | 조
| 소계 |  |  |  |  | 32952.1
노무비 | 중기조종원 | 1 | 인 | 78468 |  | 16347.5
(1+4/12) | 조수 |  | 인 |  |  | 0
×(25/20) | 중기조장 |  | 인 |  |  | 0
/8시간 | 소계 |  |  |  |  | 16347.5
| 장비가격 | 39675 | $ | 시간당계수 | 금 액 ( \ )
경 비 |  | 1013 | 환율 | 계수X10-7
|  | 40190000 | \ | 3212 |  | 12909
| 소계 |  |  |  |  | 12909
계 | 재료비: | 32952.1 |  | 노무비: | 16347.5 | 경 비: | 12909
장비명: | 트레일러 | 규격: |  | 30 TON | 분류번호: | 2702-0030 | 비고
|  | 수 량 |  | 단 가 ( \ ) | 금 액 ( \ )
| 주연료 | 21.7 | ℓ | 1148 |  | 24911.6
재료비 | 잡유 | 38 | % |  |  | 9466.4
| 티스 |  | 조
| 소계 |  |  |  |  | 34378
노무비 | 중기조종원 | 1 | 인 | 78468 |  | 16347.5
(1+4/12) | 조수 |  | 인 |  |  | 0
×(25/20) | 중기조장 |  | 인 |  |  | 0
/8시간 | 소계 |  |  |  |  | 16347.5
| 장비가격 | 53461 | $ | 시간당계수 | 금 액 ( \ )
경 비 |  | 1013 | 환율 | 계수X10-7
|  | 54155000 | \ | 3212 |  | 17394.5
| 소계 |  |  |  |  | 17394.5
계 | 재료비: | 34378 |  | 노무비: | 16347.5 | 경 비: | 17394.5
장비명: | 아스팔트휘니셔 | 규격: |  |  | 분류번호: | 3201-0003 | 비고
|  | 수 량 |  | 단 가 ( \ ) | 금 액 ( \ )
| 주연료 | 8 | ℓ | 1148 |  | 9184
재료비 | 잡유 | 20 | % |  |  | 1836.8
| 티스 |  | 조
| 소계 |  |  |  |  | 11020.8
노무비 | 중기조종원 | 1 | 인 | 78468 |  | 16347.5
(1+4/12) | 조수 | 0.5 | 인 | 55000 |  | 5729.1
×(25/20) | 중기조장 | 0.2 | 인 | 78049 |  | 3252
/8시간 | 소계 |  |  |  |  | 25328.6
| 장비가격 | 63102 | $ | 시간당계수 | 금 액 ( \ )
경 비 |  | 1013 | 환율 | 계수X10-7
|  | 63922000 | \ | 3146 |  | 20109.8
| 소계 |  |  |  |  | 20109.8
계 | 재료비: | 11020.8 |  | 노무비: | 25328.6 | 경 비: | 20109.8
장비명: | 아스팔트DISTRIBUT | 규격: |  | 3800ℓ | 분류번호: | 3302-0038 | 비고
|  | 수 량 |  | 단 가 ( \ ) | 금 액 ( \ )
| 주연료 | 12 | ℓ | 1148 |  | 13776
재료비 | 잡유 | 28 | % |  |  | 3857.2
| 티스 |  | 조
| 소계 |  |  |  |  | 17633.2
노무비 | 중기조종원 | 1 | 인 | 78468 |  | 16347.5
(1+4/12) | 조수 |  | 인 |  |  | 0
×(25/20) | 중기조장 |  | 인 |  |  | 0
/8시간 | 소계 |  |  |  |  | 16347.5
| 장비가격 | 29025 | $ | 시간당계수 | 금 액 ( \ )
경 비 |  | 1013 | 환율 | 계수X10-7
|  | 29402000 | \ | 2860 |  | 8408.9
| 소계 |  |  |  |  | 8408.9
계 | 재료비: | 17633.2 |  | 노무비: | 16347.5 | 경 비: | 8408.9
장비명: | 콘크리트 믹서 | 규격: |  | 0.45 ㎥ | 분류번호: | 4205-0045 | 비고
|  | 수 량 |  | 단 가 ( \ ) | 금 액 ( \ )
| 주연료(휘발유) | 3.9 | ℓ | 1330 |  | 5187
재료비 | 잡유 | 2 | % |  |  | 103.7
| 티스 |  | 조
| 소계 |  |  |  |  | 5290.7
노무비 | 기계운전사 | 1 | 인 | 62728 |  | 13068.3
(1+4/12) | 조수 |  | 인 |  |  | 0
×(25/20) | 중기조장 |  | 인 |  |  | 0
/8시간 | 소계 |  |  |  |  | 13068.3
| 장비가격 | 11826 | $ | 시간당계수 | 금 액 ( \ )
경 비 |  | 1013 | 환율 | 계수X10-7
|  | 11979000 | \ | 3708 |  | 4441.8
| 소계 |  |  |  |  | 4441.8
계 | 재료비: | 5290.7 |  | 노무비: | 13068.3 | 경 비: | 4441.8
장비명: | 커터 | 규격: |  | 320-400mm | 분류번호: | 4430-0400 | 비고
|  | 수 량 |  | 단 가 ( \ ) | 금 액 ( \ )
| 주연료(휘발유) | 5.6 | ℓ | 1330 |  | 7448
재료비 | 잡유 | 20 | % |  |  | 1489.6
| 티스 |  | 조
| 소계 |  |  |  |  | 8937.6
노무비 | 기계운전사 | 1 | 인 | 62728 |  | 13068.3
(1+4/12) | 조수 |  | 인 |  |  | 0
×(25/20) | 중기조장 |  | 인 |  |  | 0
/8시간 | 소계 |  |  |  |  | 13068.3
| 장비가격 |  | $ | 시간당계수 | 금 액 ( \ )
경 비 |  | 1013 | 환율 | 계수X10-7
|  | 1850000 | \ | 6639 |  | 1228.2
| 소계 |  |  |  |  | 1228.2
계 | 재료비: | 8937.6 |  | 노무비: | 13068.3 | 경 비: | 1228.2
장비명: | 콘크리트펌프차 | 규격: |  | 80㎥/hr | 분류번호: | 4504-0080 | 비고
|  | 수 량 |  | 단 가 ( \ ) | 금 액 ( \ )
| 주연료(휘발유) | 18 | ℓ | 1330 |  | 23940
재료비 | 잡유 | 39 | % |  |  | 9336.6
| 티스 |  | 조
| 소계 |  |  |  |  | 33276.6
노무비 | 중기조종원 | 1 | 인 | 78468 |  | 16347.5
(1+4/12) | 조수 |  | 인 |  |  | 0
×(25/20) | 중기조장 |  | 인 |  |  | 0
/8시간 | 소계 |  |  |  |  | 16347.5
| 장비가격 |  | $ | 시간당계수 | 금 액 ( \ )
경 비 |  | 1013 | 환율 | 계수X10-7
|  | 247500000 | \ | 3913 |  | 96846.7
| 소계 |  |  |  |  | 96846.7
계 | 재료비: | 33276.6 |  | 노무비: | 16347.5 | 경 비: | 96846.7
장비명: | CON'C진동기 엔진 | 규격: |  | Φ45 3.5HP | 분류번호: | 4611-0350 | 비고
|  | 수 량 |  | 단 가 ( \ ) | 금 액 ( \ )
| 주연료(휘발유) | 1 | ℓ | 1330 |  | 1330
재료비 | 잡유 | 10 | % |  |  | 133
| 티스 |  | 조
| 소계 |  |  |  |  | 1463
노무비 | 중기조종원 |  | 인 |  |  | 0
(1+4/12) | 조수 |  | 인 |  |  | 0
×(25/20) | 중기조장 |  | 인 |  |  | 0
/8시간 | 소계 |  |  |  |  | 0
| 장비가격 |  | $ | 시간당계수 | 금 액 ( \ )
경 비 |  | 1013 | 환율 | 계수X10-7
|  | 250000 | \ | 5313 |  | 132.8
| 소계 |  |  |  |  | 132.8
계 | 재료비: | 1463 |  | 노무비: | 0 | 경 비: | 132.8
장비명: | 공기압축기 | 규격: |  | 3.5㎥/분(125) | 분류번호: | 5205-0035 | 비고
|  | 수 량 |  | 단 가 ( \ ) | 금 액 ( \ )
| 주연료 | 6.1 | ℓ | 1148 |  | 7002.8
재료비 | 잡유 | 20 | % |  |  | 1400.5
| 티스 |  | 조
| 소계 |  |  |  |  | 8403.3
노무비 | 중기조종원 | 1 | 인 | 78468 |  | 16347.5
(1+4/12) | 조수 |  | 인 |  |  | 0
×(25/20) | 중기조장 |  | 인 |  |  | 0
/8시간 | 소계 |  |  |  |  | 16347.5
| 장비가격 |  | $ | 시간당계수 | 금 액 ( \ )
경 비 |  | 1013 | 환율 | 계수X10-7
|  | 10500000 | \ | 2027 |  | 2128.3
| 소계 |  |  |  |  | 2128.3
계 | 재료비: | 8403.3 |  | 노무비: | 16347.5 | 경 비: | 2128.3
장비명: | 공기압축기 | 규격: |  | 10.3㎥/분(356) | 분류번호: | 5205-0103 | 비고
|  | 수 량 |  | 단 가 ( \ ) | 금 액 ( \ )
| 주연료 | 13.9 | ℓ | 1148 |  | 15957.2
재료비 | 잡유 | 20 | % |  |  | 3191.4
| 티스 |  | 조
| 소계 |  |  |  |  | 19148.6
노무비 | 중기조종원 | 1 | 인 | 78468 |  | 16347.5
(1+4/12) | 조수 |  | 인 |  |  | 0
×(25/20) | 중기조장 |  | 인 |  |  | 0
/8시간 | 소계 |  |  |  |  | 16347.5
| 장비가격 |  | $ | 시간당계수 | 금 액 ( \ )
경 비 |  | 1013 | 환율 | 계수X10-7
|  | 24000000 | \ | 2027 |  | 4864.8
| 소계 |  |  |  |  | 4864.8
계 | 재료비: | 19148.6 |  | 노무비: | 16347.5 | 경 비: | 4864.8
장비명: | 공기압축기 | 규격: |  | 17㎥/분(600) | 분류번호: | 5205-0170 | 비고
|  | 수 량 |  | 단 가 ( \ ) | 금 액 ( \ )
| 주연료 | 23 | ℓ | 1148 |  | 26404
재료비 | 잡유 | 20 | % |  |  | 5280.8
| 티스 |  | 조
| 소계 |  |  |  |  | 31684.8
노무비 | 중기조종원 | 1 | 인 | 78468 |  | 16347.5
(1+4/12) | 조수 |  | 인 |  |  | 0
×(25/20) | 중기조장 |  | 인 |  |  | 0
/8시간 | 소계 |  |  |  |  | 16347.5
| 장비가격 |  | $ | 시간당계수 | 금 액 ( \ )
경 비 |  | 1013 | 환율 | 계수X10-7
|  | 28000000 | \ | 2027 |  | 5675.6
| 소계 |  |  |  |  | 5675.6
계 | 재료비: | 31684.8 |  | 노무비: | 16347.5 | 경 비: | 5675.6
장비명: | 크롤울러드릴 | 규격: |  | 17㎥/분(120mm) | 분류번호: | 5401-0017 | 비고
|  | 수 량 |  | 단 가 ( \ ) | 금 액 ( \ )
| 주연료 |  | ℓ | 1148 |  | 0
재료비 | 잡유 |  | % |  |  | 0
| 티스 |  | 조
| 소계 |  |  |  |  | 0
노무비 | 중기조종원 | 1 | 인 | 78468 |  | 16347.5
(1+4/12) | 조수 | 0.5 | 인 | 55000 |  | 5729.1
×(25/20) | 중기조장 | 0.2 | 인 | 78049 |  | 3252
/8시간 | 소계 |  |  |  |  | 25328.6
| 장비가격 |  | $ | 시간당계수 | 금 액 ( \ )
경 비 |  | 1013 | 환율 | 계수X10-7
|  | 33560000 | \ | 2914 |  | 9779.3
| 소계 |  |  |  |  | 9779.3
계 | 재료비: | 0 |  | 노무비: | 25328.6 | 경 비: | 9779.3
장비명: | 착암기 | 규격: |  | 2.7㎥/분 | 분류번호: | 5630-0027 | 비고
|  | 수 량 |  | 단 가 ( \ ) | 금 액 ( \ )
| 주연료 |  | ℓ |  |  | 0
재료비 | 잡유 |  | % |  |  | 0
| 티스 |  | 조
| 소계 |  |  |  |  | 0
노무비 | 중기조종원 |  | 인 |  |  | 0
(1+4/12) | 조수 |  | 인 |  |  | 0
×(25/20) | 중기조장 |  | 인 |  |  | 0
/8시간 | 소계 |  |  |  |  | 0
| 장비가격 | 1929 | $ | 시간당계수 | 금 액 ( \ )
경 비 |  | 1013 | 환율 | 계수X10-7
|  | 1954000 | \ | 2778 |  | 542.8
| 소계 |  |  |  |  | 542.8
계 | 재료비: | 0 |  | 노무비: | 0 | 경 비: | 542.8
장비명: | 물탱크 | 규격: |  | 5500ℓ | 분류번호: | 7204-0055 | 비고
|  | 수 량 |  | 단 가 ( \ ) | 금 액 ( \ )
| 주연료 | 10.2 | ℓ | 1148 |  | 11709.6
재료비 | 잡유 | 33 | % |  |  | 3864.1
| 티스 |  | 조
| 소계 |  |  |  |  | 15573.7
노무비 | 중기조종원 | 1 | 인 | 78468 |  | 16347.5
(1+4/12) | 조수 |  | 인 |  |  | 0
×(25/20) | 중기조장 |  | 인 |  |  | 0
/8시간 | 소계 |  |  |  |  | 16347.5
| 장비가격 |  | $ | 시간당계수 | 금 액 ( \ )
경 비 |  | 1013 | 환율 | 계수X10-7
|  | 38257000 | \ | 2533 |  | 9690.4
| 소계 |  |  |  |  | 9690.4
계 | 재료비: | 15573.7 |  | 노무비: | 16347.5 | 경 비: | 9690.4
장비명: | 라인 마아커 | 규격: |  | 10Km/hr | 분류번호: | 7330-0010 | 비고
|  | 수 량 |  | 단 가 ( \ ) | 금 액 ( \ )
| 주연료 | 22.8 | ℓ | 1148 |  | 26174.4
재료비 | 잡유 | 5 | % |  |  | 1308.7
| 티스 |  | 조
| 소계 |  |  |  |  | 27483.1
노무비 | 운전사 | 1 | 인 | 62728 |  | 13068.3
(1+4/12) | 조수 |  | 인 |  |  | 0
×(25/20) | 중기조장 |  | 인 |  |  | 0
/8시간 | 소계 |  |  |  |  | 13068.3
| 장비가격 |  | $ | 시간당계수 | 금 액 ( \ )
경 비 |  | 1013 | 환율 | 계수X10-7
|  | 54585000 | \ | 2860 |  | 15611.3
| 소계 |  |  |  |  | 15611.3
계 | 재료비: | 27483.1 |  | 노무비: | 13068.3 | 경 비: | 15611.3
장비명: | 발전기 | 규격: |  | 50 KW | 분류번호: | 7505-0050 | 비고
|  | 수 량 |  | 단 가 ( \ ) | 금 액 ( \ )
| 주연료 | 13.2 | ℓ | 1148 |  | 15153.6
재료비 | 잡유 | 20 | % |  |  | 3030.7
| 티스 |  | 조
| 소계 |  |  |  |  | 18184.3
노무비 | 운전사 | 1 | 인 | 62728 |  | 13068.3
(1+4/12) | 조수 |  | 인 |  |  | 0
×(25/20) | 중기조장 |  | 인 |  |  | 0
/8시간 | 소계 |  |  |  |  | 13068.3
| 장비가격 |  | $ | 시간당계수 | 금 액 ( \ )
경 비 |  | 1013 | 환율 | 계수X10-7
|  | 16360000 | \ | 2860 |  | 4678.9
| 소계 |  |  |  |  | 4678.9
계 | 재료비: | 18184.3 |  | 노무비: | 13068.3 | 경 비: | 4678.9
장비명: | 발전기 | 규격: |  | 25 KW | 분류번호: | 7505-0025 | 비고
|  | 수 량 |  | 단 가 ( \ ) | 금 액 ( \ )
| 주연료 | 6.5 | ℓ | 1148 |  | 7462
재료비 | 잡유 | 20 | % |  |  | 1492.4
| 티스 |  | 조
| 소계 |  |  |  |  | 8954.4
노무비 | 운전사 | 1 | 인 | 62728 |  | 13068.3
(1+4/12) | 조수 |  | 인 |  |  | 0
×(25/20) | 중기조장 |  | 인 |  |  | 0
/8시간 | 소계 |  |  |  |  | 13068.3
| 장비가격 |  | $ | 시간당계수 | 금 액 ( \ )
경 비 |  | 1013 | 환율 | 계수X10-7
|  | 11800000 | \ | 2860 |  | 3374.8
| 소계 |  |  |  |  | 3374.8
계 | 재료비: | 8954.4 |  | 노무비: | 13068.3 | 경 비: | 3374.8
장비명: | 용접기 | 규격: |  | 교류200Apm | 분류번호: | 7611-0200 | 비고
|  | 수 량 |  | 단 가 ( \ ) | 금 액 ( \ )
| 주연료 |  | ℓ |  |  | 0
재료비 | 잡유 |  | % |  |  | 0
| 티스 |  | 조
| 소계 |  |  |  |  | 0
노무비 | 운전사 |  | 인 |  |  | 0
(1+4/12) | 조수 |  | 인 |  |  | 0
×(25/20) | 중기조장 |  | 인 |  |  | 0
/8시간 | 소계 |  |  |  |  | 0
| 장비가격 |  | $ | 시간당계수 | 금 액 ( \ )
경 비 |  | 1013 | 환율 | 계수X10-7
|  | 250000 | \ | 2860 |  | 71.5
| 소계 |  |  |  |  | 71.5
계 | 재료비: | 0 |  | 노무비: | 0 | 경 비: | 71.5
장비명: | 건설용 펌프 | 규격: |  | 80 mm | 분류번호: | 7730-0080 | 비고
|  | 수 량 |  | 단 가 ( \ ) | 금 액 ( \ )
| 주연료 |  | ℓ |  |  | 0
재료비 | 잡유 |  | % |  |  | 0
| 티스 |  | 조
| 소계 |  |  |  |  | 0
노무비 | 운전사 |  | 인 |  |  | 0
(1+4/12) | 조수 |  | 인 |  |  | 0
×(25/20) | 중기조장 |  | 인 |  |  | 0
/8시간 | 소계 |  |  |  |  | 0
| 장비가격 |  | $ | 시간당계수 | 금 액 ( \ )
경 비 |  | 1013 | 환율 | 계수X10-7
|  | 200000 | \ | 3375 |  | 67.5
| 소계 |  |  |  |  | 67.5
계 | 재료비: | 0 |  | 노무비: | 0 | 경 비: | 67.5
장비명: | 모터 | 규격: |  | 7.5Hp | 분류번호: | 7930-0075 | 비고
|  | 수 량 |  | 단 가 ( \ ) | 금 액 ( \ )
| 주연료 |  | ℓ |  |  | 0
재료비 | 잡유 |  | % |  |  | 0
| 티스 |  | 조
| 소계 |  |  |  |  | 0
노무비 | 운전사 |  | 인 |  |  | 0
(1+4/12) | 조수 |  | 인 |  |  | 0
×(25/20) | 중기조장 |  | 인 |  |  | 0
/8시간 | 소계 |  |  |  |  | 0
| 장비가격 | 236 | $ | 시간당계수 | 금 액 ( \ )
경 비 |  | 1013 | 환율 | 계수X10-7
|  | 239000 | \ | 1848 |  | 44.1
| 소계 |  |  |  |  | 44.1
계 | 재료비: | 0 |  | 노무비: | 0 | 경 비: | 44.1
장비명: | 에어호우스 | 규격: |  | 19mm | 분류번호: | 8801-0019 | 비고
|  | 수 량 |  | 단 가 ( \ ) | 금 액 ( \ )
| 주연료 |  | ℓ |  |  | 0
재료비 | 잡유 |  | % |  |  | 0
| 티스 |  | 조
| 소계 |  |  |  |  | 0
노무비 | 운전사 |  | 인 |  |  | 0
(1+4/12) | 조수 |  | 인 |  |  | 0
×(25/20) | 중기조장 |  | 인 |  |  | 0
/8시간 | 소계 |  |  |  |  | 0
| 장비가격 |  | $ | 시간당계수 | 금 액 ( \ )
경 비 |  | 1013 | 환율 | 계수X10-7
|  | 77000 | \ | 6250 |  | 48.1
| 소계 |  |  |  |  | 48.1
계 | 재료비: | 0 |  | 노무비: | 0 | 경 비: | 48.1
장비명: | 융착기 | 규격: |  | 75mm | 분류번호: | 7613-0075 | 비고
|  | 수 량 |  | 단 가 ( \ ) | 금 액 ( \ )
| 주연료 |  | ℓ |  |  | 0
재료비 | 잡유 |  | % |  |  | 0
| 티스 |  | 조
| 소계 |  |  |  |  | 0
노무비 | 운전사 |  | 인 |  |  | 0
(1+4/12) | 조수 |  | 인 |  |  | 0
×(25/20) | 중기조장 |  | 인 |  |  | 0
/8시간 | 소계 |  |  |  |  | 0
| 장비가격 |  | $ | 시간당계수 | 금 액 ( \ )
경 비 |  | 1013 | 환율 | 계수X10-7
|  | 2300000 | \ | 2860 |  | 657.8
| 소계 |  |  |  |  | 657.8
계 | 재료비: | 0 |  | 노무비: | 0 | 경 비: | 657.8
장비명: | 융착기 | 규격: |  | 150mm | 분류번호: | 7613-0150 | 비고
|  | 수 량 |  | 단 가 ( \ ) | 금 액 ( \ )
| 주연료 |  | ℓ |  |  | 0
재료비 | 잡유 |  | % |  |  | 0
| 티스 |  | 조
| 소계 |  |  |  |  | 0
노무비 | 운전사 |  | 인 |  |  | 0
(1+4/12) | 조수 |  | 인 |  |  | 0
×(25/20) | 중기조장 |  | 인 |  |  | 0
/8시간 | 소계 |  |  |  |  | 0
| 장비가격 |  | $ | 시간당계수 | 금 액 ( \ )
경 비 |  | 1013 | 환율 | 계수X10-7
|  | 3500000 | \ | 2860 |  | 1001
| 소계 |  |  |  |  | 1001
계 | 재료비: | 0 |  | 노무비: | 0 | 경 비: | 1001
장비명: | 융착기 | 규격: |  | 300mm | 분류번호: | 7613-0300 | 비고
|  | 수 량 |  | 단 가 ( \ ) | 금 액 ( \ )
| 주연료 |  | ℓ |  |  | 0
재료비 | 잡유 |  | % |  |  | 0
| 티스 |  | 조
| 소계 |  |  |  |  | 0
노무비 | 운전사 |  | 인 |  |  | 0
(1+4/12) | 조수 |  | 인 |  |  | 0
×(25/20) | 중기조장 |  | 인 |  |  | 0
/8시간 | 소계 |  |  |  |  | 0
| 장비가격 |  | $ | 시간당계수 | 금 액 ( \ )
경 비 |  | 1013 | 환율 | 계수X10-7
|  | 4800000 | \ | 2860 |  | 1372.8
| 소계 |  |  |  |  | 1372.8
계 | 재료비: | 0 |  | 노무비: | 0 | 경 비: | 1372.8
Note on A1: 노무공수 및상시고용일수조정15/12및16/12 B1셀에 25/20은 C1셀에 E1,F1셀에는 문자넣기

## 토공
공 종 | 산 식 | [7 empty] | 재료비 | 노무비 | 경 비 | 계
===== 토 공 =====
벌개제근 | 1) 벌 목(가지치기,소운반 포함)
|  |  | 0.18 | 본/㎡
| 벌 목 부 : |  | 0.00324 |  | x | 82465 | = |  |  | 267.1 |  | 267.1
| 인 부 : |  | 0.00369 |  | x | 56822 | = |  |  | 209.6 |  | 209.6
| 엔진톱기계경비 인건비의 |  |  |  | 10% | 476.7 |  |  |  |  | 47.6 | 47.6
2) 제 근
| 침엽수및 잡목, 활엽 각 33.3 |  |  |  | % 계상
| 2.14 | 4.37 | 4.26 | ) / | 3 | = | 3.59 | 인
|  | ㎡당 제근비: |  | 3.59 | 992 | 56822 | = |  |  | 205.6 |  | 205.6
3) 상 차
| 적 재 량:수경 10㎝ 15~ |  |  |  | 20 | 주
잔뿌리가 없는 것으로 계상
|  | 20 | 1.2 | = | 24 | 주/대당
| 5 | 10 | 450 | 56822 | )/ | 24 | = | 263
| ㎡당 상차비: |  | 263 | x | 0.18 |  | = |  |  | 47.3 |  | 47.3
| 4) 운 반(덤프트럭 8ton L= |  |  |  | 1 | )
| 원목 적재량 : |  |  | 10 | ㎥
| 토사류 단위중량: |  |  | 1.8 | ,목재류 단위중량: |  |  | 0.8
|  | 0.8 | / | 1.8 | = | 0.44
| t₁= | 10 | 10 | 0.44 | = | 44
| t₂= | 1 | 10 | 2 | 60 | = | 12
| t₃= | 0.8 |  | t₄= | 0.7
| Cm = | 44 | 12 | 0.8 | 0.7 | = | 57.5
| X = | (t₂+t₃+t₄) |  | /Cm |  | = | 0.23
| Q = | 24 | x | 60 | ) / | 57.5 | 25 | 주/hr
| 재 료 비 : |  | Χ x | 20498.6 | 25 | 0.18 | = |  | 33.9 |  |  | 33.9
| 노 무 비 : |  |  | 14214.5 | 25 | 0.18 | = |  |  | 102.3 |  | 102.3
| 경 비 : |  |  | 7563.2 | 25 | 0.18 | = |  |  |  | 54.4 | 54.4
| 소 계 : | [6 empty] | \/㎡ | 33.9 | 102.3 | 54.4 | 190.6
| 5) 합 계 : 1) - 4) | [6 empty] | \/㎡ | 33.9 | 831.9 | 102 | 967.8
절토 | 1) 토 사 (불도쟈32 ton) L= |  |  |  | 20
| q = | 5.5 | x | 0.96 | = | 5.28
| e = | 0.65
| f = | 1 | = | 0.8
| V₁= | 40 |  | V₂= | 43
| Cm = | 20 | 40 | 20 | 43 | 0.25 | = | 1.22
| Q = | 60 | 5.28 | 0.8 | 0.65
|  |  | 1.22 |  |  | = | 135 | ㎥/hr
| 재 료 비 : |  | 57735.2 |  | 135 |  | = |  | 427.6 |  |  | 427.6
| 노 무 비 : |  | 25328.6 |  | 135 |  | = |  |  | 187.6 |  | 187.6
| 경 비 : |  | 30931.2 |  | 135 |  | = |  |  |  | 229.1 | 229.1
| 계 : | [6 empty] | \/㎥ | 427.6 | 187.6 | 229.1 | 844.3
2) 풍화암(불도쟈 32ton 리퍼 2개)
(1) 리 핑
| An = | 0.4 | L = | 20 | f = | 1 | E = | 0.7
| Cm = | 0.05 | 20 | 0.25 | = | 1.25
| Q = | 60 | 0.4 | 20 | 1 | 0.7
|  |  |  | 1.25 |  | = | 268.8 | ㎥/hr
| 재 료 비 : |  | 57735.2 |  | 268.8 |  | = |  | 214.7 |  |  | 214.7
| 노 무 비 : |  | 25328.6 |  | 268.8 |  | = |  |  | 94.2 |  | 94.2
| 경 비 : |  | 32369 |  | 268.8 |  | = |  |  |  | 120.4 | 120.4
| 소 계 : | [6 empty] | \/㎥ | 214.7 | 94.2 | 120.4 | 429.3
(2) 집 토(불도쟈 32ton)
| q = | 5.5 | x | 0.96 | = | 5.28
| E = | 0.6
| f = | 1 | = | 0.77
| V₁= | 40 |  | V₂= | 43
| Cm = | 20 | 40 | 20 | 43 | 0.25 | = | 1.22
| Q = | 60 | 5.28 | 0.77 | 0.6
|  |  | 1.22 |  |  | = | 119.9 | ㎥/hr
| 재 료 비 : |  | 57735.2 |  | 119.9 |  | = |  | 481.5 |  |  | 481.5
| 노 무 비 : |  | 25328.6 |  | 119.9 |  | = |  |  | 211.2 |  | 211.2
| 경 비 : |  | 30931.2 |  | 119.9 |  | = |  |  |  | 257.9 | 257.9
| 소 계 : | [6 empty] | \/㎥ | 481.5 | 211.2 | 257.9 | 950.6
| (3) 계 (1) - (2) | [6 empty] | \/㎥ | 696.2 | 305.4 | 378.3 | 1379.9
3) 연 암
(1) 발파비 ㎥당
| 폭 약 : |  | 0.35 |  | x | 2920 | = |  | 1022 |  |  | 1022
| 뇌 관: |  | 0.06 | 개 | x | 1460 | = |  | 87.6 |  |  | 87.6
| 빗 트: |  | 0.002 | 개 | x | 49000 | = |  | 98 |  |  | 98
| 롯 트: |  | 0.001 | 개 | x | 36000 | = |  | 36 |  |  | 36
| 생크롯트 : |  | 0.001 | 개 | x | 48000 | = |  | 48 |  |  | 48
| 슬 리 브 : |  | 0.002 | 개 | x | 36000 | = |  | 72 |  |  | 72
| 화 약 공 : |  | 0.013 |  | x | 74277 | = |  |  | 965.6 |  | 965.6
| 인 부 : |  | 0.02 |  | x | 56822 | = |  |  | 1136.4 |  | 1136.4
공기압축기 :
| 재 료 비 : |  | 31684.8 |  | x | 0.044 | hr = |  | 1394.1 |  |  | 1394.1
| 노 무 비 : |  | 16347.5 |  | x | 0.044 | hr = |  |  | 719.2 |  | 719.2
| 경 비 : |  | 5675.6 |  | x | 0.044 | hr = |  |  |  | 249.7 | 249.7
크로울러드릴:(17㎥/분)
| 재 료 비 : |  | 0 |  | x | 0.04 | hr = |  | 0 |  |  | 0
| 노 무 비 : |  | 25328.6 |  | x | 0.04 | hr = |  |  | 1013.1 |  | 1013.1
| 경 비 : |  | 9779.3 |  | x | 0.04 | hr = |  |  |  | 391.1 | 391.1
에어호스:(3/4")
| 재 료 비 : |  | 0 |  | x | 0.044 | hr = |  | 0 |  |  | 0
| 노 무 비 : |  | 0 |  | x | 0.044 | hr = |  |  | 0 |  | 0
| 경 비 : |  | 48.1 |  | x | 0.044 | hr = |  |  |  | 2.1 | 2.1
| 소 계 : | [6 empty] | \/㎥ | 2757.7 | 3834.3 | 642.9 | 7234.9
(2) 집 토(불도쟈 32ton)
| q = | 5.5 | x | 0.96 | = | 5.28
| e = | 0.35
| f = | 1 | = | 0.71
| V₁= | 40 |  | V₂= | 43
| Cm = | 20 | 40 | 20 | 43 | 0.25 | = | 1.22
| Q = | 60 | 5.28 | 0.71 | 0.35
|  |  | 1.22 |  |  | = | 64.5 | ㎥/hr
| 재 료 비 : |  | 0 |  | 64.5 |  | = |  | 0 |  |  | 0
| 노 무 비 : |  | 0 |  | 64.5 |  | = |  |  | 0 |  | 0
| 경 비 : |  | 0 |  | 64.5 |  | = |  |  |  | 0 | 0
| 소 계 : | [6 empty] | \/㎥ | 0 | 0 | 0 | 0
| (3) 소 할 ( 발 파 비 의 |  |  |  | 10
| 재 료 비 : |  | 0 |  | 0.1 |  | = |  | 0 |  |  | 0
| 노 무 비 : |  | 0 |  | 0.1 |  | = |  |  | 0 |  | 0
| 경 비 : |  | 0 |  | 0.1 |  | = |  |  |  | 0 | 0
| 소 계 : | [6 empty] | \/㎥ | 0 | 0 | 0 | 0
| (4) 계 : (1) - (3) | [6 empty] | \/㎥ | 2757.7 | 3834.3 | 642.9 | 7234.9
4) 경 암
(1) 발파비 ㎥당
| 폭 약 : |  | 0.35 |  | x | 2920 | = |  | 1022 |  |  | 1022
| 뇌 관: |  | 0.06 | 개 | x | 1460 | = |  | 87.6 |  |  | 87.6
| 빗 트: |  | 0.002 | 개 | x | 49000 | = |  | 98 |  |  | 98
| 롯 트: |  | 0.001 | 개 | x | 36000 | = |  | 36 |  |  | 36
| 생크롯트 : |  | 0.001 | 개 | x | 48000 | = |  | 48 |  |  | 48
| 슬 리 브 : |  | 0.002 | 개 | x | 36000 | = |  | 72 |  |  | 72
| 화 약 공 : |  | 0.013 |  | x | 74277 | = |  |  | 965.6 |  | 965.6
| 인 부 : |  | 0.02 |  | x | 56822 | = |  |  | 1136.4 |  | 1136.4
공기압축기 :
| 재 료 비 : |  | 31684.8 |  | x | 0.044 | hr = |  | 1394.1 |  |  | 1394.1
| 노 무 비 : |  | 16347.5 |  | x | 0.044 | hr = |  |  | 719.2 |  | 719.2
| 경 비 : |  | 5675.6 |  | x | 0.044 | hr = |  |  |  | 249.7 | 249.7
크로울러드릴:(17㎥/분)
| 재 료 비 : |  | 0 |  | x | 0.04 | hr = |  | 0 |  |  | 0
| 노 무 비 : |  | 25328.6 |  | x | 0.04 | hr = |  |  | 1013.1 |  | 1013.1
| 경 비 : |  | 9779.3 |  | x | 0.04 | hr = |  |  |  | 391.1 | 391.1
에어호스:(3/4")
| 재 료 비 : |  | 0 |  | x | 0.044 | hr = |  | 0 |  |  | 0
| 노 무 비 : |  | 0 |  | x | 0.044 | hr = |  |  | 0 |  | 0
| 경 비 : |  | 48.1 |  | x | 0.044 | hr = |  |  |  | 2.1 | 2.1
| 소 계 : | [6 empty] | \/㎥ | 2757.7 | 3834.3 | 642.9 | 7234.9
(2) 집 토(불도쟈 32ton)
| q = | 5.5 | x | 0.96 | = | 5.28
| e = | 0.35
| f = | 1 | = | 0.54
| V₁= | 40 |  | V₂= | 43
| Cm = | 20 | 40 | 20 | 43 | 0.25 | = | 1.22
| Q = | 60 | 5.28 | 0.54 | 0.35
|  |  | 1.22 |  |  | = | 49 | ㎥/hr
| 재 료 비 : |  | 57735.2 |  | 49 |  | = |  | 1178.2 |  |  | 1178.2
| 노 무 비 : |  | 25328.6 |  | 49 |  | = |  |  | 516.9 |  | 516.9
| 경 비 : |  | 30931.2 |  | 49 |  | = |  |  |  | 631.2 | 631.2
| 소 계 : | [6 empty] | \/㎥ | 1178.2 | 516.9 | 631.2 | 2326.3
| (3) 소 할 ( 발 파 비 의 |  |  |  | 10
| 재 료 비 : |  | 2757.7 |  | 0.1 |  | = |  | 275.7 |  |  | 275.7
| 노 무 비 : |  | 3834.3 |  | 0.1 |  | = |  |  | 383.4 |  | 383.4
| 경 비 : |  | 642.9 |  | 0.1 |  | = |  |  |  | 64.2 | 64.2
| 소 계 : | [6 empty] | \/㎥ | 275.7 | 383.4 | 64.2 | 723.3
| (4) 계 : (1) - (3) | [6 empty] | \/㎥ | 4211.6 | 4734.6 | 1338.3 | 10284.5
성토 | 1)토 사 운 반 거 리 : |  |  |  | 0.297
(덤프운반) | (1) 상 차 ( 백 호 : |  |  |  | 2 | ㎥)
| q = | 2 | K = | 0.9 | E = | 0.9
| F = | C/L | = | 0.7
| Cm = | 선회 각도 90。 |  |  |  | = | 27
| Q = | 3600 | 2 | 0.9 | 0.9 | 0.7 | )
|  |  |  | 27 |  | = | 151.2
| 재 료 비 : |  | 43100.5 |  | 151.2 |  | = |  | 285 |  |  | 285
| 노 무 비 : |  | 25328.6 |  | 151.2 |  | = |  |  | 167.5 |  | 167.5
| 경 비 : |  | 52626 |  | 151.2 |  | = |  |  |  | 348 | 348
| 소 계 : | [6 empty] | \/㎥ | 285 | 167.5 | 348 | 800.5
| (2) 운 반(덤프트럭 |  |  | 15 | ton)
| q = | 15 | 1.8 | 1.25 | = | 10.42
| F = | C/L | = | 0.7 | E = | 0.9
| N = | 10.42 | / ( | 2 | 0.9 | ) = | 5.79
| t₁= | 27 | 5.79 | ) / ( | 60 | 0.9 | = | 2.9
| t₂= | 0.297 | 15 | 2 | 60 | = | 2.38
| t₃= | 0.5 |  | t₄= | 0.42
| Cm = | 6.2
| Q = | 60 | 10.42 | 0.9 | 0.7 | )
|  |  |  | 6.2 |  | = | 63.52 | ㎥/hr
| 재 료 비 : |  | 34880.8 |  | 63.52 |  | = |  | 549.1 |  |  | 549.1
| 노 무 비 : |  | 16347.5 |  | 63.52 |  | = |  |  | 257.3 |  | 257.3
| 경 비 : |  | 13741.7 |  | 63.52 |  | = |  |  |  | 216.3 | 216.3
| 소 계 : | [6 empty] | \/㎥ | 549.1 | 257.3 | 216.3 | 1022.7
(3) 포 설(불도쟈32ton)
| q = | 5.5 | x | 0.96 | = | 5.28
| E = | 0.85
| f = | 1 | = | 0.8
| V₁= | 70 |  | V₂= | 78
| Cm = | 20 | 70 | 20 | 78 | 0.25 | = | 0.79
| Q = | 60 | 5.28 | 0.8 | 0.85
|  |  | 0.79 |  |  | = | 272.6 | ㎥/hr
| 재 료 비 : |  | 57735.2 |  | 272.6 |  | = |  | 211.7 |  |  | 211.7
| 노 무 비 : |  | 25328.6 |  | 272.6 |  | = |  |  | 92.9 |  | 92.9
| 경 비 : |  | 30931.2 |  | 272.6 |  | = |  |  |  | 113.4 | 113.4
| 소 계 : | [6 empty] | \/㎥ | 211.7 | 92.9 | 113.4 | 418
| (4) 계 : (1) - (3) | [6 empty] | \/㎥ | 1045.8 | 517.7 | 677.7 | 2241.2
| 2) 풍화암 운 반 거 리 : |  |  |  | 0.297
| (1) 상 차( 백 호 : |  |  |  | 2 | ㎥)
| q = | 2 | K = | 0.7 | E = | 0.8
| f = | C/L | = | 0.85
| Cm = | 선회 각도 90。 |  |  |  | = | 27
| Q = | 3600 | 2 | 0.7 | 0.8 | 0.85 | )
|  |  |  | 27 |  | = | 126.93 | ㎥/hr
| 재 료 비 : |  | 43100.5 |  | 126.93 |  | = |  | 339.5 |  |  | 339.5
| 노 무 비 : |  | 25328.6 |  | 126.93 |  | = |  |  | 199.5 |  | 199.5
| 경 비 : |  | 52626 |  | 126.93 |  | = |  |  |  | 414.6 | 414.6
| 소 계 : | [6 empty] | \/㎥ | 339.5 | 199.5 | 414.6 | 953.6
| (2) 운 반(덤프트럭 |  |  | 15 | ton)
| q = | 15 | 1.933 | 1.3 | = | 10.09
| F = | C/L | = | 0.85 | E = | 0.9
| N = | 10.09 | / ( | 2 | 0.7 | ) = | 7.21
| t₁= | 27 | 7.21 | ) / ( | 60 | 0.8 | = | 4.06
| t₂= | 0.297 | 15 | 2 | 60 | = | 2.38
| t₃= | 0.5 |  | t₄= | 0.42
| Cm = | 7.36
| Q = | 60 | 10.09 | 0.9 | 0.85 | )
|  |  |  | 7.36 |  | = | 62.92 | ㎥/hr
| 재 료 비 : |  | 34880.8 |  | 62.92 |  | = |  | 554.3 |  |  | 554.3
| 노 무 비 : |  | 16347.5 |  | 62.92 |  | = |  |  | 259.8 |  | 259.8
| 경 비 : |  | 14876.5 |  | 62.92 |  | = |  |  |  | 236.4 | 236.4
| 소 계 : | [6 empty] | \/㎥ | 554.3 | 259.8 | 236.4 | 1050.5
(3) 포 설(불도쟈32ton)
| q = | 5.5 | x | 0.96 | = | 5.28
| E = | 0.75
| f = | 1 | = | 0.77
| V₁= | 70 |  | V₂= | 78
| Cm = | 20 | 70 | 20 | 78 | 0.25 | = | 0.79
| Q = | 60 | 5.28 | 0.77 | 0.75
|  |  | 0.79 |  |  | = | 231.5 | ㎥/hr
| 재 료 비 : |  | 57735.2 |  | 231.5 |  | = |  | 249.3 |  |  | 249.3
| 노 무 비 : |  | 25328.6 |  | 231.5 |  | = |  |  | 109.4 |  | 109.4
| 경 비 : |  | 30931.2 |  | 231.5 |  | = |  |  |  | 133.6 | 133.6
| 소 계 : | [6 empty] | \/㎥ | 249.3 | 109.4 | 133.6 | 492.3
| (4) 계 : (1) - (3) | [6 empty] | \/㎥ | 1143.1 | 568.7 | 784.6 | 2496.4
| 3) 연 암 운 반 거 리 : |  |  |  | 0.297
| (1) 상 차( 백 호 : |  |  |  | 2 | ㎥)
| q = | 2 | K = | 0.55 | E = | 0.45
| F = | C/L | = | 0.82
| Cm = | 선회 각도 90˚ |  |  |  | = | 27
| Q = | 3600 | 2 | 0.55 | 0.45 | 0.82 | )
|  |  |  | 27 |  | = | 54.12 | ㎥/hr
| 재 료 비 : |  | 43100.5 |  | 54.12 |  | = |  | 796.3 |  |  | 796.3
| 노 무 비 : |  | 25328.6 |  | 54.12 |  | = |  |  | 468 |  | 468
| 경 비 : |  | 52626 |  | 54.12 |  | = |  |  |  | 972.3 | 972.3
| 소 계 : | [6 empty] | \/㎥ | 796.3 | 468 | 972.3 | 2236.6
| (2) 운 반(덤프트럭 |  |  | 15 | ton)
| q = | 15 | 2.65 | 1.85 | = | 10.47
| F = | C/L | = | 0.82 | E = | 0.9
| N = | 10.47 | / ( | 2 | 0.55 | ) = | 9.52
| t₁= | 27 | 9.52 | ) / ( | 60 | 0.45 | = | 9.52
| t₂= | 0.297 | 15 | 2 | 60 | = | 2.38
| t₃= | 0.5 |  | t₄= | 0.42
| Cm = | 12.82
| X = | (t₂+t₃+t₄) |  | /Cm |  | = | 0.25
| Q = | 60 | 10.47 | 0.9 | 0.82 | )
|  |  |  | 12.82 |  | = | 36.16 | ㎥/hr
| 재 료 비 : |  | Χ × | 34880.8 |  | 36.16 | = |  | 241.1 |  |  | 241.1
| 노 무 비 : |  |  | 16347.5 |  | 36.16 | = |  |  | 452 |  | 452
| 경 비 : |  |  | 16578.7 |  | 36.16 | = |  |  |  | 458.4 | 458.4
| 소 계 : | [6 empty] | \/㎥ | 241.1 | 452 | 458.4 | 1151.5
(3) 포 설(불도쟈32ton)
| q = | 5.5 | × | 0.96 | = | 5.28
| E = | 0.35
| f = | 1 | = | 0.54
| V₁= | 70 |  | V₂= | 78
| Cm = | 20 | 70 | 20 | 78 | 0.25 | = | 0.79
| Q = | 60 | 5.28 | 0.54 | 0.35
|  |  | 0.79 |  |  | = | 75.7 | ㎥/hr
| 재 료 비 : |  | 57735.2 |  | 75.7 |  | = |  | 762.6 |  |  | 762.6
| 노 무 비 : |  | 25328.6 |  | 75.7 |  | = |  |  | 334.5 |  | 334.5
| 경 비 : |  | 30931.2 |  | 75.7 |  | = |  |  |  | 408.6 | 408.6
| 소 계 : | [6 empty] | \/㎥ | 762.6 | 334.5 | 408.6 | 1505.7
| (4) 계 : (1) - (3) | [6 empty] | \/㎥ | 1800 | 1254.5 | 1839.3 | 4893.8
| 2) 경 암 운 반 거 리 : |  |  |  | 0.297
| (1) 상 차( 백 호 : |  |  |  | 2 | ㎥)
| q = | 2 | K = | 0.55 | E = | 0.45
| F = | C/L | = | 0.76
| Cm = | 선회 각도 90˚ |  |  |  | = | 27
| Q = | 3600 | 2 | 0.55 | 0.45 | 0.76 | )
|  |  |  | 27 |  | = | 50.16 | ㎥/hr
| 재 료 비 : |  | 43100.5 |  | 50.16 |  | = |  | 859.2 |  |  | 859.2
| 노 무 비 : |  | 25328.6 |  | 50.16 |  | = |  |  | 504.9 |  | 504.9
| 경 비 : |  | 52626 |  | 50.16 |  | = |  |  |  | 1049.1 | 1049.1
| 소 계 : | [6 empty] | \/㎥ | 859.2 | 504.9 | 1049.1 | 2413.2
| (2) 운 반(덤프트럭 |  |  | 15 | ton)
| q = | 15 | 2.65 | 1.85 | = | 10.47
| F = | C/L | = | 0.76 | E = | 0.9
| N = | 10.47 | / ( | 2 | 0.55 | ) = | 9.52
| t₁= | 27 | 9.52 | ) / ( | 60 | 0.45 | = | 9.52
| t₂= | 0.297 | 15 | 2 | 60 | = | 2.38
| t₃= | 0.5 |  | t₄= | 0.42
| Cm = | 12.82
| X = | (t₂+t₃+t₄) |  | /Cm |  | = | 0.25
| Q = | 60 | 10.47 | 0.9 | 0.76 | )
|  |  |  | 12.82 |  | = | 33.51 | ㎥/hr
| 재 료 비 : |  | Χ x | 34880.8 |  | 33.51 | = |  | 260.2 |  |  | 260.2
| 노 무 비 : |  |  | 16347.5 |  | 33.51 | = |  |  | 487.8 |  | 487.8
| 경 비 : |  |  | 16578.7 |  | 33.51 | = |  |  |  | 494.7 | 494.7
| 소 계 : | [6 empty] | \/㎥ | 260.2 | 487.8 | 494.7 | 1242.7
(3) 포 설(불도쟈32ton)
| q = | 5.5 | x | 0.96 | = | 5.28
| E = | 0.35
| f = | 1 | = | 0.54
| V₁= | 70 |  | V₂= | 78
| Cm = | 20 | 70 | 20 | 78 | 0.25 | = | 0.79
| Q = | 60 | 5.28 | 0.54 | 0.35
|  |  | 0.79 |  |  | = | 75.7 | ㎥/hr
| 재 료 비 : |  | 57735.2 |  | 75.7 |  | = |  | 762.6 |  |  | 762.6
| 노 무 비 : |  | 25328.6 |  | 75.7 |  | = |  |  | 334.5 |  | 334.5
| 경 비 : |  | 30931.2 |  | 75.7 |  | = |  |  |  | 408.6 | 408.6
| 소 계 : | [6 empty] | \/㎥ | 762.6 | 334.5 | 408.6 | 1505.7
| (4) 계 : (1) - (3) | [6 empty] | \/㎥ | 1882 | 1327.2 | 1952.4 | 5161.6
성토 | 1) 토사(불도쟈운반 32ton)L= |  |  |  | 30
(도쟈운반) | q = | 5.5 | x | 0.92 | = | 5.06
| E = | 0.65
| f = | 1 | = | 0.8
| V₁= | 40 | 52 | V₂= | 43 | 58
| Cm = | 20 | 40 | 20 | 43 | +
|  | 10 | 52 | 10 | 58 | 0.25 | = | 1.58
| Q = | 60 | 5.06 | 0.8 | 0.65
|  |  | 1.58 |  |  | = | 99.9 | ㎥/hr
| 재 료 비 : |  | 57735.2 |  | 99.9 |  | = |  | 577.9 |  |  | 577.9
| 노 무 비 : |  | 25328.6 |  | 99.9 |  | = |  |  | 253.5 |  | 253.5
| 경 비 : |  | 30931.2 |  | 99.9 |  | = |  |  |  | 309.6 | 309.6
| 계 : | [6 empty] | \/㎥ | 577.9 | 253.5 | 309.6 | 1141
| 2) 풍화암(불도쟈운반32ton)L= |  |  |  | 30
| q = | 5.5 | x | 0.92 | = | 5.06
| E = | 0.6
| f = | 1 | = | 0.77
| V₁= | 40 |  | V₂= | 43
| Cm = | 30 | 40 | 30 | 43 | 0.25 | = | 1.7
| Q = | 60 | 5.06 | 0.77 | 0.6
|  |  | 1.7 |  |  | = | 82.5 | ㎥/hr
| 재 료 비 : |  | 57735.2 |  | 82.5 |  | = |  | 699.8 |  |  | 699.8
| 노 무 비 : |  | 25328.6 |  | 82.5 |  | = |  |  | 307 |  | 307
| 경 비 : |  | 30931.2 |  | 82.5 |  | = |  |  |  | 374.9 | 374.9
| 계 : | [6 empty] | \/㎥ | 699.8 | 307 | 374.9 | 1381.7
| 3) 연 암(불도쟈운반 32ton)L= |  |  |  | 30
| q = | 5.5 | x | 0.92 | = | 5.06
| E = | 0.35
| f = | 1 | = | 0.71
| V₁= | 40 |  | V₂= | 43
| Cm = | 30 | 40 | 30 | 43 | 0.25 | = | 1.7
| Q = | 60 | 5.06 | 0.71 | 0.35
|  |  | 1.7 |  |  | = | 44.3 | ㎥/hr
| 재 료 비 : |  | 57735.2 |  | 44.3 |  | = |  | 1303.2 |  |  | 1303.2
| 노 무 비 : |  | 25328.6 |  | 44.3 |  | = |  |  | 571.7 |  | 571.7
| 경 비 : |  | 30931.2 |  | 44.3 |  | = |  |  |  | 698.2 | 698.2
| 계 : | [6 empty] | \/㎥ | 1303.2 | 571.7 | 698.2 | 2573.1
| 3) 경 암(불도쟈운반 32ton)L= |  |  |  | 30
| q = | 5.5 | x | 0.92 | = | 5.06
| E = | 0.35
| f = | 1 | = | 0.54
| V₁= | 40 |  | V₂= | 43
| Cm = | 30 | 40 | 30 | 43 | 0.25 | = | 1.7
| Q = | 60 | 5.06 | 0.54 | 0.35
|  |  | 1.7 |  |  | = | 33.7 | ㎥/hr
| 재 료 비 : |  | 57735.2 |  | 33.7 |  | = |  | 1713.2 |  |  | 1713.2
| 노 무 비 : |  | 25328.6 |  | 33.7 |  | = |  |  | 751.5 |  | 751.5
| 경 비 : |  | 30931.2 |  | 33.7 |  | = |  |  |  | 917.8 | 917.8
| 계 : | [6 empty] | \/㎥ | 1713.2 | 751.5 | 917.8 | 3382.5
전압 | 1) 토사,풍화암(진동로울러 10 ton : 자주식)
| V = | 4 | W = | 1.9 | D = | 0.5 | E = | 0.8
| N = | 6 | f = | 1
| Q = | 1000 | 4 | 1.9 | 0.5 | 0.8 | 1 | )
|  |  | 6 |  |  | = | 506.6 | ㎥/hr
| 재 료 비 : |  | 19475.8 |  | 506.6 |  | = |  | 38.4 |  |  | 38.4
| 노 무 비 : |  | 19599.5 |  | 506.6 |  | = |  |  | 38.6 |  | 38.6
| 경 비 : |  | 20245.6 |  | 506.6 |  | = |  |  |  | 39.9 | 39.9
| 계 : | [6 empty] | \/㎥ | 38.4 | 38.6 | 39.9 | 116.9
2) 연암,경암(진동로울러 10 ton : 자주식)
| V = | 4 | W = | 1.9 | D = | 0.5 | E = | 0.4
| N = | 6 | f = | 1
| Q = | 1000 | 4 | 1.9 | 0.5 | 0.4 | 1 | )
|  |  | 6 |  |  | = | 253.3 | ㎥/hr
| 재 료 비 : |  | 19475.8 |  | 253.3 |  | = |  | 76.8 |  |  | 76.8
| 노 무 비 : |  | 19599.5 |  | 253.3 |  | = |  |  | 77.3 |  | 77.3
| 경 비 : |  | 20245.6 |  | 253.3 |  | = |  |  |  | 79.9 | 79.9
| 계 : | [6 empty] | \/㎥ | 76.8 | 77.3 | 79.9 | 234
층따기 | 불도쟈운반 32 ton L= |  |  |  | 20
| q = | 5.5 | x | 0.96 | = | 5.28
| E = | 0.65
| f = | 1 | = | 0.8
| V₁= | 40 |  | V₂= | 43
| Cm = | 20 | 40 | 20 | 43 | 0.25 | = | 1.22
| Q = | 60 | 5.28 | 0.8 | 0.65
|  |  | 1.22 |  |  | = | 135 | ㎥/hr
| 재 료 비 : |  | 57735.2 |  | 135 |  | = |  | 427.6 |  |  | 427.6
| 노 무 비 : |  | 25328.6 |  | 135 |  | = |  |  | 187.6 |  | 187.6
| 경 비 : |  | 30931.2 |  | 135 |  | = |  |  |  | 229.1 | 229.1
| 계 : | [6 empty] | \/㎥ | 427.6 | 187.6 | 229.1 | 844.3
절토면고르기 | 연암 및 경암( |  | 소형브레이커 |  |  | )
소형브레이커 | (1) | 공기압축기
|  |  | 10㎡ 당 : |  | 1.4 | hr
| 재 료 비 : |  | 8403.3 |  | 0.14 |  | = |  | 1176.4 |  |  | 1176.4
| 노 무 비 : |  | 16347.5 |  | 0.14 |  | = |  |  | 2288.6 |  | 2288.6
| 경 비 : |  | 2128.3 |  | 0.14 |  | = |  |  |  | 297.9 | 297.9
| 계 : | [6 empty] | \/㎡ | 1176.4 | 2288.6 | 297.9 | 3762.9
(2) 소형브레이카
| 착암공 : |  | 66491 | 원/일× | 0.275 | hr/㎥÷ | 8 | hr/일 |  | 2285.6 |  | 2285.6
(3) 보통인부
| 보통인부: |  | 56822 | 원/일× | 0.0585 | 인 | = |  |  | 3324 |  | 3324
| (4) 합 계 (1) - (3) | [6 empty] | \/㎥ | 1176.4 | 7898.2 | 297.9 | 9372.5
양질토 집적 | 1) 절토:무 대 |  | 운 반 거 리 : |  | 0.3
(복토및 조형토용) | (1) 상 차(타이어 로우더 |  |  |  | 2.29
| q = | 2.29 | K = | 1.2 | E = | 0.6
| f = | C/L | = | 0.7
| Cm = | 1.8 | 8 | 10 | 14 | = | 38.4
| Q = | 3600 | 2.29 | 1.2 | 0.6 | 0.7 | )
|  |  |  | 38.4 |  | = | 108.2 | ㎥/hr
| 재 료 비 : |  | 32372.4 |  | 108.2 |  | = |  | 299.1 |  |  | 299.1
| 노 무 비 : |  | 25328.6 |  | 108.2 |  | = |  |  | 234 |  | 234
| 경 비 : |  | 16920.6 |  | 108.2 |  | = |  |  |  | 156.3 | 156.3
| 소 계 : | [6 empty] | \/㎥ | 299.1 | 234 | 156.3 | 689.4
| (2) 운 반(덤프트럭 |  |  | 15 | ton) | L = | 0.3
| q = | 15 | 1.8 | 1.25 | = | 10.42
| F = | C/L | = | 0.7 | E = | 0.9
| N = | 10.42 | / ( | 2.29 | 1.2 | ) = | 3.79
| t₁= | 38.4 | 3.79 | ) / ( | 60 | 0.6 | = | 4.04
| t₂= | 0.3 | 15 | 2 | 60 | = | 2.4
| t₃= | 0.5 |  | t₄= | 0.42
| Cm = | 7.36
| Q = | 60 | 10.42 | 0.9 | 0.7 | )
|  |  |  | 7.36 |  | = | 53.51 | ㎥/hr
| 재 료 비 : |  | 34880.8 |  | 53.51 |  | = |  | 651.8 |  |  | 651.8
| 노 무 비 : |  | 16347.5 |  | 53.51 |  | = |  |  | 305.5 |  | 305.5
| 경 비 : |  | 13741.7 |  | 53.51 |  | = |  |  |  | 256.8 | 256.8
| 소 계 : | [6 empty] | \/㎥ | 651.8 | 305.5 | 256.8 | 1214.1
(3) 집적(불도쟈32ton)
| q = | 5.5 | x | 0.96 | = | 5.28
| E = | 0.65
| f = | 1 | = | 0.8
| V₁= | 40 |  | V₂= | 43
| Cm = | 20 | 40 | 20 | 43 | 0.25 | = | 1.22
| Q = | 60 | 5.28 | 0.8 | 0.65
|  |  | 1.22 |  |  | = | 135 | ㎥/hr
| 재 료 비 : |  | 57735.2 |  | 135 |  | = |  | 427.6 |  |  | 427.6
| 노 무 비 : |  | 25328.6 |  | 135 |  | = |  |  | 187.6 |  | 187.6
| 경 비 : |  | 30931.2 |  | 135 |  | = |  |  |  | 229.1 | 229.1
| 소 계 : | [6 empty] | \/㎥ | 427.6 | 187.6 | 229.1 | 844.3
| (4)합 계 : 1) - 3) | [6 empty] | \/㎥ | 1378.5 | 727.1 | 642.2 | 2747.8
양질토포설 | 1) 상 차
(복토및 조형토용) | - 양 질 토 집 적 참 조 - | [6 empty] | \/㎥ | 299.1 | 234 | 156.3 | 689.4
2) 운 반
| - 양 질 토 집 적 참 조 - | [6 empty] | \/㎥ | 651.8 | 305.5 | 256.8 | 1214.1
3) 포 설(그레이다 3.6 M)
| D = | 50 | L = | 2.9 | E = | 0.7 | H = | 0.2
| P = | 4 | f = | 1
| Cm = | 0.06 | 50 | 8 | 50 | 9
|  |  | 2 | 0.5 |  | = | 1.71
| Q = | 60 | 2.9 | 50 | 0.2 | 0.7 | 1 | )
|  |  | 1.71 | 4 |  | = | 178 | ㎥/hr
| 재 료 비 : |  | 29347.4 |  | 178 |  | = |  | 164.8 |  |  | 164.8
| 노 무 비 : |  | 25328.6 |  | 178 |  | = |  |  | 142.2 |  | 142.2
| 경 비 : |  | 19376 |  | 178 |  | = |  |  |  | 108.8 | 108.8
| 계 : | [6 empty] | \/㎥ | 164.8 | 142.2 | 108.8 | 415.8
4) 다짐(진동로울러 10 ton)
| V = | 4 | W = | 1.9 | D = | 0.2 | E = | 0.8
| N = | 6 | f = | 1
| Q = | 1000 | 4 | 1.9 | 0.2 | 0.8 | 1 | )
|  |  | 6 |  |  | = | 202.6 | ㎥/hr
| 재 료 비 : |  | 19475.8 |  | 202.6 |  | = |  | 96.1 |  |  | 96.1
| 노 무 비 : |  | 19599.5 |  | 202.6 |  | = |  |  | 96.7 |  | 96.7
| 경 비 : |  | 20245.6 |  | 202.6 |  | = |  |  |  | 99.9 | 99.9
| 계 : | [6 empty] | \/㎥ | 96.1 | 96.7 | 99.9 | 292.7
| 5) 합 계 : 1) - 4) | [6 empty] | \/㎥ | 1211.8 | 778.4 | 621.8 | 2612
조형공사 | 18HOLE 공사기간 : 6개월 | [6 empty] | 18
| ◇ 18HOLE 당 사용장비 |  |  |  | 6 | 25 | 8 | 6
| 1) 불도쟈 (무한궤도) 19 ton : |  |  |  |  | 1
| 장비사용시간 : |  |  | 8시간 × 25일 × 6개월 × 1대 =
[6 empty] | 1200 |  | 시간
| 장비가동시간 : |  |  | 6시간 × 25일 × 6개월 × 1대 =
[6 empty] | 900 |  | 시간
| 2) 불도쟈 (무한궤도) 10 ton : |  |  |  |  | 2
| 장비사용시간 : |  |  | 8시간 × 25일 × 6개월 × 2대 =
[6 empty] | 2400 |  | 시간
| 장비가동시간 : |  |  | 6시간 × 25일 × 6개월 × 2대 =
[6 empty] | 1800 |  | 시간
| 4) 백 호 우 ( 0.4 ㎥) : |  |  |  |  | 1
| 장비사용시간 : |  |  | 8시간 × 25일 × 6개월 × 1대 =
[6 empty] | 1200 |  | 시간
| 장비가동시간 : |  |  | 6시간 × 25일 × 6개월 × 1대 =
[6 empty] | 900 |  | 시간
| 5) 총 장 비 대 수 : |  |  | 4
1) 재 료 비
| 도 쟈 19ton : |  |  | 34699.4 |  | 900 |  | = | 31229460 |  |  | 31229460
| 도 쟈 10ton : |  |  | 17349.7 |  | 1800 |  | = | 31229460 |  |  | 31229460
| 백 호 0.4㎥ : |  |  | 12980 |  | 900 |  | = | 11682000 |  |  | 11682000
| 소 계 : | [7 empty] | 74140920 |  |  | 74140920
2) 노 무 비
| 조형 지도자 ( 특급기술자) : |  |  |  | 1 | 인 | 150 | 일
|  |  | 196337 |  | x | 1 | 150 | = |  | 29450550 |  | 29450550
| 조형공(내국인 고급) : |  |  |  | 2 | 인 | 150 | 일
|  |  | 164387 |  | x | 2 | 150 | = |  | 49316100 |  | 49316100
| 조형공(내국인 중급) : |  |  |  | 1 | 인 | 150 | 일
|  |  | 139232 |  | x | 1 | 150 | = |  | 20884800 |  | 20884800
| 중기운전사 : |  |  |  | 4 | 인 | 150 | 일
|  |  | 78468 |  | x | 4 | 150 | = |  | 47080800 |  | 47080800
| 백 호0.4㎥ : |  |  |  | 8 | 시간 | 150 | 일
|  |  | 25328.6 |  | x | 8 | 150 | = |  | 30394320 |  | 30394320
| 측량사(고급기능사) : |  |  |  | 1 | 인 | 150 | 일
|  |  | 110769 |  | x | 1 | 150 | = |  | 16615350 |  | 16615350
| 측량사(초급기능사) : |  |  |  | 1 | 인 | 150 | 일
|  |  | 73229 |  | x | 1 | 150 | = |  | 10984350 |  | 10984350
| 소 계 : | [8 empty] | 204726270 |  | 204726270
3) 경 비
| 도 쟈 19ton : |  |  | 23289.4 |  | 1200 |  | = |  |  | 27947280 | 27947280
| 도 쟈 10ton : |  |  | 13721.6 |  | 2400 |  | = |  |  | 32931840 | 30714120
| 백 호 0.4㎥ : |  |  | 10938 |  | 1200 |  | = |  |  | 13125600 | 6562800
| 소 계 : | [9 empty] | 74004720 | 65224200
| 4) 합 계 : 1) - 3) |  |  |  | 18HOLE 공사기간 : 6개월 |  |  |  | 74140920 | 204726270 | 74004720 | 352871910
법면보호공 | 1) 줄 떼(180x180x1.5)
| (1) 구 입 ( |  | 11
|  | 11 | x | 1.1 | x | 220 |  | = | 2662 |  |  | 2662
(2) 떼붙임
|  | 보통인부: |  | 0.069 | 인 x | 56822 |  | = |  | 3920.7 |  | 3920.7
| (3) 소운반 ( 리어카 L = |  |  |  | 100 | M )
| V = | 2500 | T = | 450 | L = | 100 | t = | 4
| q = | 150 |  | 150 | 11 | = | 13.64 | ㎡/대
| N = | 2500 | 450 | ) / ( | 120 | 100 | 2500 | 4
[6 empty] | = | 51.1 | 회/일
| Q = | 13.64 | x | 51.1 | = | 697 | ㎡
| 보통인부: |  | 2 | 인 x | 56822 | 697 |  | = |  | 163 |  | 163
(4) 면고르기
| 보통인부: |  | 0.022 | 인 x | 56822 |  |  | = |  | 1250 |  | 1250
| (5) 계 (1) - (4) | [6 empty] | \/㎡ | 2662 | 5333.7 | 0 | 7995.7
2) 평 떼(180x180x15)
| (1) 구 입 ( |  | 31
|  | 31 | x | 1.1 | x | 220 |  | = | 7502 |  |  | 7502
(2) 떼붙임
|  | 보통인부: |  | 0.069 | 인 x | 56822 |  | = |  | 3920.7 |  | 3920.7
| (3) 소운반 ( 리어카 L = |  |  |  | 100 | M )
| V = | 2500 | T = | 450 | L = | 100 | t = | 4
| q = | 50 |  | 50 | 31 | = | 1.61 | ㎡/대
| N = | 2500 | 450 | ) / ( | 120 | 100 | 2500 | 4
[6 empty] | = | 51.1 | 회/일
| Q = | 1.61 | x | 51.1 | = | 82.3 | ㎡
| 보통인부: |  | 2 | 인 x | 56822 | 82.3 |  | = |  | 1380.8 |  | 1380.8
(4) 면고르기
| 보통인부: |  | 0.042 | 인 x | 56822 |  |  | = |  | 2386.5 |  | 2386.5
| (5) 떼 꼬 치:1인1일 |  |  | 3000 | 본 제작 ㎡당 |  | 22
| 보통인부: |  | 0.0073333 |  | 인 x | 56822 |  | = |  | 416.6 |  | 416.6
| (6) 계 (1) - (5) | [6 empty] | \/㎡ | 7502 | 8104.6 | 0 | 15606.6
Note on D5: 1000㎡당 5m미만 2.49 5-8m 3.24 8m이상 4.21
Note on D6: 1000㎡당 5m미만 2.84 5-8m 3.69 8m이상 4.80
Note on D169: 토사단위중량
Note on D208: 풍화단위중량
Note on D247: 발파단위중량
Note on D287: 발파단위중량
Note on E169: 토사L
Note on E316: 거리계수
Note on F473: 조형공사 개월
Note on G473: 월 근무일수
Note on H473: 일일장비사용시간
Note on I472: 홀수
Note on I473: 일일장비가동시간

## 구조물공
4. 구 조 물 공
공 종 | 산 식 | [7 empty] | 재료비 | 노무비 | 경 비 | 계
===== 구 조 물 공 =====
터파기 | 토사 절취 |  | (불도쟈19ton)
(불도쟈19ton) | q = | 3.2 | x | 0.96 | = | 3.07
| e = | 0.65
| f = | 1 | = | 0.8
| V₁= | 40 |  | V₂= | 46
| Cm = | 20 | 40 | 20 | 46 | 0.25 | = | 1.18
| Q = | 60 | 3.07 | 0.8 | 0.65
|  |  | 1.18 |  |  | = | 81.2 | ㎥/hr
| 재 료 비 : |  | 34699.4 |  | 81.2 |  | = |  | 427.3 |  |  | 427.3
| 노 무 비 : |  | 25328.6 |  | 81.2 |  | = |  |  | 311.9 |  | 311.9
| 경 비 : |  | 23289.4 |  | 81.2 |  | = |  |  |  | 286.8 | 286.8
| 계 : | [6 empty] | \/㎥ | 427.3 | 311.9 | 286.8 | 1026
터파기 | 토사 ( | 백호0.4㎥ |  | )
백호0.4㎥ | q = | 0.4 | K = | 0.9 | E = | 0.65 | Cm = | 16
| f = | 1 | = | 0.8
| Q = | 3600 | 0.4 | 0.9 | 0.65 | 0.8
|  |  | 16 |  |  | = | 42.1 | ㎥/hr
| 재 료 비 : |  | 12980 |  | 42.1 |  | = |  | 308.3 |  |  | 308.3
| 노 무 비 : |  | 25328.6 |  | 42.1 |  | = |  |  | 601.6 |  | 601.6
| 경 비 : |  | 10938 |  | 42.1 |  | = |  |  |  | 259.8 | 259.8
| 계 : | [6 empty] | \/㎥ | 308.3 | 601.6 | 259.8 | 1169.7
터파기 | 1)토사 ( |  | 백호0.7㎥ |  | )
백호0.7㎥ | q = | 0.7 | K = | 1.1 | E = | 0.65 | Cm = | 19
| f = | 1 | = | 0.8
| Q = | 3600 | 0.7 | 1.1 | 0.65 | 0.8
|  |  | 19 |  |  | = | 75.9 | ㎥/hr
| 재 료 비 : |  | 15172.7 |  | 75.9 |  | = |  | 199.9 |  |  | 199.9
| 노 무 비 : |  | 25328.6 |  | 75.9 |  | = |  |  | 333.7 |  | 333.7
| 경 비 : |  | 16654.5 |  | 75.9 |  | = |  |  |  | 219.4 | 219.4
| 계 : | [6 empty] | \/㎥ | 199.9 | 333.7 | 219.4 | 753
터파기 | 2)풍화 ( |  | 백호0.7㎥ |  | )
백호0.7㎥ | q = | 0.7 | K = | 0.9 | E = | 0.55 | Cm = | 19
| f = | 1 | = | 0.77
| Q = | 3600 | 0.7 | 0.9 | 0.55 | 0.77
|  |  | 19 |  |  | = | 50.6 | ㎥/hr
| 재 료 비 : |  | 15172.7 |  | 50.6 |  | = |  | 299.8 |  |  | 299.8
| 노 무 비 : |  | 25328.6 |  | 50.6 |  | = |  |  | 500.5 |  | 500.5
| 경 비 : |  | 16654.5 |  | 50.6 |  | = |  |  |  | 329.1 | 329.1
| 계 : | [6 empty] | \/㎥ | 299.8 | 500.5 | 329.1 | 1129.4
터파기 | 3) 연암( |  | 백호0.7㎥ + 브레이카 |  |  | )
백호0.7㎥ + 브레이카 | (1) | 백호0.7㎥ + 브레이카 |  |  | (연암1)
|  |  | Q = |  |  |  | 3.8 | ㎥/hr
| 재 료 비 : |  | 15067.5 |  | 3.8 |  | = |  | 3965.1 |  |  | 3965.1
| 노 무 비 : |  | 25328.6 |  | 3.8 |  | = |  |  | 6665.4 |  | 6665.4
| 경 비 : |  | 27113.8 |  | 3.8 |  | = |  |  |  | 7135.2 | 7135.2
| 계 : | [6 empty] | \/㎥ | 3965.1 | 6665.4 | 7135.2 | 17765.7
(2) 치즐(경비)
|  | 0.006 | x | 200000 |  | 3.8 | = |  |  |  | 315.7 | 315.7
(3) 작업보조인부
| 보통인부1인: |  | 56822 | / ( | 3.8 | 8 |  |  |  | 1869.1 |  | 1869.1
| (4) 합 계 (1) - (3) | [6 empty] | \/㎥ | 3965.1 | 8534.5 | 7450.9 | 19950.5
터파기 | 4) 경암( |  | 백호0.7㎥ + 브레이카 |  |  | )
백호0.7㎥ + 브레이카 | (1) 백호 +브레이카(보통암+경암) 평균
|  |  | Q = |  |  |  | 2 | ㎥/hr
| 재 료 비 : |  | 15067.5 |  | 2 |  | = |  | 7533.7 |  |  | 7533.7
| 노 무 비 : |  | 25328.6 |  | 2 |  | = |  |  | 12664.3 |  | 12664.3
| 경 비 : |  | 28431.9 |  | 2 |  | = |  |  |  | 14215.9 | 14215.9
| 계 : | [6 empty] | \/㎥ | 7533.7 | 12664.3 | 14215.9 | 34413.9
(2) 치즐(경비)
|  | 0.006 | x | 200000 |  | 2 | = |  |  |  | 600 | 600
(3) 작업보조인부
| 보통인부1인: |  | 56822 | / ( | 2 | 8 |  |  |  | 3551.3 |  | 3551.3
| (4) 합 계 (1) - (3) | [6 empty] | \/㎥ | 7533.7 | 16215.6 | 14815.9 | 38565.2
되메우기 | 1) 인 력
(1) 되메우기인부:
| 보 통 인 부: |  | 0.1 |  | x | 56822 | = |  |  | 5682.2 |  | 5682.2
(2) 다지기인부:
| 보 통 인 부: |  | 0.15 |  | x | 56822 | = |  |  | 8523.3 |  | 8523.3
| (3) 계 (1) - (2) | [6 empty] | \/㎥ | 0 | 14205.5 | 0 | 14205.5
2) 기 계
(1) 되메우기(백호 0.7㎥)
| q = | 0.7 | K = | 1.1 | E = | 0.9 | Cm = | 17
| f = | 1 | = | 0.8
| Q = | 3600 | 0.7 | 1.1 | 0.9 | 0.8
|  |  | 17 |  |  | = | 117.4 | ㎥/hr
| 재 료 비 : |  | 15172.7 |  | 117.4 |  | = |  | 129.2 |  |  | 129.2
| 노 무 비 : |  | 25328.6 |  | 117.4 |  | = |  |  | 215.7 |  | 215.7
| 경 비 : |  | 16654.5 |  | 117.4 |  | = |  |  |  | 141.8 | 141.8
| 소 계 : | [6 empty] | \/㎥ | 129.2 | 215.7 | 141.8 | 486.7
(2)다지기(램머 80㎏)
| A = | 0.0924 | N = | 36000 | H = | 0.15 | E = | 0.5
|  |  | f = | 1 | P = | 57
| Q = | 0.0924 | 36000 | 0.15 | 0.5 | 1
|  |  | 57 |  |  | = | 4.4 | ㎥/hr
| 재 료 비 : |  | 1024.1 |  | 4.4 |  | = |  | 232.7 |  |  | 232.7
| 노 무 비 : |  | 13068.3 |  | 4.4 |  | = |  |  | 2970 |  | 2970
| 경 비 : |  | 386.6 |  | 4.4 |  | = |  |  |  | 87.8 | 87.8
| 소 계 : | [6 empty] | \/㎥ | 232.7 | 2970 | 87.8 | 3290.5
| (3) 계 (1) - (2) | [6 empty] | \/㎥ | 361.9 | 3185.7 | 229.6 | 3777.2
잔토처리 | 1) 상 차 (백호0.7㎥)
| q = | 0.7 | K = | 1.1 | E = | 0.9 | Cm = | 17
| f = | 1 | = | 0.8
| Q = | 3600 | 0.7 | 1.1 | 0.9 | 0.8
|  |  | 17 |  |  | = | 117.4 | ㎥/hr
| 재 료 비 : |  | 15172.7 |  | 117.4 |  | = |  | 129.2 |  |  | 129.2
| 노 무 비 : |  | 25328.6 |  | 117.4 |  | = |  |  | 215.7 |  | 215.7
| 경 비 : |  | 16654.5 |  | 117.4 |  | = |  |  |  | 141.8 | 141.8
| 소 계 : | [6 empty] | \/㎥ | 129.2 | 215.7 | 141.8 | 486.7
| 2) 운 반(덤프트럭 |  |  | 15 | ton) | L = | 0.3
| q = | 15 | 1.8 | 1.25 | = | 10.42
| F = | 1/L | = | 0.8 | E = | 0.9
| N = | 10.42 | / ( | 0.7 | 1.1 | ) = | 13.53
| t₁= | 17 | 13.53 | ) / ( | 60 | 0.9 | = | 4.26
| t₂= | 0.3 | 15 | 2 | 60 | = | 2.4
| t₃= | 0.5 |  | t₄= | 0.42
| Cm = | 7.58
| Q = | 60 | 10.42 | 0.9 | 0.8 | )
|  |  |  | 7.58 |  | = | 59.38
| 재 료 비 : |  | 34880.8 |  | 59.38 |  | = |  | 587.4 |  |  | 587.4
| 노 무 비 : |  | 16347.5 |  | 59.38 |  | = |  |  | 275.3 |  | 275.3
| 경 비 : |  | 13741.7 |  | 59.38 |  | = |  |  |  | 231.4 | 231.4
| 소 계 : | [6 empty] | \/㎥ | 587.4 | 275.3 | 231.4 | 1094.1
| 3) 1) - 2) | [6 empty] | \/㎥ | 716.6 | 491 | 373.2 | 1580.8
골재포설 | 1) 상 차 (백호0.7㎥)
| q = | 0.7 | K = | 1.1 | E = | 0.75 | Cm = | 18
| f = | 1 | = | 0.87
| Q = | 3600 | 0.7 | 1.1 | 0.75 | 0.87
|  |  | 18 |  |  | = | 100.5 | ㎥/hr
| 재 료 비 : |  | 15172.7 |  | 100.5 |  | = |  | 150.9 |  |  | 150.9
| 노 무 비 : |  | 25328.6 |  | 100.5 |  | = |  |  | 252 |  | 252
| 경 비 : |  | 16654.5 |  | 100.5 |  | = |  |  |  | 165.7 | 165.7
| 소 계 : | [6 empty] | \/㎥ | 150.9 | 252 | 165.7 | 568.6
| 2) 운 반(덤프트럭 |  |  | 15 | ton) | L = | 0.5
| q = | 15 | 1.75 | 1.15 | = | 9.86
| F = | 1/L | = | 0.87 | E = | 0.9
| N = | 9.86 | / ( | 0.7 | 1.1 | ) = | 12.81
| t₁= | 18 | 12.81 | ) / ( | 60 | 0.75 | = | 5.12
| t₂= | 0.5 | 15 | 2 | 60 | = | 4
| t₃= | 0.5 |  | t₄= | 0.42
| Cm = | 10.04
| Q = | 60 | 9.86 | 0.9 | 0.87 | )
|  |  |  | 10.04 |  | = | 46.13
| 재 료 비 : |  | 34880.8 |  | 46.13 |  | = |  | 756.1 |  |  | 756.1
| 노 무 비 : |  | 16347.5 |  | 46.13 |  | = |  |  | 354.3 |  | 354.3
| 경 비 : |  | 13741.7 |  | 46.13 |  | = |  |  |  | 297.8 | 297.8
| 소 계 : | [6 empty] | \/㎥ | 756.1 | 354.3 | 297.8 | 1408.2
| 3) 1) - 2) | [6 empty] | \/㎥ | 907 | 606.3 | 463.5 | 1976.8

## 포장공
5. 포 장 공
공 종 | 산 식 | [7 empty] | 재료비 | 노무비 | 경 비 | 계
===== 포 장 공 =====
선택층 | 1) 선택층재료운반
| 2) 포 설(그레이다 |  |  | 3.6
| D = | 50 | L = | 2.9 | E = | 0.6 | H = | 0.4
| P = | 6 | F = | 1
| Cm = | 0.06 | 50 | 6 | 50 | 6.5 | 2 | 0.5
|  |  |  | = | 1.96
| Q = | 60 | 2.9 | 50 | 0.4 | 1 | 0.6
|  |  | 6 | 1.96 |  | = | 177.6 | ㎥/hr
| 재 료 비 : |  | 29347.4 |  | 177.6 |  | = |  | 165.2 |  |  | 165.2
| 노 무 비 : |  | 25328.6 |  | 177.6 |  | = |  |  | 142.6 |  | 142.6
| 경 비 : |  | 19376 |  | 177.6 |  | = |  |  |  | 109 | 109
| 계 : | [6 empty] | \/㎥ | 165.2 | 142.6 | 109 | 416.8
| 3) 살 수(물탱크 |  |  | 5500 | ℓ) | L = | 1
| 조 건 O.M.C : |  |  | 14%
| N.M.C : |  |  | 10%
|  |  | rd = | 2 |  | rt = | 2.1
|  |  | 현장내속도 V1,V2 = |  |  | 15 | ㎞/hr
|  |  | 흡 입 준 비 : |  | 5 | 흡 입 시 간 : |  | 10
|  |  | 살 수 시 간 : |  | 20 | 살 수 대 기 : |  | 5
|  |  | t2 = | 1 | 15 | 2 | 60 | 8
|  |  | Cm = | 48
|  |  | W = Ww/Ws x 100 |  |  | Ww = 2100 - Ws
= ( 2100 - Ws)/Ws x 100
|  |  | Ws = | 1842.11
| Q = | 60 | 5500 | 0.9 | 48 | 6187.5
소요살수량:(ℓ/㎥)
|  | 1842.11 |  | x ( O.M.C - N.M.C ) |  |  | = | 73.68
|  | Q = | 6187.5 |  | / | 73.68 | = | 83.98
| 재 료 비 : |  | 15573.7 |  | 83.98 |  | = |  | 146.8 |  |  | 146.8
| 노 무 비 : |  | 16347.5 |  | 83.98 |  | = |  |  | 194.6 |  | 194.6
| 경 비 : |  | 9690.4 |  | 83.98 |  | = |  |  |  | 115.3 | 115.3
| 소 계 : | [6 empty] | \/㎥ | 146.8 | 194.6 | 115.3 | 456.7
4) 전 압
가.진동로울러 10ton
| V = | 4 | W = | 1.9 | D = | 0.2 | E = | 0.6
| N = | 8 | f = | 1
| Q = | 1000 | 4 | 1.9 | 0.2 | 0.6 | 1 | )
|  |  | 8 |  |  | = | 114 | ㎥/hr
| 재 료 비 : |  | 19475.8 |  | 114 |  | = |  | 170.8 |  |  | 170.8
| 노 무 비 : |  | 19599.5 |  | 114 |  | = |  |  | 171.9 |  | 171.9
| 경 비 : |  | 20245.6 |  | 114 |  | = |  |  |  | 177.5 | 177.5
| 소 계 : | [6 empty] | \/㎥ | 170.8 | 171.9 | 177.5 | 520.2
나.타이어로울러 8 ~ 15 ton
| V = | 4 | W = | 1.8 | D = | 0.2 | E = | 0.4
| N = | 4 | f = | 1
| Q = | 1000 | 4 | 1.8 | 0.2 | 0.4 | 1 | )
|  |  | 4 |  |  | = | 144 | ㎥/hr
| 재 료 비 : |  | 19475.8 |  | 144 |  | = |  | 135.2 |  |  | 135.2
| 노 무 비 : |  | 19599.5 |  | 144 |  | = |  |  | 136.1 |  | 136.1
| 경 비 : |  | 10669.2 |  | 144 |  | = |  |  |  | 74 | 74
| 소 계 : | [6 empty] | \/㎥ | 135.2 | 136.1 | 74 | 345.3
| 다.전압계 : (가) - (나) | [6 empty] | \/㎥ | 306 | 308 | 251.5 | 865.5
| 5) 합 계 : 1) - 4) | [6 empty] | \/㎥ | 618 | 645.2 | 475.8 | 1739
보조기층 | 1) 보조기층재료운반
2) 포 설
| (1)그레이다 3.6M |  |  | 90%
| D = | 50 | L = | 2.9 | E = | 0.6 | H = | 0.2
| P = | 6 | F = | 1
| Cm = | 0.06 | 50 | 6 | 50 | 6.5 | 2 | 0.5
|  |  |  | = | 1.96
| Q = | 60 | 2.9 | 50 | 0.2 | 1 | 0.6
|  |  | 6 | 1.96 |  | = | 88.8 | ㎥/hr
| 재 료 비 : |  | 29347.4 |  | 88.8 | 0.9 | = |  | 297.4 |  |  | 297.4
| 노 무 비 : |  | 25328.6 |  | 88.8 | 0.9 | = |  |  | 256.7 |  | 256.7
| 경 비 : |  | 19376 |  | 88.8 | 0.9 | = |  |  |  | 196.3 | 196.3
| 소 계 : | [6 empty] | \/㎥ | 297.4 | 256.7 | 196.3 | 750.4
| (2)포 설 (인 력 |  |  | 10% | )
| 특 수 인 부: |  | 0.2 | 100 | 0.15 | 72914 | 0.1 | = |  | 97.2 |  | 97.2
| 보 통 인 부: |  | 4 | 100 | 0.15 | 56822 | 0.1 | = |  | 1515.2 |  | 1515.2
| 소 계 : | [6 empty] | \/㎥ | 0 | 1612.4 | 0 | 1612.4
| (3)포 설 계 (1) - (2) | [6 empty] | \/㎥ | 297.4 | 1869.1 | 196.3 | 2362.8
3) 살 수(물탱크 5500ℓ) L = 1.0㎞
| 보조기층 살수 참조 | [6 empty] | \/㎥ | 146.8 | 194.6 | 115.3 | 456.7
4) 전 압
가.진동로울러 10 ton
| V = | 4 | W = | 1.9 | D = | 0.15 | E = | 0.6
| N = | 8 | f = | 1
| Q = | 1000 | 4 | 1.9 | 0.15 | 0.6 | 1 | )
|  |  | 8 |  |  | = | 85.5 | ㎥/hr
| 재 료 비 : |  | 19475.8 |  | 85.5 |  | = |  | 227.7 |  |  | 227.7
| 노 무 비 : |  | 19599.5 |  | 85.5 |  | = |  |  | 229.2 |  | 229.2
| 경 비 : |  | 20245.6 |  | 85.5 |  | = |  |  |  | 236.7 | 236.7
| 소 계 : | [6 empty] | \/㎥ | 227.7 | 229.2 | 236.7 | 693.6
나.타이어로울러 8 ~ 15 ton
| V = | 4 | W = | 1.8 | D = | 0.15 | E = | 0.4
| N = | 4 | f = | 1
| Q = | 1000 | 4 | 1.8 | 0.15 | 0.4 | 1 | )
|  |  | 4 |  |  | = | 108 | ㎥/hr
| 재 료 비 : |  | 19475.8 |  | 108 |  | = |  | 180.3 |  |  | 180.3
| 노 무 비 : |  | 19599.5 |  | 108 |  | = |  |  | 181.4 |  | 181.4
| 경 비 : |  | 10669.2 |  | 108 |  | = |  |  |  | 98.7 | 98.7
| 소 계 : | [6 empty] | \/㎥ | 180.3 | 181.4 | 98.7 | 460.4
| 다.전압계 : (가) - (나) | [6 empty] | \/㎥ | 408 | 410.6 | 335.4 | 1154
| (4) 합 계: (1) - (3) | [6 empty] | \/㎥ | 852.2 | 2474.3 | 647 | 3973.5
프라임코팅 | 살포량 RSC-3 |  | 75 | ℓ/a )
| 1) 아스팔트 살포 ( 아스팔트디스트리뷰우터 | [5 empty] | 3800 | ℓ )
| V = Q/D.L = |  | 350 | 0.75 | 2.4 | ) = | 194.4 | ㎥/min
| t1 = | 20 | t2 = | 0.3 | 25 | 2 | 60 | 1.44
| t3 = | 3800 | / ( | 350 | 0.7 | ) = | 15.5
| t4 = | 10 |  | Cm = | 46.94 | 분
| Q = | 60 | 3800 | 0.9 | ) / ( | 46.94 | 75 | )
|  |  | = | 58.29 | 100 | = | 5829 | ㎡/hr
| 재 료 비 : |  | 17633.2 |  | 5829 |  | = |  | 3 |  |  | 3
| 노 무 비 : |  | 16347.5 |  | 5829 |  | = |  |  | 2.8 |  | 2.8
| 경 비 : |  | 8408.9 |  | 5829 |  | = |  |  |  | 1.4 | 1.4
| 소 계 : | [6 empty] | \/㎡ | 3 | 2.8 | 1.4 | 7.2
2) 포 설(인 력)
| 포 장 공: |  | 0.1 | 인 | x | 86020 | 100 | = |  | 86 |  | 86
| 보 통 인 부: |  | 0.1 | 인 | x | 56822 | 100 | = |  | 56.8 |  | 56.8
| 소 계 : | [6 empty] | \/㎡ | 0 | 142.8 | 0 | 142.8
3) 청소비
| 보 통 인 부: |  | 0.2 | 인 | x | 56822 | 100 | = |  | 113.6 |  | 113.6
| 4) 계 1) - 3) | [6 empty] | \/㎡ | 3 | 259.2 | 1.4 | 263.6
기층 | 1) 자재대:별도계상
(#467) 10cm | 2) 아스콘 운반 ( 덤프트럭 |  |  |  | 10.5
프랜트장:부여
| 서천 | 60 |  |  |  | 3 |  |  | 현장
|  | 40 |  |  |  | 30
| t1 = | 10.5 | 72 | 60 | = | 8.75
| t2 = | 60 | 40 | 3 | 30 | 2 | 60 | 192
| t3 = | 10.5 | 60 | ) / | 100.22 | = | 6.29
| t4 = | 5 |  | Cm = | 212.04
| Q = | 60 | 10.5 | 0.9 | 212.04 | 0.232 | )
[6 empty] | = | 11.53 | ㎡/hr
| 재 료 비 : |  | 31078.6 |  | 11.53 |  | = |  | 2695.4 |  |  | 2695.4
| 노 무 비 : |  | 14214.5 |  | 11.53 |  | = |  |  | 1232.8 |  | 1232.8
| 경 비 : |  | 8399.8 |  | 11.53 |  | = |  |  |  | 728.5 | 728.5
| 소 계 : | [6 empty] | \/㎡ | 2695.4 | 1232.8 | 728.5 | 4656.7
3) 포 설(아스팔트 페이퍼 + 물탱크)
| ※ 아스팔트 생산능력 Q = |  |  |  | 72
※ 아스팔트 페이퍼
| V = | 180 |  | W = | 3 | t = | 0.1
| E = | 0.8 |  | d = | 2.32
| Qf = | 180 | 3 | 0.1 | 0.8 | 2.32 | 100.22
| Qp = Qf x N |  |  | N = | 72 | 100.22 | 0.7
| (1) 아스팔트 페이퍼 Q = |  |  |  | 72
| 재 료 비 : |  | 11020.8 | 0.7 | 72 | 0.232 | = |  | 24.8 |  |  | 24.8
| 노 무 비 : |  | 25328.6 |  | 72 | 0.232 | = |  |  | 81.6 |  | 81.6
| 경 비 : |  | 20109.8 |  | 72 | 0.232 | = |  |  |  | 64.7 | 64.7
| 소 계 : | [6 empty] | \/㎡ | 24.8 | 81.6 | 64.7 | 171.1
(2) 물탱크 사용료 ( 5000 ℓ)
| 재 료 비 : |  | 15573.7 | x 2/8 | 72 | 0.232 | = |  | 12.5 |  |  | 12.5
| 노 무 비 : |  | 16347.5 |  | 72 | 0.232 | = |  |  | 52.6 |  | 52.6
| 경 비 : |  | 9690.4 |  | 72 | 0.232 | = |  |  |  | 31.2 | 31.2
| 소 계 : | [6 empty] | \/㎡ | 12.5 | 52.6 | 31.2 | 96.3
(3) 포 설(인 력)
| 포 장 공: |  | 8 | 인 | x | 86020 |  | = |  | 688160 |  | 688160
| 보 통 인 부: |  | 4 | 인 | x | 56822 |  | = |  | 227288 |  | 227288
| 소 계 : | [6 empty] | \/일 | 0 | 915448 | 0 | 915448
아스팔트 페이버 작업량
|  | Q = | 72 | 6 | 0.232 | 1862.07 |  | ㎡/일
| 노 무 비 : |  | 915448 |  | 1862.07 |  | = |  |  | 491.6 |  | 491.6
| (3) 잡 재 료 : 인건비의 |  |  |  |  | 3
|  |  | 491.6 | x | 0.03 |  |  |  | 14.7 |  |  | 14.7
| (4) 잡 재 료 : 인건비의 | 포 설 계 (1) - (4) | [5 empty] | \/㎡ | 52 | 625.8 | 95.9 | 773.7
4) 다 짐
(1) 매캐덤 로울러 10 - 12 ton
| V = | 2.5 | W = | 0.8 | E = | 0.5 | N = | 4
| A = | 1000 | 2.5 | 0.8 | 0.5 | )
|  |  | 4 |  |  | = | 250 | ㎡/hr
| 재 료 비 : |  | 14051.5 |  | 250 |  | = |  | 56.2 |  |  | 56.2
| 노 무 비 : |  | 19599.5 |  | 250 |  | = |  |  | 78.3 |  | 78.3
| 경 비 : |  | 8335.9 |  | 250 |  | = |  |  |  | 33.3 | 33.3
| 소 계 : | [6 empty] | \/㎡ | 56.2 | 78.3 | 33.3 | 167.8
(2) 탠덤 로울러 10 - 14 ton
| V = | 3 | W = | 1.2 | E = | 0.45 | N = | 4
| A = | 1000 | 3 | 1.2 | 0.45 | )
|  |  | 4 |  |  | = | 405 | ㎡/hr
| 재 료 비 : |  | 12673.9 |  | 405 |  | = |  | 31.2 |  |  | 31.2
| 노 무 비 : |  | 19599.5 |  | 405 |  | = |  |  | 48.3 |  | 48.3
| 경 비 : |  | 7888.5 |  | 405 |  | = |  |  |  | 19.4 | 19.4
| 소 계 : | [6 empty] | \/㎡ | 31.2 | 48.3 | 19.4 | 98.9
(3) 타이어로울러 8 - 15 ton
| V = | 4 | W = | 1.8 | E = | 0.4 | N = | 10
| A = | 1000 | 4 | 1.8 | 0.4 | )
|  |  | 10 |  |  | = | 288 | ㎡/hr
| 재 료 비 : |  | 19475.8 |  | 288 |  | = |  | 67.6 |  |  | 67.6
| 노 무 비 : |  | 19599.5 |  | 288 |  | = |  |  | 68 |  | 68
| 경 비 : |  | 10669.2 |  | 288 |  | = |  |  |  | 37 | 37
| 소 계 : | [6 empty] | \/㎡ | 67.6 | 68 | 37 | 172.6
| (4) | 다 짐 계 (1) - (3) | [5 empty] | \/㎡ | 155 | 194.6 | 89.7 | 439.3
| 5) 합 계 1) - 4) | [6 empty] | \/㎡ | 2902.4 | 2053.2 | 914.1 | 5869.7
기층 | 1) 자재대:별도계상
(#467) 7cm | 2) 아스콘 운반 ( 덤프트럭 |  |  |  | 10.5
프랜트장:부여
| 부여 | 60 |  |  |  | 3 |  |  | 현장
|  | 40 |  |  |  | 30
| t1 = | 10.5 | 72 | 60 | = | 8.75
| t2 = | 60 | 40 | 3 | 30 | 2 | 60 | 192
| t3 = | 10.5 | 60 | ) / | 70.16 | = | 8.98
| t4 = | 5 |  | Cm = | 214.73
| Q = | 60 | 10.5 | 0.9 | 214.73 | 0.1624 | )
[6 empty] | = | 16.26 | ㎡/hr
| 재 료 비 : |  | 31078.6 |  | 16.26 |  | = |  | 1911.3 |  |  | 1911.3
| 노 무 비 : |  | 14214.5 |  | 16.26 |  | = |  |  | 874.2 |  | 874.2
| 경 비 : |  | 8399.8 |  | 16.26 |  | = |  |  |  | 516.5 | 516.5
| 소 계 : | [6 empty] | \/㎡ | 1911.3 | 874.2 | 516.5 | 3302
3) 포 설(아스팔트 페이퍼 + 물탱크)
| ※ 아스팔트 생산능력 Q = |  |  |  | 72
※ 아스팔트 페이퍼
| V = | 180 |  | W = | 3 | t = | 0.07
| E = | 0.8 |  | d = | 2.32
| Qf = | 180 | 3 | 0.07 | 0.8 | 2.32 | 70.16
| Qp = Qf x N |  |  | N = | 72 | 70.16 | 1
| (1) 아스팔트 페이퍼 Q = |  |  |  | 72
| 재 료 비 : |  | 11020.8 | 1 | 72 | 0.1624 | = |  | 24.8 |  |  | 24.8
| 노 무 비 : |  | 25328.6 |  | 72 | 0.1624 | = |  |  | 57.1 |  | 57.1
| 경 비 : |  | 20109.8 |  | 72 | 0.1624 | = |  |  |  | 45.3 | 45.3
| 소 계 : | [6 empty] | \/㎡ | 24.8 | 57.1 | 45.3 | 127.2
(2) 물탱크 사용료 ( 5000 ℓ)
| 재 료 비 : |  | 15573.7 | x 2/8 | 72 | 0.1624 | = |  | 8.7 |  |  | 8.7
| 노 무 비 : |  | 16347.5 |  | 72 | 0.1624 | = |  |  | 36.8 |  | 36.8
| 경 비 : |  | 9690.4 |  | 72 | 0.1624 | = |  |  |  | 21.8 | 21.8
| 소 계 : | [6 empty] | \/㎡ | 8.7 | 36.8 | 21.8 | 67.3
(3) 포 설(인 력)
| 포 장 공: |  | 8 | 인 | x | 86020 |  | = |  | 688160 |  | 688160
| 보 통 인 부: |  | 4 | 인 | x | 56822 |  | = |  | 227288 |  | 227288
| 소 계 : | [6 empty] | \/일 | 0 | 915448 | 0 | 915448
아스팔트 페이버 작업량
|  | Q = | 72 | 6 | 0.232 | 1862.07 |  | ㎡/일
| 노 무 비 : |  | 915448 |  | 1862.07 |  | = |  |  | 491.6 |  | 491.6
| (3) 잡 재 료 : 인건비의 |  |  |  |  | 3
|  |  | 491.6 | x | 0.03 |  |  |  | 14.7 |  |  | 14.7
| (4) 잡 재 료 : 인건비의 | 포 설 계 (1) - (4) | [5 empty] | \/㎡ | 48.2 | 585.5 | 67.1 | 700.8
4) 다 짐
(1) 매캐덤 로울러 10 - 12 ton
| V = | 2.5 | W = | 0.8 | E = | 0.5 | N = | 4
| A = | 1000 | 2.5 | 0.8 | 0.5 | )
|  |  | 4 |  |  | = | 250 | ㎡/hr
| 재 료 비 : |  | 14051.5 |  | 250 |  | = |  | 56.2 |  |  | 56.2
| 노 무 비 : |  | 19599.5 |  | 250 |  | = |  |  | 78.3 |  | 78.3
| 경 비 : |  | 8335.9 |  | 250 |  | = |  |  |  | 33.3 | 33.3
| 소 계 : | [6 empty] | \/㎡ | 56.2 | 78.3 | 33.3 | 167.8
(2) 탠덤 로울러 10 - 14 ton
| V = | 3 | W = | 1.2 | E = | 0.45 | N = | 4
| A = | 1000 | 3 | 1.2 | 0.45 | )
|  |  | 4 |  |  | = | 405 | ㎡/hr
| 재 료 비 : |  | 12673.9 |  | 405 |  | = |  | 31.2 |  |  | 31.2
| 노 무 비 : |  | 19599.5 |  | 405 |  | = |  |  | 48.3 |  | 48.3
| 경 비 : |  | 7888.5 |  | 405 |  | = |  |  |  | 19.4 | 19.4
| 소 계 : | [6 empty] | \/㎡ | 31.2 | 48.3 | 19.4 | 98.9
(3) 타이어로울러 8 - 15 ton
| V = | 4 | W = | 1.8 | E = | 0.4 | N = | 10
| A = | 1000 | 4 | 1.8 | 0.4 | )
|  |  | 10 |  |  | = | 288 | ㎡/hr
| 재 료 비 : |  | 19475.8 |  | 288 |  | = |  | 67.6 |  |  | 67.6
| 노 무 비 : |  | 19599.5 |  | 288 |  | = |  |  | 68 |  | 68
| 경 비 : |  | 10669.2 |  | 288 |  | = |  |  |  | 37 | 37
| 소 계 : | [6 empty] | \/㎡ | 67.6 | 68 | 37 | 172.6
| (4) | 다 짐 계 (1) - (3) | [5 empty] | \/㎡ | 155 | 194.6 | 89.7 | 439.3
| 5) 합 계 1) - 4) | [6 empty] | \/㎡ | 2114.5 | 1654.3 | 673.3 | 4442.1
택코팅 | 살포량 | 30 | ℓ/a = | 0.3 | ℓ/㎡
| 1) 아스팔트 살포 ( 아스팔트디스트리뷰우터 | [5 empty] | 3800 | ℓ )
| V = Q/D.L = |  | 350 | 0.3 | 2.4 | ) = | 486.1 | ㎥/min
| t1 = | 20 | t2 = | 0.3 | 25 | 2 | 60 | 1.44
| t3 = | 3800 | / ( | 350 | 0.7 | ) = | 15.5
| t4 = | 10 |  | Cm = | 46.94 | 분
| Q = | 60 | 3800 | 0.9 | ) / ( | 46.94 | 30 | ℓ/a )
|  |  | = | 145.72 | 100 | = | 14572 | ㎡/hr
| 재 료 비 : |  | 17633.2 |  | 14572 |  | = |  | 1.2 |  |  | 1.2
| 노 무 비 : |  | 16347.5 |  | 14572 |  | = |  |  | 1.1 |  | 1.1
| 경 비 : |  | 8408.9 |  | 14572 |  | = |  |  |  | 0.5 | 0.5
| 소 계 : | [6 empty] | \/㎡ | 1.2 | 1.1 | 0.5 | 2.8
2) 포 설(인 력)
| 포 장 공: |  | 0.1 | 인 | x | 86020 | 100 | = |  | 86 |  | 86
| 보 통 인 부: |  | 0.1 | 인 | x | 56822 | 100 | = |  | 56.8 |  | 56.8
| 소 계 : | [6 empty] | \/㎡ | 0 | 142.8 | 0 | 142.8
3) 청소비
| 보 통 인 부: |  | 0.2 | 인 | x | 56822 | 100 | = |  | 113.6 |  | 113.6
| 4) 잡재료 : 인 건 비 |  |  | 5
|  |  | 256.4 | x | 0.05 |  |  |  | 12.8 |  |  | 12.8
| 5) 합 계: 1) - 4) | [6 empty] | \/㎡ | 14 | 257.5 | 0.5 | 272
표층 | 1) 자재대:별도계상
( # 7 8 ) | 2) 운 반: #467 참조 < 기층 >
| t1 = | 10.5 | 72 | 60 | = | 8.75
| t2 = | 60 | 40 | 3 | 30 | 2 | 60 | 192
| t3 = | 10.5 | 60 | ) / | 57.11 | = | 11.03
| t4 = | 5 |  | Cm = | 216.78 | 분
| Q = | 60 | 10.5 | 0.9 | 216.78 | 0.1175 | )
[6 empty] | = | 22.26 | ㎡/hr
| 재 료 비 : |  | 31078.6 |  | 22.26 |  | = |  | 1396.1 |  |  | 1396.1
| 노 무 비 : |  | 14214.5 |  | 22.26 |  | = |  |  | 638.5 |  | 638.5
| 경 비 : |  | 8399.8 |  | 22.26 |  | = |  |  |  | 377.3 | 377.3
| 소 계 : | [6 empty] | \/㎡ | 1396.1 | 638.5 | 377.3 | 2411.9
3) 포 설(아스팔트 페이퍼 + 물탱크)
| ※ 아스팔트 생산능력 Q = |  |  |  | 72
※ 아스팔트 페이퍼
| V = | 180 |  | W = | 3 | t = | 0.05
| E = | 0.9 |  | d = | 2.35
| Qf = | 180 | 3 | 0.05 | 0.9 | 2.35 | 57.11
| Qp = Qf x N |  |  | N = | 72 | 57.11 | 1.3
| (1) 아스팔트 페이퍼 Q = |  |  |  | 72
| 재 료 비 : |  | 11020.8 | 1.3 | 72 | 0.1175 | = |  | 23.3 |  |  | 23.3
| 노 무 비 : |  | 25328.6 |  | 72 | 0.1175 | = |  |  | 41.3 |  | 41.3
| 경 비 : |  | 20109.8 |  | 72 | 0.1175 | = |  |  |  | 32.8 | 32.8
| 소 계 : | [6 empty] | \/㎡ | 23.3 | 41.3 | 32.8 | 97.4
(2) 물탱크 사용료 ( 5000 ℓ)
| 재 료 비 : |  | 15573.7 | x 2/8 | 72 | 0.1175 | = |  | 6.3 |  |  | 6.3
| 노 무 비 : |  | 16347.5 |  | 72 | 0.1175 | = |  |  | 26.6 |  | 26.6
| 경 비 : |  | 9690.4 |  | 72 | 0.1175 | = |  |  |  | 15.8 | 15.8
| 소 계 : | [6 empty] | \/㎡ | 6.3 | 26.6 | 15.8 | 48.7
(3) 포 설(인 력)
| 포 장 공: |  | 8 | 인 | x | 86020 |  | = |  | 688160 |  | 688160
| 보 통 인 부: |  | 4 | 인 | x | 56822 |  | = |  | 227288 |  | 227288
| 소 계 : | [6 empty] | \/일 | 0 | 915448 | 0 | 915448
아스팔트 페이버 작업량
|  | Q = | 72 | 6 | 0.1175 | 3676.6 |  | ㎡/일
| 노 무 비 : |  | 915448 |  | 3676.6 |  | = |  |  | 248.9 |  | 248.9
| (3) 잡 재 료 : 인건비의 |  |  |  |  | 3
|  |  | 248.9 | x | 0.03 |  |  |  | 7.4 |  |  | 7.4
| (4) 잡 재 료 : 인건비의 | 포 설 계 (1) - (4) | [5 empty] | \/㎡ | 37 | 316.8 | 48.6 | 402.4
4) 다 짐
(1) 매캐덤 로울러 10 - 12 ton
| V = | 3 | W = | 0.8 | E = | 0.55 | N = | 2
| A = | 1000 | 3 | 0.8 | 0.55 | )
|  |  | 2 |  |  | = | 660 | ㎡/hr
| 재 료 비 : |  | 14051.5 |  | 660 |  | = |  | 21.2 |  |  | 21.2
| 노 무 비 : |  | 19599.5 |  | 660 |  | = |  |  | 29.6 |  | 29.6
| 경 비 : |  | 8335.9 |  | 660 |  | = |  |  |  | 12.6 | 12.6
| 소 계 : | [6 empty] | \/㎡ | 21.2 | 29.6 | 12.6 | 63.4
(2) 탠덤 로울러 10 - 14 ton
| V = | 3 | W = | 1.2 | E = | 0.45 | N = | 4
| Q = | 1000 | 3 | 1.2 | 0.45 | )
|  |  | 4 |  |  | = | 405 | ㎡/hr
| 재 료 비 : |  | 12673.9 |  | 405 |  | = |  | 31.2 |  |  | 31.2
| 노 무 비 : |  | 19599.5 |  | 405 |  | = |  |  | 48.3 |  | 48.3
| 경 비 : |  | 7888.5 |  | 405 |  | = |  |  |  | 19.4 | 19.4
| 소 계 : | [6 empty] | \/㎡ | 31.2 | 48.3 | 19.4 | 98.9
(3) 타이어로울러 8 - 15 ton
| V = | 4 | W = | 1.8 | E = | 0.45 | N = | 10
| Q = | 1000 | 4 | 1.8 | 0.45 | )
|  |  | 10 |  |  | = | 324 | ㎡/hr
| 재 료 비 : |  | 19475.8 |  | 324 |  | = |  | 60.1 |  |  | 60.1
| 노 무 비 : |  | 19599.5 |  | 324 |  | = |  |  | 60.4 |  | 60.4
| 경 비 : |  | 10669.2 |  | 324 |  | = |  |  |  | 32.9 | 32.9
| 소 계 : | [6 empty] | \/㎡ | 60.1 | 60.4 | 32.9 | 153.4
| (4) | 다 짐 계 (1) - (3) | [5 empty] | \/㎡ | 112.5 | 138.3 | 64.9 | 315.7
| 5) 합 계 1) - 4) | [6 empty] | \/㎡ | 1545.6 | 1093.6 | 490.8 | 3130
표층 | 1) 자재대:별도계상
( # 5 7 ) | 2) 운 반: #467 참조 < 중간층 >
| t1 = | 10.5 | 72 | 60 | = | 8.75
| t2 = | 60 | 40 | 3 | 15 | 2 | 60 | 204
| t3 = | 10.5 | 60 | ) / | 80.18 | = | 7.86
| t4 = | 5 |  | Cm = | 225.61 | 분
| Q = | 60 | 10.5 | 0.9 | 225.61 | 0.186 | )
[6 empty] | = | 13.51 | ㎡/hr
| 재 료 비 : |  | 31078.6 |  | 13.51 |  | = |  | 2300.4 |  |  | 2300.4
| 노 무 비 : |  | 14214.5 |  | 13.51 |  | = |  |  | 1052.1 |  | 1052.1
| 경 비 : |  | 8399.8 |  | 13.51 |  | = |  |  |  | 621.7 | 621.7
| 소 계 : | [6 empty] | \/㎡ | 2300.4 | 1052.1 | 621.7 | 3974.2
3) 포 설(아스팔트 페이퍼 + 물탱크)
| ※ 아스팔트 생산능력 Q = |  |  |  | 72
※ 아스팔트 페이퍼
| V = | 180 |  | W = | 3 | t = | 0.08
| E = | 0.8 |  | d = | 2.32
| Qf = | 180 | 3 | 0.08 | 0.8 | 2.32 | 80.18
| Qp = Qf x N |  |  | N = | 72 | 80.18 | 0.9
| (1) 아스팔트 페이퍼 Q = |  |  |  | 72
| 재 료 비 : |  | 11020.8 | 0.9 | 72 | 0.186 | = |  | 25.6 |  |  | 25.6
| 노 무 비 : |  | 25328.6 |  | 72 | 0.186 | = |  |  | 65.4 |  | 65.4
| 경 비 : |  | 20109.8 |  | 72 | 0.186 | = |  |  |  | 51.9 | 51.9
| 소 계 : | [6 empty] | \/㎥ | 25.6 | 65.4 | 51.9 | 142.9
(2) 물탱크 사용료 ( 5000 ℓ)
| 재 료 비 : |  | 15573.7 | x 2/8 | 72 | 0.186 | = |  | 10 |  |  | 10
| 노 무 비 : |  | 16347.5 |  | 72 | 0.186 | = |  |  | 42.2 |  | 42.2
| 경 비 : |  | 9690.4 |  | 72 | 0.186 | = |  |  |  | 25 | 25
| 소 계 : | [6 empty] | \/㎡ | 10 | 42.2 | 25 | 77.2
(3) 포 설(인 력)
| 포 장 공: |  | 8 | 인 | x | 86020 |  | = |  | 688160 |  | 688160
| 보 통 인 부: |  | 4 | 인 | x | 56822 |  | = |  | 227288 |  | 227288
| 소 계 : | [6 empty] | \/일 | 0 | 915448 | 0 | 915448
아스팔트 페이버 작업량
|  | Q = | 72 | 6 | 0.186 | 2322.58 |  | ㎡/일
| 노 무 비 : |  | 915448 |  | 2322.58 |  | = |  |  | 394.1 |  | 394.1
| (3) 잡 재 료 : 인건비의 |  |  |  |  | 3
|  |  | 394.1 | x | 0.03 |  |  |  | 11.8 |  |  | 11.8
| (4) 잡 재 료 : 인건비의 | 포 설 계 (1) - (4) | [5 empty] | \/㎡ | 47.4 | 501.7 | 76.9 | 626
4) 다 짐
(1) 매캐덤 로울러 10 - 12 ton
| V = | 3 | W = | 0.8 | E = | 0.55 | N = | 4
| Q = | 1000 | 3 | 0.8 | 0.55 | )
|  |  | 4 |  |  | = | 330 | ㎡/hr
| 재 료 비 : |  | 14051.5 |  | 330 |  | = |  | 42.5 |  |  | 42.5
| 노 무 비 : |  | 19599.5 |  | 330 |  | = |  |  | 59.3 |  | 59.3
| 경 비 : |  | 8335.9 |  | 330 |  | = |  |  |  | 25.2 | 25.2
| 소 계 : | [6 empty] | \/㎡ | 42.5 | 59.3 | 25.2 | 127
(2) 탠덤 로울러 10 - 14 ton
| V = | 3 | W = | 1.2 | E = | 0.45 | N = | 4
| Q = | 1000 | 3 | 1.2 | 0.45 | )
|  |  | 4 |  |  | = | 405 | ㎡/hr
| 재 료 비 : |  | 12673.9 |  | 405 |  | = |  | 31.2 |  |  | 31.2
| 노 무 비 : |  | 19599.5 |  | 405 |  | = |  |  | 48.3 |  | 48.3
| 경 비 : |  | 7888.5 |  | 405 |  | = |  |  |  | 19.4 | 19.4
| 소 계 : | [6 empty] | \/㎡ | 31.2 | 48.3 | 19.4 | 98.9
(3) 타이어로울러 8 - 15 ton
| V = | 4 | W = | 1.8 | E = | 0.45 | N = | 10
| A = | 1000 | 4 | 1.8 | 0.45 | )
|  |  | 10 |  |  | = | 324 | ㎡/hr
| 재 료 비 : |  | 19475.8 |  | 324 |  | = |  | 60.1 |  |  | 60.1
| 노 무 비 : |  | 19599.5 |  | 324 |  | = |  |  | 60.4 |  | 60.4
| 경 비 : |  | 10669.2 |  | 324 |  | = |  |  |  | 32.9 | 32.9
| 소 계 : | [6 empty] | \/㎡ | 60.1 | 60.4 | 32.9 | 153.4
| (4) | 다 짐 계 (1) - (3) | [5 empty] | \/㎡ | 133.8 | 168 | 77.5 | 379.3
| 5) 합 계 1) - 4) | [6 empty] | \/㎡ | 2481.6 | 1721.8 | 776.1 | 4979.5
콘크리트포장 | 1) 레미콘 : 별도계상
2) 와이어 메쉬 (#8 100x100)
| (1) 매 쉬 재 료 비 |  |  | 1.2 | ㎡ | X | 1160 | = | 1392 |  |  | 1392
| (2) 결 속 선 #20 |  |  | 0.05 | ㎏ | X | 1230 | = | 61.5 |  |  | 61.5
| (3) 소 계 (1)-(2) | [6 empty] | \/㎡ | 1453.5 | 0 | 0 | 1453.5
3) 레미콘 포설
| 포 장 공: |  | 3.35 | 인 | x | 86020 |  | = |  | 288167 |  | 288167
| 보 통 인 부: |  | 2.64 | 인 | x | 56822 |  | = |  | 150010 |  | 150010
| 소 계 : | [6 empty] | \/100㎡ | 0 | 438177 | 0 | 438177
| ㎡당 |  | 438177 |  |  | 100 | = | \/㎡ |  | 4381.7 |  | 4381.7
| 4) 양 생 ( 비닐양생 ) |  |  |  | 0.04 | mm비닐
|  | P .E 필 름 : |  | 1 | ㎡ | X | 153 | = | 153 |  |  | 153
|  | 소 계 : | [5 empty] | \/㎡ | 153 | 0 | 0 | 153
| 5) 합 계 1) - 4) | [6 empty] | \/㎡ | 1606.5 | 4381.7 | 0 | 5988.2
줄눈도장 | ▣ 녹막이 페인트 1회 + 조합페인트 2 회
1) 녹막이 페인트(철재면 1회)
| 녹 막 이 페 인 트: |  |  | 0.08 | ℓ | X | 6656 | = | 532.4 |  |  | 532.4
| 신 너: |  |  | 0.004 | ℓ | X | 2413 | = | 9.6 |  |  | 9.6
| 연 마 지: |  |  | 0.05 | 매 | X | 320 | = | 16 |  |  | 16
| 도 장 공: |  |  | 0.019 | 인 | X | 83825 | = |  | 1592.6 |  | 1592.6
| 기 구 손 료: |  |  | 노 무 비 의 |  | 2 | % |  |  |  | 31.8 | 31.8
|  | 계 | [5 empty] | \/㎡ | 558 | 1592.6 | 31.8 | 2182.4
2) 조합 페인트(철재면 2회)
| 조 합 페 인 트: |  |  | 0.166 | ℓ | X | 5324 | = | 883.7 |  |  | 883.7
| 신 너: |  |  | 0.008 | ℓ | X | 2413 | = | 19.3 |  |  | 19.3
| 퍼 티: |  |  | 0.08 | ㎏ | X | 968 | = | 77.4 |  |  | 77.4
| 연 마 지: |  |  | 0.1 | 매 | X | 320 | = | 32 |  |  | 32
| 도 장 공: |  |  | 0.046 | 인 | X | 83825 | = |  | 3855.9 |  | 3855.9
| 기 구 손 료: |  |  | 노 무 비 의 |  | 2 | % |  |  |  | 77.1 | 77.1
|  | 계 | [5 empty] | \/㎡ | 1012.4 | 3855.9 | 77.1 | 4945.4
| 3) 합 계 1) - 2) | [6 empty] | \/㎡ | 1570.4 | 5448.5 | 108.9 | 7127.8
콘크리트절단 | 1) 절 단
(1) 운전경비(캇타공)
|  | 브 레 이 드 : |  | 0.31 | 개 | X | 170000 | = |  |  | 52700 | 52700
|  | 보 통 인 부 : |  | 0.84 | 인 | X | 56822 | = |  | 47730.4 |  | 47730.4
|  | 3000 |  |  | 5500 | ) 사용 L = |  | 1
|  |  | 현장내속도 V1,V2 = |  |  | 15 | ㎞/hr
|  |  | 흡 입 준 비 : |  | 5 | 흡 입 시 간 : |  | 10
|  |  | 살 수 시 간 : |  | 20 | 살 수 대 기 : |  | 5
|  | t2= | 0.066667 | 2 | 60 | = | 8
[6 empty] | cm = | 48
| Q = ( | 60 | 5500 | 0.9 | 48 | = | 6187.5
| 재 료 비 : |  | 38/48x | 15573.7 | 6187.5 |  | 3000 | ℓ = | 5977.7 |  |  | 5977.7
| 노 무 비 : |  |  | 16347.5 | 6187.5 |  | 3000 | ℓ = |  | 7926 |  | 7926
| 경 비 : |  |  | 9690.4 | 6187.5 |  | 3000 | ℓ = |  |  | 4698.3 | 4698.3
| 소 계 : |  | 100 | M 당 → M 당 |  |  |  | \/M | 59.7 | 556.5 | 573.9 | 1190.1
| 2) 카 타 사 용 료 ( |  |  | 50 | ㎝/min 기준)
| Q = | 0.5 | m/min x |  | 60 | = | 30 | M/hr
| 재 료 비 : |  | 8937.6 |  | 30 |  | = |  | 297.9 |  |  | 297.9
| 노 무 비 : |  | 13068.3 |  | 30 |  | = |  |  | 435.6 |  | 435.6
| 경 비 : |  | 1228.2 |  | 30 |  | = |  |  |  | 40.9 | 40.9
| 소 계 : | [6 empty] | \/M | 297.9 | 435.6 | 40.9 | 774.4
| 3) 잡 재료비(운전경비중 노무비의 |  |  |  |  | 5% | )
| 재 료 비 : |  | 435.6 | x | 0.05 |  | = |  | 21.7 |  |  | 21.7
| 4) 청 소 비 |  | Q = | 30 | M/hr | 8 | = | 240
| 보통인부1인 |  | 56822 | / | 240 |  | = |  |  | 236.7 |  | 236.7
| 5) 합 계 1) - 4) | [6 empty] | \/M | 379.3 | 1228.8 | 614.8 | 2222.9
EXPANSION JOINT | 1) 재 료 비
(1) 원형철근 Φ25
| 0.7 | M/개 x | 3.33 | 개/M x | 1.05 | 3.85 | ㎏/M
[6 empty] | = | 9.4 | ㎏/M
|  |  | 9.4 | ㎏/M | x | 670 | = |  | 6298 |  |  | 6298
(2) CAP (Φ35 :PVC )
|  |  | 3.33 | x | 0.43 | = | 1.4 | M
|  |  | 1.4 | M | x | 960 | = |  | 1344 |  |  | 1344
(3) 스티로폴 (T = 20 mm)
|  |  | 0.16 | ㎡/M | x | 1350 | = |  | 216 |  |  | 216
(4) SEALANT :
|  | 0.025 | x | 0.04 | 1 | = | 0.001 | ㎥
|  |  | 1 | ㎏/M | x | 4375 | = |  | 4375 |  |  | 4375
2) 설 치 비
|  | 작업반장 : |  | 0.004 | 인 | X | 76122 | = |  | 304.4 |  | 304.4
|  | 특별인부 : |  | 0.0132 | 인 | X | 72914 | = |  | 962.4 |  | 962.4
|  | 보통인부 : |  | 0.0381 | 인 | X | 56822 | = |  | 2164.9 |  | 2164.9
| 3) 합 계 1) - 2) | [7 empty] | 12233 | 2164.9 | 0 | 14397.9
CONSTRUCTION JOINT | 1) 재 료 비 |  | (원형철근 Φ19)
| 0.7 | M/개 x | 3.33 | 개/M x | 1.05 | 2.23 | ㎏/M
[6 empty] | = | 5.5 | ㎏/M
|  |  | 5.5 | ㎏/M | x | 670 | = |  | 3685 |  |  | 3685
SEALANT :
|  | 0.025 | x | 0.006 | 1 | = | 0.00015
|  |  | 0.15 | ㎏/M | x | 4375 | = |  | 656.2 |  |  | 656.2
| BACK UP재 |  | 1 | M | x | 20 | = |  | 20 |  |  | 20
2) 설 치 비
|  | 작업반장 : |  | 0.004 | 인 | X | 76122 | = |  | 304.4 |  | 304.4
|  | 특별인부 : |  | 0.0132 | 인 | X | 72914 | = |  | 962.4 |  | 962.4
|  | 보통인부 : |  | 0.0381 | 인 | X | 56822 | = |  | 2164.9 |  | 2164.9
| 3) 합 계 1) - 2) | [6 empty] | \/M | 4361.2 | 3431.7 | 0 | 7792.9
CONTRUCTION JOINT | 1) 콘크리트 절단 | [6 empty] | \/M | 379.3 | 1228.8 | 614.8 | 2222.9
2) SEALANT :
|  | 0.06 | x | 0.006 | 1 | = | 0.00036
|  |  | 0.36 | ㎏/M | x | 4375 | = |  | 1575 |  |  | 1575
| BACK UP재 |  | 1 | M | x | 20 | = |  | 20 |  |  | 20
3) 설 치 비
|  | 보 통 인 부 : |  | 0.045 | 인 | x | 56822 | = |  | 2556.9 |  | 2556.9
| 4) 합 계 1) - 3) | [6 empty] | \/M | 1974.3 | 3785.7 | 614.8 | 6374.8
콘크리트포장 접속부 | 1) 콘크리트 절단 | [6 empty] | \/M | 379.3 | 1228.8 | 614.8 | 2222.9
2) SEALANT :
|  | 0.04 | x | 0.0025 | 1 | = | 0.0001
|  |  | 1 | ㎏/M | x | 4375 | = |  | 4375 |  |  | 4375
| BACK UP재 |  | 1 | M | x | 20 | = |  | 20 |  |  | 20
3) 스티로폴 (T = 20 mm)
|  |  | 0.185 | ㎡/M | x | 1350 | = |  | 249.7 |  |  | 249.7
4) 설 치 비
|  | 보 통 인 부 : |  | 0.045 | 인 | x | 56822 | = |  | 2556.9 |  | 2556.9
| 5) 합 계 1) - 4) | [6 empty] | \/M | 5024 | 3785.7 | 614.8 | 9424.5
아스콘포장과 | 1) 재 료 비 |  | (원형철근 Φ19)
콘크리트포장 | 0.7 | M/개 x | 3.33 | 개/M x | 1.05 | 2.23 | ㎏/M
접속부 | [5 empty] | = | 5.5 | ㎏/M
|  |  | 5.5 | ㎏/M | x | 670 | = |  | 3685 |  |  | 3685
2) 철근가공조립 (간단) 철근공 2.9 인,인부 1.6인
| 재 료 비 : 결속선 |  |  | 5.5 | 5 | 1000 | 1230 | = | 33.8 |  |  | 33.8
| 노 무 비 : |  |  | 5.5 | ㎏/M | x | 377.6 | = |  | 2076.8 |  | 2076.8
| 3) 도 장 공 |  | π x | 0.019 | 0.7 | 3.33 | 0.14
| 재 료 비 : |  | 1570.4 |  | 0.14 |  | = |  | 219.8 |  |  | 219.8
| 노 무 비 : |  | 5448.5 |  | 0.14 |  | = |  |  | 762.7 |  | 762.7
| 경 비 : |  | 108.9 |  | 0.14 |  | = |  |  |  | 15.2 | 15.2
4) 설 치 비
|  | 보 통 인 부 : |  | 0.03 | 인 | x | 56822 | = |  | 1704.6 |  | 1704.6
| 5) 합 계 1) - 4) | [6 empty] | \/M | 3938.6 | 4544.1 | 15.2 | 8497.9

## 부대공
6. 부 대 공
공 종 | 산 식 | [7 empty] | 재료비 | 노무비 | 경 비 | 계
===== 부 대 공 =====
발파석쌓기 | 1) 1㎡ 당 소요 갯수
(현장발파암 유용) |  | 0.8 | 0.8 | 0.8 | = | 0.512 | ㎥/개
| 겹칩길이 20㎝ 일때 |  |  | 0.6 | 0.6 | = | 0.36 | ㎡/개
| 1㎡ 당 소요갯수= |  |  | 1 | 0.36 | = | 2.8 | 개/㎡
| 1개당 중량: |  | 0.512 | 2400 | 0.6 | = | 737 | ㎏/개
2) 채 집(백호 0.7㎥)
1회 1개 채집으로 본다
| K = | 0.55 | E = | 0.35 | Cm = | 16 | (90도)
|  |  | f = | 1
| Q = | 3600 | 0.55 | 0.35 | 1
|  | ( | 16 | 2.8 | ) | = | 15.5 | ㎡/hr
| 재 료 비 : |  | 15172.7 |  | 15.5 |  | = |  | 978.8 |  |  | 978.8
| 노 무 비 : |  | 25328.6 |  | 15.5 |  | = |  |  | 1634.1 |  | 1634.1
| 경 비 : |  | 16654.5 |  | 15.5 |  | = |  |  |  | 1074.4 | 1074.4
| 소 계 : | [6 empty] | \/㎡ | 978.8 | 1634.1 | 1074.4 | 3687.3
3) 적 사(백호 0.7㎥)
1회 1개 적사로 본다
| K = | 0.9 | E = | 0.65 | Cm = | 16 | (90도)
|  |  | f = | 1
| Q = | 3600 | 0.9 | 0.65 | 1
|  | ( | 16 | 2.8 | ) | = | 47 | ㎡/hr
| 재 료 비 : |  | 15172.7 |  | 47 |  | = |  | 322.8 |  |  | 322.8
| 노 무 비 : |  | 25328.6 |  | 47 |  | = |  |  | 538.9 |  | 538.9
| 경 비 : |  | 16654.5 |  | 47 |  | = |  |  |  | 354.3 | 354.3
| 소 계 : | [6 empty] | \/㎡ | 322.8 | 538.9 | 354.3 | 1216
| 2) 운 반(덤프트럭 |  |  | 15 | ton) | L = | 0.4
| q = | 15 | ton / | 0.737 | = | 20 | 개/대
| f = | 1 | E = | 0.9 | N = | 20
| t₁= | 16 | 20 | ) / | 60 |  | = | 5.33
| t₂= | 0.4 | 15 | 2 | 60 | = | 3.2
| t₃= | 0.5 |  | t₄= | 0.42
| Cm = | 9.45
| Q = | 60 | 20 | 0.9 | 0.36 | 1 | )
|  |  |  | 9.45 |  | = | 41.14 | ㎡/hr
| 재 료 비 : |  | 34880.8 |  | 41.14 |  | = |  | 847.8 |  |  | 847.8
| 노 무 비 : |  | 16347.5 |  | 41.14 |  | = |  |  | 397.3 |  | 397.3
| 경 비 : |  | 16578.7 |  | 41.14 |  | = |  |  |  | 402.9 | 402.9
| 소 계 : | [6 empty] | \/㎡ | 847.8 | 397.3 | 402.9 | 1648
5) 소운반 (백호 0.7 ㎥)
1회 1개 적사로 본다
| K = | 0.9 | E = | 0.65 | Cm = | 16 | (90도)
|  |  | f = | 1
| Q = | 3600 | 0.9 | 0.65 | 1
|  | ( | 16 | 2.8 | ) | = | 47 | ㎡/hr
| 재 료 비 : |  | 15172.7 |  | 47 |  | = |  | 322.8 |  |  | 322.8
| 노 무 비 : |  | 25328.6 |  | 47 |  | = |  |  | 538.9 |  | 538.9
| 경 비 : |  | 16654.5 |  | 47 |  | = |  |  |  | 354.3 | 354.3
| 소 계 : | [6 empty] | \/㎡ | 322.8 | 538.9 | 354.3 | 1216
6) 쌓 기 (전석쌓기) ㎡당
| 석 공: |  | 0.11 | 인 | x | 62637 |  | = |  | 6890 |  | 6890
| 보 통 인 부: |  | 0.11 | 인 | x | 56822 |  | = |  | 6250.4 |  | 6250.4
| 백호07 : |  | 0.43 | hr
| 재 료 비 : |  | 15172.7 |  | 0.43 | hr | = |  | 6524.2 |  |  | 6524.2
| 노 무 비 : |  | 25328.6 |  | 0.43 | hr | = |  |  | 10891.2 |  | 10891.2
| 경 비 : |  | 16654.5 |  | 0.43 | hr | = |  |  |  | 7161.4 | 7161.4
| 소 계 : | [6 empty] | \/㎡ | 6524.2 | 24031.6 | 7161.4 | 37717.2
| 7) 계 1) - 6) | [6 empty] | \/㎡ | 8996.4 | 27140.8 | 9347.3 | 45484.5
돌붙임 | 1) 1㎡ 당 소요 갯수
(현장발파암 유용) |  | 0.2 | 0.2 | 0.2 | = | 0.008 | ㎥/개
| 겹칩길이 0㎝ 일때 |  |  | 0.2 | 0.2 | = | 0.04 | ㎡/개
| 1㎡ 당 소요갯수= |  |  | 1 | 0.04 | = | 25 | 개/㎡
| 1개당 중량: |  | 0.008 | 2400 | 0.6 | = | 11 | ㎏/개
2) 채 집(백호 0.7㎥)
1회 5개 채집으로 본다
| K = | 0.9 | E = | 0.65 | Cm = | 16 | (90도)
|  |  | f = | 1
| Q = | 3600 | 0.9 | 0.65 | 1 | 5
|  | ( | 16 | 25 | ) | = | 26.3 | ㎡/hr
| 재 료 비 : |  | 15172.7 |  | 26.3 |  | = |  | 576.9 |  |  | 576.9
| 노 무 비 : |  | 25328.6 |  | 26.3 |  | = |  |  | 963 |  | 963
| 경 비 : |  | 16654.5 |  | 26.3 |  | = |  |  |  | 633.2 | 633.2
| 소 계 : | [6 empty] | \/㎡ | 576.9 | 963 | 633.2 | 2173.1
3) 적 사(백호 0.7㎥)
1회 10개 적사로 본다
| K = | 0.9 | E = | 0.65 | Cm = | 16 | (90도)
|  |  | f = | 1
| Q = | 3600 | 0.9 | 0.65 | 1 | 10
|  | ( | 16 | 25 | ) | = | 52.7 | ㎡/hr
| 재 료 비 : |  | 15172.7 |  | 52.7 |  | = |  | 287.9 |  |  | 287.9
| 노 무 비 : |  | 25328.6 |  | 52.7 |  | = |  |  | 480.6 |  | 480.6
| 경 비 : |  | 16654.5 |  | 52.7 |  | = |  |  |  | 316 | 316
| 소 계 : | [6 empty] | \/㎡ | 287.9 | 480.6 | 316 | 1084.5
| 2) 운 반(덤프트럭 |  |  | 15 | ton) | L = | 0.4
| q = | 15 | ton / | 0.011 | = | 1364 | 개/대
| f = | 1 | E = | 0.9 | N = | 1364
| t₁= | 16 | 136.4 | ) / | 60 |  | = | 36.37
| t₂= | 0.4 | 15 | 2 | 60 | = | 3.2
| t₃= | 0.5 |  | t₄= | 0.42
| Cm = | 40.49
| Q = | 60 | 1364 | 0.9 | 0.04 | 1 | )
|  |  |  | 40.49 |  | = | 72.76 | ㎡/hr
| 재 료 비 : |  | 34880.8 |  | 72.76 |  | = |  | 479.3 |  |  | 479.3
| 노 무 비 : |  | 16347.5 |  | 72.76 |  | = |  |  | 224.6 |  | 224.6
| 경 비 : |  | 16578.7 |  | 72.76 |  | = |  |  |  | 227.8 | 227.8
| 소 계 : | [6 empty] | \/㎡ | 479.3 | 224.6 | 227.8 | 931.7
5) 소운반 (백호 0.7 ㎥)
1회 10개 적사로 본다
| K = | 0.9 | E = | 0.65 | Cm = | 16 | (90도)
|  |  | f = | 1
| Q = | 3600 | 0.9 | 0.65 | 1 | 10
|  | ( | 16 | 25 | ) | = | 52.7 | ㎡/hr
| 재 료 비 : |  | 15172.7 |  | 52.7 |  | = |  | 287.9 |  |  | 287.9
| 노 무 비 : |  | 25328.6 |  | 52.7 |  | = |  |  | 480.6 |  | 480.6
| 경 비 : |  | 16654.5 |  | 52.7 |  | = |  |  |  | 316 | 316
| 소 계 : | [6 empty] | \/㎡ | 287.9 | 480.6 | 316 | 1084.5
6) 찰붙임(깬잡석) ㎡당
| 석 공: |  | 0.12 | 인 | x | 62637 |  | = |  | 7516.4 |  | 7516.4
| 보 통 인 부: |  | 0.12 | 인 | x | 56822 |  | = |  | 6818.6 |  | 6818.6
| 소 계 | [7 empty] | 0 | 14335 | 0 | 14335
| 7) 계 1) - 6) | [6 empty] | \/㎡ | 1632 | 16483.8 | 1493 | 19608.8
차선도색 | 차선도색(라인마커) ㎡
(융착,백색) | 1) 기계 사용료
| V = | 10 | W = | 0.15 | E = | 0.9
| A = | 10 | ㎞/hr | 1000 | 0.9 | = | 9000 | m/hr
|  | 9000 | x | 0.15 |  | = | 1350 | ㎡/hr
| 재 료 비 : |  | 27483.1 |  | 1350 |  | = |  | 20.3 |  |  | 20.3
| 노 무 비 : |  | 13068.3 |  | 1350 |  | = |  |  | 9.6 |  | 9.6
| 경 비 : |  | 15611.3 |  | 1350 |  | = |  |  |  | 11.5 | 11.5
| 소 계 : | [6 empty] | \/㎡ | 20.3 | 9.6 | 11.5 | 41.4
2) 재 료 비
|  | 페인트(KSM-5322) |  |  | 4.53 | ㎏ x | 4997 | = | 22636.4 |  |  | 22636.4
|  | 유리알(KSM-2521) |  |  | 0.2 | ㎏ x | 2500 | = | 500 |  |  | 500
|  | 프라이머 |  |  | 0.2 | ㎏ x | 4011 | = | 802.2 |  |  | 802.2
|  | 프로판가스 |  |  | 0.2 | ㎏ x | 749 | = | 149.8 |  |  | 149.8
3) 인 건 비
| 특 수 인 부: |  | 0.008 | 인 | x | 72914 |  | = |  | 583.3 |  | 583.3
| 보 통 인 부: |  | 0.017 | 인 | x | 56822 |  | = |  | 965.9 |  | 965.9
4) 청 소 비
| 보 통 인 부: |  | 5 | 인 x | 56822 | = | 284110 | \/일
| 노 무 비: |  | 284110 | / ( | 1350 | 8 | ) = | \/㎡ |  | 26.3 |  | 26.3
| 5) 잡 재 료 비 : 인건비의 |  |  |  | 5%
|  |  | 1549.2 | x | 0.05 | = |  |  | 77.4 |  |  | 77.4
| 6) 합 계 1) - 5) | [6 empty] | \/㎡ | 24186.1 | 1585.1 | 11.5 | 25782.7
차선도색 | 차선도색(라인마이커) ㎡
(융착,황색) | 1) 기계 사용료
| - 배 색 참 조 - | [6 empty] | \/㎡ | 20.3 | 9.6 | 11.5 | 41.4
2) 재 료 비
|  | 페인트(KSM-5322) |  |  | 4.53 | ㎏ x | 5590 | = | 25322.7 |  |  | 25322.7
|  | 유리알(KSM-2521) |  |  | 0.2 | ㎏ x | 2500 | = | 500 |  |  | 500
|  | 프라이머 |  |  | 0.2 | ㎏ x | 4011 | = | 802.2 |  |  | 802.2
|  | 프로판가스 |  |  | 0.2 | ㎏ x | 749 | = | 149.8 |  |  | 149.8
3) 인 건 비
| - 배 색 참 조 - | [6 empty] | \/㎡ | 0 | 1549.2 | 0 | 1549.2
4) 청 소 비
| - 배 색 참 조 - | [6 empty] | \/㎡ | 0 | 26.3 | 0 | 26.3
| 5) 잡 재 료 비 : 인건비의 |  |  |  | 5%
| - 배 색 참 조 - | [6 empty] | \/㎡ | 77.4 | 0 | 0 | 77.4
| 6) 합 계 1) - 5) | [6 empty] | \/㎡ | 26872.4 | 1585.1 | 11.5 | 28469
콘크리트용수 |  | 물탱크 | 5500 | 사용 L = |  | 1
|  |  | 현장내속도 V1,V2 = |  |  | 15 | ㎞/hr
|  |  | 흡 입 준 비 : |  | 5 | 흡 입 시 간 : |  | 10
|  |  | 살 수 시 간 : |  | 20 | 살 수 대 기 : |  | 5
|  | t2= | 0.066667 | 2 | 60 | = | 8
[6 empty] | cm = | 48
|  | 콘크리트용수 (시멘트 |  |  | 323 | ㎏ 기준의 |  | 55%
|  |  | 178 | ㎏/㎥
| Q = ( | 60 | 5500 | 0.9 | 48 | = | 6187.5
| 재 료 비 : |  | 15573.7 | 6187.5 |  | 1.2 | 178 | ℓ = | 537.6 |  |  | 537.6
| 노 무 비 : |  | 16347.5 | 6187.5 |  | 1.2 | 178 | ℓ = |  | 564.3 |  | 564.3
| 경 비 : |  | 9690.4 | 6187.5 |  | 1.2 | 178 | ℓ = |  |  | 334.5 | 334.5
| 계 | [6 empty] | \/㎥ | 537.6 | 564.3 | 334.5 | 1436.4
CON'C진동기 | < 엔진식 후렉시블형 Φ45 3.5 Hp >
| - 콘크리트 믹서 |  |  | 0.45 | ㎥ 적용 -
| q = | 0.45 | E = | 0.8
| Q = | 60 | 4 | 0.45 | 0.8 | = | 5.4
| 재 료 비 : |  | 1463 | / | 5.4 |  |  | = | 270.9 |  |  | 270.9
| 경 비 : |  | 132.8 | / | 5.4 |  |  | = |  |  | 24.5 | 24.5
| 계 | [7 empty] | 270.9 | 0 | 24.5 | 295.4
콘크리트펌프카타설 | 철근구조물
1) 붐타설
| 콘크리트공: |  | 0.07 | 인 | x | 91208 |  | = |  | 6384.5 |  | 6384.5
| 보 통 인 부: |  | 0.05 | 인 | x | 56822 |  | = |  | 2841.1 |  | 2841.1
| 소 계 : | [6 empty] | \/㎥ | 0 | 9225.6 | 0 | 9225.6
2) 펌프카(80㎥/hr)
슬럼프 : 8~12cm , 일타설량 : 100㎥이상
|  | Q = | 13.3 | ㎥/hr
| 재 료 비 : |  | 33276.6 |  | 13.3 |  | = |  | 2502 |  |  | 2502
| 노 무 비 : |  | 16347.5 |  | 13.3 |  | = |  |  | 1229.1 |  | 1229.1
| 경 비 : |  | 96846.7 |  | 13.3 |  | = |  |  |  | 7281.7 | 7281.7
| 소 계 : | [6 empty] | \/㎥ | 2502 | 1229.1 | 7281.7 | 11012.8
3) 진동기(엔진식 후렉시블 Φ45 3.5Hp)
|  | Q = | 24 | ㎥/hr
| 재 료 비 : |  | 1463 | / | 24 |  |  | = | 60.9 |  |  | 60.9
| 경 비 : |  | 132.8 | / | 24 |  |  | = |  |  | 5.5 | 5.5
| 소 계 : | [6 empty] | \/㎥ | 60.9 | 0 | 5.5 | 66.4
| 4) 계 1) - 3) | [6 empty] | \/㎥ | 2562.9 | 10454.7 | 7287.2 | 20304.8
시멘트운반 | 1) 운 반 비 ( 덤프 |  |  | 10.5 | TON ) 구역화물
|  | L = | 60 | ㎞ 이 내
| 재 료 비 : ( |  | 183590 |  | 1.1 | 10.5 | 0.04 | = | 635.8 |  |  | 635.8
2) 상 차 비
| 경 비 : |  | 2147.7 | 0.04 |  |  |  | = |  |  | 85.9 | 85.9
3) 하 차 비
| 경 비 : |  | 1948.1 | 0.04 |  |  |  | = |  |  | 77.9 | 77.9
4) 현장소운반 ( L = 50 m :리어카 )
|  | N = | 70.31 | 회
| Q = | 70.31 | 250 | 1000 | = | 17.6 | ton/일
| 노 무 비 : |  | 2 | 56822 | 17.6 | 0.04 |  | = |  | 258.2 |  | 258.2
| 5) 계 1) - 4) | [6 empty] | \/포 | 635.8 | 258.2 | 163.8 | 1057.8
철근운반 | 1) 운 반 비 ( 덤프 |  |  | 10.5 | TON ) 구역화물
|  | L = | 60 | ㎞ 이 내
| 재 료 비 : ( |  | 183590 |  | 1.1 | 10.5 |  | = | 15895.2 |  |  | 15895.2
2) 상 차 비
| 경 비 : |  | 2147.7 |  |  |  |  | = |  |  | 2147.7 | 2147.7
3) 하 차 비
| 경 비 : |  | 1948.1 |  |  |  |  | = |  |  | 1948.1 | 1948.1
| 5) 계 1) - 3) | [6 empty] | \/ton | 15895.2 | 0 | 4095.8 | 19991
모래운반 | 1) 골재대 (상차도) : 별도계산
| 2) 운 반 (덤프트럭 |  |  | 15 | ton )
|  | L = | 35 | ㎞ 이 내
| ※ 적 재 ( 로우더 타이어 |  |  |  | 2.29 | ㎥ )
| q = | 15 | 1.75 | 1.15 | = | 9.85
| k = | 1.2 | E = | 0.6
| n = | 9.85 | / ( | 2.29 | 1.2 | ) = | 3.58
| cm = | 1.8 | 8 | 10 | 14 | = | 38.4
| t1 = ( | 38.4 | 3.58 | ) / ( | 60 | 0.6 | ) = | 3.81
| t2 = ( | 35 | 35 | ) x | 2 | 60 | = | 120
| t3 = | 0.5 | t4 = | 0.42 |  | cm = | 124.73
| f = | 1 | E = | 0.9 | q = | 9.85
| Q = | 60 | 9.85 | 0.9 | 1 | )
|  |  |  | 124.73 |  | = | 4.26
| 재 료 비 : |  | 34880.8 |  | 4.26 |  | = |  | 8187.9 |  |  | 8187.9
| 노 무 비 : |  | 16347.5 |  | 4.26 |  | = |  |  | 3837.4 |  | 3837.4
| 경 비 : |  | 13741.7 |  | 4.26 |  | = |  |  |  | 3225.7 | 3225.7
| 소 계 : | [6 empty] | \/㎡ | 8187.9 | 3837.4 | 3225.7 | 15251
자갈운반 | 1) 골 재 대 (상 차 도) : 별 도 계 산
※ 골재원: 모래와 동일
| ※ 적 재 ( 로우더 타이어 |  |  |  | 2.29 | ㎥ )
| q = | 15 | 1.75 | 1.15 | = | 9.85
| k = | 1 | E = | 0.6
| n = | 9.85 | / ( | 2.29 | 1 | ) = | 4.3
| cm = | 1.8 | 8 | 10 | 14 | = | 38.4
| t1 = ( | 38.4 | 4.3 | ) / ( | 60 | 0.6 | ) = | 4.58
| t2 = ( | 35 | 35 | ) x | 2 | 60 | = | 120
| t3 = | 0.5 | t4 = | 0.42 |  | cm = | 125.5
| f = | 1 | E = | 0.9 | q = | 9.85
| Q = | 60 | 9.85 | 0.9 | 1 | )
|  |  |  | 125.5 |  | = | 4.23
| 재 료 비 : |  | 34880.8 |  | 4.23 |  | = |  | 8246 |  |  | 8246
| 노 무 비 : |  | 16347.5 |  | 4.23 |  | = |  |  | 3864.6 |  | 3864.6
| 경 비 : |  | 13741.7 |  | 4.23 |  | = |  |  |  | 3248.6 | 3248.6
| 계 : | [6 empty] | \/㎡ | 8246 | 3864.6 | 3248.6 | 15359.2
혼합골재운반 | 1) 골 재 대 (상 차 도) : 별 도 계 산
※ 골재원: 모래와 동일
| ※ 적 재 ( 로우더 타이어 |  |  |  | 2.29 | ㎥ )
| q = | 15 | 2 | 1.15 | = | 8.62
| k = | 1 | E = | 0.6
| n = | 8.62 | / ( | 2.29 | 1 | ) = | 3.76
| cm = | 1.8 | 8 | 10 | 14 | = | 38.4
| t1 = ( | 38.4 | 3.76 | ) / ( | 60 | 0.6 | ) = | 4.01
| t2 = ( | 35 | 35 | ) x | 2 | 60 | = | 120
| t3 = | 0.5 | t4 = | 0.42 |  | cm = | 124.93
| f = | 1 | E = | 0.9 | q = | 8.62
| Q = | 60 | 8.62 | 0.9 | 1 | )
|  |  |  | 124.93 |  | = | 3.72
| 재 료 비 : |  | 34880.8 |  | 3.72 |  | = |  | 9376.5 |  |  | 9376.5
| 노 무 비 : |  | 16347.5 |  | 3.72 |  | = |  |  | 4394.4 |  | 4394.4
| 경 비 : |  | 13741.7 |  | 3.72 |  | = |  |  |  | 3694 | 3694
| 계 : | [6 empty] | \/㎡ | 9376.5 | 4394.4 | 3694 | 17464.9
아스팔트운반 | 1) 운 반 비 ( 덤프 |  |  | 10.5 | TON ) 구역화물
|  | L = | 60 | ㎞ 이 내
| 재 료 비 : ( |  | 183590 |  | 1.1 | 10.5 | 0.2 | = | 3179 |  |  | 3179
2) 상 차 비
| 경 비 : |  | 2147.7 | 0.2 |  |  |  | = |  |  | 429.5 | 429.5
3) 하 차 비
| 경 비 : |  | 1948.1 | 0.2 |  |  |  | = |  |  | 389.6 | 389.6
| 5) 계 1) - 3) | [6 empty] | \/DM | 3179 | 0 | 819.1 | 3998.1
CON'C제품운반 | 1) 운 반 비 ( 덤프 |  |  | 10.5 | TON ) 구역화물
|  | L = | 60 | ㎞ 이 내
| 재 료 비 : ( |  | 183590 |  | 1.1 | 10.5 |  | = | 15895.2 |  |  | 15895.2
| 2) 상 차 비 |  | ( 공장 상차 )
3) 하 차 비
| 경 비 : |  | 1948.1 |  |  |  |  | = |  |  | 1948.1 | 1948.1
| 5) 계 1) - 3) | [6 empty] | \/ton | 15895.2 | 0 | 1948.1 | 17843.3
VR관운반 | 규 격 |  | ton/본 |  | VR 관1본당2.5M
| Φ 300 |  | 0.373 |  | 2.5 |  |  |  | 2371.5 |  | 290.6 | 2662.1
| Φ 450 |  | 0.393 |  | 2.5 |  |  |  | 2498.7 |  | 306.2 | 2804.9
| Φ 600 |  | 1.087 |  | 2.5 |  |  |  | 6911.2 |  | 847 | 7758.2
| Φ 800 |  | 1.81 |  | 2.5 |  |  |  | 11508.1 |  | 1410.4 | 12918.5
| Φ 900 |  | 2.017 |  | 2.5 |  |  |  | 12824.2 |  | 1571.7 | 14395.9
| Φ 1000 |  | 2.563 |  | 2.5 |  |  |  | 16295.7 |  | 1997.1 | 18292.8
| Φ 1100 |  | 3.037 |  | 2.5 |  |  |  | 19309.4 |  | 2366.5 | 21675.9
| Φ 1200 |  | 3.51 |  | 2.5 |  |  |  | 22316.8 |  | 2735.1 | 25051.9
| Φ 1350 |  | 3.71 |  | 2.5 |  |  |  | 23588.4 |  | 2890.9 | 26479.3
VR관운반 | Φ 1500 |  | 3.965 |  | 2.5 |  |  |  | 25209.7 |  | 3089.6 | 28299.3
플륨관운반 | 규 격 |  | TON/M |  | x TON당 가격
| 200x150 : |  | 0.045 | [5 empty] | 715.2 |  | 87.6 | 802.8
| 300x200 : |  | 0.07 | [5 empty] | 1112.6 |  | 136.3 | 1248.9
| 400x260 : |  | 0.115 | [5 empty] | 1827.9 |  | 224 | 2051.9
| 500x320 : |  | 0.165 | [5 empty] | 2622.7 |  | 321.4 | 2944.1
| 600x380 : |  | 0.205 | [5 empty] | 3258.5 |  | 399.3 | 3657.8
| 1000x1000 : |  | 0.75 | [5 empty] | 11921.4 |  | 1461 | 13382.4
| 1500x1200 : |  | 1.4 | [5 empty] | 22253.2 |  | 2727.3 | 24980.5
중기운반 | 부여 | -------------------- |  |  | 현장 | L = | 50 | ㎞
1) 트레일러 (20ton)
| t1 = | 20 | t2 = | 60 | 50 | 30 | 2 | 200
| t3 = | 20 | t4 = | 0.42 |  | cm = | 240.42
| X = | (t2+t3+t4) / cm = |  |  | 0.92
| Q = ( | 60 | x | 0.9 | )
|  |  | 240.42 |  |  | = | 0.22 | 회/hr
| 재 료 비 : |  | 32952.1 |  | 0.22 | x X | 2 | = | 275599.3 |  |  | 275599.3
| 노 무 비 : |  | 16347.5 |  | 0.22 | 2 | = |  |  | 148613.6 |  | 148613.6
| 경 비 : |  | 12909 |  | 0.22 | 2 | = |  |  |  | 117354.5 | 117354.5
| 계 : | [6 empty] | \/회 | 275599.3 | 148613.6 | 117354.5 | 541567.4
2) 트레일러 (30ton)
| Q = |  |  |  |  | = | 0.22 | 회/hr
| 재 료 비 : |  | 34378 |  | 0.22 | x X | 2 | = | 287525 |  |  | 287525
| 노 무 비 : |  | 16347.5 |  | 0.22 | 2 | = |  |  | 148613.6 |  | 148613.6
| 경 비 : |  | 17394.5 |  | 0.22 | 2 | = |  |  |  | 158131.8 | 158131.8
| 계 : | [6 empty] | \/회 | 287525 | 148613.6 | 158131.8 | 594270.4
3) 덤프트럭 (15ton)
| Q = |  |  |  |  | = | 0.22 | 회/hr
| 재 료 비 : |  | 34880.8 |  | 0.22 |  | = |  | 158549 |  |  | 158549
| 노 무 비 : |  | 16347.5 |  | 0.22 |  | = |  |  | 74306.8 |  | 74306.8
| 경 비 : |  | 13741.7 |  | 0.22 |  | = |  |  |  | 62462.2 | 62462.2
| 계 : | [6 empty] | \/회 | 158549 | 74306.8 | 62462.2 | 295318
4) 살 수 차 (5,500ℓ)
| Q = |  |  |  |  | = | 0.22 | 회/hr
| 재 료 비 : |  | 15573.7 |  | 0.22 |  | = |  | 70789.5 |  |  | 70789.5
| 노 무 비 : |  | 16347.5 |  | 0.22 |  | = |  |  | 74306.8 |  | 74306.8
| 경 비 : |  | 9690.4 |  | 0.22 |  | = |  |  |  | 44047.2 | 44047.2
| 계 : | [6 empty] | \/회 | 70789.5 | 74306.8 | 44047.2 | 189143.5
5) 디스트리뷰타 (3,800ℓ)
| Q = |  |  |  |  | = | 0.22 | 회/hr
| 재 료 비 : |  | 17633.2 |  | 0.22 |  | = |  | 80150.9 |  |  | 80150.9
| 노 무 비 : |  | 16347.5 |  | 0.22 |  | = |  |  | 74306.8 |  | 74306.8
| 경 비 : |  | 8408.9 |  | 0.22 |  | = |  |  |  | 38222.2 | 38222.2
| 계 : | [6 empty] | \/회 | 80150.9 | 74306.8 | 38222.2 | 192679.9
6) 트럭 크레인 (10ton)
| Q = |  |  |  |  | = | 0.22 | 회/hr
| 재 료 비 : |  | 7604.3 |  | 0.22 |  | = |  | 34565 |  |  | 34565
| 노 무 비 : |  | 31057.8 |  | 0.22 |  | = |  |  | 141171.8 |  | 141171.8
| 경 비 : |  | 21210 |  | 0.22 |  | = |  |  |  | 96409 | 96409
| 계 : | [6 empty] | \/회 | 34565 | 141171.8 | 96409 | 272145.8
혼합골재소운반 | 1) 현장소운반 ( L = 20 m :리어카 )
|  | N = | 93.75 | 회
| Q = | 93.75 | 250 | 2000 | = | 11.7 | ㎥/일
| 노 무 비 : |  | 2 | 56822 | 11.7 |  | = | \/㎥ |  | 9713.1 |  | 9713.1
모래자갈소운반 | 1) 현장소운반 ( L = 20 m :리어카 )
|  | N = | 93.75 | 회
| Q = | 93.75 | 250 | 1750 | = | 13.4 | ㎥/일
| 노 무 비 : |  | 2 | 56822 | 13.4 |  | = | \/㎥ |  | 8480.8 |  | 8480.8
PEAT 운반 | 1) 현장소운반 ( L = 20 m :리어카 )
소운반 |  | N = | 93.75 | 회
| Q = | 93.75 | 250 | 1500 | = | 15.6 | ㎥/일
| 노 무 비 : |  | 2 | 56822 | 15.6 |  | = | \/㎥ |  | 7284.8 |  | 7284.8
우죽처리비 |  | 우죽처리비 : |  | 20000000 |  |  |  | 식 |  |  | 20000000 | 20000000
Note on A267: 구역화물료 넣을것
Note on A275: 구역화물료 넣을것
Note on D196: 구역화물료
Note on D198: 상차비
Note on D200: 하차비

## 물가시세
7. 물 가 시 세 표
물 가 시 세 표
품명 | 규 격 | 단위 | 물가자료 |  | 물가정보 |  | 적용물가 | 비고
|  |  | 단 가 | PAGE | 단 가 | PAGE
이형철근 | D10 (SD30) | ton |  |  | 497000 | 42 | 497000
이형철근 | D13 (SD30) | ton |  |  | 489000 | 42 | 489000
이형철근 | D16 (SD30) | ton |  |  | 487000 | 42 | 487000
이형철근 | D19 (SD30) | ton |  |  | 487000 | 42 | 487000
이형철근 | D22 (SD30) | ton |  |  | 487000 | 42 | 487000
이형철근 | D25 (SD30) | ton |  |  | 487000 | 42 | 487000
이형철근 | D29 (SD30) | ton |  |  | 487000 | 42 | 487000
원형철근 | D 9 | kg | 670 | 42 |  |  | 670
원형철근 | D 19 | kg | 670 | 42 |  |  | 670
원형철근 | D 25 | kg | 670 | 42 |  |  | 670
H형강 | 300×300×10×15 | m |  |  | 617558 | 47 | 617558
L형강 | 75×75×6 | m |  |  | 4610 | 45 | 4610
PVC 지수판 | 200 X 5t | m |  |  | 3200 | 149 | 3200
못 | N 75 | kg |  |  | 828 | 69 | 828
철선 | # 8 4.0mm | kg |  |  | 730 | 69 | 730
철선 | #18 1.2mm | kg |  |  | 1140 | 69 | 1140
아연도철선 | #20 0.9mm | kg |  |  | 1230 | 69 | 1230
와이어메쉬 | # 8 100x100 | ㎡ |  |  | 1160 | 81 | 1160
볼트 |  | kg |  |  | 450 | 74 | 450
규사 |  | ㎥ |  |  | 62000 |  | 62000 | 현도
모래 |  | ㎥ |  |  | 22000 | 94 | 22000
왕사 |  | ㎥ |  |  | 22000 | 94 | 22000
자갈 | 40mm | ㎥ |  |  | 19500 | 94 | 19500
콩자갈 |  | ㎥ |  |  | 20000 | 94 | 20000
혼합골재 | 40mm이하 | ㎥ |  |  | 13000 | 94 | 13000
혼합골재 | 70mm이하 | ㎥ |  |  | 13000 | 94 | 13000
레미콘 | 25 - 240 - 12 | ㎥ |  |  | 48200 | 98 | 48200
레미콘 | 25 - 210 - 12 | ㎥ |  |  | 45210 | 98 | 45210
레미콘 | 25 - 180 - 12 | ㎥ |  |  | 44560 | 95 | 44560
레미콘 | 40 - 150 - 12 | ㎥ |  |  | 43630 | 98 | 46770
각재 | 3.6m×5.1cm×5.1cm | ㎥ |  |  | 299000 | 104 | 299000
판재 | t=3.6cm , L=2.7m | ㎥ |  |  | 403650 | 105 | 403650
합판 | 내수12×1.2×2.44 | ㎡ |  |  | 19500 | 463 | 19500
합판 | 준내수2.7×1.2×2.44 | ㎡ |  |  | 4900 | 463 | 4900
통나무 | 말구14cm,L=3.6m | ㎥ |  |  | 143520 | 104 | 143520
시멘트 | 40 kg | kg |  |  | 93 | 95 | 93
보차도경계블럭 | 180x205x250x1000 | 개 |  |  | 4800 | 191 | 4800
도로경계블럭 | 150x150x1000 | 개 |  |  | 2700 | 191 | 2700
도로경계석(화강석) | 150x150x1000(직선) | 개 |  |  | 11770 | 192 | 11770
도로경계석(화강석) | 150x150x1000(곡선) | 개 |  |  | 22520 | 192 | 22520
도로경계석(화강석) | 120x150x1000(직선) | 개 |  |  | 9890 | 192 | 9890
도로경계석(화강석) | 120x150x1000(곡선) | 개 |  |  | 20690 | 192 | 20690
아스콘 | # 57 | ton |  |  | 45000 | 181 | 45000
아스콘 | # 78 | ton |  |  | 48000 | 181 | 48000
아스콘 | # 467 | ton |  |  | 44000 | 181 | 44000
아스팔트 | RSC - 3 | 드럼 |  |  | 80000 | 180 | 80000
아스팔트 | RSC - 4 | 드럼 |  |  | 80000 | 180 | 80000
도로표지용페인트 | 융착 황색 KSM-5322 | ℓ |  |  | 5590 | 387 | 5590
도로표지용페인트 | 융착 백색 KSM-5322 | ℓ |  |  | 4997 | 387 | 4997
프라이머 |  | ℓ |  |  | 4011 | 387 | 4011
유리알 | KSL-2521 | kg |  |  | 2500 | 233 | 2500
프로판가스 |  | kg |  |  | 749 | 1204 | 749
고압블럭(적색) | 187.5x103.5x80 | ㎡ |  |  | 11000 | 194 | 13200
고압블럭(회색) | 187.5x103.5x80 | ㎡ |  |  | 9900 | 194 | 12100
벽돌 | 190x97x57 | 매 |  |  | 45 | 329 | 45
스티로풀 | 900×1800×20 S=0.015 | ㎡ |  |  | 1350 | 472 | 1350
조합페인트 | 백색 KSM-6020-1급 | ℓ |  |  | 6445 | 387 | 6445
조합페인트 | 황색 KSM-6020-1급 | ℓ |  |  | 5792 | 387 | 5792
조합페인트 | 녹색 KSM-6020-1급 | ℓ |  |  | 5324 | 387 | 5324
광명단 페인트 | 철재 KSM-6030-2종 | ℓ |  |  | 6656 | 387 | 6656
신너 | KSM-6060-2종 | ℓ |  |  | 2413 | 387 | 2413
퍼티 |  | kg |  |  | 968 | 391 | 968
연마지 | 연실용 #180x240 | 매 |  |  | 320 | 934 | 320
THORO SEAL |  | kg | 2600 | 371 |  |  | 2600
아크릴-60 |  | kg | 4500 | 371 |  |  | 4500
워터프럭 |  | kg | 4500 | 371 |  |  | 4500
THORITE |  | kg | 4000 | 371 |  |  | 4000
Asphalt Felt | KSF 4901 | ㎡ | 512 | 367 |  |  | 512
Asphalt Roofing | KSF 4902 | ㎡ | 487 | 367 |  |  | 487
아스팔트 프라이머 | KS M 2270(방수용) | ㎡ | 800 | 368 |  |  | 800
에폭시프라이머 |  | kg | 4000 | 380 |  |  | 4000
R-V 칼라에폭시 |  | kg | 5500 | 380 |  |  | 5500
에포시 신나 |  | ℓ | 1800 | 380 |  |  | 1800
부직포 | P 5 1 5 | ㎡ |  |  | 1750 | 134 | 1750
방수쉬트 | EPDM 1.5mm | ㎡ |  |  | 11000 | 359 | 11000 | 견적
한냉사 | 6자 x 100y | ㎡ |  |  | 144 | 296 | 144
비닐시트 | 1mm×36" | ㎡ | 5118 | 1195 |  |  | 5118
P.E필름 | 0.03mm | ㎡ |  |  | 115 | 1270 | 115
P.E필름 | 0.04mm | ㎡ |  |  | 153 | 1270 | 153
P.E필름 | 0.05mm | ㎡ |  |  | 191 | 1270 | 191
OPP테이프 | 5cmX45cm | ㎡ |  |  | 820 | 1221 | 820
PVC경질판 | 0.5mm | ㎡ |  |  | 1925 | 1220 | 1925
VR관 | Φ 300 | m |  |  | 16080 | 238 | 16080
VR관 | Φ 450 | m |  |  | 19560 | 238 | 19560
VR관 | Φ 600 | m |  |  | 32400 | 238 | 32400
VR관 | Φ 800 | m |  |  | 57040 | 238 | 57040
VR관 | Φ 900 | m |  |  | 72800 | 238 | 72800
VR관 | Φ 1000 | m |  |  | 90880 | 238 | 90880
VR관 | Φ 1200 | m |  |  | 127600 | 238 | 127600
흄관 | Φ 1350 | m |  |  | 172040 | 238 | 172040
PE유공관 | Φ 75 | m | 5640 | 605 | 6440 | 559 | 5640
PE유공관 | Φ 100 | m | 9020 | 605 | 10000 | 559 | 9020
PE유공관 | Φ 125 | m | 13370 | 605 | 15210 | 559 | 13370
PE유공관 | Φ 150 | m | 18660 | 605 | 21260 | 559 | 18660
PE유공관 | Φ 300 | m | 64900 | 605 | 67980 | 559 | 64900
PE PIPE | Φ 30 | m | 1420 | 620 | 960 | 560 | 960
PE PIPE | Φ 75 | m | 5820 | 620 | 3680 | 560 | 3680
PE PIPE | Φ 100 | m | 9540 | 620 | 5220 | 560 | 5220
PE PIPE | Φ 150 | m | 20300 | 620 | 9670 | 560 | 9670
PE PIPE | Φ 200 | m | 31960 | 620 | 14820 | 560 | 14820
PE PIPE | Φ 300 | m | 63320 | 620 | 27440 | 560 | 27440
PE 엘보 | Φ 150 | m | 29200 | 594 | 5044 | 533 | 5044
PE 엘보 뚜껑 | Φ 150 | m | 17900 | 594 | 2778 | 518 | 2778
파상형경질 PE 전선관 | Φ 50 | m | 620 | 889 | 704 | 981 | 620
PVC PIPE | Φ 100 | m | 4792 | 570 | 2970 | 551 | 2970
PVC이음관Y관 | 75 x 75 | 개 | 1084 | 571 | 1669 | 553 | 1084
PVC이음관Y관 | 100 x 75 | 개 | 2702 | 571 | 6066 | 553 | 2702
PVC이음관Y관 | 100 x 100 | 개 | 2128 | 571 | 3275 | 553 | 2128
PVC이음관Y관 | 150 x 100 | 개 |  |  | 6357 | 553 | 6357
PVC이음관T관 | 75 x 75 | 개 | 893 | 571 | 1669 | 553 | 893
PVC이음관T관 | 100 x 75 | 개 | 1422 | 571 | 2188 | 553 | 1422
PVC이음관T관 | 100 x 100 | 개 | 1510 | 571 | 3478 | 553 | 1510
PVC이음관쌍관 | 100 x 100 | 개 | 4256 | 571 | 6550 | 553 | 4256
PVC이음관쌍관 | 100 x 75 | 개 | 5404 | 571 | 4944 | 553 | 4944
PVC이음관쌍관 | 75 x 75 | 개 | 2168 | 571 | 3338 | 553 | 2168
벤치플륨관 | 200 x 150 | m |  |  | 8305 | 240 | 8305
벤치플륨관 | 300 x 200 | m |  |  | 11785 | 240 | 11785
벤치플륨관 | 400 x 260 | m |  |  | 16100 | 240 | 16100
벤치플륨관 | 500 x 320 | m |  |  | 21840 | 240 | 21840
벤치플륨관 | 650 x 415 | m |  |  | 28540 | 240 | 28540
벤치플륨관 | 1000 x 1000 | m |  |  | 93830 | 240 | 93830
벤치플륨관 | 1500 x 1200 | m |  |  | 142600 | 240 | 142600
도로표지판 | 편 주 식 | EA |  |  | 75000 | 224 | 75000
휘발유 | 보 통 | ℓ |  |  | 1330 | 1204 | 1330
경유 | 0.043 W% | ℓ |  |  | 1148 | 1204 | 1148
중유 | 1.0 W% | ℓ |  |  | 505 | 1204 | 505
백호우티스 | 0.4 ㎥ | 대분 |  |  | 32500 | 847 | 32500
백호우티스 | 0.7 ㎥ | 대분 |  |  | 52600 | 847 | 52600
백호우티스 | 1.0 ㎥ | 대분 |  |  | 89000 | 847 | 89000
백호우티스 | 2.0 ㎥ | 대분 |  |  | 168750 | 847 | 168750
폭약(메가마이트) |  | kg |  |  | 2920 | 180 | 2920
전기뇌관 | 각선 1.5mm | 개 |  |  | 1460 | 180 | 1460
빗트 |  | 개 |  |  | 49000 | 886 | 49000
롯트 |  | 개 |  |  | 36000 | 932 | 36000
생크롯트 |  | 개 |  |  | 48000 | 886 | 48000
슬리브 |  | 개 |  |  | 36000 | 886 | 36000
산소 |  | ℓ |  |  | 325 | 1205 | 325
아세틸렌 |  | kg |  |  | 10000 | 1205 | 10000
용접봉 | KSF4301 3.2 | kg |  |  | 1220 | 905 | 1220
그린탄소 |  | ℓ |  |  | 600 | 265 | 600
코코낫피트 | G1-Soil | ㎥ |  |  | 108000 |  | 108000 | 견적
브레이드 |  | EA |  |  | 170000 | 840 | 170000
S E A L A N T |  | kg |  |  | 4375 | 373 | 4375
B A C K U P 재 |  | m | 4218 | 155 |  |  | 4218
줄떼 | 180×180×15 | 매 |  |  | 220 | 256 | 220
평떼 | 180×180×15 | 매 |  |  | 220 | 256 | 220
중지잔디 | 180×180×15 | 매 |  |  | 200 | 256 | 200
PE이중벽관 | Φ 200 | m |  |  | 17770 | 600 | 17770
PE이중벽관 | Φ 300 | m |  |  | 29440 | 600 | 29440
PE이중벽관 | Φ 400 | m |  |  | 51300 | 600 | 51300
PE이중벽관 | Φ 450 | m |  |  | 59840 | 600 | 59840
PE이중벽관 | Φ 600 | m |  |  | 104610 | 600 | 104610
PEM-S PIPE전기융착연결관 | Φ 200 | EA |  |  | 13200 | 600 | 13200
PEM-S PIPE전기융착연결관 | Φ 300 | EA |  |  | 15600 | 600 | 15600
PEM-S PIPE전기융착연결관 | Φ 400 | EA |  |  | 19800 | 600 | 19800
PEM-S PIPE전기융착연결관 | Φ 450 | EA |  |  | 32700 | 600 | 32700
P.E.M-S 이경+관 | Φ800×450 | EA | 243380 | 596 | 241860 | 565 | 241860 | 맨홀용
P.E.M-S 이경티이 | Φ300×200 | EA | 42900 | 596 | 42900 | 565 | 42900 | 맨홀용
차도용맨홀뚜껑 | Φ 648 | EA | 145000 | 183 | 120000 | 202 | 120000
주차장표시 | 70×70 | EA | 180830 | 169 | 130000 | 220 | 130000
교통표지판(천천히) | 900×900×2T | EA | 151350 | 168 | 93500 | 220 | 93500
STEEL GRATING | Φ 526 | EA |  |  | 79200 |  | 79200 | 견적
STEEL GRATING | Φ 680 | EA |  |  | 118000 |  | 118000 | 견적
STEEL GRATING | Φ 900 | EA |  |  | 208000 |  | 208000 | 견적
STEEL GRATING | 607x700x65 | EA |  |  | 61500 |  | 61500 | 견적
STEEL GRATING | 700x700x65 | EA |  |  | 70500 |  | 70500 | 견적
STEEL GRATING | 1100x1100x65 | EA |  |  | 168000 |  | 168000 | 견적
STEEL GRATING | 1300x1300x65 | EA |  |  | 180000 |  | 180000 | 견적
STEEL GRATING | 1600x1600x65 | EA |  |  | 196000 |  | 196000 | 견적
STEEL GRATING | 2100x2100x65 | EA |  |  | 336000 |  | 336000 | 견적
STEEL GRATING | 2700x2700x65 | EA |  |  | 389000 |  | 389000 | 견적
P . C관 | Φ 500 | m |  |  | 50158 | 223 | 50158
P . C관 | Φ 600 | m |  |  | 64493 | 223 | 64493
P . C관 | Φ 800 | m |  |  | 86775 | 223 | 86775
P . C관 | Φ 1000 | m |  |  | 121778 | 223 | 121778
P . C관 | Φ 1200 | m |  |  | 165015 | 223 | 165015
돌망태 | #8x15xΦ45 | m |  |  | 3970 | 158 | 3970
돌망태뚜껑 |  | EA |  |  | 1450 | 158 | 1450
치즐 |  | 본 |  |  | 200000 | 796 | 200000
PE차도측 빗물받이 | 410*510*970 | EA |  |  | 34500 | 197 | 34500
PE차도측 빗물받이 | 410*510*600 | EA |  |  | 32000 | 197 | 32000
무개뚜껑 | 철제Φ1100 | EA |  |  | 145000 |  | 145000 | 견적
무개뚜껑 | STS PLATE t=4.0mm | kg |  |  | 5528 | 50 | 5528
무개뚜껑 | STS PLATE t=4.5mm | kg |  |  | 4875 | 50 | 4875
스테인리스 강봉 | STS 304, D13 | kg |  |  | 5620 | 68 | 5620
스테인리스 강봉 | STS 304, D16 | kg |  |  | 5620 | 68 | 5620
스테인리스 앵글 | 50×50×4.0 | kg |  |  | 4160 | 68 | 4160
제수변 | Φ300 | EA | 457500 | 634 | 574560 | 591 | 457500
강관 | Φ300 | 본당 | 141000 | 538 | 141592 | 489 | 141000
강관지수단관 | Φ300 L=6.0m | EA | 283266 | 549 | 292750 | 503 | 283266
HDPE수도관 | Φ300 | m | 69550 | 593 |  |  | 69550
무수축몰탈용혼화제 |  | kg | 2250 | 123 | 2500 | 102 | 2250

## 설비물가
자재코드 | 명 칭 | 규 격 | 단 위 | 물 가 자 료 |  | 물 가 정 보 |  | 적 용 단 가 | 비 고
|  |  |  | 단 가 | PAGE | 단 가 | PAGE
M001 | 불건성 박킹제 |  | g | 0 |  | 0 |  | 6 | 견 적
M002 | 석 면 박 킹 | D25 | 개 | 0 |  | 0 |  | 300 | 견 적
M003 | 석 면 박 킹 | D50 | 개 | 0 |  | 0 |  | 500 | 견 적
M004 | 석 면 박 킹 | D65 | 개 | 0 |  | 0 |  | 700 | 견 적
M005 | 석 면 박 킹 | D80 | 개 | 0 |  | 0 |  | 800 | 견 적
M006 | 석 면 박 킹 | D100 | 개 | 0 |  | 0 |  | 1000 | 견 적
M007 | 석 면 박 킹 | D125 | 개 | 0 |  | 0 |  | 1300 | 견 적
M008 | 석 면 박 킹 | D150 | 개 | 0 |  | 0 |  | 1500 | 견 적
M009 | 석 면 박 킹 | D200 | 개 | 0 |  | 0 |  | 2000 | 견 적
M010 | 석 면 박 킹 | D250 | 개 | 0 |  | 0 |  | 2500 | 견 적
M011 | 석 면 박 킹 | D300 | 개 | 0 |  | 0 |  | 3000 | 견 적
M012 | 석 면 박 킹 | D400 | 개 | 0 |  | 0 |  | 4000 | 견 적
M013 | AIR VENT (자동) | D20 | 개 | 41000 | 661 | 0 |  | 41000 | 물자/661
M014 | AIR VENT (자동) | D15 | 개 | 37000 | 661 | 0 |  | 37000 | 물자/661
M015 | 전선관 소켓 | D28 | 개 | 0 |  | 0 |  | 350 | 견 적
M016 | 절연실리카 | 300㎖ | 개 | 0 |  | 0 |  | 6500 | 견 적
M017 | 고무절연 테이프 |  | 개 | 700 | 1021 | 0 |  | 700 | 물자/1021
M018 | 비닐절연 테이프 |  | 개 | 1530 | 1021 | 0 |  | 1530 | 물자/1021
M019 | BOOSTER PUMP (3상x380Vx4P) | 63㎥/Hrx55mx25HPx3대 | SET | 0 |  | 0 |  | 63960000 | 견 적
M020 | BOOSTER PUMP (3상x380Vx4P) | 10㎥/Hrx35mx3HPx3대 | SET | 0 |  | 0 |  | 21910000 | 견 적
M021 | 입형다단 원심펌프(재활용) | 18㎥/Hrx35mx5.5HP | 대 | 0 |  | 0 |  | 2202000 | 견 적
M022 | 입형다단 원심펌프(재활용) | 18㎥/Hrx45mx5.5HP | 대 | 0 |  | 0 |  | 2202000 | 견 적
M023 | 입형다단 원심펌프(재활용) | 70㎥/Hrx60mx30HP | 대 | 0 |  | 0 |  | 9913000 | 견 적
M024 | 입형다단 원심펌프(재활용) | 100㎥/Hrx105mx60HP | 대 | 0 |  | 0 |  | 17756000 | 견 적
M025 | 입형다단 원심펌프(역세용) | 6㎥/Hrx15mx1.5HP | 대 | 0 |  | 0 |  | 1201000 | 견 적
M026 | 배수용 수중펌프(계류용) | 107㎥/Hrx80mx75HP | 대 | 10900000 | 1145 | 0 |  | 10900000 | 물자/1145
M027 | 배수용 수중펌프(정화용) | 93㎥/Hrx25mx20HP | 대 | 0 |  | 0 |  | 2450000 | 견 적
M028 | 자동배수펌프 | 12㎥/Hrx12mx1HP | 대 | 0 |  | 339000 | 671 | 339000 | 물정/671
M029 | MCC PANEL (재활용) | 60HP-2대 | 면 | 0 |  | 0 |  | 8700000 | 견 적
M030 | MCC PANEL (재활용) | 30HP-2대 | 면 | 0 |  | 0 |  | 6250000 | 견 적
M031 | MCC PANEL (재활용) | 5.5HP-2대 | 면 | 0 |  | 0 |  | 2750000 | 견 적
M032 | MCC PANEL (계류용) | 75HP-2대 | 면 | 0 |  | 0 |  | 9200000 | 견 적
M033 | MCC PANEL (정화용) | 20HP-2대, 1.5HP-1대 | 면 | 0 |  | 0 |  | 6560000 | 견 적
M034 | 분수용 PANEL | 5HPx4대 | 면 | 0 |  | 0 |  | 2560000 | 견 적
M035 | 분수용 PANEL | 5HPx2대,3HPx1대 | 면 | 0 |  | 0 |  | 2400000 | 견 적
M036 | 분수용 PANEL | 5HPx1대,3HPx3대 | 면 | 0 |  | 0 |  | 2560000 | 견 적
M037 | 분수용 PANEL | 5HPx1대 | 면 | 0 |  | 0 |  | 1360000 | 견 적
M038 | 분수용 PANEL | 3HPx4대 | 면 | 0 |  | 0 |  | 2560000 | 견 적
M039 | 분수용 PANEL | 3HPx2대 | 면 | 0 |  | 0 |  | 1920000 | 견 적
M040 | 분수용 PANEL | 3HPx1대 | 면 | 0 |  | 0 |  | 1360000 | 견 적
M041 | CONTROL PANEL(1000x1800x600이하) | PD-210, MASTER V/V용 | 면 | 0 |  | 0 |  | 450000 | 견 적
M042 | 사각 BOX (철근콘크리트) | 2.0 x 2.0 | 개 | 0 |  | 0 |  | 1745000 | 견 적
M043 | STS 볼트 너트 | D16 x 80L | 조 | 1356.9 | 89+92 | 1369 | 76+80 | 1356.9 | 물자/89+92
M044 | STS 볼트 너트 | D16 x 100L | 조 | 1546.9 | 89+92 | 1555 | 76+80 | 1546.9 | 물자/89+92
M045 | STS 볼트 너트 | D16 x 110L | 조 | 0 |  | 1751 | 76+80 | 1751 | 물정/76+80
M046 | STS 볼트 너트 | D20 x 100L | 조 | 2817.2 | 89+92 | 0 |  | 2817.2 | 물자/89+92
M047 | STS 볼트 너트 | D20 x 110L | 조 | 0 |  | 0 |  | 3000 | 견 적
M048 | STS 볼트 너트 | D20 x 130L | 조 | 3269.2 | 89+92 | 0 |  | 3269.2 | 물자/89+92
M049 | STS 볼트 너트 | D20 x 150L | 조 | 3571.2 | 89+92 | 0 |  | 3571.2 | 물자/89+92
M050 | STS 볼트 너트 | D22 x 160L | 조 | 0 |  | 0 |  | 5650 | 견 적
M051 | STS 볼트 너트 | D24 x 190L | 조 | 0 |  | 0 |  | 13200 | 견 적
M052 | 모 래 (시내도착도) |  | ㎥ | 0 |  | 22000 | 94 | 22000 | 물정/94
M053 | 자 갈 (시내도착도) |  | ㎥ | 10500 | 108 | 0 |  | 10500 | 물자/108
M054 | 시 멘 트 |  | kg | 105 | 110 | 107.5 | 95 | 105 | 물자/110
M055 | MASTER VALVE | D200 | 개 | 0 |  | 0 |  | 4000000 | 견 적
M056 | PRESSURE REDUCING VALVE | D200 | 개 | 0 |  | 0 |  | 3600000 | 견 적
M057 | PRESSURE REDUCING VALVE | D150 | 개 | 0 |  | 0 |  | 2500000 | 견 적
M058 | PRESSURE REDUCING VALVE | D50 | 개 | 0 |  | 0 |  | 800000 | 견 적
M059 | SELF SUCTION SCREEN | D400 | 개 | 0 |  | 0 |  | 4300000 | 견 적
M060 | SELF SUCTION SCREEN | D300 | 개 | 0 |  | 0 |  | 3650000 | 견 적
M061 | SELF SUCTION SCREEN | D200 | 개 | 0 |  | 0 |  | 2850000 | 견 적
M062 | SADDLE TEE | D200 x 50 | 개 | 65000 | 309 | 0 |  | 65000 | 물자/309
M063 | SADDLE TEE | D200 x 25 | 개 | 0 |  | 0 |  | 63000 | 견 적
M064 | SADDLE TEE | D150 x 50 | 개 | 55000 | 309 | 0 |  | 55000 | 물자/309
M065 | SADDLE TEE | D125 x 25 | 개 | 0 |  | 0 |  | 45000 | 견 적
M066 | SADDLE TEE | D100 x 25 | 개 | 0 |  | 0 |  | 38000 | 견 적
M067 | SADDLE TEE | D50 x 25 | 개 | 18000 | 309 | 0 |  | 18000 | 물자/309
M068 | SWING JOINT(고밀도 PVC) | D40 | 개 | 0 |  | 0 |  | 60000 | 견 적
M069 | SWING JOINT(고밀도 PVC) | D25 | 개 | 0 |  | 0 |  | 25000 | 견 적
M070 | VALVE BOX | (원형) | 개 | 0 |  | 0 |  | 75000 | 견 적
M071 | PE 뚜껑 | D200 | 개 | 0 |  | 0 |  | 15000 | 견 적
M072 | PE 뚜껑 | D250 | 개 | 0 |  | 0 |  | 22000 | 견 적
M073 | 전선표시용 비닐 | (경고용) | M | 0 |  | 0 |  | 200 | 견 적
M074 | STS SLEEVE (WING TYPE) | D400 x 1.0m | 개 | 0 |  | 0 |  | 400000 | 견 적
M075 | STS SLEEVE (WING TYPE) | D250 x 1.0m | 개 | 0 |  | 0 |  | 265000 | 견 적
M076 | STS SLEEVE (WING TYPE) | D200 x 1.0m | 개 | 0 |  | 0 |  | 225000 | 견 적
M077 | STS SLEEVE (WING TYPE) | D150 x 1.0m | 개 | 0 |  | 0 |  | 185000 | 견 적
M078 | STS SLEEVE (WING TYPE) | D125 x 1.0m | 개 | 0 |  | 0 |  | 168000 | 견 적
M079 | STS SLEEVE (WING TYPE) | D100 x 1.0m | 개 | 0 |  | 0 |  | 150000 | 견 적
M080 | STS SLEEVE (WING TYPE) | D80 x 1.0m | 개 | 0 |  | 0 |  | 120000 | 견 적
M081 | STS SLEEVE (WING TYPE) | D65 x 1.0m | 개 | 0 |  | 0 |  | 105000 | 견 적
M082 | STS SLEEVE (WING TYPE) | D50 x 1.0m | 개 | 0 |  | 0 |  | 90000 | 견 적
M083 | STS SLEEVE (WING TYPE) | D32 x 1.0m | 개 | 0 |  | 0 |  | 70000 | 견 적
M084 | POP-UP SPRINKLER HEAD | EAGLE 950E | 개 | 355000 | 309 | 0 |  | 355000 | 물자/309
M085 | POP-UP SPRINKLER HEAD | EAGLE 750E | 개 | 320000 | 309 | 0 |  | 320000 | 물자/309
M086 | POP-UP SPRINKLER HEAD | EAGLE 700E | 개 | 320000 | 309 | 0 |  | 320000 | 물자/309
M087 | POP-UP SPRINKLER HEAD | EAGLE 750S | 개 | 260000 | 309 | 0 |  | 260000 | 물자/309
M088 | POP-UP SPRINKLER HEAD | EAGLE 700S | 개 | 260000 | 309 | 0 |  | 260000 | 물자/309
M089 | QUICK COUPLING VALVE | 5RC | 개 | 100000 | 309 | 0 |  | 100000 | 물자/309
M090 | QC STABILIZER |  | 개 | 15000 | 309 | 0 |  | 15000 | 물자/309
M091 | ELECTRIC VALVE (24VAC) | 200EFB-CP(D50) | 개 | 445000 | 309 | 0 |  | 445000 | 물자/309
M092 | PRESSURE REGULATOR | PRS-D | 개 | 88000 | 309 | 0 |  | 88000 | 물자/309
M093 | FIELD DECODER | FD-101 | 개 | 0 |  | 0 |  | 150000 | 견 적
M094 | FIELD DECODER | FD-401 | 개 | 425000 | 309 | 0 |  | 425000 | 물자/309
M095 | FIELD DECODER | FD-601 | 개 | 650000 | 309 | 0 |  | 650000 | 물자/309
M096 | PUMP DECODER | PD-210 | 개 | 980000 | 309 | 0 |  | 980000 | 물자/309
M097 | 회전 엘보우 | D25(BRASS) | 개 | 80000 | 309 | 0 |  | 80000 | 물자/309
M098 | 호스 콘넥션 | D25(BRASS) | 개 | 20000 | 309 | 0 |  | 20000 | 물자/309
M099 | 살수 노즐 | D25(BRASS) | 개 | 70000 | 309 | 0 |  | 70000 | 물자/309
M100 | 고압 편사 호스 | D25 x 45m | ROLL | 0 |  | 0 |  | 90000 | 견 적
M101 | 대 차 (타이어식) | D25 | 개 | 0 |  | 0 |  | 100000 | 견 적
M102 | IMPACT SPRINKLER HEAD | 65PJ-ADJ-TNT(D25) | 개 | 260000 | 309 | 0 |  | 260000 | 물자/309
M103 | REPEATER | FREEDOM | 개 | 11500000 | 309 | 0 |  | 11500000 | 물자/309
M104 | HANDHELD | 무전기 | 개 | 1600000 | 309 | 0 |  | 1600000 | 물자/309
M105 | FREEDOM PAD KIT | CONTROL SYSTEM | SET | 0 |  | 0 |  | 5750000 | 견 적
M106 | FREEDOM PDA | IPAQ | 대 | 0 |  | 0 |  | 1150000 | 견 적
M107 | CHARGER | 충전기 | 대 | 0 |  | 0 |  | 300000 | 견 적
M108 | 중계기 |  | 대 | 0 |  | 0 |  | 5200000 | 견 적
M109 | QC VALVE KEY | 55K-1(D25) | 개 | 100000 | 309 | 0 |  | 100000 | 물자/309
M110 | SATELLITE CONTROLLER | PAR+ES DECODER | 대 | 0 |  | 0 |  | 9950000 | 견 적
M111 | CENTRAL UNIT | NIMBUS Ⅱ | 대 | 38500000 | 309 | 0 |  | 38500000 | 물자/309
M112 | MAXI SURGE PIPE | MSP-1 | 대 | 0 |  | 0 |  | 450000 | 견 적
M113 | MAXI GROUNDING PLATE | MGP-1 | 대 | 0 |  | 0 |  | 200000 | 견 적
M114 | LINE SURGE PROTECTION | LSP-1 | 개 | 100000 | 309 | 0 |  | 100000 | 물자/309
M115 | SUNBURST | 5HP | 대 | 0 |  | 0 |  | 8850000 | 견 적
M116 | SUNBURST | 3HP | 대 | 0 |  | 0 |  | 7920000 | 견 적
M117 | PHOENIX | 5HP | 대 | 0 |  | 0 |  | 8850000 | 견 적
M118 | PHOENIX | 3HP | 대 | 0 |  | 0 |  | 7920000 | 견 적
M119 | GENESIS | 3HP | 대 | 0 |  | 0 |  | 7920000 | 견 적
M120 | CONSTELLATION | 5HP | 대 | 0 |  | 0 |  | 8850000 | 견 적
M121 | CONSTELLATION | 3HP | 대 | 0 |  | 0 |  | 7920000 | 견 적
M122 | TRI-STAR | 5HP | 대 | 0 |  | 0 |  | 8850000 | 견 적
M123 | TRI-STAR | 3HP | 대 | 0 |  | 0 |  | 7920000 | 견 적
M124 | ROCKET | 5HP | 대 | 0 |  | 0 |  | 8850000 | 견 적
M125 | ROCKET | 3HP | 대 | 0 |  | 0 |  | 7920000 | 견 적
M126 | SATURN | 3HP | 대 | 0 |  | 0 |  | 7920000 | 견 적
M127 | GEMINI | 5HP | 대 | 0 |  | 0 |  | 8850000 | 견 적
M128 | GEMINI | 3HP | 대 | 0 |  | 0 |  | 7920000 | 견 적
M129 | COMET | 5HP | 대 | 0 |  | 0 |  | 8850000 | 견 적
M130 | COMET | 3HP | 대 | 0 |  | 0 |  | 7920000 | 견 적
M131 | 전선연결자재(SNAP-TITE) | ST-03 | B/G | 0 |  | 0 |  | 15000 | 견 적
M132 | BALL VALVE (STS 핸들,10kg/㎠) | D20 | 개 | 0 |  | 0 |  | 5000 | 견 적
M133 | BALL VALVE (STS 핸들,10kg/㎠) | D25 | 개 | 0 |  | 0 |  | 9000 | 견 적
M134 | BALL VALVE (STS 핸들,10kg/㎠) | D50 | 개 | 0 |  | 0 |  | 24500 | 견 적
M135 | BALL VALVE (STS 핸들,10kg/㎠) | D65 | 개 | 0 |  | 0 |  | 66000 | 견 적
M136 | CHECK VALVE (STS 20kg/㎠) | D100 | 개 | 0 |  | 0 |  | 550000 | 견 적
M137 | CHECK VALVE (STS 10kg/㎠) | D50 | 개 | 222000 | 669 | 222000 | 627 | 222000 | 물자/669
M1375 | CHECK VALVE (STS 10kg/㎠) | D65 | 개 | 276000 | 669 | 276000 | 627 | 276000 | 물자/669
M138 | CHECK VALVE (STS 10kg/㎠) | D75 | 개 | 337000 | 669 | 337000 | 627 | 337000 | 물자/669
M139 | CHECK VALVE (STS 10kg/㎠) | D100 | 개 | 485000 | 669 | 485000 | 627 | 485000 | 물자/669
M140 | CHECK VALVE (STS 10kg/㎠) | D150 | 개 | 889000 | 669 | 889000 | 627 | 889000 | 물자/669
M141 | STRAINER (STS 10kg/㎠) | D50 | 개 | 193000 | 669 | 193000 | 627 | 193000 | 물자/669
M142 | STRAINER (STS 10kg/㎠) | D65 | 개 | 265000 | 669 | 265000 | 627 | 265000 | 물자/669
M143 | STRAINER (STS 10kg/㎠) | D100 | 개 | 473000 | 669 | 473000 | 627 | 473000 | 물자/669
M144 | STRAINER (STS 10kg/㎠) | D150 | 개 | 947000 | 669 | 947000 | 627 | 947000 | 물자/669
M145 | STRAINER (STS 10kg/㎠) | D200 | 개 | 1710000 | 669 | 1710000 | 627 | 1710000 | 물자/669
M146 | BUTTERFLY VALVE (STS 20kg/㎠) | D200 | 개 | 0 |  | 0 |  | 510000 | 견 적
M147 | BUTTERFLY VALVE (STS 20kg/㎠) | D100 | 개 | 0 |  | 0 |  | 220000 | 견 적
M148 | BUTTERFLY VALVE (STS 20kg/㎠) | D50 | 개 | 0 |  | 0 |  | 145000 | 견 적
M149 | BUTTERFLY VALVE (STS 10kg/㎠) | D250 | 개 | 495000 | 677 | 495000 | 635 | 495000 | 물자/677
M150 | BUTTERFLY VALVE (STS 10kg/㎠) | D200 | 개 | 374000 | 677 | 374000 | 635 | 374000 | 물자/677
M151 | BUTTERFLY VALVE (STS 10kg/㎠) | D150 | 개 | 237000 | 677 | 237000 | 635 | 237000 | 물자/677
M152 | BUTTERFLY VALVE (STS 10kg/㎠) | D125 | 개 | 195000 | 677 | 195000 | 635 | 195000 | 물자/677
M153 | BUTTERFLY VALVE (STS 10kg/㎠) | D100 | 개 | 160000 | 677 | 160000 | 635 | 160000 | 물자/677
M154 | BUTTERFLY VALVE (STS 10kg/㎠) | D80 | 개 | 135000 | 677 | 135000 | 635 | 135000 | 물자/677
M155 | BUTTERFLY VALVE (STS 10kg/㎠) | D65 | 개 | 110000 | 677 | 110000 | 635 | 110000 | 물자/677
M156 | BUTTERFLY VALVE (STS 10kg/㎠) | D50 | 개 | 100000 | 677 | 100000 | 635 | 100000 | 물자/677
M157 | 소프트실 제수변(10kg/㎠) | D75 | 개 | 221000 | 672 | 0 |  | 221000 | 물자/672
M158 | 소프트실 제수변(10kg/㎠) | D100 | 개 | 271000 | 672 | 0 |  | 271000 | 물자/672
M159 | 소프트실 제수변(10kg/㎠) | D150 | 개 | 521000 | 672 | 0 |  | 521000 | 물자/672
M160 | 소프트실 제수변(10kg/㎠) | D200 | 개 | 739000 | 672 | 0 |  | 739000 | 물자/672
M161 | 소프트실 제수변(10kg/㎠) | D250 | 개 | 1091000 | 672 | 0 |  | 1091000 | 물자/672
M162 | 소프트실 제수변(10kg/㎠) | D300 | 개 | 1433000 | 672 | 0 |  | 1433000 | 물자/672
M163 | 소프트실 제수변(10kg/㎠) | D400 | 개 | 2542000 | 672 | 0 |  | 2542000 | 물자/672
M164 | 압 력 계 | (2-35kgf/㎠) | 개 | 0 |  | 6300 | 651 | 6300 | 물정/651
M165 | 개 폐 대 | D80 - D200 | 개 | 846000 | 680 | 719000 | 630 | 719000 | 물정/630
M166 | 개 폐 대 | D250 - D400 | 개 | 990000 | 680 | 841000 | 630 | 841000 | 물정/630
M167 | 스 핀 들 | D400 이하/m당 | M | 115000 | 680 | 115000 | 630 | 115000 | 물자/680
M168 | STS PIPE (6.5t) | D200 | M | 183600 | 582 | 190570 | 569 | 183600 | 물자/582
M169 | STS PIPE (5.0t) | D400 | M | 258750 | 582 | 268782 | 569 | 258750 | 물자/582
M170 | STS PIPE (4.5t) | D300 | M | 177410 | 582 | 184296 | 569 | 177410 | 물자/582
M171 | STS PIPE (4.0t) | D250 | M | 123800 | 582 | 128831 | 569 | 123800 | 물자/582
M172 | STS PIPE (4.0t) | D200 | M | 100170 | 582 | 103838 | 569 | 100170 | 물자/582
M173 | STS PIPE (4.0t) | D100 | M | 51980 | 582 | 53949 | 568 | 51980 | 물자/582
M174 | STS PIPE (3.5t) | D150 | M | 66620 | 582 | 69203 | 569 | 66620 | 물자/582
M175 | STS PIPE (3.5t) | D125 | M | 56230 | 582 | 58332 | 569 | 56230 | 물자/582
M176 | STS PIPE (3.5t) | D50 | M | 23480 | 582 | 24394 | 568 | 23480 | 물자/582
M177 | STS PIPE (3.0t) | D100 | M | 39310 | 582 | 40828 | 568 | 39310 | 물자/582
M178 | STS PIPE (3.0t) | D80 | M | 30380 | 582 | 31584 | 568 | 30380 | 물자/582
M179 | STS PIPE (3.0t) | D65 | M | 24660 | 582 | 25608 | 568 | 24660 | 물자/582
M180 | STS PIPE (3.0t) | D50 | M | 20320 | 582 | 21093 | 568 | 20320 | 물자/582
M181 | STS 엘보우 (용접식,20S) | D50 x 90° | 개 | 6900 | 583 | 6930 | 571 | 6900 | 물자/583
M182 | STS 엘보우 (용접식,20S) | D200 x 90° | 개 | 192400 | 583 | 192360 | 571 | 192360 | 물정/571
M183 | STS 엘보우 (용접식,10S) | D50 x 90° | 개 | 5700 | 583 | 5670 | 571 | 5670 | 물정/571
M184 | STS 엘보우 (용접식,10S) | D65 x 90° | 개 | 8800 | 583 | 8820 | 571 | 8800 | 물자/583
M185 | STS 엘보우 (용접식,10S) | D100 x 90° | 개 | 21000 | 583 | 21000 | 571 | 21000 | 물자/583
M186 | STS 엘보우 (용접식,10S) | D125 x 90° | 개 | 36000 | 583 | 35980 | 571 | 35980 | 물정/571
M187 | STS 엘보우 (용접식,10S) | D150 x 90° | 개 | 53500 | 583 | 53480 | 571 | 53480 | 물정/571
M188 | STS 엘보우 (용접식,10S) | D200 x 90° | 개 | 108500 | 583 | 108500 | 571 | 108500 | 물자/583
M189 | STS 엘보우 (용접식,10S) | D250 x 90° | 개 | 185500 | 583 | 185500 | 571 | 185500 | 물자/583
M190 | STS 티 (용접식,20S) | D50 x 50 | 개 | 12800 | 583 | 12810 | 571 | 12800 | 물자/583
M191 | STS 티 (용접식,20S) | D200 x 200 | 개 | 250100 | 583 | 250110 | 571 | 250100 | 물자/583
M192 | STS 티 (용접식,10S) | D50 x 50 | 개 | 10200 | 583 | 10220 | 571 | 10200 | 물자/583
M193 | STS 티 (용접식,10S) | D65 x 65 | 개 | 15400 | 583 | 15400 | 571 | 15400 | 물자/583
M194 | STS 티 (용접식,10S) | D100 x 100 | 개 | 32900 | 583 | 32900 | 571 | 32900 | 물자/583
M195 | STS 티 (용접식,10S) | D125 x 125 | 개 | 49000 | 583 | 49000 | 571 | 49000 | 물자/583
M196 | STS 티 (용접식,10S) | D150 x 150 | 개 | 67200 | 583 | 67200 | 571 | 67200 | 물자/583
M197 | STS 티 (용접식,10S) | D200 x 200 | 개 | 130200 | 583 | 130200 | 571 | 130200 | 물자/583
M198 | STS 티 (용접식,10S) | D250 x 250 | 개 | 228500 | 583 | 228480 | 571 | 228480 | 물정/571
M199 | STS 레듀셔 (용접식,10S) | D50 x 25 | 개 | 5100 | 583 | 5110 | 570 | 5100 | 물자/583
M200 | STS 레듀셔 (용접식,10S) | D80 x 50 | 개 | 7300 | 583 | 7280 | 570 | 7280 | 물정/570
M201 | STS 레듀셔 (용접식,10S) | D100 x 65 | 개 | 11200 | 583 | 11200 | 570 | 11200 | 물자/583
M202 | STS 레듀셔 (용접식,10S) | D125 x 80 | 개 | 20000 | 583 | 20020 | 570 | 20000 | 물자/583
M203 | STS 레듀셔 (용접식,10S) | D150 x 100 | 개 | 25200 | 583 | 25200 | 570 | 25200 | 물자/583
M204 | STS 레듀셔 (용접식,10S) | D250 x 150 | 개 | 58000 | 583 | 57960 | 570 | 57960 | 물정/570
M205 | STS 레듀셔 (용접식,10S) | D300 x 200 | 개 | 0 |  | 97020 | 570 | 97020 | 물정/570
M206 | STS 플랜지 (20kg/㎠) | D50 | 개 | 0 |  | 20300 | 570 | 20300 | 물정/570
M207 | STS 플랜지 (20kg/㎠) | D100 | 개 | 0 |  | 41600 | 570 | 41600 | 물정/570
M208 | STS 플랜지 (20kg/㎠) | D200 | 개 | 0 |  | 115000 | 570 | 115000 | 물정/570
M209 | STS 플랜지 (10kg/㎠) | D25 | 개 | 12580 | 584 | 8900 | 570 | 8900 | 물정/570
M210 | STS 플랜지 (10kg/㎠) | D50 | 개 | 21910 | 584 | 11800 | 570 | 11800 | 물정/570
M211 | STS 플랜지 (10kg/㎠) | D65 | 개 | 29400 | 584 | 16300 | 570 | 16300 | 물정/570
M212 | STS 플랜지 (10kg/㎠) | D80 | 개 | 31890 | 584 | 17200 | 570 | 17200 | 물정/570
M213 | STS 플랜지 (10kg/㎠) | D100 | 개 | 37660 | 584 | 19800 | 570 | 19800 | 물정/570
M214 | STS 플랜지 (10kg/㎠) | D125 | 개 | 61030 | 584 | 30000 | 570 | 30000 | 물정/570
M215 | STS 플랜지 (10kg/㎠) | D150 | 개 | 75860 | 584 | 38400 | 570 | 38400 | 물정/570
M216 | STS 플랜지 (10kg/㎠) | D200 | 개 | 100930 | 584 | 50700 | 570 | 50700 | 물정/570
M217 | STS 플랜지 (10kg/㎠) | D250 | 개 | 142010 | 584 | 81100 | 570 | 81100 | 물정/570
M218 | STS 플랜지 (10kg/㎠) | D300 | 개 | 166160 | 584 | 90500 | 570 | 90500 | 물정/570
M219 | STS 플랜지 (10kg/㎠) | D400 | 개 | 309480 | 584 | 208000 | 570 | 208000 | 물정/570
M220 | STS 맹플랜지 (20kg/㎠) | D200 | 개 | 0 |  | 157500 | 570 | 157500 | 물정/570
M221 | STS 맹플랜지 (10kg/㎠) | D65 | 개 | 29400 | 584 | 20000 | 570 | 20000 | 물정/570
M222 | STS 맹플랜지 (10kg/㎠) | D100 | 개 | 40550 | 584 | 29400 | 570 | 29400 | 물정/570
M223 | STS 맹플랜지 (10kg/㎠) | D150 | 개 | 85680 | 584 | 54500 | 570 | 54500 | 물정/570
M224 | STS 맹플랜지 (10kg/㎠) | D200 | 개 | 115360 | 584 | 80600 | 570 | 80600 | 물정/570
M225 | STS 맹플랜지 (10kg/㎠) | D250 | 개 | 166160 | 584 | 133000 | 570 | 133000 | 물정/570
M226 | STS ELBOW (나사식) | D50 x 90° | 개 | 7635 | 587 | 7635 | 573 | 7635 | 물자/587
M227 | STS ELBOW (나사식) | D25 x 90° | 개 | 2567 | 587 | 2567 | 573 | 2567 | 물자/587
M228 | STS ELBOW (나사식) | D25 x 45° | 개 | 3293 | 587 | 3293 | 573 | 3293 | 물자/587
M229 | STS UNION (나사식) | D50 | 개 | 17037 | 587 | 17037 | 573 | 17037 | 물자/587
M230 | STS 소켓 (나사식) | D50 | 개 | 8765 | 587 | 8765 | 573 | 8765 | 물자/587
M231 | STS TEE (나사식) | D50 x 40 | 개 | 10227 | 587 | 10227 | 573 | 10227 | 물자/587
M232 | STS REDUCER (나사식) | D50 | 개 | 5676 | 587 | 5676 | 573 | 5676 | 물자/587
M233 | STS 붓싱 (나사식) | D50 x 25 | 개 | 6917 | 587 | 6917 | 573 | 6917 | 물자/587
M234 | STS 붓싱 (나사식) | D50 x 20 | 개 | 6917 | 587 | 6917 | 573 | 6917 | 물자/587
M235 | STS NIPPLE (단-나사식) | D25 | 개 | 4269 | 587 | 4269 | 573 | 4269 | 물자/587
M236 | STS NIPPLE (단-나사식) | D50 | 개 | 11714 | 587 | 11714 | 573 | 11714 | 물자/587
M237 | STS PIPE (4t-2S가공) | D20 x 1.0m | 개 | 0 |  | 0 |  | 13000 | 견 적
M238 | STS PIPE (4t-2S가공) | D25 x 0.2m | 개 | 0 |  | 0 |  | 10000 | 견 적
M239 | STS PIPE (4t-1S가공) | D50 x 0.2m | 개 | 0 |  | 0 |  | 20000 | 견 적
M240 | STS WIRE | D3.2 | M | 601 | 75 | 648 | 68 | 601 | 물자/75
M241 | PE PIPE (수도관) | D25 | M | 1110 | 603 | 1110 | 589 | 1110 | 물자/603
M242 | PE PIPE (수도관) | D50 | M | 2930 | 603 | 2930 | 589 | 2930 | 물자/603
M243 | PE PIPE (수도관) | D65 | M | 4480 | 603 | 4480 | 589 | 4480 | 물자/603
M244 | PE PIPE (수도관) | D75 | M | 6420 | 603 | 6420 | 589 | 6420 | 물자/603
M245 | PE PIPE (수도관) | D100 | M | 10520 | 603 | 10520 | 589 | 10520 | 물자/603
M246 | PE PIPE (수도관) | D125 | M | 15790 | 603 | 15790 | 589 | 15790 | 물자/603
M247 | PE PIPE (수도관) | D150 | M | 22380 | 603 | 22380 | 589 | 22380 | 물자/603
M248 | PE PIPE (수도관) | D200 | M | 36920 | 603 | 36920 | 589 | 36920 | 물자/603
M249 | PE PIPE (수도관) | D250 | M | 51560 | 603 | 51560 | 589 | 51560 | 물자/603
M250 | PE PIPE (압력관, 2종) | D75 | M | 4940 | 603 | 4940 | 589 | 4940 | 물자/603
M251 | PE PIPE (압력관, 2종) | D150 | M | 16330 | 603 | 16330 | 589 | 16330 | 물자/603
M252 | PE PIPE (일반관) | D200 | M | 15570 | 603 | 15570 | 589 | 15570 | 물자/603
M253 | PE PIPE (일반관) | D250 | M | 21700 | 603 | 21700 | 589 | 21700 | 물자/603
M254 | PE REDUCER (융착식) | D100 x 75 | 개 | 31400 | 604 | 31400 | 599 | 31400 | 물자/604
M255 | PE REDUCER (융착식) | D125 x 100 | 개 | 37600 | 604 | 37600 | 599 | 37600 | 물자/604
M256 | PE REDUCER (융착식) | D200 x 125 | 개 | 44200 | 604 | 44200 | 599 | 44200 | 물자/604
M257 | PE REDUCER (융착식) | D200 x 150 | 개 | 44200 | 604 | 44200 | 599 | 44200 | 물자/604
M258 | PE REDUCER (융착식) | D250 x 200 | 개 | 44200 | 604 | 0 |  | 44200 | 물자/604
M259 | PE ELBOW (융착식) | D250 x 90° | 개 | 101200 | 604 | 101200 | 599 | 101200 | 물자/604
M260 | PE ELBOW (융착식) | D200 x 90° | 개 | 52600 | 604 | 52600 | 599 | 52600 | 물자/604
M261 | PE ELBOW (융착식) | D150 x 90° | 개 | 32200 | 604 | 32200 | 599 | 32200 | 물자/604
M262 | PE ELBOW (융착식) | D125 x 90° | 개 | 30000 | 604 | 30000 | 599 | 30000 | 물자/604
M263 | PE ELBOW (융착식) | D75 x 45° | 개 | 10900 | 604 | 10900 | 599 | 10900 | 물자/604
M264 | PE ELBOW (융착식) | D100 x 45° | 개 | 16400 | 604 | 16400 | 599 | 16400 | 물자/604
M265 | PE ELBOW (융착식) | D125 x 45° | 개 | 22600 | 604 | 22600 | 599 | 22600 | 물자/604
M266 | PE ELBOW (융착식) | D150 x 45° | 개 | 29500 | 604 | 29500 | 599 | 29500 | 물자/604
M267 | PE ELBOW (융착식) | D200 x 45° | 개 | 40700 | 604 | 40700 | 599 | 40700 | 물자/604
M268 | PE ELBOW (융착식) | D250 x 45° | 개 | 51700 | 604 | 51700 | 599 | 51700 | 물자/604
M269 | PE TEE (융착식) | D250 x 250 | 개 | 114000 | 604 | 114000 | 599 | 114000 | 물자/604
M270 | PE TEE (융착식) | D200 x 200 | 개 | 75000 | 604 | 75000 | 599 | 75000 | 물자/604
M271 | PE TEE (융착식) | D200 x 150 | 개 | 52100 | 604 | 52100 | 599 | 52100 | 물자/604
M272 | PE TEE (융착식) | D200 x 100 | 개 | 52100 | 604 | 52100 | 599 | 52100 | 물자/604
M273 | PE TEE (융착식) | D150 x 150 | 개 | 42900 | 604 | 42900 | 599 | 42900 | 물자/604
M274 | PE TEE (융착식) | D150 x 100 | 개 | 36700 | 604 | 36700 | 599 | 36700 | 물자/604
M275 | PE TEE (융착식) | D125 x 75 | 개 | 31100 | 604 | 31100 | 599 | 31100 | 물자/604
M276 | PE FLANGE (T/F) | D75 | 개 | 27700 | 604 | 27700 | 599 | 27700 | 물자/604
M277 | PE FLANGE (T/F) | D100 | 개 | 31700 | 604 | 31700 | 599 | 31700 | 물자/604
M278 | PE FLANGE (T/F) | D125 | 개 | 42200 | 604 | 42200 | 599 | 42200 | 물자/604
M279 | PE FLANGE (T/F) | D150 | 개 | 52250 | 604 | 52250 | 599 | 52250 | 물자/604
M280 | PE FLANGE (T/F) | D200 | 개 | 64800 | 604 | 64800 | 599 | 64800 | 물자/604
M281 | PE FLANGE (T/F) | D250 | 개 | 82400 | 604 | 82400 | 599 | 82400 | 물자/604
M282 | 조임식 PE FLANGE 소켓 | D65 | 개 | 0 |  | 16800 | 599 | 16800 | 물정/599
M283 | 조임식 PE FLANGE 소켓 | D50 | 개 | 15250 | 617 | 14000 | 599 | 14000 | 물정/599
M284 | 조임식 PE 소켓 | D65 | 개 | 9800 | 617 | 9800 | 599 | 9800 | 물자/617
M285 | 조임식 PE 소켓 | D50 | 개 | 6300 | 617 | 6300 | 599 | 6300 | 물자/617
M286 | 조임식 PE 발브 소켓(청동) | D25 | 개 | 4530 | 617 | 4300 | 599 | 4300 | 물정/599
M287 | 조임식 PE 발브 소켓(청동) | D50 | 개 | 12190 | 617 | 9800 | 599 | 9800 | 물정/599
M288 | 조임식 PE 발브 소켓(청동) | D65 | 개 | 19160 | 617 | 14700 | 599 | 14700 | 물정/599
M289 | 조임식 PE ELBOW | D50 x 90° | 개 | 7080 | 617 | 7900 | 599 | 7080 | 물자/617
M290 | 조임식 PE ELBOW | D65 x 90° | 개 | 10620 | 617 | 11800 | 599 | 10620 | 물자/617
M291 | 조임식 PE TEE | D50 x 50 | 개 | 9800 | 617 | 9800 | 599 | 9800 | 물자/617
M292 | 조임식 PE TEE | D75 x 65 | 개 | 17520 | 617 | 0 |  | 17520 | 물자/617
M293 | 조임식 PE TEE | D100 x 65 | 개 | 0 |  | 0 |  | 23380 | 견 적
M294 | 조임식 PE REDUCER | D75 x 65 | 개 | 11680 | 617 | 0 |  | 11680 | 물자/617
M295 | 조임식 PE REDUCER | D100 x 50 | 개 | 15580 | 617 | 0 |  | 15580 | 물자/617
M296 | FLEXIBLE JOINT (STS 20kg/㎠) | D200 | 개 | 0 |  | 0 |  | 400000 | 견 적
M297 | FLEXIBLE JOINT (STS 10kg/㎠) | D50 | 개 | 75000 | 653 | 0 |  | 75000 | 물자/653
M298 | FLEXIBLE JOINT (STS 10kg/㎠) | D65 | 개 | 96000 | 653 | 0 |  | 96000 | 물자/653
M299 | FLEXIBLE JOINT (STS 10kg/㎠) | D100 | 개 | 132000 | 653 | 0 |  | 132000 | 물자/653
M300 | FLEXIBLE JOINT (STS 10kg/㎠) | D150 | 개 | 250000 | 653 | 0 |  | 250000 | 물자/653
M301 | FLEXIBLE JOINT (STS 10kg/㎠) | D200 | 개 | 320000 | 653 | 0 |  | 320000 | 물자/653
M302 | 연동선 | 60㎟ | M | 5081 | 903 | 0 |  | 5081 | 물자/903
M303 | CONTROL CABLE (CVV) | 2.25㎜ x 2c | M | 0 |  | 0 |  | 1050 | 견 적
M304 | CONTROL CABLE (CVV) | 2.5㎟ x 3c | M | 1567 | 892 | 0 |  | 1567 | 물자/892
M305 | POWER CABLE (CV) | 4㎟ x 3c | M | 2085 | 893 | 0 |  | 2085 | 물자/893
M306 | POWER CABLE (CV) | 4㎟ x 4c | M | 2766 | 893 | 0 |  | 2766 | 물자/893
M307 | POWER CABLE (CV) | 6㎟ x 4c | M | 3219 | 893 | 0 |  | 3219 | 물자/893
M308 | POWER CABLE (CV) | 10㎟ x 4c | M | 5219 | 893 | 0 |  | 5219 | 물자/893
M309 | POWER CABLE (CV) | 16㎟ x 4c | M | 7029 | 893 | 0 |  | 7029 | 물자/893
M310 | POWER CABLE (CV) | 25㎟ x 4c | M | 10909 | 893 | 0 |  | 10909 | 물자/893
M311 | POWER CABLE (2PNCT) | 6㎟ x 4c | M | 0 |  | 0 |  | 5200 | 견 적
M312 | CABLE 직선 접속제 | 61K-AK-2 | KIT | 31000 | 911 | 0 |  | 31000 | 물자/911
M313 | STS WIRE CLIP |  | 개 | 0 |  | 0 |  | 1000 | 견 적
M314 | SET 앙카+L형 고리 | D12 | 조 | 0 |  | 0 |  | 1500 | 견 적
M315 | COMMUNICATION CABLE (CVV) | 2.25㎜ x 2c | M | 0 |  | 0 |  | 1050 | 견 적
M316 | 방수용 후렉시블 전선관 | D28 | M | 2670 | 917 | 2670 | 1028 | 2670 | 물자/917
M317 | 방수용 후렉시블 전선관 | D36 | M | 4010 | 917 | 4010 | 1028 | 4010 | 물자/917
M318 | 방수용 후렉시블 전선관 | D42 | M | 6530 | 917 | 6530 | 1028 | 6530 | 물자/917
M319 | 방수용 후렉시블 전선관 | D54 | M | 7510 | 917 | 7510 | 1028 | 7510 | 물자/917
M320 | PE 전선관 | D28 | M | 390 | 921 | 431 | 1025 | 390 | 물자/921
M321 | 레벨 SWITCH | 수위조절용 | 개 | 0 |  | 650000 | 913 | 650000 | 물정/913
M322 | 레벨 SWITCH | 수위감시용 | 개 | 0 |  | 980000 | 913 | 980000 | 물정/913
M323 | 접 지 봉 | D14 x 1000L | 개 | 3000 | 987 | 3000 | 1088 | 3000 | 물자/987
M324 | 접지동판 | 300x300x1.5t | 개 | 8500 | 987 | 8500 | 1088 | 8500 | 물자/987
M325 | 접지저항저감제 | 10kg | 포 | 15000 | 987 | 18000 | 1087 | 15000 | 물자/987
M326 | 접지봉 콘넥타 | D14 | 개 | 0 |  | 0 |  | 3800 | 견 적
M327 | 자동전압조정기(MVR 방식) | 5KVA | 대 | 1450000 | 939 | 1350000 | 1056 | 1350000 | 물정/1056
M328 | 휘 발 유 |  | ℓ | 1449 | 1239 | 1437.26 | 1204 | 1437.26 | 물정/1204
M329 | 경 유 |  | ℓ | 1211 | 1239 | 1201.53 | 1204 | 1201.53 | 물정/1204
M330 | PERSONAL COMPUTER | 펜티엄Ⅳ | 대 | 1750000 | 1287 | 0 |  | 1750000 | 물자/1287
M331 | MONITOR | 17" (LCD) | 대 | 800000 | 1288 | 0 |  | 800000 | 물자/1288
M332 | MONITOR | 19" (LCD) | 대 | 1350000 | 1288 | 0 |  | 1350000 | 물자/1288
M333 | PRINTER | 잉크젯 | 대 | 600000 | 1288 | 0 |  | 600000 | 물자/1288
M334 | STS 커플링 | D250 | 개 | 160000 | 575 | 142000 | 558 | 142000 | 물정/558
M335 | STS 커플링 | D200 | 개 | 151000 | 575 | 121000 | 558 | 121000 | 물정/558
M336 | STS 커플링 | D150 | 개 | 76000 | 575 | 80900 | 558 | 76000 | 물자/575
M337 | STS 커플링 | D125 | 개 | 67000 | 575 | 67700 | 558 | 67000 | 물자/575
M338 | STS 커플링 | D100 | 개 | 50000 | 575 | 56200 | 558 | 50000 | 물자/575
M339 | STS 커플링 | D75 | 개 | 45000 | 575 | 52500 | 558 | 45000 | 물자/575
M340 | 동망 | 14메쉬 | ㎡ | 9560 | 101 | 0 |  | 9560 | 물자/101
M341 | 원수이송펌프 | 20㎥/Hrx28mx7.5HP | SET | 0 |  | 0 |  | 3500000 | 견 적
M342 | 자동탁도 여과장치 (20㎥/Hr) | 1080Dx1520H | SET | 0 |  | 0 |  | 17500000 | 견 적
M343 | 자동 철,망간 제거장치 (20㎥/Hr) | 1050Dx1800H | SET | 0 |  | 0 |  | 18500000 | 견 적
M344 | 자동 경수 여과장치 (20㎥/Hr) | 960Dx1800H | SET | 0 |  | 0 |  | 22000000 | 견 적
M345 | 자동 활성탄 여과장치 (20㎥/Hr) | 1300Dx1800H | SET | 0 |  | 0 |  | 21500000 | 견 적
M346 | MICRO FILTER (20㎥/Hr) | 450Dx900H | SET | 0 |  | 0 |  | 9000000 | 견 적
M347 | 자외선 살균장치 (20㎥/Hr) | 1060Dx300Wx450H | SET | 0 |  | 0 |  | 9600000 | 견 적
M348 | 염소 소독장치 (110cc/min) | 490Dx690H | SET | 0 |  | 0 |  | 1800000 | 견 적
M349 | AIR COMPRESSOR | 220LPMx2HP | SET | 0 |  | 0 |  | 1500000 | 견 적
M350 | 오존 발생 장치 (인젝션 펌프 포함) | 90g/hr x 2SET | SET | 0 |  | 0 |  | 80500000 | 견 적
M351 | 알 곤 |  | ℓ | 4 | 1240 | 4.29 | 1205 | 4 | 물자/1240
M352 | 스테인리스앵글 (STS304) | 5x50x50M/M | ㎏ | 4400 | 74 | 4260 | 68 | 4260 | 물정/68
M353 | 신주망 | 14메쉬 0.31x900mm | ㎡ | 4160 | 101 | 0 |  | 4160 | 물자/101
M354 | 레미콘 | #57 25x180x12 | ㎥ | 53230 | 115 | 0 |  | 53230 | 물자/115
M355 | 레미콘 | #57 25x240x15 | ㎥ | 58110 | 115 | 0 |  | 58110 | 물자/115
M356 | 레미콘 | #467 40x180x8 | ㎥ | 55690 | 118 | 0 |  | 55690 | 물자/118
M357 | 접착제 | 공업용 (고무,피혁,걸레받이등) | ㎏ | 2500 | 128 | 0 |  | 2500 | 물자/128
M358 | 미송각재 | 3.6mx4.5㎝x4.5㎝ (상품) | ㎥ | 419162 | 135 | 0 |  | 419162 | 물자/135
M359 | 비계파이프 (단관비계) | 6000x48.6x2.3mm | 본 | 13500 | 144 | 14680 | 105 | 13500 | 물자/144
M360 | 직교크램프 (단관비계) | 48x48mm용 | 개 | 1000 | 144 | 1030 | 105 | 1000 | 물자/144
M361 | 받침판 (단관비계) | 48x48mm용 (BASE PLATE) | 개 | 2400 | 144 | 0 |  | 2400 | 물자/144
M362 | 연결핀 (단관비계) | 48.6mm용 | 개 | 700 | 144 | 740 | 105 | 700 | 물자/144
M363 | 강관써포트 | V4 2966-4220mm 14.3kg | 본 | 15000 | 144 | 0 |  | 15000 | 물자/144
M364 | 강관비계브라켓 | 고정브라켓 아연도금 | 개 | 6000 | 144 | 0 |  | 6000 | 물자/144
M365 | 박리제 (세라콘501) | 목재용 (수성1:1) 200ℓ/DM | ℓ | 1000 | 147 | 0 |  | 1000 | 물자/147
M366 | 합판거푸집 | 12x910x1820mm (신재) | ㎡ | 0 |  | 0 |  | 8200 | 견 적
M367 | 스페이서 | 50-60mm | 개 | 58 | 152 | 58 | 112 | 58 | 물자/152
M368 | 스페이서 | 80mm | 개 | 58 | 152 | 58 | 112 | 58 | 물자/152
M369 | 스페이서 | 100mm | 개 | 90 | 152 | 90 | 112 | 90 | 물자/152
M370 | PVC 지수판 | 200x5T KSM3805 | M | 3500 | 274 | 3400 | 149 | 3400 | 물정/149
M371 | 수팽창 고무 지수링 | 20x10T | M | 3000 | 274 | 3000 | 149 | 3000 | 물자/274
M372 | 아스팔트루핑 | 1x21m (6평)(품) 30kg | ㎡ | 1000 | 383 | 1202 | 357 | 1000 | 물자/383
M373 | 아스팔트루핑 | 1x21m (6평)(품) 45kg | ㎡ | 1257 | 383 | 1750 | 357 | 1257 | 물자/383
M374 | 아스팔트방수재(아스팔트콤파운드) | 1종 (KSF4052) | TON | 730000 | 384 | 730000 | 357 | 730000 | 물자/384
M375 | 아스팔트방수재(아스팔트프라이마) | ASTM D41 200ℓ | ℓ | 900 | 384 | 900 | 357 | 900 | 물자/384
M376 | THOROSEAL | 침투성방수제 | ㎏ | 2600 | 387 | 2600 | 363 | 2600 | 물자/387
M377 | ACRYL-60 | 침투 및 접착증강제 | ㎏ | 4500 | 387 | 4500 | 363 | 4500 | 물자/387
M378 | 워터 프럭 | 분말용 지수제 | ㎏ | 4500 | 387 | 4500 | 363 | 4500 | 물자/387
M379 | THORITE |  | ㎏ | 4000 | 387 | 0 |  | 4000 | 물자/387
M380 | 조합페인트 | KSM6020 1급 백색 18ℓ | ℓ | 5875 | 475 | 0 |  | 5875 | 물자/475
M381 | 에피워터 프라이머 | WS-101 | ㎏ | 4000 | 396 | 0 |  | 4000 | 물자/396
M382 | 수용성 에폭시 | WS-100 | ㎏ | 4000 | 396 | 0 |  | 4000 | 물자/396
M383 | 에폭시 희석제 | 031 | ℓ | 1800 | 396 | 0 |  | 1800 | 물자/396
M384 | 용접봉 (스테인리스강용) | 3.2mm AWSE308-16 | ㎏ | 7130 | 1162 | 0 |  | 7130 | 물자/1162
M385 | PVC 용접봉 | (국산) | ㎏ | 0 |  | 0 |  | 4000 | 견 적
M386 | 비닐시트 | 0.2mmx36" | ㎡ | 940.73 | 1227 | 0 |  | 940.73 | 물자/1227
M387 | 산 소 | 99% 6000ℓ(기체) | ℓ | 1.83 | 1240 | 2.16 | 1205 | 1.83 | 물자/1240
M388 | 아세칠렌 | 98% (용접용) 1kg=853ℓ | ℓ | 10.55 | 1240 | 11.72 | 1205 | 10.55 | 물자/1240
M389 | 중유 | 저유황 (0.5%) B-B | ℓ | 561.62 | 1239 | 521.88 | 1204 | 521.88 | 물정/1204
M390 | 고철 (스테인리스) | 27종 (매입가) | ㎏ | 1700 | 1255 | 1900 | 1287 | 1700 | 물자/1255
M391 | 철못 | N50 50x2.64M/M 25KG/상자 | ㎏ | 740 | 68 | 880 | 69 | 740 | 물자/68
M392 | 스테인리스판 (STS304) | 4.0M/M | TON | 4763000 | 68 | 0 |  | 4763000 | 물자/68
M393 | 스테인리스원형봉 (STS304) | 13-15.8M/M | ㎏ | 5000 | 74 | 0 |  | 5000 | 물자/74
M394 | 스테인리스원형봉 (STS304) | 17-24M/M | ㎏ | 5000 | 74 | 0 |  | 5000 | 물자/74
M395 | 이형철근 | D19M | TON | 480000 | 43 | 487000 | 42 | 480000 | 물자/43
M396 | 이형철근 | D16M | TON | 480000 | 43 | 487000 | 42 | 480000 | 물자/43
M397 | 이형철근 | D13M | TON | 480000 | 43 | 489000 | 42 | 480000 | 물자/43
M398 | 보통철선 | #8 4.0M/M 10.1M/KG | ㎏ | 690 | 65 | 730 | 69 | 690 | 물자/65
M399 | 소철선 (어니일링) | #20 0.9M/M 200.4M/KG | ㎏ | 980 | 65 | 0 |  | 980 | 물자/65
M400 | AIR TUBE | D10 | m | 0 |  | 0 |  | 1000 | 견 적
M401 | VENTURI NOZZLE | D25 | 개 | 0 |  | 0 |  | 135000 | 견 적
M402 | CPU MODULE |  | 개 | 0 |  | 0 |  | 100000 | 견 적
M403 | RS-232 COMM |  | 개 | 0 |  | 0 |  | 8000 | 견 적
M404 | CPU CRYSTAL FREQUENCY/ RESTARTING |  | 개 | 0 |  | 0 |  | 16000 | 견 적
M405 | ANALOG ACCESS PART |  | 개 | 0 |  | 0 |  | 32000 | 견 적
M406 | DIGITAL ACCESS PART |  | 개 | 0 |  | 0 |  | 32000 | 견 적
M407 | RF RECEIVE /TRANSMIT DATA ACCESS PART |  | 개 | 0 |  | 0 |  | 30000 | 견 적
M408 | RF ADDRESS MATCHING PART |  | 개 | 0 |  | 0 |  | 28000 | 견 적
M409 | POWER REGULATOR PART |  | 개 | 0 |  | 0 |  | 28000 | 견 적
M410 | DATA MEMORY PART |  | 개 | 0 |  | 0 |  | 50000 | 견 적
M411 | LED DISPLAY PART |  | 개 | 0 |  | 0 |  | 12000 | 견 적
M412 | DTMF DATA RECEIVER PART |  | 개 | 0 |  | 0 |  | 100000 | 견 적
M413 | VOICE CONTROL DATA RECEIVER |  | 개 | 0 |  | 0 |  | 20000 | 견 적
M414 | RF CONTROL CPU |  | 개 | 0 |  | 0 |  | 80000 | 견 적
M415 | RF POWER AMPLIFIER PART |  | 개 | 0 |  | 0 |  | 30000 | 견 적
M416 | RF LOW NOISE AMPLIFIER PART |  | 개 | 0 |  | 0 |  | 30000 | 견 적
M417 | RF RECEIVE /TRANSMIT PART |  | 개 | 0 |  | 0 |  | 45000 | 견 적
M418 | RF RECEIVE/ TRANSMIT SWITCHING PART |  | 개 | 0 |  | 0 |  | 35000 | 견 적
M419 | RF FINAL POWER ACCESS PART |  | 개 | 0 |  | 0 |  | 30000 | 견 적
M420 | RF RECEIVE/ TRANSMIT DATA ACCESS PART |  | 개 | 0 |  | 0 |  | 30000 | 견 적
M421 | RF ANALOG ACCESS PART |  | 개 | 0 |  | 0 |  | 80000 | 견 적
M422 | RF DIGITAL ACCESS PART |  | 개 | 0 |  | 0 |  | 70000 | 견 적
M423 | RF CONTROL CPU RESTARTING PART |  | 개 | 0 |  | 0 |  | 70000 | 견 적
M424 | RF TRANSMIT/ RECEIVE FILTERING PART |  | 개 | 0 |  | 0 |  | 70000 | 견 적
M425 | RF CONTROL CPU CRYSTAL FREQUENCY PART |  | 개 | 0 |  | 0 |  | 28000 | 견 적
M426 | DTMF CONTROL CPU |  | 개 | 0 |  | 0 |  | 150000 | 견 적
M427 | DTMF CONTROL CPU CRYSTAL FREQUENCY |  | 개 | 0 |  | 0 |  | 65000 | 견 적
M428 | DTMF CONTROL CPU RESTARTING PART |  | 개 | 0 |  | 0 |  | 45000 | 견 적
M429 | RING CAPTURE PART |  | 개 | 0 |  | 0 |  | 55000 | 견 적
M430 | RINGER CONTROL PART |  | 개 | 0 |  | 0 |  | 65000 | 견 적
M431 | TELEPHONE LINE TRANSFORMER PART |  | 개 | 0 |  | 0 |  | 45000 | 견 적
M432 | ENDING CAPTURE PART |  | 개 | 0 |  | 0 |  | 18000 | 견 적
M433 | TELEPHONE LINE AMPLIFIER PART |  | 개 | 0 |  | 0 |  | 25000 | 견 적
M434 | DTMF DATA TRANSMIT ACCESS PART |  | 개 | 0 |  | 0 |  | 65000 | 견 적
M435 | DTMF ANALOG ACCESS PART |  | 개 | 0 |  | 0 |  | 85000 | 견 적
M436 | DTMF DIGITAL ACCESS PART |  | 개 | 0 |  | 0 |  | 25000 | 견 적
M437 | VOICE AMPLIFIER PART |  | 개 | 0 |  | 0 |  | 25000 | 견 적
M438 | VOICE CONTROL CPU |  | 개 | 0 |  | 0 |  | 60000 | 견 적
M439 | VOICE CONTROL CPU CRYSTAL FREQUENCY |  | 개 | 0 |  | 0 |  | 30000 | 견 적
M440 | VOICE CONTROL CPU RESTARTING PART |  | 개 | 0 |  | 0 |  | 40000 | 견 적
M441 | VOICE CONTROL ANALOG ACCESS PART |  | 개 | 0 |  | 0 |  | 35000 | 견 적
M442 | VOICE CONTROL DIGITAL ACCESS PART |  | 개 | 0 |  | 0 |  | 50000 | 견 적
M443 | VOICE CONTROL DATA RECEIVER/ TRANSMIT PA |  | 개 | 0 |  | 0 |  | 20000 | 견 적
M444 | VOICE DATA MEMORY PART |  | 개 | 0 |  | 0 |  | 33000 | 견 적
M445 | CASE 외 기구물 |  | 개 | 0 |  | 0 |  | 130000 | 견 적
M446 | CONTROL CPU |  | 개 | 0 |  | 0 |  | 75000 | 견 적
M447 | RELAY PART |  | 개 | 0 |  | 0 |  | 8000 | 견 적
M448 | RELAY CONTROL PART |  | 개 | 0 |  | 0 |  | 6000 | 견 적
M449 | AC POWER LINE CONTROL PART |  | 개 | 0 |  | 0 |  | 5000 | 견 적
M450 | PANEL ADDRESS MATCHING PART |  | 개 | 0 |  | 0 |  | 8000 | 견 적
M451 | PANEL STATUS INPUT PART |  | 개 | 0 |  | 0 |  | 5000 | 견 적
M452 | LIMITER STATUS INPUT PART |  | 개 | 0 |  | 0 |  | 7000 | 견 적
M453 | CRC PART |  | 개 | 0 |  | 0 |  | 35000 | 견 적
M454 | STEREAMING PART |  | 개 | 0 |  | 0 |  | 15000 | 견 적
M455 | SECURITY PART |  | 개 | 0 |  | 0 |  | 12000 | 견 적
M456 | ENCORDING PART |  | 개 | 0 |  | 0 |  | 20000 | 견 적
M457 | DECORDING PART |  | 개 | 0 |  | 0 |  | 32000 | 견 적
M458 | RETRY/ ACK/NAK PART |  | 개 | 0 |  | 0 |  | 55000 | 견 적
M459 | CONTROL PORT (LEVEL용) |  | 개 | 0 |  | 0 |  | 300000 | 견 적
M460 | GALAXY SYSTEM | SOFTWARE | SET | 0 |  | 0 |  | 8500000 | 견 적
M461 | 안테나 | RF MODEM | 개 | 0 |  | 0 |  | 300000 | 견 적

## 견적서
8. 견 적 서