## 총자재
주 요 자 재 집 계 표
공종 | 규격 | 단위 | 배 수 공 | GREEN 공 | TEE 공 | BUNKER 공 | POND 공 | 도 로 공 | 부 대 공 | 총 계 | 할 증 % | 할증수량 | 비 고
레미콘 | 40-150-12 | ㎥ | 596.3 | [6 empty] | 596.3 | 2 | 608.2
| 25-180-12 | ㎥ | 3067.3 |  |  |  | 1949.3 | 1348.2 | 250.5 | 6615.3 | 2 | 6747.6
| 25-210-12 | ㎥ | 1170.2 |  |  |  | 23.6 |  | 2318.2 | 3512 | 1 | 3547.1
| 25-240-12 | ㎥ | [6 empty] | 1057.6 | 1057.6
인력비빔CON'C | δck = 180 | ㎥ | 0 | 0.6 | [5 empty] | 0.6
몰탈 | 1 : 2 | ㎥ | 54.2 | [6 empty] | 54.2
PE이중벽관 | Φ 200 | M |  | 2000
| Φ 600 | M | 0 | [6 empty] | 0
| Φ 300 | M | 295.5 |  |  |  |  | 8090 |  | 8385.5
PE 관 | PE PIPEΦ100 | M |  |  |  | 2800 |  |  |  | 2800
| PE PIPEΦ150 | M |  | 1000 | [5 empty] | 1000
PE 유공관 | Φ 75 | M |  |  |  |  | 2865.2 |  |  | 2865.2
| Φ 100 | M |  | 3300 |  | 4200 | 1075.5 |  |  | 8575.5
| Φ 150 | M |  | 700 | [5 empty] | 700
| Φ 200 | M | [7 empty] | 0
PE이중벽 유공관 | Φ 300 | M | 270.7 | [6 empty] | 270.7
PE 이음관 | Φ 150 | EA |  | 160 | [5 empty] | 160
| Φ 100 | EA |  | 740 |  | 980 |  |  |  | 1720
PE 이음Y관 | 75×75 | EA |  |  |  |  | 7 |  |  | 7
| 100×75 | EA |  |  |  |  | 175 |  |  | 175
| 100×100 | EA |  |  |  | 840 | 124.7 |  |  | 964.7
| 150×100 | EA |  | 280 | [5 empty] | 280
| 쌍관150×100×150 | EA |  | 0 | [5 empty] | 0
PE 이음 T관 | 75X75 | EA |  |  |  |  | 6 |  |  | 6
| 100X100 | EA |  |  |  |  | 6 |  |  | 6
PE 이음관 (45도엘보) | 100 | EA |  |  |  |  | 1 |  |  | 1
PE이중벽이경T관 | φ300×200 | EA |  | 60 | [5 empty] | 60
PE 이중벽관 | Φ800이형T관 | EA | 0 | [6 empty] | 0
PE 이음 ＋관 | 100X100 | EA |  |  |  |  | 132.7 |  |  | 132.7
PE 전선관 | φ50 | [5 empty] | 946.5 |  |  | 946.5
스틸밴딩 | [6 empty] | 103 |  |  | 103
와이어메쉬 | #8*100*100 | ㎡ |  |  |  |  | 7582.4 |  |  | 7582.4
스틸그레이팅 | Φ 300 | EA |  | 60 | [5 empty] | 60
| Φ 600 | EA | 0 | [6 empty] | 0
| Φ 680 | EA | 163 | [6 empty] | 163
| 1100×1100 | EA | 7 | [6 empty] | 7
| 1600×1600 | EA | 6 | [6 empty] | 6
차도용 뚜껑 | Φ 680 | EA | 26 | [6 empty] | 26
VR 관 | Φ 450 | M | 6289.5 | [6 empty] | 6289.5
| Φ 600 | M | 1826.5 | [6 empty] | 1826.5
| Φ 900 | M | 2422 | [6 empty] | 2422
| Φ 1000 | M | 334.6 | [6 empty] | 334.6
| Φ 1200 | M | 49 | [6 empty] | 49
PY 조립식배수관 | 300 X 200 | M | 0 | [6 empty] | 0
벤취플륨관 | 400 X 260 | M | 0 | [6 empty] | 0 | 3 | 0
| 600 X 380 | M | 0 | [6 empty] | 0 | 3 | 0
| 1000 X 1000 | M | 191.5 | [6 empty] | 191.5 | 3 | 197.2
| 1500 X 1200 | M | 0 | [6 empty] | 0 | 3 | 0
한냉사 |  | ㎡ | 595.5 | 23976.1 |  | 6702.5 |  |  |  | 31274.1
방수쉬트 | EDPA 1.5mm | ㎡ | 0 |  |  |  | 67910.6 |  |  | 67910.6
부직포 | P 515 | ㎡ | 714.7 | 5056.4 |  |  | 103185.7 |  |  | 108956.8
분리판 | PVC경질판0.5㎜ | ㎡ |  | 1047 | [5 empty] | 1047
제수변 | Φ 300 | EA | 12 | [6 empty] | 12
철근(SBD 30) | D 29 | TON | [6 empty] | 64.316 | 64.316
| D 25 | TON | 4.384 | [5 empty] | 16.839 | 21.223
| D 22 | TON | 13.638 | [5 empty] | 55.95 | 69.588
| D 19 | TON | 185.735 | [5 empty] | 55.462 | 241.197
철근(SBD 30) | D 16 | TON | 281.915 | [5 empty] | 29.38 | 311.295
| D 13 | TON | 319.084 |  |  |  | 986.438 |  | 3.797 | 1309.319
| D 10 | TON | [7 empty] | 0
| 계 | TON | 769.384 |  |  |  | 986.438 |  | 225.744 | 2016.938 | 3 | 2077.446
자갈 | Φ5.0~10.0 mm | ㎥ |  | 2397.6 | [5 empty] | 2397.6 | 4 | 2493.5
| Φ20.0~30.0 mm | ㎥ |  | 200.2 |  | 486.5 | 311.7 |  |  | 998.4 | 4 | 1038.3
강자갈 | 30 ~ 50 MM | ㎥ | 387.1 | [6 empty] | 387.1 | 4 | 402.6 |  | 3934.4
모래 | 백 사 | ㎥ |  |  |  | 2456.9 |  |  |  | 2456.9 | 6 | 2604.3 | 현장도착도
| Φ1.0~0.25 mm | ㎥ | 26.6 | 7192.8 | 1018.4 |  | 2514.4 | 345.08 |  | 11097.28 | 6 | 11763.1
| Φ1.0~4.0 mm | ㎥ |  | 1198.8 |  |  |  |  | 3 | 1201.8 | 6 | 1273.9 |  | 13037
시멘트 | 40kg | 대 | [6 empty] | 58 | 58
코코낫피트 | G1-Soil | ℓ |  | 239761 | [5 empty] | 239761
무개뚜껑 | Φ 1100 | EA | 12 | [6 empty] | 12
지수단관 | Φ 300 | EA | 12 | [6 empty] | 12
흄관 | Φ 1000 | M | [7 empty] | 0
| Φ 1350 | M | 140
아스콘 | # 78 | TON | [5 empty] | 6085.4 |  | 6085.4
| # 467 | TON | [5 empty] | 9952.5 |  | 9952.5
아스팔트 | RSC - 4 | 드럼 | [5 empty] | 206 |  | 206
| RSC - 3 | 드럼 | [5 empty] | 81 |  | 81 |  |  |  | 287
혼합골재 | 보조기층 | ㎥ | [5 empty] | 13791.7 |  | 13791.7 | 3 | 14205.5
| 선택층 | ㎥ | [5 empty] | 7659 |  | 7659 | 3 | 7888.8 |  | 22094.3
경계석 | 180X205X250X1000 | M | [5 empty] | 11236 |  | 11236
소형고압블럭 | U-Type(8cm) | ㎡ | [5 empty] | 8627
빗물받이 | 500X400X600 | EA | [5 empty] | 291 |  | 291
도로표지판 |  | EA | [5 empty] | 16 |  | 16
Note on J3: 임형호: 가설사무소,배수지,발파석

## 배수집계
배 수 주 요 자 재 집 계 표
공종 | 규격 | 단위 | 암거 | 맨홀 | 유속감속구조물 | PE이중벽,VR관 | 날개벽 | 집수정 | 플륨관 | 맹암거 | BY-PASS | 총 계 | 할 증 % | 할증수량 | 비고
레미콘 | 40-150-12 | ㎥ | 479.44 | 91.82 | 11.04 |  |  | 13.99 |  |  |  | 596.29 | 2 | 608.2
| 25-180-12 | ㎥ |  |  |  | 3067.25 | [5 empty] | 3067.25 | 2 | 3128.6
| 25-210-12 | ㎥ | 31.73 | 785.41 | 194.16 |  | 7.4 | 151.54 |  |  |  | 1170.24 | 1 | 1181.9
| 25-240-12 | ㎥ | 4798.74 | [8 empty] | 4798.74
인력비빔CON'C | δck = 180 | ㎥ | [9 empty] | 0
몰탈 | 0.043056 | ㎥ |  |  |  | 54.2427 | [5 empty] | 54.2427
PE 이중벽관 | Φ800이형T관 | EA | [9 empty] | 0
| Φ 600 | M | [9 empty] | 0
| Φ 300 | M |  |  |  | 295.5 | [5 empty] | 295.5
PE 이중벽 유공관 | Φ 150 | M | [9 empty] | 0
| Φ 300 | M | [7 empty] | 270.7 |  | 270.7
스틸그레이팅 | Φ 600 | EA | [9 empty] | 0
| Φ 680 | EA |  | 163 | [7 empty] | 163
| 1100×1100 | EA | [5 empty] | 7 |  |  |  | 7
| 1520×1520 | EA | [5 empty] | 8 |  |  |  | 8
| 1600×1600 | EA | [5 empty] | 6 |  |  |  | 6
| 2100×2100 | EA | [5 empty] | 8 |  |  |  | 8
차도용 뚜껑 | Φ 680 | EA |  | 26 | [7 empty] | 26
VR 관 | Φ 450 | M |  |  |  | 6289.5 | [5 empty] | 6289.5
| Φ 600 | M |  |  |  | 1826.5 | [5 empty] | 1826.5
| Φ 900 | M |  |  |  | 2422 | [5 empty] | 2422
| Φ 1000 | M |  |  |  | 304.6 | [5 empty] | 304.6
| Φ 1200 | M |  |  |  | 49 | [5 empty] | 49
PY 조립식배수관 | 300 X 200 | M | [6 empty] | 3930
벤취플륨관 | 400 X 260 | M | [9 empty] | 0
| 600 X 380 | M | [9 empty] | 0
벤취플륨관 | 1000 X 1000 | M | [6 empty] | 191.5 |  |  | 191.5
| 1500 X 1200 | M | [9 empty] | 0
한냉사 |  | ㎡ | [7 empty] | 595.54 |  | 595.54
방수쉬트 | EVA 1.5mm | ㎡ | [9 empty] | 0
부직포 | P 515 | ㎡ | [7 empty] | 714.65 |  | 714.65
강자갈 | 30 ~ 50 MM | ㎥ | [7 empty] | 387.1 |  | 387.1 | 4 | 402.6
제수변 | Φ 300 | EA | [8 empty] | 12 | 12
철근(SD 30) | D 25 | TON |  |  | 4.384 | [6 empty] | 4.384
| D 22 | TON |  |  | 13.638 | [6 empty] | 13.638
| D 19 | TON | 158.905 | 19.375 | 7.455 | [6 empty] | 185.735
| D 16 | TON | 234.825 | 30.553 | 8.995 |  |  | 7.542 |  |  |  | 281.915
| D 13 | TON | 258.628 | 54.458 | 0.9 |  |  | 5.098 |  |  |  | 319.084
| D 10 | TON | [9 empty] | 0
| 계 | TON | 652.358 | 104.386 |  |  |  | 12.64 |  |  |  | 769.384 | 3 | 792.466
자갈 | Φ5.0~10.0 mm | ㎥ | [9 empty] | 0 | 4 | 0
발파석유용 | 150×150 | ㎡ | [9 empty] | 0 | 4 | 0
모래 | 백 사 | ㎥ | [9 empty] | 0
| Φ1.0~0.25 mm | ㎥ |  |  |  | 26.6 | [5 empty] | 26.6 | 6 | 28.2
무개뚜껑 | Φ 1100 | EA | [8 empty] | 12 | 12
지수단관 | Φ 300 | EA | [8 empty] | 12 | 12
흄관 | Φ 1000 | M | [8 empty] | 30 | 30
| Φ 1350 | M |  |  |  | 140 | [5 empty] | 140
아스콘 | # 78 | TON | [9 empty] | 0
| # 467 | TON | [9 empty] | 0
아스팔트 | RSC - 4 | 드럼 | [9 empty] | 0 | 2 | 0
| RSC - 3 | 드럼 | [9 empty] | 0 | 2 | 0
혼합골재 | 보조기층 | ㎥ | [9 empty] | 0 | 4 | 0
| 선택층 | ㎥ | [9 empty] | 0 | 4 | 0
경계석 | 180X205X250X1000 | M | [9 empty] | 0
빗물받이 | 500X400X600 | EA | [9 empty] | 0

## 암거집계
암거( B O X ) 수 량 집 계
공종 | 규격 | 단위 | 1.5 X 1.5 ( ~ 9M) | 1.5 X 1.5 (10M 이상) | 2.0 X 2.0 (~9M) | 날개벽 (1.5×1.5) | 총 계 | 비고
연 장 |  | M | 1196 | 197 | 553 |  | 1946
개 소 |  | EA |  |  |  | 7 | 7
기초CON'C | (40-150-12) | ㎥ | 275.08 | 45.31 | 154.84 | 4.21 | 479.44
구체CON'C | (25-210-12) | ㎥ |  |  |  | 31.73 | 31.73
구체CON'C | (25-240-12) | ㎥ | 2643.16 | 441.28 | 1714.3 |  | 4798.74
거푸집 | (합판4회) | ㎡ | 10345.4 | 1700.11 | 6265.49 | 108.42 | 18419.42
| (합판3회) | ㎡ |  |  |  |  | 0
비계 | (목재6회) | 공/㎡ | 5023.2 | 827.4 | 2986.2 | 37.13 | 8873.93
동 바 리 | (목재6회) | 공/㎡ | 2691 | 443.25 | 2212 |  | 5346.25
철근 | D 22 | kg |  |  |  |  | 0
| D 19 | kg |  | 6808.32 | 152097.12 |  | 158905.44
| D 16 | kg | 178813.96 | 24733.35 | 30779.98 | 497.41 | 234824.7
| D 13 | kg | 159176.836 | 26218.73 | 71024 | 2208.26 | 258627.826
| 계 | kg | 337990.796 | 57760.4 | 253901.1 |  | 649652.296
터파기 | 토 사 | ㎥ | 765.44 | 126.08 | 409.22 | 31.5 | 1332.24
잔토처리 |  | ㎥ | 239.2 | 39.4 | 298.62 | 31.5 | 608.72
되메우기 |  | ㎥ | 526.24 | 86.68 | 110.6 |  | 723.52

## 암거수량
공종 |  |  | 산 |  |  | 식 |  |  |  | 수 량
|  |  | 암 거 1.5 x 1.5 수 량 산 출 |  |  |  | 토피: | 9 M
[5 empty] | 2.1 |  | L= | 1196 | M
0.3
|  |  |  | 헌치 | 0.15
2.1 | 1.5
[7 empty] | 토사 | 1;0.5 |  | H=
| 0.3 | [8 empty] | 0.2
0.1
|  |  | 0.1 |  |  |  | 0.1
|  |  | 0.3 |  | 1.5 |  | 0.3 | 0.4 |  | 3.1
[5 empty] | 2.3 |  |  |  |  | 3.3
기초 콘크리트 δck=150kg/㎠ | 2.3 x 0.1 x 1 | [5 empty] | = | 0.23 | ㎥ | 275.08 | ㎥
구체 콘크리트 δck=240kg/㎠ | 2.1 x 2.1 - 1.5 x 1.5 + 0.15 x 0.15 x 2 | [5 empty] | = | 2.21 | ㎥ | 2643.16 | ㎥
거푸집 (합판4회) | 2.1x2 + 1.2x2 + 1.2 + Γ(0.15²+0.15²) x 4 | [5 empty] | = | 8.65 | ㎡ | 10345.4 | ㎡
비계 (목재6회) | 2.1 x 1 x 2 | [5 empty] | = | 4.2 | 공/㎥ | 5023.2 | 공/㎥
동바리 (목재6회) | 1.5 x 1.5 | [5 empty] | = | 2.25 | 공/㎥ | 2691 | 공/㎥
|  | kg |  |  |  | kg
철근 | D 16 | 149.51 | x | 1.03 | = | 153.995 |  | 149.51 | kg | 178813.96 | kg
( SD 30 ) | D 13 | 133.091 | x | 1.03 | = | 137.083 |  | 133.091 | kg | 159176.836 | kg
| 계 | 282.601 |  |  |  | 291.078 |  | 284.851 | kg | 337990.796 | kg
터파기 | (3.3 + 3.1) / 2 x 0.2 | [5 empty] | = | 0.64 | ㎥ | 765.44 | ㎥
되메우기 |  | 터파기 | - | 잔토처리 |  |  | = | 0.2 | ㎥ | 239.2 | ㎥
잔토처리 | 2.1 x (0.2 - 0.1) + 2.3 x 0.1 | [5 empty] | = | 0.44 | ㎥ | 526.24 | ㎥
|  |  | 암 거 1.5 x 1.5 수 량 산 출 |  |  |  | 토피: | 10 M이상
[5 empty] | 2.1 |  | L= | 197 | M
0.3
|  |  |  | 헌치 | 0.2
2.1 | 1.5
[7 empty] | 토사 | 1;0.5 |  | H=
| 0.3 | [8 empty] | 0.2
0.1
|  |  | 0.1 |  |  |  | 0.1
|  |  | 0.3 |  | 1.5 |  | 0.3 | 0.4 |  | 3.1
[5 empty] | 2.3 |  |  |  |  | 3.3
기초 콘크리트 δck=150kg/㎠ | 2.3 x 0.1 x 1 | [5 empty] | = | 0.23 | ㎥ | 45.31 | ㎥
구체 콘크리트 δck=240kg/㎠ | 2.1 x 2.1 - 1.5 x 1.5 + 0.2 x 0.2 x 2 | [5 empty] | = | 2.24 | ㎥ | 441.28 | ㎥
거푸집 (합판4회) | 2.1x2 + 1.1x2 + 1.1 + Γ(0.2²+0.2²) x 4 | [5 empty] | = | 8.63 | ㎡ | 1700.11 | ㎡
비계 (목재6회) | 2.1 x 1 x 2 | [5 empty] | = | 4.2 | 공/㎥ | 827.4 | 공/㎥
동바리 (목재6회) | 1.5 x 1.5 | [5 empty] | = | 2.25 | 공/㎥ | 443.25 | 공/㎥
|  | kg |  |  |  | kg
철근 | D 19 | 34.56 | x | 1.03 | = | 35.596 |  | 34.56 | kg | 6808.32 | kg
( SD 30 ) | D 16 | 125.55 | x | 1.03 | = | 129.316 |  | 125.55 | kg | 24733.35 | kg
| D 13 | 133.09 | x | 1.03 | = | 137.082 |  | 133.09 | kg | 26218.73 | kg
| 계 | 293.2 |  |  |  | 301.994 |  | 293.2 | kg | 57760.4 | kg
터파기 | (3.3 + 3.1) / 2 x 0.2 | [5 empty] | = | 0.64 | ㎥ | 126.08 | ㎥
되메우기 |  | 터파기 | - | 잔토처리 |  |  | = | 0.2 | ㎥ | 39.4 | ㎥
잔토처리 | 2.1 x (0.2 - 0.1) + 2.3 x 0.1 | [5 empty] | = | 0.44 | ㎥ | 86.68 | ㎥
|  |  | 암 거 2.0 x 2.0 수 량 산 출 |  |  |  | 토피: | 9 M
[5 empty] | 2.6 |  | L= | 553 | M
0.35
|  |  |  | 헌치 | 0.2
2.7 | 2
[7 empty] | 토사 | 1;0.5 |  | H=
| 0.35 | [8 empty] | 0.2
0.1
|  |  | 0.1 |  |  |  | 0.1
|  |  | 0.3 |  | 2 |  | 0.3 | 0.4 |  | 3.6
[5 empty] | 2.8 |  |  |  |  | 3.8
기초 콘크리트 δck=150kg/㎠ | 2.8 x 0.1 x 1 | [5 empty] | = | 0.28 | ㎥ | 154.84 | ㎥
구체 콘크리트 δck=240kg/㎠ | 2.6 x 2.7 - 2 x 2 + 0.2 x 0.2 x 2 | [5 empty] | = | 3.1 | ㎥ | 1714.3 | ㎥
거푸집 (합판4회) | 2.7x2 + 1.6x2 + 1.6 + Γ(0.2²+0.2²) x 4 | [5 empty] | = | 11.33 | ㎡ | 6265.49 | ㎡
비계 (목재6회) | 2.7 x 1 x 2 | [5 empty] | = | 5.4 | 공/㎥ | 2986.2 | 공/㎥
동바리 (목재6회) | 2 x 2 | [5 empty] | = | 4 | 공/㎥ | 2212 | 공/㎥
|  | kg |  |  |  | kg
철근 | D 19 | 275.04 | x | 1.03 | = | 283.291 |  | 275.04 | kg | 152097.12 | kg
( SD 30 ) | D 16 | 55.66 | x | 1.03 | = | 57.329 |  | 55.66 | kg | 30779.98 | kg
| D 13 | 128.434 | x | 1.03 | = | 132.287 |  | 128.434 | kg | 71024 | kg
| 계 | 459.134 |  |  |  | 472.907 |  | 459.134 | kg | 253901.1 | kg
터파기 | (3.8 + 3.6) / 2 x 0.2 | [5 empty] | = | 0.74 | ㎥ | 409.22 | ㎥
되메우기 |  | 터파기 | - | 잔토처리 |  |  | = | 0.2 | ㎥ | 110.6 | ㎥
잔토처리 | 2.6 x (0.2 - 0.1) + 2.8 x 0.1 | [5 empty] | = | 0.54 | ㎥ | 298.62 | ㎥
암거(BOX)날개벽 1500 날개벽 수량산출
[7 empty] | 개소 : | 7 | EA
날개벽 상세 참조
기초 콘크리트 δck=150kg/㎠ | [6 empty] | = | 0.601 | ㎥ | 4.21 | ㎥
구체 콘크리트 δck=210kg/㎠ | [6 empty] | = | 4.533 | ㎥ | 31.73 | ㎥
거푸집 (합판3회) | [6 empty] | = | 15.489 | ㎡ | 108.42 | ㎡
비계 (목재6회) | [6 empty] | = | 5.304 | 공/㎥ | 37.13 | 공/㎥
|  | kg |  |  |  | kg
철근 | D 16 | 71.058 | x | 1.03 | = | 73.189 |  | 71.058 | kg | 497.41 | kg
( SD 30 ) | D 13 | 315.466 | x | 1.03 | = | 324.929 |  | 315.466 | kg | 2208.26 | kg
| 계 | 386.524 |  |  |  | 398.118 |  | 386.524 | kg | 2705.67 | kg
터파기 | [6 empty] | = | 4.5 | ㎥ | 31.5 | ㎥
잔토처리 | [6 empty] | = | 4.5 | ㎥ | 31.5 | ㎥
Note on K14: 터파기하단
Note on K15: 터파기상단
Note on K50: 터파기하단
Note on K51: 터파기상단
Note on K86: 터파기하단
Note on K87: 터파기상단

## 암거위치
B O X 위 치 및 연 장
규 격 | 토 피 | Line 명 | 위 치 (HOLE) | 연 장 | 터파기 (H) | 비 고
1.5 X 1.5 | 9 M | 기반배수A | 7Hole No.19+17 ~ 5Hole NO.0+12 | 133.5 | 0.2
1.5 X 1.5 | 9 M | 기반배수A | 5Hole NO.0+12 ~16Hole NO.5+12 | 100 | 0.2
1.5 X 1.5 | 9 M | 기반배수A | 16Hole NO.5+12 ~ 16Hole NO.12 | 113.5 | 0.2
1.5 X 1.5 | 9 M | 기반배수A | 16Hole NO.12 ~16Hole NO.17+18 | 137 | 0.2
1.5 X 1.5 | 9 M | 기반배수B | 7Hole NO.8+5 ~ 5Hole NO.14+13 | 150 | 0.2
1.5 X 1.5 | 9 M | 기반배수B | 5Hole NO14+13 ~ 2Hole NO.19+15 | 115 | 0.2
1.5 X 1.5 | 9 M | 기반배수B | 2Hole NO.19+15 ~ 2Hole NO.22+5 | 85 | 0.2
1.5 X 1.5 | 9 M | 동물이동통로및배수로 | 진입 NO.2+15 | 19 | 0.2
1.5 X 1.5 | 9 M | " | 진입 NO.10+2 | 24 | 0.2
1.5 X 1.5 | 9 M | " | 진입 NO.17+12 | 32 | 0.2
1.5 X 1.5 | 9 M | " | 진입도로입구~잔디묘포장NO.4+12 | 123 | 0.2
1.5 X 1.5 | 9 M | " | 잔디묘포장NO.4+12 ~ NO.7+9 | 53 | 0.2
1.5 X 1.5 | 9 M | " | 잔디묘포장NO.7+9 ~ NO.10+4 | 57.5 | 0.2
1.5 X 1.5 | 9 M | " | 잔디묘포장NO.10+4 ~ 외부연결 | 53.5 | 0.2
소 계 | 9 M |  |  | 1196 | 0.2
2.0 X 2.0 | 9 M | 기반배수A | 16Hole NO.-1 ~ 12Hole NO.5+12 | 132 | 0.2
2.0 X 2.0 | 9 M | 기반배수A | 12Hole NO5+12 ~12Hole NO.11+14 | 160 | 0.2
2.0 X 2.0 | 9 M | 기반배수A | 12Hole NO.11+14 ~ 4Hole NO.9+14 | 72 | 0.2
2.0 X 2.0 | 9 M | 기반배수A | 4Hole NO9+14 ~ 3Hole NO.9+3 | 115 | 0.2
2.0 X 2.0 | 9 M | 기반배수A | 3Hole NO9+3 ~ 3Hole NO.10+19 | 74 | 0.2
소 계 | 9 M |  |  | 553 | 0.2
1.5 X 1.5 | 10 M이상 | 기반배수A | 16Hole NO17+18 ~ 12Hole NO.-1 | 197 | 0.2
소 계 | 10 M 이상 |  |  | 197 | 0.2
총 계 |  |  |  | 1946
소계 | 1.5X1.5 | Line 명 | 위 치 (HOLE) | 7 |  | 비 고
1.5X1.5 | 날개벽 | 동물이동통로및배수로 | 진입 NO.2+15좌,우 | 2
1.5X1.5 | 날개벽 | " | 진입 NO.10+2좌,우 | 2
1.5X1.5 | 날개벽 | " | 진입 NO.17+12좌,우 | 2
1.5X1.5 | 날개벽 | " | 진입도로 입구 | 1

## 맨홀집계
맨 홀 수 량 집 계
공종 | 규격 | 단위 | 1.0×1.0 (차도용) | 1.0×1.0(MA) | 1.5×15(MB) | 2.0×2.0(MC) | 1.5×1.5 (맹맨홀) | 2.5×2.5 (맹맨홀) | 총 계 | 비고
개 소 |  | EA | 26 | 127 | 30 | 6 | 3 | 13 | 205
Slab CON'C | (25-210-12) | ㎥ | 8.84 | 43.18 | 20.1 | 6.6 | 3.18 | 56.68 | 138.58
벽체CON'C | (25-210-12) | ㎥ | 32.5 | 158.75 | 61.2 | 20.04 | 13.68 | 150.8 | 436.97
바닥CON'C | (25-210-12) | ㎥ | 13.26 | 64.77 | 26.4 | 8.1 | 4.38 | 89.05 | 205.96
높이조절용CON'C | (25-210-12) | ㎥ | 3.9 | [5 empty] | 3.9
계 |  | ㎥ | 58.5 | 266.7 | 107.7 | 34.74 | 21.24 | 296.53 | 785.41
기초CON'C | (25-150-12) | ㎥ | 8.32 | 40.64 | 15.9 | 4.68 | 2.52 | 19.76 | 91.82
거푸집 | 합판4회 | ㎡ | 452.14 | 1981.2 | 767.1 | 246.96 | 87.15 | 1000.09 | 4534.64
| 합판6회 | ㎡ | 18.72 | 91.44 | 27.6 | 6.72 | 3.48 | 20.28 | 168.24
동바리 | (목재 6회) | 공/㎥ | 33.8 | 165.1 | 101.4 | 45.6 | 10.14 | 203.19 | 559.23
철근 | D 13 | kg | 6708.624 | 32769.048 | 12683.28 | 1088.928 | 1207.731 | 0 | 54457.611
| D 16 | kg | [5 empty] | 30553.341 | 30553.341
| D 19 | kg | [5 empty] | 19375.2 | 19375.2
| 계 | kg | 6708.624 | 32769.048 | 12683.28 | 1088.928 | 1207.731 | 49928.541 | 104386.152
스틸스레이팅 | Φ680 | EA |  | 127 | 30 | 6 |  |  | 163
차도용뚜껑 | Φ680 | EA | 26 | [5 empty] | 26
PE 이중벽관 | Φ600 | m |  | 63.5 | 15 | 3 |  |  | 81.5
터파기 | 토사 | ㎥ | 105.9 | 1447.3 | 523.07 | 180.76 | 44.07 | 302.77 | 2603.87
| 풍화 | ㎥ | 35.8 | 21.48 | 37.83 | 0 | 0 | 0 | 95.11
| 연암 | ㎥ | 107.4 | 300.72 | 100.88 | 47.68 | 0 | 0 | 556.68
| 경암 | ㎥ | 0 | 0 | 0 | 0 | 0 | 0 | 0
| 계 | ㎥ | 249.1 | 1769.5 | 661.78 | 228.44 | 44.07 | 302.77 | 3255.66
잔토처리 |  | ㎥ | 100.36 | 490.22 | 228.9 | 85.92 | 18 | 165.36 | 1088.76
되메우기 |  | ㎥ | 148.74 | 1279.28 | 432.88 | 142.52 | 26.07 | 137.41 | 2166.9

## 맨홀수량
공 종 |  |  |  | 산 |  |  | 식 |  |  |  | 수 량
차 도 용 맨 홀(1.0×1.0 ) 수 량 산 출
성토,토사: | 6 | [6 empty] | 개소 : | 26
풍화: | 5 |  |  |  | 1
연암: | 15
경암: |  |  | 0.3
[8 empty] | 0.2 | 1: | 0.3
높이조절용 Con'c |  |  |  |  | 0.6 |  |  |  | 2.2
[8 empty] | 1 | 3.46
|  |  | 1.5 | [5 empty] | 2.86 |  | 2.1
차도용뚜껑:Φ680(1조)
0.2
|  |  | 0.1 | [5 empty] | 0.2
|  |  | 0.2 | 0.1
|  |  | 0.1 | 0.2 |  | 1 | 0.2 | 0.1 | 0.1
1.8
Slab 콘크리트 δck=210kg/㎠ |  | (1.4² - π × 0.6² / 4 ) x 0.2 | [5 empty] | = | 0.34 | ㎥ | 8.84 | ㎥
벽체 콘크리트 δck=210kg/㎠ |  | (1.4² - 1²) x 1.3 | [5 empty] | = | 1.25 | ㎥ | 32.5 | ㎥
바닥 콘크리트 δck=210kg/㎠ |  | 1.6² x 0.2 | [5 empty] | = | 0.51 | ㎥ | 13.26 | ㎥
높이조절용콘크리트δck=210kg/㎠ |  | π ×( 1² - 0.6² ) / 4 x 0.3 | [5 empty] | = | 0.15 | ㎥ | 3.9 | ㎥
[8 empty] | 계 | 2.25 | ㎥ | 58.5 | ㎥
기초 콘크리트 δck=150kg/㎠ |  | 1.8² x 0.1 | [5 empty] | = | 0.32 | ㎥ | 8.32 | ㎥
거푸집(합판 4회) | 1.6×0.2×4 + 1.5×1.4×4 + 1.3×1×4 + 1² + π(1+0.6)×0.3 | [6 empty] | = | 17.39 | ㎡ | 452.14 | m
거푸집 (합판6회) |  | 1.8 × 0.1 × 4 | [5 empty] | = | 0.72 | ㎡ | 18.72 | ㎡
동바리 (목재6회) |  | 1² x 1.3 | [5 empty] | = | 1.3 | ㎡ | 33.8 | ㎡
철 근 (SD30) | 개소당 | D 13 | 104.874 | 1.03 |  | = | 108.0202 | kg | 104.874 | kg | 2726.724 | kg
| m당 | D 13 | 117.808 | 1.03 | 1.3 | = | 157.7449 | kg | 153.15 | kg | 3981.9 | kg
[6 empty] | 계 | 265.7651 | kg | 258.024 | kg | 6708.624 | kg
터파기 | 토사 |  | (2.2² + 3.46²) / 2 x 2.1 |  |  |  |  | = | 17.65 | ㎥ | 105.9 | ㎥
| 풍화암 | (2.2² + 2.86²) / 2 x 1.1 | [5 empty] | = | 7.16 | ㎥ | 35.8 | ㎥
| 연암 | (2.2² + 2.86²) / 2 x 1.1 | [5 empty] | = | 7.16 | ㎥ | 107.4 | ㎥
| 경암 | (2.2² + 2.86²) / 2 x 1.1 | [6 empty] | 7.16 | ㎥ | 0 | ㎥
잔토처리 |  | 1.8²x0.1+1.6²x0.2+1.4² x 1.5 + π×0.6²/4x0.3 | [5 empty] | = | 3.86 | ㎥ | 100.36 | ㎥
되메우기 | 터파기 - 잔토처리 | [6 empty] | = | 13.79 | ㎥ | 148.74 | ㎥
성토,토사: | 82 |  |  | 홀 내 맨 홀(1.0×1.0) 수 량 산 출
풍화: | 3 | [6 empty] | 개소 : | 127
연암: | 42
경암:
0.3
0.2
[9 empty] | 1: | 0.3
[5 empty] | 0.6 |  |  |  | 1
2.2
|  |  | 1.5 |  |  |  |  | 0 | 3.46 |  | 2.1
[5 empty] | 스틸그레이팅:Φ680(1조) |  |  |  | 2.86
|  | 0.2 | 0.1 | [5 empty] | 0.2
0.2
|  |  | 0.1 | 0.2 |  | 1 | 0.2 | 0.1 | 0.1
|  |  |  | 0.1 |  | 1.8
Slab 콘크리트 δck=210kg/㎠ |  | (1.4² - π × 0.6² / 4 ) x 0.2 | [5 empty] | = | 0.34 | ㎥ | 43.18 | ㎥
벽체 콘크리트 δck=210kg/㎠ |  | (1.4² - 1²) x 1.3 | [5 empty] | = | 1.25 | ㎥ | 158.75 | ㎥
바닥 콘크리트 δck=210kg/㎠ |  | 1.6² x 0.2 | [5 empty] | = | 0.51 | ㎥ | 64.77 | ㎥
[8 empty] | 계 | 2.1 | ㎥ | 266.7 | ㎥
기초 콘크리트 δck=150kg/㎠ |  | 1.8² x 0.1 | [5 empty] | = | 0.32 | ㎥ | 40.64 | ㎥
거푸집(합판 4회) |  | 1.6×0.2×4 + 1.5×1.4×4 + 1.3×1×4 + 1²-0.6²π/4 | [5 empty] | = | 15.6 | ㎡ | 1981.2 | m
거푸집 (합판6회) |  | 1.8 × 0.1 × 4 | [5 empty] | = | 0.72 | ㎡ | 91.44 | ㎡
동바리 (목재6회) |  | 1² x 1.3 | [5 empty] | = | 1.3 | ㎡ | 165.1 | ㎡
철 근 (SD30) | 개소당 | D 13 | 104.874 | 1.03 |  | = | 108.0202 | kg | 104.874 | kg | 13318.998 | kg
| m당 | D 13 | 117.808 | 1.03 | 1.3 | = | 157.7449 | kg | 153.15 | kg | 19450.05 | kg
[6 empty] | 계 | 265.7651 | kg | 258.024 | kg | 32769.048 | kg
스틸그레이팅 |  |  | Φ680 | [5 empty] | 1 | 조 | 127 | 조
P.E이중벽관 |  |  | Φ600 | [5 empty] | 0.5 | m | 63.5 | m
터파기 | 토사 |  | (2.2² + 3.46²) / 2 x 2.1 |  |  |  |  | = | 17.65 | ㎥ | 1447.3 | ㎥
| 풍화암 | (2.2² + 2.86²) / 2 x 1.1 | [5 empty] | = | 7.16 | ㎥ | 21.48 | ㎥
| 연암 | (2.2² + 2.86²) / 2 x 1.1 | [5 empty] | = | 7.16 | ㎥ | 300.72 | ㎥
| 경암 | (2.2² + 2.86²) / 2 x 1.1 | [5 empty] | = | 7.16 | ㎥ | 0 | ㎥
잔토처리 |  | 1.8²x0.1+1.6²x0.2+1.4² x 1.5 + π×0.6²/4x0.3 | [5 empty] | = | 3.86 | ㎥ | 490.22 | ㎥
되메우기 | 터파기 - 잔토처리 | [6 empty] | = | 13.79 | ㎥ | 1279.28 | ㎥
성토,토사: | 19 |  |  | 홀 내 맨 홀(1.5×1.5) 수 량 산 출
풍화: | 3 | [6 empty] | 개소 : | 30
연암: | 8
경암:
0.3
0.2
[9 empty] | 1: | 0.3
[5 empty] | 0.6 |  |  |  | 1
2.7
|  |  | 1.7 |  |  |  |  | 0 | 4.08 |  | 2.3
[5 empty] | 스틸그레이팅:Φ680(1조) |  |  |  | 3.48
|  | 0.2 | 0.1 | [5 empty] | 0.2
0.2
|  |  | 0.1 | 0.2 |  | 1.5 | 0.2 | 0.1 | 0.1
|  |  |  | 0.1 |  | 2.3
Slab 콘크리트 δck=210kg/㎠ |  | (1.9² - π × 0.6² / 4 ) x 0.2 | [5 empty] | = | 0.67 | ㎥ | 20.1 | ㎥
벽체 콘크리트 δck=210kg/㎠ |  | (1.9² - 1.5²) x 1.5 | [5 empty] | = | 2.04 | ㎥ | 61.2 | ㎥
바닥 콘크리트 δck=210kg/㎠ |  | 2.1² x 0.2 | [5 empty] | = | 0.88 | ㎥ | 26.4 | ㎥
[8 empty] | 계 | 3.59 | ㎥ | 107.7 | ㎥
기초 콘크리트 δck=150kg/㎠ |  | 2.3² x 0.1 | [5 empty] | = | 0.53 | ㎥ | 15.9 | ㎥
거푸집(합판 4회) |  | 2.1×0.2×4 + 1.7×1.9×4 + 1.5×1.5×4 + 1.5²-0.6²π/4 | [5 empty] | = | 25.57 | ㎡ | 767.1 | m
거푸집 (합판6회) |  | 2.3 × 0.1 × 4 | [5 empty] | = | 0.92 | ㎡ | 27.6 | ㎡
동바리 (목재6회) |  | 1.5² x 1.5 | [5 empty] | = | 3.38 | ㎡ | 101.4 | ㎡
철 근 (SD30) | 개소당 | D 13 | 207.856 | 1.03 |  | = | 214.0917 | kg | 207.856 | kg | 6235.68 | kg
| m당 | D 13 | 143.28 | 1.03 | 1.5 | = | 221.3676 | kg | 214.92 | kg | 6447.6 | kg
[6 empty] | 계 | 435.4593 | kg | 422.776 | kg | 12683.28 | kg
스틸그레이팅 |  |  | Φ680 | [5 empty] | 1 | 조 | 30 | 조
P.E이중벽관 |  |  | Φ600 | [5 empty] | 0.5 | m | 15 | m
터파기 | 토사 |  | (2.7² + 4.08²) / 2 x 2.3 |  |  |  |  | = | 27.53 | ㎥ | 523.07 | ㎥
| 풍화암 | (2.7² + 3.48²) / 2 x 1.3 | [5 empty] | = | 12.61 | ㎥ | 37.83 | ㎥
| 연암 | (2.7² + 3.48²) / 2 x 1.3 | [5 empty] | = | 12.61 | ㎥ | 100.88 | ㎥
| 경암 | (2.7² + 3.48²) / 2 x 1.3 | [5 empty] | = | 12.61 | ㎥ | 0 | ㎥
잔토처리 |  | 2.3²x0.1+2.1²x0.2+1.9² x 1.7 + π×0.6²/4x0.3 | [5 empty] | = | 7.63 | ㎥ | 228.9 | ㎥
되메우기 | 터파기 - 잔토처리 | [6 empty] | = | 19.9 | ㎥ | 432.88 | ㎥
성토,토사: | 4 |  |  | 홀 내 맨 홀(2.0×2.0) 수 량 산 출
풍화: | 0 | [6 empty] | 개소 : | 6
연암: | 2
경암:
0.3
0.2
[9 empty] | 1: | 0.3
[5 empty] | 0.6 |  |  |  | 1
3.2
|  |  | 2.1 |  |  |  |  | 0 | 4.82 |  | 2.7
[5 empty] | 스틸그레이팅:Φ680(1조) |  |  |  | 4.22
|  | 0.2 | 0.1 | [5 empty] | 0.2
0.2
|  |  | 0.1 | 0.2 |  | 2 | 0.2 | 0.1 | 0.1
|  |  |  | 0.1 |  | 2.8
Slab 콘크리트 δck=210kg/㎠ |  | (2.4² - π × 0.6² / 4 ) x 0.2 | [5 empty] | = | 1.1 | ㎥ | 6.6 | ㎥
벽체 콘크리트 δck=210kg/㎠ |  | (2.4² - 2²) x 1.9 | [5 empty] | = | 3.34 | ㎥ | 20.04 | ㎥
바닥 콘크리트 δck=210kg/㎠ |  | 2.6² x 0.2 | [5 empty] | = | 1.35 | ㎥ | 8.1 | ㎥
[8 empty] | 계 | 5.79 | ㎥ | 34.74 | ㎥
기초 콘크리트 δck=150kg/㎠ |  | 2.8² x 0.1 | [5 empty] | = | 0.78 | ㎥ | 4.68 | ㎥
거푸집(합판 4회) |  | 2.6×0.2×4 + 2.1×2.4×4 + 1.9×2×4 + 2²-0.6²π/4 | [5 empty] | = | 41.16 | ㎡ | 246.96 | m
거푸집 (합판6회) |  | 2.8 × 0.1 × 4 | [5 empty] | = | 1.12 | ㎡ | 6.72 | ㎡
동바리 (목재6회) |  | 2² x 1.9 | [5 empty] | = | 7.6 | ㎡ | 45.6 | ㎡
철 근 (SD30) | 개소당 | D 13 | 71.441 | 1.03 |  | = | 73.5842 | kg | 71.441 | kg | 428.646 | kg
|  | D 16 | 524.16 | 1.03 |  | = | 539.8848 | kg | 524.16 | kg | 3144.96 | kg
[6 empty] | 계 | 613.469 | kg | 595.601 | kg | 3625.926 | kg
| m당 | D 13 | 95.52 | 1.03 | 1.9 | = | 186.9326 | kg | 181.488 | kg | 1088.928 | kg
[6 empty] | 계 | 186.9326 | kg | 181.488 | kg | 1088.928 | kg
[5 empty] | D 13 | 합계 | 260.5169 | kg | 252.929 | kg | 1517.574 | kg
[5 empty] | D 16 |  | 539.8848 | kg | 524.16 | kg | 3144.96 | kg
스틸그레이팅 |  |  | Φ680 | [5 empty] | 1 | 조 | 6 | 조
P.E이중벽관 |  |  | Φ600 | [5 empty] | 0.5 | m | 3 | m
터파기 | 토사 |  | (3.2² + 4.82²) / 2 x 2.7 |  |  |  |  | = | 45.19 | ㎥ | 180.76 | ㎥
| 풍화암 | (3.2² + 4.22²) / 2 x 1.7 | [5 empty] | = | 23.84 | ㎥ | 0 | ㎥
| 연암 | (3.2² + 4.22²) / 2 x 1.7 | [5 empty] | = | 23.84 | ㎥ | 47.68 | ㎥
| 경암 | (3.2² + 4.22²) / 2 x 1.7 | [5 empty] | = | 23.84 | ㎥ | 0 | ㎥
잔토처리 |  | 2.8²x0.1+2.6²x0.2+2.4² x 2.1 + π×0.6²/4x0.3 | [5 empty] | = | 14.32 | ㎥ | 85.92 | ㎥
되메우기 | 터파기 - 잔토처리 | [6 empty] | = | 30.87 | ㎥ | 142.52 | ㎥
맹 맨 홀(1.5×1.5 ) 수 량 산 출
성토,토사: | 3 | [6 empty] | 개소 : | 3
풍화: | 0
연암: | 0
경암:
0.2
3.3
4.3
|  |  | 1.5 | [5 empty] | 1;0.5 |  | 1
0.7
0.2
|  | 0.2 | 0.1 | [5 empty] | 0.2
|  |  | 0.1 | 0.4 |  | 1.5 | 0.4 | 0.2 | 0.1
|  |  |  | 0.2 |  | 2.9
Slab 콘크리트 δck=210kg/㎠ |  | 2.3² x 0.2 | [5 empty] | = | 1.06 | ㎥ | 3.18 | ㎥
벽체 콘크리트 δck=210kg/㎠ |  | (2.3² - 1.5²) x 1.5 | [5 empty] | = | 4.56 | ㎥ | 13.68 | ㎥
바닥 콘크리트 δck=210kg/㎠ |  | 2.7² x 0.2 | [5 empty] | = | 1.46 | ㎥ | 4.38 | ㎥
[8 empty] | 계 | 7.08 | ㎥ | 21.24 | ㎥
기초 콘크리트 δck=150kg/㎠ |  | 2.9² x 0.1 | [5 empty] | = | 0.84 | ㎥ | 2.52 | ㎥
거푸집(합판 4회) |  | 2.5×0.2×4 + 1.7×2.3×4 + 1.5×1.5×4 + 1.5² | [5 empty] | = | 29.05 | ㎡ | 87.15 | m
거푸집 (합판6회) |  | 2.9 × 0.1 × 4 | [5 empty] | = | 1.16 | ㎡ | 3.48 | ㎡
동바리 (목재6회) |  | 1.5² x 1.5 | [5 empty] | = | 3.38 | ㎡ | 10.14 | ㎡
철 근 (SD30) | 개소당 | D 13 | 187.657 | 1.03 |  | = | 193.2867 | kg | 187.657 | kg | 562.971 | kg
|  | D 16 |  | 1.03 |  | = | 0 | kg | 0 | kg | 0 | kg
| m당 | D 13 | 143.28 | 1.03 | 1.5 | = | 221.3676 | kg | 214.92 | kg | 644.76 | kg
|  | D 16 |  | 1.03 | 1.5 | = | 0 | kg | 0 | kg | 0 | kg
[5 empty] | D 13 | 계 | 414.6543 | kg | 402.577 | kg | 1207.731 | kg
[5 empty] | D 16 | 계 | 0 | kg | 0 | kg | 0 | kg
터파기 | 토사 |  | (3.3² + 4.3²) / 2 x 1 |  |  |  |  | = | 14.69 | ㎥ | 44.07 | ㎥
| 풍화암 | (3.3² + 4.3²) / 2 x 1 | [5 empty] | = | 14.69 | ㎥ | 0 | ㎥
| 연암 | (3.3² + 4.3²) / 2 x 1 | [5 empty] | = | 14.69 | ㎥ | 0 | ㎥
| 경암 | (3.3² + 4.3²) / 2 x 1 | [6 empty] | 14.69 | ㎥ | 0 | ㎥
잔토처리 |  | 2.9² x0.1+2.7² x 0.2+2.3² x 0.7 | [5 empty] | = | 6 | ㎥ | 18 | ㎥
되메우기 | 터파기 - 잔토처리 | [6 empty] | = | 8.69 | ㎥ | 26.07 | ㎥
맹 맨 홀(2.5×2.5 ) 수 량 산 출
성토,토사: | 13 | [6 empty] | 개소 : | 13
풍화: | 0
연암: | 0
경암:
0.4
4.3
5.3
|  |  | 2.5 | [5 empty] | 1;0.5 |  | 1
0.4
0.5
|  | 0.2 | 0.1 | [5 empty] | 0.2
|  |  | 0.1 | 0.4 |  | 2.5 | 0.4 | 0.2 | 0.1
|  |  |  | 0.2 |  | 3.9
Slab 콘크리트 δck=210kg/㎠ |  | 3.3² x 0.4 | [5 empty] | = | 4.36 | ㎥ | 56.68 | ㎥
벽체 콘크리트 δck=210kg/㎠ |  | (3.3² - 2.5²) x 2.5 | [5 empty] | = | 11.6 | ㎥ | 150.8 | ㎥
바닥 콘크리트 δck=210kg/㎠ |  | 3.7² x 0.5 | [5 empty] | = | 6.85 | ㎥ | 89.05 | ㎥
[8 empty] | 계 | 22.81 | ㎥ | 296.53 | ㎥
기초 콘크리트 δck=150kg/㎠ |  | 3.9² x 0.1 | [5 empty] | = | 1.52 | ㎥ | 19.76 | ㎥
거푸집(합판 4회) |  | 3.5×0.5×4 + 2.9×3.3×4 + 2.5×2.5×4 + 2.5² | [5 empty] | = | 76.93 | ㎡ | 1000.09 | m
거푸집 (합판6회) |  | 3.9 × 0.1 × 4 | [5 empty] | = | 1.56 | ㎡ | 20.28 | ㎡
동바리 (목재6회) |  | 2.5² x 2.5 | [5 empty] | = | 15.63 | ㎡ | 203.19 | ㎡
철 근 (SD30) | 개소당 | D 16 | 900.082 | 1.03 |  | = | 927.0845 | kg | 900.082 | kg | 11701.066 | kg
|  | D 19 | 905.4 | 1.03 |  | = | 932.562 | kg | 905.4 | kg | 11770.2 | kg
| m당 | D 16 | 580.07 | 1.03 | 2.5 | = | 1493.6802 | kg | 1450.175 | kg | 18852.275 | kg
|  | D 19 | 234 | 1.03 | 2.5 | = | 602.55 | kg | 585 | kg | 7605 | kg
[5 empty] | D 16 | 계 | 2420.7647 | kg | 2350.257 | kg | 30553.341 | kg
[5 empty] | D 19 | 계 | 1535.112 | kg | 1490.4 | kg | 19375.2 | kg
터파기 | 토사 |  | (4.3² + 5.3²) / 2 x 1 |  |  |  |  | = | 23.29 | ㎥ | 302.77 | ㎥
| 풍화암 | (4.3² + 5.3²) / 2 x 1 | [5 empty] | = | 23.29 | ㎥ | 0 | ㎥
| 연암 | (4.3² + 5.3²) / 2 x 1 | [5 empty] | = | 23.29 | ㎥ | 0 | ㎥
| 경암 | (4.3² + 5.3²) / 2 x 1 | [6 empty] | 23.29 | ㎥ | 0 | ㎥
잔토처리 |  | 3.9² x0.1+3.7² x 0.5+3.3² x 0.4 | [5 empty] | = | 12.72 | ㎥ | 165.36 | ㎥
되메우기 | 터파기 - 잔토처리 | [6 empty] | = | 10.57 | ㎥ | 137.41 | ㎥
Note on J9: 터파기하단
Note on J10: 터파기상단
Note on J11: 암상단
Note on J50: 터파기하단
Note on J51: 터파기상단
Note on J52: 암상단
Note on J91: 터파기하단
Note on J92: 터파기상단
Note on J93: 암상단
Note on J132: 터파기하단
Note on J133: 터파기상단
Note on J134: 암상단
Note on J175: 터파기하단
Note on J176: 터파기상단
Note on J217: 터파기하단
Note on J218: 터파기상단
Note on L178: 되메우기
Note on L220: 되메우기

## 맨홀위치
맨 홀 위 치 및 개 소
규 격 | 맨홀번호 | 위 치 (HOLE) | 좌우 | S.T.A No | 성 토 | 토사 | 풍화 | 연암 | 계 | 비고
총계 |  |  |  |  | 92 | 35 | 11 | 67 | 205
소계 |  | 차도용맨홀 |  |  | 5 | 1 | 5 | 15 | 26
차도용맨홀 | MA82 | C.H | 우 | No.2+15 |  | 1 |  |  | 1
차도용맨홀 | MA117 | C.H | 우 | No.5+11 |  |  |  | 1 | 1
차도용맨홀 | MA118 | C.H | 우 | No.8+2 |  |  |  | 1 | 1
차도용맨홀 | MA119 | C.H | 우 | No.9+18 |  |  |  | 1 | 1
차도용맨홀 | MA120 | C.H | 우 | No.11+16 |  |  |  | 1 | 1
차도용맨홀 | MA121 | C.H | 우 | No.9+17 |  |  |  | 1 | 1
차도용맨홀 | MA122 | C.H | 우 | No.5 |  |  |  | 1 | 1
차도용맨홀 | MA123 | C.H | 우 | No.7+18 |  |  |  | 1 | 1
차도용맨홀 | MA124 | C.H | 우 | No.11+18 |  |  |  | 1 | 1
차도용맨홀 | MA136 | C.H | 좌 | No.6+18 |  |  |  | 1 | 1
차도용맨홀 | MA137 | C.H | 좌 | No.8+16 |  |  |  | 1 | 1
차도용맨홀 | MA138 | C.H | 좌 | No.13+5 |  |  |  | 1 | 1
차도용맨홀 | MA139 | C.H | 좌 | No.11 |  |  |  | 1 | 1
차도용맨홀 | MA140 | C.H | 좌 | No.9+13 |  |  |  | 1 | 1
차도용맨홀 | MA141 | C.H | 좌 | No.12+17 |  |  |  | 1 | 1
차도용맨홀 | MA142 | C.H | 좌 | No.10+5 |  |  |  | 1 | 1
차도용맨홀 | MA143 | 진입도로 |  | No.22+13 |  |  | 1 |  | 1
차도용맨홀 | MA144 | 진입도로 |  | No.20+3 |  |  | 1 |  | 1
차도용맨홀 | MA145 | 진입도로 |  | No.17+17 | 1 |  |  |  | 1
차도용맨홀 | MA146 | 진입도로 |  | No.15+3 |  |  | 1 |  | 1
차도용맨홀 | MA147 | 진입도로 |  | No.12+15 |  |  | 1 |  | 1
차도용맨홀 | MA148 | 진입도로 |  | No.10+2 | 1 |  |  |  | 1
차도용맨홀 | MA149 | 진입도로 |  | No.7+15 |  |  | 1 |  | 1
차도용맨홀 | MA150 | 진입도로 |  | No.5+3 | 1 |  |  |  | 1
차도용맨홀 | MA151 | 진입도로 |  | No.2+17 | 1 |  |  |  | 1
차도용맨홀 | MA152 | 진입도로 |  | No.0+2 | 1 |  |  |  | 1
소계 |  | 1.0x1.0 |  |  | 55 | 27 | 3 | 42 | 127
1.0x1.0 | MA1 | 1 | 좌 | No.1+15 |  |  |  | 1 | 1
1.0x1.0 | MA2 | 1 | 좌 | No.4+2 |  |  |  | 1 | 1
1.0x1.0 | MA3 | 1 | 좌 | No.6+7 |  |  |  | 1 | 1
1.0x1.0 | MA4 | 1 | 좌 | No.9+4 |  |  |  | 1 | 1
1.0x1.0 | MA5 | 1 | 우 | No.11+15 |  |  |  | 1 | 1
1.0x1.0 | MA6 | 1 | 우 | No.14+4 |  |  |  | 1 | 1
1.0x1.0 | MA7 | 1 | 좌 | No.15+13 |  |  |  | 1 | 1
1.0x1.0 | MA8 | 1 | 좌 | No.18+7 |  |  | 1 |  | 1
1.0x1.0 | MA9 | 1 | 우 | No.17+2 |  | 1 |  |  | 1
1.0x1.0 | MA10 | 1 | 좌 | No.20+18 |  | 1 |  |  | 1
1.0x1.0 | MA11 | 2 | 좌 | No.1+17 |  |  | 1 |  | 1
1.0x1.0 | MA12 | 2 | 좌 | No.4+2 |  |  | 1 |  | 1
1.0x1.0 | MA13 | 2 | 좌 | No.6+15 |  |  |  | 1 | 1
1.0x1.0 | MA14 | 2 | 우 | No.9+7 |  |  |  | 1 | 1
1.0x1.0 | MA15 | 2 | 좌 | No.12+8 |  |  |  | 1 | 1
1.0x1.0 | MA16 | 2 | 우 | No.13+15 |  |  |  | 1 | 1
1.0x1.0 | MA17 | 2 | 좌 | No.15+15 | 1 |  |  |  | 1
1.0x1.0 | MA18 | 2 | 좌 | No.18+1 | 1 |  |  |  | 1
1.0x1.0 | MA19 | 2 | 우 | No.17+4 | 1 |  |  |  | 1
1.0x1.0 | MA20 | 8 | 우 | No.8+7 |  |  |  | 1 | 1
1.0x1.0 | MA21 | 8 | 좌 | No.6+10 |  | 1 |  |  | 1
1.0x1.0 | MA22 | 8 | 좌 | No.4+18 |  | 1 |  |  | 1
1.0x1.0 | MA23 | 8 | 좌 | No.1+5 |  | 1 |  |  | 1
1.0x1.0 | MA24 | 8 | 좌 | No.2+16 |  | 1 |  |  | 1
1.0x1.0 | MA25 | 7 | 좌 | No.17+9 |  |  |  | 1 | 1
1.0x1.0 | MA26 | 7 | 좌 | No.14+18 |  | 1 |  |  | 1
1.0x1.0 | MA27 | 7 | 우 | No.13+7 | 1 |  |  |  | 1
1.0x1.0 | MA28 | 7 | 좌 | No.10+7 | 1 |  |  |  | 1
1.0x1.0 | MA29 | 7 | 우 | No.11+10 | 1 |  |  |  | 1
1.0x1.0 | MA30 | 5 | 우 | No.2+16 |  |  |  | 1 | 1
1.0x1.0 | MA31 | 5 | 우 | No.4 |  |  |  | 1 | 1
1.0x1.0 | MA32 | 5 | 우 | No.6+6 |  |  |  | 1 | 1
1.0x1.0 | MA33 | 5 | 우 | No.8+18 |  | 1 |  |  | 1
1.0x1.0 | MA34 | 5 | 우 | No.11+5 |  | 1 |  |  | 1
1.0x1.0 | MA35 | 5 | 좌 | No.10+10 | 1 |  |  |  | 1
1.0x1.0 | MA36 | 2 | 우 | No.25+10 |  |  |  | 1 | 1
1.0x1.0 | MA37 | 2 | 우 | No.20+8 | 1 |  |  |  | 1
1.0x1.0 | MA38 | 2 | 좌 | No.21 |  | 1 |  |  | 1
1.0x1.0 | MA39 | 2 | 좌 | No.21+6 |  | 1 |  |  | 1
1.0x1.0 | MA40 | 5 | 우 | No.19+13 | 1 |  |  |  | 1
1.0x1.0 | MA41 | 5 | 좌 | No.17+18 | 1 |  |  |  | 1
1.0x1.0 | MA42 | 5 | 우 | No.16+14 | 1 |  |  |  | 1
1.0x1.0 | MA43 | 5 | 좌 | No.15 | 1 |  |  |  | 1
1.0x1.0 | MA44 | 3 | 좌 | No.1+17 |  |  |  | 1 | 1
1.0x1.0 | MA45 | 3 | 좌 | No.4+9 |  |  |  | 1 | 1
1.0x1.0 | MA46 | 3 | 좌 | No.6+5 |  |  |  | 1 | 1
1.0x1.0 | MA47 | 3 | 좌 | No.8+13 |  |  |  | 1 | 1
1.0x1.0 | MA48 | 3 | 우 | No.6+7 |  |  |  | 1 | 1
1.0x1.0 | MA49 | 3 | 우 | No.20+5 |  | 1 |  |  | 1
1.0x1.0 | MA50 | 3 | 우 | No.17+11 | 1 |  |  |  | 1
1.0x1.0 | MA51 | 3 | 좌 | No.15+13 | 1 |  |  |  | 1
1.0x1.0 | MA52 | 3 | 좌 | No.13+4 | 1 |  |  |  | 1
1.0x1.0 | MA53 | 3 | 우 | No.11+13 | 1 |  |  |  | 1
1.0x1.0 | MA54 | 12 | 우 | No.1 | 1 |  |  |  | 1
1.0x1.0 | MA55 | 12 | 우 | No.3+5 | 1 |  |  |  | 1
1.0x1.0 | MA56 | 12 | 우 | No.6 | 1 |  |  |  | 1
1.0x1.0 | MA57 | 12 | 우 | No.9+5 | 1 |  |  |  | 1
1.0x1.0 | MA58 | 12 | 우 | No.18 |  | 1 |  |  | 1
1.0x1.1 | MA59 | 4 | 좌 | No.1+16 |  |  |  | 1 | 1
1.0x1.0 | MA60 | 4 | 우 | No.4+5 | 1 |  |  |  | 1
1.0x1.0 | MA61 | 6 | 우 | No.17+6 | 1 |  |  |  | 1
1.0x1.0 | MA62 | 6 | 좌 | No.14+17 | 1 |  |  |  | 1
1.0x1.0 | MA63 | 6 | 우 | No.13+9 | 1 |  |  |  | 1
1.0x1.0 | MA64 | 6 | 좌 | No.11+9 | 1 |  |  |  | 1
1.0x1.0 | MA65 | 6 | 좌 | No.2+4 |  | 1 |  |  | 1
1.0x1.0 | MA66 | 6 | 좌 | No.3+18 |  |  |  | 1 | 1
1.0x1.0 | MA67 | 6 | 좌 | No.7+15 | 1 |  |  |  | 1
1.0x1.0 | MA68 | 7 | 우 | No.0+15 | 1 |  |  |  | 1
1.0x1.0 | MA69 | 7 | 우 | No.3+7 | 1 |  |  |  | 1
1.0x1.0 | MA70 | 7 | 좌 | No.5+17 | 1 |  |  |  | 1
1.0x1.0 | MA71 | 7 | 우 | No.7+10 | 1 |  |  |  | 1
1.0x1.0 | MA72 | C.H | 좌 | No.6+14 |  |  |  | 1 | 1
1.0x1.0 | MA73 | 9 | 우 | No.24+3 | 1 |  |  |  | 1
1.0x1.0 | MA74 | 9 | 우 | No.26+8 | 1 |  |  |  | 1
1.0x1.0 | MA75 | 9 | 좌 | No.21+5 | 1 |  |  |  | 1
1.0x1.0 | MA76 | 9 | 우 | No.20+5 | 1 |  |  |  | 1
1.0x1.0 | MA77 | 9 | 우 | No.17+14 |  |  |  | 1 | 1
1.0x1.0 | MA78 | 9 | 좌 | No.15+2 |  |  |  | 1 | 1
1.0x1.0 | MA79 | 9 | 우 | No.12+5 |  |  |  | 1 | 1
1.0x1.0 | MA80 | 9 | 좌 | No.10+1 |  |  |  | 1 | 1
1.0x1.0 | MA81 | 9 | 우 | No.8+17 |  |  |  | 1 | 1
1.0x1.0 | MA83 | C.H | 우 | No.1+8 |  |  |  | 1 | 1
1.0x1.0 | MA84 | C.H | 좌 | No.0+3 |  |  |  | 1 | 1
1.0x1.0 | MA85 | 10 | 우 | No.5+16 |  |  |  | 1 | 1
1.0x1.0 | MA86 | 10 | 우 | No.0+18 |  |  |  | 1 | 1
1.0x1.0 | MA87 | 10 | 우 | No.3 |  |  |  | 1 | 1
1.0x1.0 | MA88 | 10 | 우 | No.8+3 |  |  |  | 1 | 1
1.0x1.0 | MA89 | 10 | 좌 | No.11+9 |  |  |  | 1 | 1
1.0x1.0 | MA90 | 10 | 우 | No.13+3 |  |  |  | 1 | 1
1.0x1.0 | MA91 | 10 | 우 | No.15+5 |  |  |  | 1 | 1
1.0x1.1 | MA92 | 10 | 좌 | No.17+10 | 1 |  |  |  | 1
1.0x1.0 | MA93 | 17 | 우 | No.16+7 | 1 |  |  |  | 1
1.0x1.0 | MA94 | 17 | 우 | No.14+1 | 1 |  |  |  | 1
1.0x1.0 | MA95 | 17 | 좌 | No.12+10 | 1 |  |  |  | 1
1.0x1.0 | MA96 | 17 | 좌 | No.9+19 | 1 |  |  |  | 1
1.0x1.0 | MA97 | 17 | 우 | No.8+9 | 1 |  |  |  | 1
1.0x1.1 | MA98 | 17 | 우 | No.0+13 |  | 1 |  |  | 1
1.0x1.0 | MA99 | 17 | 우 | No.3+5 |  | 1 |  |  | 1
1.0x1.0 | MA100 | 17 | 우 | No.5+5 |  | 1 |  |  | 1
1.0x1.0 | MA101 | 17 | 좌 | No.7+15 |  | 1 |  |  | 1
1.0x1.0 | MA102 | 16 | 좌 | No.0+15 | 1 |  |  |  | 1
1.0x1.0 | MA103 | 16 | 좌 | No.3+1 | 1 |  |  |  | 1
1.0x1.0 | MA104 | 16 | 좌 | No.6 | 1 |  |  |  | 1
1.0x1.0 | MA105 | 16 | 우 | No.18 | 1 |  |  |  | 1
1.0x1.0 | MA106 | 15 | 좌 | No.4 | 1 |  |  |  | 1
1.0x1.0 | MA107 | 15 | 좌 | No.1+18 | 1 |  |  |  | 1
1.0x1.0 | MA108 | 15 | 좌 | No.0+15 | 1 |  |  |  | 1
1.0x1.0 | MA109 | 14 | 우 | No.27 |  | 1 |  |  | 1
1.0x1.0 | MA110 | 14 | 우 | No.24+3 |  | 1 |  |  | 1
1.0x1.0 | MA111 | 14 | 좌 | No.22+7 | 1 |  |  |  | 1
1.0x1.0 | MA112 | 14 | 우 | No.1+4 |  | 1 |  |  | 1
1.0x1.0 | MA113 | 13 | 우 | No.2+15 |  | 1 |  |  | 1
1.0x1.0 | MA114 | 13 | 우 | No.4+18 |  | 1 |  |  | 1
1.0x1.0 | MA115 | 13 | 좌 | No.6+17 |  | 1 |  |  | 1
1.0x1.0 | MA116 | 13 | 좌 | No.9 | 1 |  |  |  | 1
1.0x1.0 | MA125 | 18 | 우 | No.20+3 | 1 |  |  |  | 1
1.0x1.0 | MA126 | 18 | 우 | No.17+2 |  | 1 |  |  | 1
1.0x1.0 | MA127 | 18 | 우 | No.1+6 |  | 1 |  |  | 1
1.0x1.0 | MA128 | 18 | 우 | No.3+15 |  |  |  | 1 | 1
1.0x1.0 | MA129 | 18 | 우 | No.6+8 |  | 1 |  |  | 1
1.0x1.0 | MA130 | 18 | 우 | No.7+19 | 1 |  |  |  | 1
1.0x1.0 | MA131 | 17 | 우 | No.26+17 |  |  |  | 1 | 1
1.0x1.0 | MA132 | 17 | 우 | No.24+17 | 1 |  |  |  | 1
1.0x1.0 | MA133 | 17 | 좌 | No.22+7 | 1 |  |  |  | 1
1.0x1.0 | MA134 | 15 | 우 | No.10+17 | 1 |  |  |  | 1
1.0x1.0 | MA135 | 15 | 우 | No.8+17 | 1 |  |  |  | 1
1.0x1.0 | MA153 | 잔디묘포장 | 우 | No.12+7 |  |  |  | 1 | 1
소계 |  | 1.5x1.5 |  |  | 13 | 6 | 3 | 8 | 30
1.5x1.5 | MB1 | 5 | 좌 | No.13+14 | 1 |  |  |  | 1
1.5x1.5 | MB2 | 12 | 우 | No.11+10 | 1 |  |  |  | 1
1.5x1.5 | MB3 | 9 | 좌 | No.4+1 |  |  |  | 1 | 1
1.5x1.5 | MB4 | 9 | 좌 | No.0+16 |  |  | 1 |  | 1
1.5x1.5 | MB5 | 11 | 우 | No.0+9 |  |  |  | 1 | 1
1.5x1.4 | MB6 | 11 | 우 | No.1+18 |  |  |  | 1 | 1
1.5x1.5 | MB7 | 10 | 우 | No.19+4 |  |  |  | 1 | 1
1.5x1.5 | MB8 | 10 | 좌 | No.21+15 |  |  |  | 1 | 1
1.5x1.5 | MB9 | 16 | 우 | No.8+2 | 1 |  |  |  | 1
1.5x1.5 | MB10 | 16 | 우 | No.11+6 | 1 |  |  |  | 1
1.5x1.5 | MB11 | 16 | 좌 | No.13+15 | 1 |  |  |  | 1
1.5x1.5 | MB12 | 16 | 좌 | No.15+3 | 1 |  |  |  | 1
1.5x1.5 | MB13 | 14 | 우 | No.21+2 |  | 1 |  |  | 1
1.5x1.5 | MB14 | 14 | 좌 | No.18+18 | 1 |  |  |  | 1
1.5x1.5 | MB15 | 14 | 우 | No.17+16 |  | 1 |  |  | 1
1.5x1.5 | MB16 | 14 | 우 | No.14+16 |  |  |  | 1 | 1
1.5x1.5 | MB17 | 14 | 우 | No.12+15 |  |  | 1 |  | 1
1.5x1.5 | MB18 | 14 | 우 | No.10+15 |  |  | 1 |  | 1
1.5x1.5 | MB19 | 14 | 우 | No.3+10 |  | 1 |  |  | 1
1.5x1.5 | MB20 | 14 | 우 | No.4+15 | 1 |  |  |  | 1
1.5x1.5 | MB21 | 14 | 우 | No.6+4 | 1 |  |  |  | 1
1.5x1.5 | MB22 | 13 | 우 | No.18 |  | 1 |  |  | 1
1.5x1.5 | MB23 | 13 | 우 | No.15+12 |  | 1 |  |  | 1
1.5x1.5 | MB24 | 13 | 우 | No.13+7 |  | 1 |  |  | 1
1.5x1.5 | MB25 | 18 | 우 | No.14+7 |  |  |  | 1 | 1
1.5x1.5 | MB26 | 18 | 우 | No.11+10 |  |  |  | 1 | 1
1.5x1.5 | MB27 | 18 | 좌 | No.9+19 | 1 |  |  |  | 1
1.5x1.5 | MB28 | 17 | 좌 | No.20+11 | 1 |  |  |  | 1
1.5x1.5 | MB29 | 17 | 우 | No.18+18 | 1 |  |  |  | 1
1.5x1.5 | MB30 | 15 | 좌 | No.9+13 | 1 |  |  |  | 1
소계 |  | 2.0x2.0 |  |  | 4 | 0 | 0 | 2 | 6
2.0x2.0 | MC1 | 6 | 좌 | No.9 | 1 |  |  |  | 1
2.0x2.0 | MC2 | 9 | 좌 | No.7 |  |  |  | 1 | 1
2.0x2.0 | MC3 | 11 | 좌 | No.4+3 |  |  |  | 1 | 1
2.0x2.0 | MC4 | 11 | 좌 | No.6+5 | 1 |  |  |  | 1
2.0x2.0 | MC5 | 14 | 좌 | No.7+14 | 1 |  |  |  | 1
2.0x2.0 | MC6 | 13 | 좌 | No.11+11 | 1 |  |  |  | 1
소계 |  | 1.5X1.5 |  |  | 2 | 1 | 0 | 0 | 3
1.5X1.5 | 지중4 | 17 | 우 | No.24 | 1 |  |  |  | 1
1.5X1.5 | 지중5 | 18 | 우 | No.8+15 |  | 1 |  |  | 1
1.5X1.5 | 지중6 | 17 | 우 | No.20+10 | 1 |  |  |  | 1
소계 |  | 2.5X2.5 |  |  | 13 | 0 | 0 | 0 | 13
2.5X2.5 | 지중1 | 7 | 우 | No.8+2 | 1 |  |  |  | 1
2.5X2.5 | 지중2 | 5 | 우 | No.14+15 | 1 |  |  |  | 1
2.5X2.5 | 지중3 | 2 | 우 | No.19+17 | 1 |  |  |  | 1
2.5X2.5 | 지중7 | 17 | 우 | No.19+18 | 1 |  |  |  | 1
2.5X2.5 | 지중8 | 16 | 우 | No.0+15 | 1 |  |  |  | 1
2.5X2.5 | 지중9 | 16 | 우 | No.5+12 | 1 |  |  |  | 1
2.5X2.5 | 지중10 | 16 | 우 | No.11 | 1 |  |  |  | 1
2.5X2.5 | 지중11 | 16 | 우 | No.18 | 1 |  |  |  | 1
2.5X2.5 | 지중12 | 12 | 우 | No.-1 | 1 |  |  |  | 1
2.5X2.5 | 지중13 | 12 | 우 | No.5+10 | 1 |  |  |  | 1
2.5X2.5 | 지중14 | 12 | 우 | No.11+15 | 1 |  |  |  | 1
2.5X2.5 | 지중15 | 4 | 우 | No.9+16 | 1 |  |  |  | 1
2.5X2.5 | 지중16 | 3 | 우 | No.9+2 | 1 |  |  |  | 1

## 유속집계
유속감속구조물 수량집계
공종 | 규격 | 단위 | 1.5 X 1.5 | 총 계 | 비고
개 소 |  | EA | 2 | 2
기초CON'C | (40-150-12) | ㎥ | 11.04 | 11.04
구체CON'C | (25-210-12) | ㎥ | 194.16 | 194.16
거푸집 | (합판 4회) | ㎡ | 691.5 | 691.5
동바리 | (목재 6회) | 공/㎥ | 82.02 | 82.02
비계 | (목재 6회) | 공/㎡ | 480.4 | 480.4
철근 | D 25 | kg | 4383.93 | 4383.93
| D 22 | kg | 13637.5 | 13637.5
| D 19 | kg | 7455.114 | 7455.114
| D 16 | kg | 8995.14 | 8995.14
| D 13 | kg | 900.286 | 900.286
| 계 | kg | 35371.97 | 35371.97

## 유속수량
|  |  | 유속감속구조물 수량산출 |  |  |  |  | 개 소 : |  | 2 | EA
|  |  |  | 1.5 | 1.5 | 1.5
0.1
0.65
3
0.3 | [9 empty] | 7.6
|  |  | 2 |  | 2 |  | 2
3 |  |  | 1 | 1.5 | 1 | 1.5 | 1
0.65
0.1
|  | 0.65 | 3 |  |  |  | 3 | 0.65
|  | 0.1 |  | 7.3 |  |  |  | 0.1
2.1 |  | 0.25 | 3 |  | 0.3 |  | 3 | 0.25
0.5
0.2 |  |  | 0.15 | 1
2.1 |  |  | 0.15 |  |  | 0.25
6
1.5 |  | B O X | [6 empty] | 측 구 | 5
|  | 1.5x1.5 | [7 empty] | 4.6
2.2
헌치0.15X0.15
0.6
0.1
| 0.1 | 0.65 | 3 |  | 0.3 |  | 3 | 0.65 | 0.1
7.6
유속감속구조물 수량산출
| 기 초 |  |  |  | 바닥 슬래브 |  |  |  |  | 앞벽 슬래브
| 5.671 |  |  |  | 5.516 |  |  |  | 1 | 4 | 1
3.658 |  |  |  | 3.57 |  |  |  | 0.9
1.5
4.142 |  |  |  | 4.03 |  |  | 4.6 |  |  | 1
2.2
| 7.5 |  |  |  | 7.3 |  |  |  |  | 6
| 중간벽 슬래브 |  |  |  | 뒷벽 슬래브 |  |  |  |  | 측벽 슬래브
3.489 3.0 0.25
2.5 | [7 empty] | 1.4
5 |  |  |  | 6
1 |  |  |  | 1.5 |  |  |  | 4.6
1.5
| 2 | 2 |  |  | 1.5 |  |  |  | 0.157 | 6.489 | 0.65
| 6 |  |  |  | 4.5 |  |  |  |  | 7.296
| 뒷벽내민보 |  |  |  |  | 중간벽내민보
0.2 |  |  | 0.15 |  | 0.25 |  |  | 0.15
|  | 0.5 |  |  |  |  | 1
공종 |  |  | 산 |  |  | 식 |  |  |  | 수 량
기초 콘크리트 δck=150kg/㎠ | T = 0.1
| { 7.5 x 4.142 + (7.5 + 5.671) / 2 x 3.658 } x 0.1 | [5 empty] | = | 5.52 | ㎥ | 11.04 | ㎥
구체 콘크리트 δck=210kg/㎠ | ~ 바닥슬래브 ~ |  | T = 0.6
| { 7.3 x 4.03 + (7.3 + 5.516) / 2 x 3.57 } x 0.6 = | [5 empty] | 31.38
| 헌치연장 : 4.5 + 2.0 x 2 + 6.0 + 3.09 x 2 = |  |  |  |  | 20.68 | M
| ∴ 0.15²x 0.5 x 20.68 = |  |  | 0.23
| ∴ 31.38 + 0.23 | [5 empty] | = | 31.61 | ㎥
| ~ 앞벽슬래브 ~ |  | T = (0.25+0.65)x0.5 = 0.45M
{ 6.0 x 4.6 - 4.0 x 0.9 - (4.0 + 1.0) / 2 x 1.5 } x 0.45 = 9.11
헌치 : 0.15²x 0.5 x 4.6 x 2 = 0.1
| ∴ 9.11 + 0.1 | [5 empty] | = | 9.21 | ㎥
| ~ 중간벽슬래브 ~ |  | T = 0.3
{ 6.0 x 5.0 - (2.0 x 1.5 + 2.0 x 1.0 x 0.5) x 2 } x 0.3 = 6.6
헌치 : 0.15²x 0.5 x 3.5 x 4 = 0.16
| ∴ 6.6 + 0.16 | [5 empty] | = | 6.76 | ㎥
| ~ 뒷벽슬래브 ~ |  | T = (0.25+0.65)x0.5 = 0.45M
| { 5.008 x 6.0 - 1.5 x 1.5 } x 0.45 | [5 empty] | = | 12.51 | ㎥
| ~ 측벽슬래브 ~ |  | T = (0.25+0.65)x0.5 = 0.45M
{0.157x6.0x0.5+3.489x6.0+10.6x3.0x0.5+0.25x4.6+0.4x4.6x0.5}
[5 empty] | x0.45x2.0 |  | = | 35.44 | ㎥
| ~ 뒷벽내민보 ~ |  | L = (4.5+4.75)/2 = 4.625M
| { (0.2 + 0.15) / 2 x 0.5 } x 4.625 | [5 empty] | = | 0.4 | ㎥
| ~ 중간벽내민보 ~ |  | L = (6.0+5.5)/2 = 5.75M
| { (0.25 + 0.15) / 2 x 1.0 } x 5.75 | [5 empty] | = | 1.15 | ㎥
※ 구체콘크리트계
| 31.61 + 9.21 + 6.76 + 12.51 + 35.44 + 0.4 + 1.15 = | [6 empty] | 97.08 | ㎥ | 194.16 | ㎥
거푸집 (합판4회) | ~ 바닥슬래브 ~
{ 7.3 + 5.516 + 4.03 x 2 + Γ(0.892²+3.57²)x2.0 }x0.6 =16.94
헌치 : Γ(0.15² x 2 ) x 20.68 = 4.39
| ∴ 16.94 + 4.39 | [5 empty] | = | 21.33 | ㎡
공종 |  |  | 산 |  |  | 식 |  |  |  | 수 량
~ 앞벽슬래브 ~
{ 6.0 x 4.6 - 4.0 x 0.9 - (4.0 + 1.0) / 2 x 1.5 } x 2 +
{ 0.9 x 2 + Γ(1.5²x 2) x 2 } x 0.45 = 43.22
헌치 : Γ(0.15²x 2) x 4.6 x 2 = 1.95
| ∴ 43.22 + 1.95 | [5 empty] | = | 45.17 | ㎡
~ 중간벽슬래브 ~
{ 6.0 x 5.0 - (2 x 1 + 2 x 1 / 2) x 2 } +
{1.5 x 4 + Γ(1.0²x 2) x 4 ] x 0.3 = 51.5
헌치 : Γ(0.15²x 2) x 3.5 x 4 = 2.97
| ∴ 51.5 + 2.97 | [5 empty] | = | 54.47 | ㎡
~ 뒷벽슬래브 ~
| { 5.008 x 6 - 1.5 x 1.5 } x 2 + (1.5 x 3) x 0.45 | [5 empty] | = | 57.62 | ㎡
~ 측벽슬래브 ~
| {0.157x6/2+3.489x6.0+10.6x3/2+0.25x4.6+0.4x4.6/2}x4 | [5 empty] | = | 157.5 | ㎡
~ 내민보 ~
| {0.15+Γ(0.5²+0.05²)}x4.625+{0.15+Γ(1.0²+0.1²)x5.75 = | [6 empty] | 9.66 | ㎡
※ 거푸집계
| 21.33 + 45.17 + 54.47 + 57.62 + 157.5 + 9.66 | [5 empty] | = | 345.75 | ㎡ | 691.5 | ㎡
비계 (목재6회) | { 10.3 x 5.715 + (10.3 + 7.857) / 2 x 4.885 -
| 8.3x4.591-(8.3 + 6.296) / 2 x 4.009 } x 6.7 | [5 empty] | = | 240.2 | 공/㎥ | 480.4 | 공/㎥
동바리 (목재6회) | 0.5 x 4.625 x 5.8 + 1.0 x 5.75 x 4.8 | [5 empty] | = | 41.01 | 공/㎥ | 82.02 | 공/㎥
철근 |  | kg |  |  |  | kg
( SBD 30 ) | D 25 | 2191.965 | x | 1.03 | = | 2257.723 |  | 2191.965 | kg | 4383.93 | kg
| D 22 | 6818.75 | x | 1.03 | = | 7023.312 |  | 6818.75 | kg | 13637.5 | kg
| D 19 | 3727.557 | x | 1.03 | = | 3839.383 |  | 3727.557 | kg | 7455.114 | kg
| D 16 | 4497.57 | x | 1.03 | = | 4632.497 |  | 4497.57 | kg | 8995.14 | kg
| D 13 | 450.143 | x | 1.03 | = | 463.647 |  | 450.143 | kg | 900.286 | kg
| 계 | 17685.985 |  |  |  | 18216.562 |  | 17685.985 | kg | 35371.97 | kg

## 유속위치
유속감속구조물 위치
규 격 | 위 치 (HOLE) | S.T.A No | 개 소 | 계 | 비 고
1.5 X 1.5 | 소 계 |  | 2 | 2
1.5 X 1.5 | 2 HOLE | NO.23 | 1 | 1
1.5 X 1.5 | 3 HOLE | NO.11+10 | 1 | 1

## VR집계
PE이중벽,V.R ,흄관 수량집계
공종 | 규격 | 단위 | PE이중벽관 Φ300 | V.R관 |  |  |  |  | 흄관 |  | 총 계 | 비고
|  |  |  | Φ 450 | Φ 600 | Φ 900 | Φ 1000 | Φ 1200 | Φ 1350 | Φ 1350 (3련)
연 장 |  | M | 295.5 | 6289.5 | 1826.5 | 2422 | 304.6 | 49 | 32 | 36 | 11255.1
PE이중벽관 |  |  | 295.5 | [7 empty] | 295.5
V.R 관 |  |  |  | 6289.5 | 1826.5 | 2422 | 304.6 | 49 |  |  | 10891.6
흄관 | [8 empty] | 32 | 108 | 140
기초CON'C | (25-180-12) | ㎥ |  | 1289.35 | 493.16 | 980.91 | 140.12 | 31.8 | 30.14 | 101.77 | 3067.25
거푸집 | (합판 6회) | ㎡ |  | 3585.02 | 1132.43 | 1748.68 | 230.89 | 45.28 | 68.99 | 77.62 | 6888.91
몰탈 | ( 1 : 2 ) | ㎥ |  | 22.6422 | 8.7672 | 17.4384 | 3.6247 | 0.6958 | 0.5056 | 0.5688 | 54.2427
모래 |  | ㎥ | 26.6 | [7 empty] | 26.6
토질별연장 | 성 토 | m | 295.5 | 2515.8 | 730.5 | 968.8 | 122 | 49 | 32 | 36 | 4749.6
| 토사 | m | 0 | 1257.8 | 365.3 | 484.4 | 61 | 0 | 0 | 0 | 2168.5
| 풍화 | m | 0 | 629 | 182.7 | 242.2 | 29.6 | 0 | 0 | 0 | 1083.5
| 연암 | m | 0 | 1886.9 | 548 | 726.6 | 92 | 0 | 0 | 0 | 3253.5
| 경암 | m | 0 | 0 | 0 | 0 | 0 | 0 | 0 | 0 | 0
| 계 | m | 295.5 | 6289.5 | 1826.5 | 2422 | 304.6 | 49 | 32 | 36 | 11255.1
터파기 | 토사 | ㎥ | 700.34 | 15434.02 | 5500.92 | 10390.38 | 1464 | 487.06 | 225.6 | 516.6 | 34718.92 |  | 날개포함 | 34735.92
| 풍화 | ㎥ | 0 | 805.12 | 327.03 | 741.13 | 105.97 | 0 | 0 | 0 | 1979.25
| 연암 | ㎥ | 0 | 2415.23 | 980.92 | 2223.4 | 329.36 | 0 | 0 | 0 | 5948.91
| 경암 | ㎥ | 0 | 0 | 0 | 0 | 0 | 0 | 0 | 0 | 0
| 계 | ㎥ | 700.34 | 18654.37 | 6808.87 | 13354.91 | 1899.33 | 487.06 | 225.6 | 516.6 | 42647.08
잔토처리 |  | ㎥ | 56.01 | 2956.07 | 1296.82 | 3269.7 | 496.5 | 112.7 | 90.88 | 170.28 | 8448.96 |  |  | 8465.96
되메우기 |  | ㎥ | 644.33 | 13660.43 | 4722.9 | 8428.56 | 1165.71 | 374.36 | 134.72 | 346.32 | 29477.33

## VR수량
공 종 |  |  | 산 |  |  | 식 |  |  |  | 수 량
P.E이중벽관 Φ300 수량산출
연 장: | 295.5
성 토: | 295.5 | 연암: | 0
토 사: | 0 | 경암: | 0
풍화암 | 0
|  | 토사: | 2.356 |  | 풍화,연암,경암: | 1.1736
0.356
|  | 토,풍 1:0.5 | [5 empty] | 토,풍: | 1
토사 |  | 발 파 1:0.3 | [5 empty] | 발 파: | 0
1.456
|  |  |  | 0.3 |  | 0.028 |  |  | 0.356
풍화,연,경암
0.456
|  |  |  | 모래 |  |  |  |  | 0.1
|  |  | 0.3 | 0.3 |  | 0.3
0.9
PE이중벽관 |  | Φ300 PE이중벽관 |  |  |  |  | = | 1 | ㎥ | 295.5 | ㎥
모래 |  | 0.9×0.1 |  |  |  |  | = | 0.09 | ㎥ | 26.6 | ㎥
터파기 | 토사 : |  | (0.9 + 2.356) / 2 x 1.456 |  |  |  | = | 2.37 | ㎥ | 700.34 | ㎥
| 풍화암 : |  | (0.9 + 1.1736) / 2 x 0.456 |  |  |  | = | 0.47 | ㎥ | 0 | ㎥
| 연암: |  | (0.9 + 1.1736) / 2 x 0.456 |  |  |  | = | 0.47 | ㎥ | 0 | ㎥
| 경암 : |  | (0.9 + 1.1736) / 2 x 0.456 |  |  |  | = | 0.47 | ㎥ | 0 | ㎥
[8 empty] | 계 | = | 700.34 | ㎥
잔토처리 |  | 모래 + π 0.356 ² / 4 |  |  |  |  | = | 0.18954 | ㎥ | 56.01 | ㎥
되메우기 |  | 터파기 - 잔토처리 |  |  |  | 토사: | = | 2.1805 | ㎥ | 644.33 | ㎥
[6 empty] | 풍화: | = | 0.28046 | ㎥ | 0 | ㎥
[6 empty] | 연암: | = | 0.28046 | ㎥ | 0 | ㎥
[6 empty] | 경암: | = | 0.28046 | ㎥ | 0 | ㎥
[8 empty] | 계 | = | 644.33 | ㎥
V.R 관 Φ4 5 0 수 량 산 출
연 장: | 6289.5
성 토: | 2515.8 | 연암: | 1886.9
토 사: | 1257.8 | 경암: | 0
풍화암 | 629
|  | 토사: | 3.185 |  | 풍화,연암,경암: | 1.873
0.58
|  | 토,풍 1:0.5 | [5 empty] | 토,풍: | 1
토사 |  | 발 파 1:0.3 | [5 empty] | 발 파: | 0
1.78
|  |  |  | 0.45 |  | 0.065 |  |  | 0.58
풍화,연,경암 | [5 empty] | 90˚관기초
0.78 | [9 empty] | 0.085
0.2
|  |  | 0.3 | 0.805 |  | 0.3
1.405
기초 콘크리트 δck=180kg/㎠ | 0.805x(0.2+0.085) - [(0.58/2)²x(π/2-sin90]/ 2 | [5 empty] | = | 0.205 | ㎥ | 1289.35 | ㎥
거푸집 (합판6회) |  | (0.2 +0.085)x2 |  |  |  |  | = | 0.57 | ㎡ | 3585.02 | ㎡
몰탈 (1:2) |  | 0.0036 |  |  |  |  | = | 0.0036 | ㎥ | 22.6422 | ㎥
터파기 | 토사 : |  | (1.405 + 3.185) / 2 x 1.78 |  |  |  | = | 4.09 | ㎥ | 15434.02 | ㎥
| 풍화암 : |  | (1.405 + 1.873) / 2 x 0.78 |  |  |  | = | 1.28 | ㎥ | 805.12 | ㎥
| 연암: |  | (1.405 + 1.873) / 2 x 0.78 |  |  |  | = | 1.28 | ㎥ | 2415.23 | ㎥
| 경암: |  | (1.405 + 1.873) / 2 x 0.78 |  |  |  | = | 1.28 | ㎥ | 0 | ㎥
[8 empty] | 계 | = | 15434.02 | ㎥
잔토처리 |  | 기초콘크리트 + π( 0.58 / 2 )² |  |  |  |  | = | 0.47 | ㎥ | 2956.07 | ㎥
되메우기 |  | 터파기 - 잔토처리 |  |  |  | 토사: | = | 3.62 | ㎥ | 13660.43 | ㎥
[6 empty] | 풍화: | = | 0.81 | ㎥ | 509.49 | ㎥
[6 empty] | 연암: | = | 0.81 | ㎥ | 1528.39 | ㎥
[6 empty] | 경암: | = | 0.81 | ㎥ | 0 | ㎥
[8 empty] | 계 | = | 13660.43 | ㎥
V.R 관 Φ6 0 0 수 량 산 출
연 장: | 1826.5
성 토: | 730.5 | 연암: | 548
토 사: | 365.3 | 경암: | 0
풍화암 | 182.7
|  | 토사: | 3.55 |  | 풍화,연암,경암: | 2.17
0.75
|  | 토,풍 1:0.5 | [5 empty] | 토,풍: | 1
토사 |  | 발 파 1:0.3 | [5 empty] | 발 파: | 0
1.95
|  |  |  | 0.6 |  | 0.075 |  |  | 0.75
풍화,연,경암 | [5 empty] | 90˚관기초
0.95 | [9 empty] | 0.11
0.2
|  |  | 0.3 | 1 |  | 0.3
1.6
기초 콘크리트 δck=180kg/㎠ | 1x(0.2+0.11) - [(0.75/2)²x(π/2-sin90]/ 2 | [5 empty] | = | 0.27 | ㎥ | 493.16 | ㎥
거푸집 (합판6회) |  | (0.2 +0.11)x2 |  |  |  |  | = | 0.62 | ㎡ | 1132.43 | ㎡
몰탈 (1:2) |  | 0.0048 |  |  |  |  | = | 0.0048 | ㎥ | 8.7672 | ㎥
터파기 | 토사 : |  | (1.6 + 3.55) / 2 x 1.95 |  |  |  | = | 5.02 | ㎥ | 5500.92 | ㎥
| 풍화암 : |  | (1.6 + 2.17) / 2 x 0.95 |  |  |  | = | 1.79 | ㎥ | 327.03 | ㎥
| 연암: |  | (1.6 + 2.17) / 2 x 0.95 |  |  |  | = | 1.79 | ㎥ | 980.92 | ㎥
| 경암: |  | (1.6 + 2.17) / 2 x 0.95 |  |  |  | = | 1.79 | ㎥ | 0 | ㎥
[8 empty] | 계 | = | 5500.92 | ㎥
잔토처리 |  | 기초콘크리트 + π( 0.75 / 2 )² |  |  |  |  | = | 0.71 | ㎥ | 1296.82 | ㎥
되메우기 |  | 터파기 - 잔토처리 |  |  |  | 토사: | = | 4.31 | ㎥ | 4722.9 | ㎥
[6 empty] | 풍화: | = | 1.08 | ㎥ | 197.32 | ㎥
[6 empty] | 연암: | = | 1.08 | ㎥ | 591.84 | ㎥
[6 empty] | 경암: | = | 1.08 | ㎥ | 0 | ㎥
[8 empty] | 계 | = | 4722.9 | ㎥
V.R 관 Φ9 0 0 수 량 산 출
연 장: | 2422
성 토: | 968.8 | 연암: | 726.6
토 사: | 484.4 | 경암: | 0
풍화암 | 242.2
|  | 토사: | 4.26 |  | 풍화,연암,경암: | 2.74
1.1
|  | 토,풍 1:0.5 | [5 empty] | 토,풍: | 1
토사 |  | 발 파 1:0.3 | [5 empty] | 발 파: | 0
2.3
|  |  |  | 0.9 |  | 0.1 |  |  | 1.1
풍화,연,경암 | [5 empty] | 90˚관기초
1.3 | [9 empty] | 0.161
0.2
|  |  | 0.3 | 1.36 |  | 0.3
1.96
기초 콘크리트 δck=180kg/㎠ | 1.36x(0.2+0.161) - [(1.1/2)²x(π/2-sin90]/ 2 | [5 empty] | = | 0.405 | ㎥ | 980.91 | ㎥
거푸집 (합판6회) |  | (0.2 +0.161)x2 |  |  |  |  | = | 0.722 | ㎡ | 1748.68 | ㎡
몰탈 (1:2) |  | 0.0072 |  |  |  |  | = | 0.0072 | ㎥ | 17.4384 | ㎥
터파기 | 토사 : |  | (1.96 + 4.26) / 2 x 2.3 |  |  |  | = | 7.15 | ㎥ | 10390.38 | ㎥
| 풍화암 : |  | (1.96 + 2.74) / 2 x 1.3 |  |  |  | = | 3.06 | ㎥ | 741.13 | ㎥
| 연암: |  | (1.96 + 2.74) / 2 x 1.3 |  |  |  | = | 3.06 | ㎥ | 2223.4 | ㎥
| 경암: |  | (1.96 + 2.74) / 2 x 1.3 |  |  |  | = | 3.06 | ㎥ | 0 | ㎥
[8 empty] | 계 | = | 10390.38 | ㎥
잔토처리 |  | 기초콘크리트 + π( 1.1 / 2 )² |  |  |  |  | = | 1.35 | ㎥ | 3269.7 | ㎥
되메우기 |  | 터파기 - 잔토처리 |  |  |  | 토사: | = | 5.8 | ㎥ | 8428.56 | ㎥
[6 empty] | 풍화: | = | 1.71 | ㎥ | 414.16 | ㎥
[6 empty] | 연암: | = | 1.71 | ㎥ | 1242.49 | ㎥
[6 empty] | 경암: | = | 1.71 | ㎥ | 0 | ㎥
[8 empty] | 계 | = | 8428.56 | ㎥
V.R 관 Φ1000 수 량 산 출
연 장: | 304.6
성 토: | 122 | 연암: | 92
토 사: | 61 | 경암: | 0
풍화암 | 29.6
|  | 토사: | 4.515 |  | 풍화,연암,경암: | 2.947
1.22
|  | 토,풍 1:0.5 | [5 empty] | 토,풍: | 1
토사 |  | 발 파 1:0.3 | [5 empty] | 발 파: | 0
2.42
|  |  |  | 1 |  | 0.11 |  |  | 1.22
풍화,연,경암 | [5 empty] | 90˚관기초
1.42 | [9 empty] | 0.179
0.2
|  |  | 0.3 | 1.495 |  | 0.3
2.095
기초 콘크리트 δck=180kg/㎠ | 1.495x(0.2+0.179) - [(1.22/2)²x(π/2-sin90]/ 2 | [5 empty] | = | 0.46 | ㎥ | 140.12 | ㎥
거푸집 (합판6회) |  | (0.2 +0.179)x2 |  |  |  |  | = | 0.758 | ㎡ | 230.89 | ㎡
몰탈 (1:2) |  | 0.0119 |  |  |  |  | = | 0.0119 | ㎥ | 3.6247 | ㎥
터파기 | 토사 : |  | (2.095 + 4.515) / 2 x 2.42 |  |  |  | = | 8 | ㎥ | 1464 | ㎥
| 풍화암 : |  | (2.095 + 2.947) / 2 x 1.42 |  |  |  | = | 3.58 | ㎥ | 105.97 | ㎥
| 연암: |  | (2.095 + 2.947) / 2 x 1.42 |  |  |  | = | 3.58 | ㎥ | 329.36 | ㎥
| 경암: |  | (2.095 + 2.947) / 2 x 1.42 |  |  |  | = | 3.58 | ㎥ | 0 | ㎥
[8 empty] | 계 | = | 1464 | ㎥
잔토처리 |  | 기초콘크리트 + π( 1.22 / 2 )² |  |  |  |  | = | 1.63 | ㎥ | 496.5 | ㎥
되메우기 |  | 터파기 - 잔토처리 |  |  |  | 토사: | = | 6.37 | ㎥ | 1165.71 | ㎥
[6 empty] | 풍화: | = | 1.95 | ㎥ | 57.72 | ㎥
[6 empty] | 연암: | = | 1.95 | ㎥ | 179.4 | ㎥
[6 empty] | 경암: | = | 1.95 | ㎥ | 0 | ㎥
[8 empty] | 계 | = | 1165.71 | ㎥
V.R 관 Φ1200 수 량 산 출
연 장: | 49
성 토: | 49 | 연암: | 0
토 사: | 0 | 경암: | 0
풍화암 | 0
|  | 토사: | 5.03 |  | 풍화,연암,경암: | 3.35
1.45
|  | 토,풍 1:0.5 | [5 empty] | 토,풍: | 1
토사 |  | 발 파 1:0.3 | [5 empty] | 발 파: | 0
2.7
|  |  |  | 1.2 |  | 0.125 |  |  | 1.45
풍화,연,경암 | [5 empty] | 90˚관기초
1.7 | [9 empty] | 0.212
0.25
|  |  | 0.3 | 1.73 |  | 0.3
2.33
기초 콘크리트 δck=180kg/㎠ | 1.73x(0.25+0.212) - [(1.45/2)²x(π/2-sin90]/ 2 | [5 empty] | = | 0.649 | ㎥ | 31.8 | ㎥
거푸집 (합판6회) |  | (0.25 +0.212)x2 |  |  |  |  | = | 0.924 | ㎡ | 45.28 | ㎡
몰탈 (1:2) |  | 0.0142 |  |  |  |  | = | 0.0142 | ㎥ | 0.6958 | ㎥
터파기 | 토사 : |  | (2.33 + 5.03) / 2 x 2.7 |  |  |  | = | 9.94 | ㎥ | 487.06 | ㎥
| 풍화암 : |  | (2.33 + 3.35) / 2 x 1.7 |  |  |  | = | 4.83 | ㎥ | 0 | ㎥
| 연암: |  | (2.33 + 3.35) / 2 x 1.7 |  |  |  | = | 4.83 | ㎥ | 0 | ㎥
| 경암: |  | (2.33 + 3.35) / 2 x 1.7 |  |  |  | = | 4.83 | ㎥ | 0 | ㎥
[8 empty] | 계 | = | 487.06 | ㎥
잔토처리 |  | 기초콘크리트 + π( 1.45 / 2 )² |  |  |  |  | = | 2.3 | ㎥ | 112.7 | ㎥
되메우기 |  | 터파기 - 잔토처리 |  |  |  | 토사: | = | 7.64 | ㎥ | 374.36 | ㎥
[6 empty] | 풍화: | = | 2.53 | ㎥ | 0 | ㎥
[6 empty] | 연암: | = | 2.53 | ㎥ | 0 | ㎥
[6 empty] | 경암: | = | 2.53 | ㎥ | 0 | ㎥
[8 empty] | 계 | = | 374.36 | ㎥
흄관 Φ1350 수 량 산 출
연 장: | 32
성 토: | 32 | 연암: | 0
토 사: | 0 | 경암: | 0
풍화암 | 0
|  | 토사: | 4.434 |  | 풍화,연암,경암: | 3.0028
1.556
|  | 토,풍 1:0.5 | [5 empty] | 토,풍: | 1
토사 |  | 발 파 1:0.3 | [5 empty] | 발 파: | 0
2.078 | [5 empty] | 0.103 |  |  | 0.778
|  |  | 0.1 | 1.35
풍화,연,경암 | [5 empty] | 180˚관기초
1.078 | [9 empty] | 0.778
0.3
|  |  | 0.3 | 1.756 |  | 0.3
2.356
기초 콘크리트 δck=180kg/㎠ | 1.756x(0.3+0.778) - 1.556² x π / 4 / 2 | [5 empty] | = | 0.942 | ㎥ | 30.14 | ㎥
거푸집 (합판6회) |  | (0.3 +0.778)x2 |  |  |  |  | = | 2.156 | ㎡ | 68.99 | ㎡
몰탈 (1:2) |  | 0.0158 |  |  |  |  | = | 0.0158 | ㎥ | 0.5056 | ㎥
터파기 | 토사 : |  | (2.356 + 4.434) / 2 x 2.078 |  |  |  | = | 7.05 | ㎥ | 225.6 | ㎥
| 풍화암 : |  | (2.356 + 3.0028) / 2 x 1.078 |  |  |  | = | 2.89 | ㎥ | 0 | ㎥
| 연암: |  | (2.356 + 3.0028) / 2 x 1.078 |  |  |  | = | 2.89 | ㎥ | 0 | ㎥
| 경암: |  | (2.356 + 3.0028) / 2 x 1.078 |  |  |  | = | 2.89 | ㎥ | 0 | ㎥
[8 empty] | 계 | = | 225.6 | ㎥
잔토처리 |  | 기초콘크리트 + π( 1.556 / 2 )² |  |  |  |  | = | 2.84 | ㎥ | 90.88 | ㎥
되메우기 |  | 터파기 - 잔토처리 |  |  |  | 토사: | = | 4.21 | ㎥ | 134.72 | ㎥
[6 empty] | 풍화: | = | 0.05 | ㎥ | 0 | ㎥
[6 empty] | 연암: | = | 0.05 | ㎥ | 0 | ㎥
[6 empty] | 경암: | = | 0.05 | ㎥ | 0 | ㎥
[8 empty] | 계 | = | 134.72 | ㎥
흄관 Φ1350(3련) 수 량 산 출
연 장: | 36
성 토: | 36 | 연암: | 0
토 사: | 0 | 경암: | 0
풍화암 | 0
|  | 토사: | 7.946 |  | 풍화,연암,경암: | 6.5148
1.556
|  | 토,풍 1:0.5 | [6 empty] | 토,풍: | 1
토사 |  | 발 파 1:0.3 | [6 empty] | 발 파: | 0
2.078 |  |  |  | 0.2 |  |  |  | 0.103 |  | 0.778
0.1
풍화,연,경암 |  |  | 1.35 |  |  |  |  | 180˚관기초
1.078 | [9 empty] | 0.778
0.3
|  | 0.3 |  |  | 5.268 |  |  | 0.3
5.868
기초 콘크리트 δck=180kg/㎠ | 5.268x(0.3+0.778) - 1.556² x π x 3 / 4 / 2 | [5 empty] | = | 2.827 | ㎥ | 101.77 | ㎥
거푸집 (합판6회) |  | (0.3 +0.778)x2 |  |  |  |  | = | 2.156 | ㎡ | 77.62 | ㎡
몰탈 (1:2) |  | 0.0158 |  |  |  |  | = | 0.0158 | ㎥ | 0.5688 | ㎥
터파기 | 토사 : |  | (5.868 + 7.946) / 2 x 2.078 |  |  |  | = | 14.35 | ㎥ | 516.6 | ㎥
| 풍화암 : |  | (5.868 + 6.5148) / 2 x 1.078 |  |  |  | = | 6.67 | ㎥ | 0 | ㎥
| 연암: |  | (5.868 + 6.5148) / 2 x 1.078 |  |  |  | = | 6.67 | ㎥ | 0 | ㎥
| 경암: |  | (5.868 + 6.5148) / 2 x 1.078 |  |  |  | = | 6.67 | ㎥ | 0 | ㎥
[8 empty] | 계 | = | 516.6 | ㎥
잔토처리 |  | 기초콘크리트 + π( 1.556 / 2 )² |  |  |  |  | = | 4.73 | ㎥ | 170.28 | ㎥
되메우기 |  | 터파기 - 잔토처리 |  |  |  | 토사: | = | 9.62 | ㎥ | 346.32 | ㎥
[6 empty] | 풍화: | = | 1.94 | ㎥ | 0 | ㎥
[6 empty] | 연암: | = | 1.94 | ㎥ | 0 | ㎥
[6 empty] | 경암: | = | 1.94 | ㎥ | 0 | ㎥
[8 empty] | 계 | = | 346.32 | ㎥

## VR위치
V R 관,PE이중벽관 위치 및 연장
규 격 | 위 치 (HOLE) | S.T.A No | 성토(40%) | 토사(20%) | 풍화(10%) | 연암(30%) | 계 | 비 고
총 계 |  |  | 2513.05 | 1084.25 | 541.75 | 1626.75 | 5765.8 |  | 40% | 20% | 10% | 30%
PE이중벽관 | Φ300 | 소 계 | 295.5 | 0 | 0 | 0 | 312.5
Φ300 | 2 HOLE | No.15+15 ~ POND | 15.5 |  |  |  | 15.5
Φ300 | 2 HOLE | No.21 ~ POND | 25.5 |  |  |  | 25.5
Φ300 | 3 HOLE | No.8+13 ~ POND | 19 |  |  |  | 19
Φ300 | 3 HOLE | No.13+4 ~ POND | 18 |  |  |  | 18
Φ300 | 5 HOLE | No.13+14 ~ POND | 66 |  |  |  | 66
Φ300 | 6 HOLE | No.9 ~ POND | 10.5 |  |  |  | 27.5
Φ300 | 7 HOLE | No.7+10 ~ POND | 10.5 |  |  |  | 10.5
Φ300 | 11 HOLE | No.6+5 ~ POND | 22 |  |  |  | 22
Φ300 | 12HOLE | No.11+10 ~ POND | 44 |  |  |  | 44
Φ300 | 13 HOLE | No.11+11 ~ POND | 17 |  |  |  | 17
Φ300 | 15 HOLE | No.9+13 ~ POND | 21.5 |  |  |  | 21.5
Φ300 | 16 HOLE | No.15+3 ~ POND | 26 |  |  |  | 26
VR관 | Φ450 | 소 계 | 2515.8 | 1257.8 | 629 | 1886.9 | 6289.5 |  | 0 | 135
Φ450 | 1 HOLE | No.1+15 ~ No.4+2 |  |  |  |  | 48 |  |  | -11
Φ450 | 1 HOLE | No.4+2 ~ No.6+7 |  |  |  |  | 43
Φ450 | 1 HOLE | No.6+7 ~ No.9+4 |  |  |  |  | 59.5
Φ450 | 1 HOLE | No.9+4 ~ No.11+15 |  |  |  |  | 59.5
Φ450 | 1 HOLE | No.11+15 ~ No.14+4 |  |  |  |  | 54.5
Φ450 | 1 HOLE | No.14+4 ~ No.15+13 |  |  |  |  | 54
Φ450 | 1 HOLE | No.15+13 ~ No.18+7 |  |  |  |  | 54
Φ450 | 1 HOLE | No.17+2 ~ No.18+7 |  |  |  |  | 48.5
Φ450 | 2 HOLE | No.17+4 ~ No.18+1 |  |  |  |  | 43.5
Φ450 | 2 HOLE | No.25+10 ~ No.20+8 |  |  |  |  | 63
Φ450 | 2 HOLE | No.20+8 ~ No.21 |  |  |  |  | 43.5
Φ450 | 2 HOLE | No.21+6 ~ No.21 |  |  |  |  | 67.5
Φ450 | 2 HOLE | No.21 ~ No.19+17 |  |  |  |  | 31
Φ450 | 3 HOLE | No.1+17 ~ No.4+9 |  |  |  |  | 52
Φ450 | 3 HOLE | No.4+9 ~ No.6+5 |  |  |  |  | 37
Φ450 | 3 HOLE | No.6+5 ~ No.8+13 |  |  |  |  | 47.5
Φ450 | 3 HOLE | No.6+7 ~ No.8+13 |  |  |  |  | 51
Φ450 | 3 HOLE | No.8+13 ~ 지중16 |  |  |  |  | 16
Φ450 | 3 HOLE | No.20+5 ~ No.17+11 |  |  |  |  | 52
Φ450 | 3 HOLE | No.17+11 ~ No.15+13 |  |  |  |  | 49.5
Φ450 | 3 HOLE | No.15+13 ~ No.13+4 |  |  |  |  | 49.5
Φ450 | 3 HOLE | No.11+13 ~ No.13+14 |  |  |  |  | 62.5
Φ450 | 3 HOLE | No.13+14 ~ 지중16 |  |  |  |  | 53
Φ450 | 4 HOLE | No.1+16 ~ No.4+5 |  |  |  |  | 58.5
Φ450 | 4 HOLE | No.4+5 ~ Pond |  |  |  |  | 15.5
Φ450 | 8 HOLE | No.8+7 ~ No.6+10 |  |  |  |  | 53.5
Φ450 | 8 HOLE | No.6+10 ~ No.4+18 |  |  |  |  | 38.5
Φ450 | 8 HOLE | No.1+5 ~ No.2+16 |  |  |  |  | 33
Φ450 | 8 HOLE | No.2+16 ~ No.4+18 |  |  |  |  | 42
Φ450 | 8 HOLE | No.4+18 ~ No.17+9 |  |  |  |  | 49
Φ450 | 7 HOLE | No.17+9 ~ No.14+18 |  |  |  |  | 52.5
Φ450 | 7 HOLE | No.14+18 ~ No.13+7 |  |  |  |  | 59
Φ450 | 7 HOLE | No.10+7 ~ No.11+10 |  |  |  |  | 51.5
Φ450 | 7 HOLE | No.11+10 ~ No.13+7 |  |  |  |  | 43.5
Φ450 | 7 HOLE | No.13+7 ~ No.13+14 |  |  |  |  | 56.5
Φ450 | 5 HOLE | No.2+16 ~ No.4 |  |  |  |  | 44
Φ450 | 5 HOLE | No.4 ~ No.6+6 |  |  |  |  | 45.5
Φ450 | 5 HOLE | No.6+6 ~ No.8+18 |  |  |  |  | 52
Φ450 | 5 HOLE | No.8+18 ~ No.11+5 |  |  |  |  | 47
Φ450 | 5 HOLE | No.11+5 ~ No.13+14 |  |  |  |  | 56
Φ450 | 5 HOLE | No10+10. ~ No.13+14 |  |  |  |  | 65
Φ450 | 5 HOLE | No.19+13 ~ 수로. |  |  |  |  | 15.5
Φ450 | 5 HOLE | No.17+18 ~ Pond |  |  |  |  | 15
Φ450 | 5 HOLE | No.16+14 ~ No.15 |  |  |  |  | 51.5
Φ450 | 5 HOLE | No.15 ~ Pond |  |  |  |  | 16.5
Φ450 | 6 HOLE | No.17+6 ~ No.14+17 |  |  |  |  | 62
Φ450 | 6 HOLE | No.14+17 ~ No.13+9 |  |  |  |  | 49.5
Φ450 | 6 HOLE | No.13+9 ~ No.11+9 |  |  |  |  | 60
Φ450 | 6 HOLE | 집수정6 ~ No.11+9 |  |  |  |  | 13
Φ450 | 6 HOLE | No.2+4 ~ No.3+18 |  |  |  |  | 42
Φ450 | 6 HOLE | No.3+18 ~ No.7+15 |  |  |  |  | 72
Φ450 | 6 HOLE | No.7+15 ~ No.9 |  |  |  |  | 56
Φ450 | 7 HOLE | No.0+15 ~ No.3+7 |  |  |  |  | 51.5
Φ450 | 7 HOLE | No.3+7 ~ No.5+17 |  |  |  |  | 50
Φ450 | 7 HOLE | No.5+17 ~ No.7+10 |  |  |  |  | 39
Φ450 | 7 HOLE | No.7+10 ~ 지중1 |  |  |  |  | 22
Φ450 | C.H | No.6+14 ~ No.24+3 |  |  |  |  | 54.5
Φ450 | 9 HOLE | No.26+8 ~ No.24+3 |  |  |  |  | 46
Φ450 | 9 HOLE | No.24+3 ~ No.21+5 |  |  |  |  | 64
Φ450 | 9 HOLE | No.8+17 ~ No.7 |  |  |  |  | 52.5
Φ450 | C.H | No2+15. ~ No.1+8 |  |  |  |  | 34
Φ450 | C.H | No.0+3 ~ No.1+8 |  |  |  |  | 47.5
Φ450 | C.H | No.1+8 ~ No.5+16 |  |  |  |  | 41
Φ450 | 10 HOLE | No.0+18 ~ No.3 |  |  |  |  | 42
Φ450 | 10 HOLE | No.3 ~ No.5+16 |  |  |  |  | 53
Φ450 | 10 HOLE | No.5+16 ~ No.8+3 |  |  |  |  | 53
Φ450 | 10 HOLE | No.8+3 ~ No.11+9 |  |  |  |  | 80.5
Φ450 | 10 HOLE | No.11+9 ~ No.13+3 |  |  |  |  | 51
Φ450 | 10 HOLE | No.13+3 ~ No.15+5 |  |  |  |  | 42.5
Φ450 | 10 HOLE | No.15+5 ~ No.17+10 |  |  |  |  | 53.5
Φ450 | 12 HOLE | No.1 ~ No.3+5 |  |  |  |  | 45
Φ450 | 12 HOLE | No.3+5 ~ No.6 |  |  |  |  | 56.5
Φ450 | 12 HOLE | No.6 ~ No.9+5 |  |  |  |  | 66
Φ450 | 12 HOLE | 집수정4 ~ No.9+5 |  |  |  |  | 42
Φ450 | 12 HOLE | No.18 ~ Pond |  |  |  |  | 23.5
Φ450 | 13 HOLE | No.2+15 ~ No.4+18 |  |  |  |  | 56
Φ450 | 13 HOLE | No.4+18 ~ No.6+17 |  |  |  |  | 50
Φ450 | 13 HOLE | No.6+17 ~ No.9 |  |  |  |  | 50.5
Φ450 | 13 HOLE | No.9 ~ No.11+11 |  |  |  |  | 61
Φ450 | 15 HOLE | No.4 ~ No.1+18 |  |  |  |  | 44
Φ450 | 15 HOLE | No.1+18 ~ No.0+15 |  |  |  |  | 29
Φ450 | 15 HOLE | No.0+15 ~ No.27 |  |  |  |  | 43.5
Φ450 | 14 HOLE | No.27 ~ No.24+3 |  |  |  |  | 55
Φ450 | 14 HOLE | No.24+3 ~ No.22+7 |  |  |  |  | 58
Φ450 | 14 HOLE | No.22+7 ~ No.21+2 |  |  |  |  | 54.5
Φ450 | 14 HOLE | No.1+4 ~ No.8+2 |  |  |  |  | 51
Φ450 | 15 HOLE | 집수정16 ~ No.10+17 |  |  |  |  | 19
Φ450 | 15 HOLE | No.10+17 ~ No.9+13 |  |  |  |  | 45
Φ450 | 15 HOLE | No.8+17 ~ Pond |  |  |  |  | 44
Φ450 | 16 HOLE | No.0+15 ~ No.3+1 |  |  |  |  | 51.5
Φ450 | 16 HOLE | No.3+1 ~ No.6 |  |  |  |  | 58.5
Φ450 | 16 HOLE | No.6 ~ No.8+2 |  |  |  |  | 66.5
Φ450 | 16 HOLE | No.18 ~ No.15+3 |  |  |  |  | 63
Φ450 | 17 HOLE | No.0+13 ~ No.3+5 |  |  |  |  | 54
Φ450 | 17 HOLE | No.3+5 ~ No.5+5 |  |  |  |  | 38.5
Φ450 | 17 HOLE | No.5+5 ~ No.7+15 |  |  |  |  | 49
Φ450 | 17 HOLE | No.7+15 ~ No.8+9 |  |  |  |  | 39
Φ450 | 17 HOLE | No.16+7 ~ No.14+1 |  |  |  |  | 43.5
Φ450 | 17 HOLE | No.14+1 ~ No.12+10 |  |  |  |  | 59
Φ450 | 17 HOLE | No.12+10 ~ No.9+19 |  |  |  |  | 59.5
Φ450 | 17 HOLE | No.26+17 ~ No.24+17 |  |  |  |  | 40.5
Φ450 | 17 HOLE | No.24+17 ~ No.22+7 |  |  |  |  | 58.5
Φ450 | 17 HOLE | No.22+7 ~ No.20+11 |  |  |  |  | 62.5
Φ450 | 18 HOLE | No.1+6 ~ No.3+15 |  |  |  |  | 49
Φ450 | 18 HOLE | No.3+15 ~ No.6+8 |  |  |  |  | 54
Φ450 | 18 HOLE | No.6+8 ~ No.7+19 |  |  |  |  | 35
Φ450 | 18 HOLE | No.7+19 ~ No.9+19 |  |  |  |  | 60.5
Φ450 | C.H | No.5+11 ~ No.8+2 |  |  |  |  | 54
Φ450 | C.H | No.8+2 ~ No.9+18 |  |  |  |  | 38
Φ450 | C.H | No.11+16 ~ No.9+18 |  |  |  |  | 34
Φ450 | C.H | No.9+18 ~ No.9+17 |  |  |  |  | 25.5
Φ450 | C.H | No.5 ~ No.7+18 |  |  |  |  | 58.5
Φ450 | C.H | No.7+18 ~ No.9+17 |  |  |  |  | 43.5
Φ450 | C.H | No.11+18 ~ No.9+17 |  |  |  |  | 51
Φ450 | C.H | No.9+17 ~ No.20+3 |  |  |  |  | 24.5
Φ450 | C.H | No.6+18 ~ No.8+16 |  |  |  |  | 50
Φ450 | C.H | No.13+5 ~ No.11 |  |  |  |  | 48
Φ450 | C.H | No.11 ~ No.9+13 |  |  |  |  | 34
Φ450 | C.H | No.12+17 ~ No.10+5 |  |  |  |  | 50
Φ450 | C.H | No.10+5 ~ No.9+13 |  |  |  |  | 24.5
Φ450 | C.H | No.9+13 ~ No.8+16 |  |  |  |  | 19
Φ450 | C.H | No.8+16 ~ No.22+13 |  |  |  |  | 50
Φ450 | 진입도로 | No.22+13 ~ No.20+3 |  |  |  |  | 50
Φ450 | 진입도로 | No.20+3 ~ No.17+17 |  |  |  |  | 50
Φ450 | 진입도로 | No.17+17 ~ 플륨관 |  |  |  |  | 16
Φ450 | 진입도로 | No.17+17 ~ No.15+3 |  |  |  |  | 50
Φ450 | 진입도로 | No.15+3 ~ No.12+15 |  |  |  |  | 50
Φ450 | 진입도로 | No.12+15 ~ No.10+2 |  |  |  |  | 50
Φ450 | 진입도로 | No.10+2 ~플륨관 |  |  |  |  | 17
Φ450 | 진입도로 | No.10+2 ~ No.7+15 |  |  |  |  | 50
Φ450 | 진입도로 | No.7+15 ~ No.5+3 |  |  |  |  | 50
Φ450 | 진입도로 | No.5+3 ~ No.2+17 |  |  |  |  | 50
Φ450 | 진입도로 | No.2+17 ~ 날개벽 |  |  |  |  | 13
Φ450 | 진입도로 | No.2+17 ~ No.0+2 |  |  |  |  | 35.5
Φ450 | 진입도로 | No.0+2 ~ 외부 |  |  |  |  | 35.5
VR관 | Φ600 | 소 계 | 730.5 | 365.3 | 182.7 | 548 | 1826.5 |  | 0 | 1826.5
Φ600 | 1 HOLE | No.18+7 ~ No.17+2 |  |  |  |  | 50.5
Φ600 | 1 HOLE | No.17+2 ~ No.20+18 |  |  |  |  | 53
Φ600 | 1 HOLE | No20+18. ~ No.1+17 |  |  |  |  | 60
Φ600 | 2 HOLE | No.1+17 ~ No.4+2 |  |  |  |  | 54
Φ600 | 2 HOLE | No.4+2 ~ No.6+15 |  |  |  |  | 55
Φ600 | 2 HOLE | No.6+15 ~ No.9+7 |  |  |  |  | 64
Φ600 | 2 HOLE | No.9+7 ~ No.12+8 |  |  |  |  | 50
Φ600 | 2 HOLE | No.12+8 ~ No.13+15 |  |  |  |  | 52
Φ600 | 2 HOLE | No.13+15 ~ No.15+15 |  |  |  |  | 46.5
Φ600 | 2 HOLE | No.15+15 ~ No.18+1 |  |  |  |  | 36.5
Φ600 | 2 HOLE | 집수정1 ~ No.19+17 |  |  |  |  | 34.5
Φ600 | 5 HOLE | No.13+14 ~ No.14+15 |  |  |  |  | 22
Φ600 | 3 HOLE | 집수정2 ~ No.9+2 |  |  |  |  | 29.5
Φ600 | 7 HOLE | 집수정5 ~ No.8+2 |  |  |  |  | 25
Φ600 | 9 HOLE | No.21+5 ~ No.20+5 |  |  |  |  | 45
Φ600 | 9 HOLE | No.20+5 ~ No.17+14 |  |  |  |  | 55
Φ600 | 9 HOLE | No.7+14 ~ No.15+2 |  |  |  |  | 74
Φ600 | 9 HOLE | No.15+2 ~ No.12+5 |  |  |  |  | 64.5
Φ600 | 9 HOLE | No.12+5 ~ No.10+1 |  |  |  |  | 61
Φ600 | 9 HOLE | No.10+1 ~ No.7 |  |  |  |  | 62.5
Φ600 | 10 HOLE | No.17+10 ~ No.19+4 |  |  |  |  | 55.5
Φ600 | 12 HOLE | No.9+5 ~ No.11+10 |  |  |  |  | 64
Φ600 | 12 HOLE | No.11+10 ~ No.11+15 |  |  |  |  | 25.5
Φ600 | 14 HOLE | 집수정11 ~ No.3+10 |  |  |  |  | 19.5
Φ600 | 14 HOLE | 집수정9 ~ No.21+2 |  |  |  |  | 48.5
Φ600 | 14 HOLE | No.21+2 ~ No.18+18 |  |  |  |  | 64.5
Φ600 | 14 HOLE | No.21+2 ~ No.18+18 |  |  |  |  | 64.5
Φ600 | 15 HOLE | 집수정8 ~ 집수정17 |  |  |  |  | 57
Φ600 | 16 HOLE | 집수정17 ~지중8 |  |  |  |  | 64
Φ600 | 17 HOLE | No.9+19 ~ No8+9 |  |  |  |  | 49.5
Φ600 | 17 HOLE | No.8+9 ~ No.8+2 |  |  |  |  | 74.5
Φ600 | 18 HOLE | No.20+3 ~ No.17+2 |  |  |  |  | 62
Φ600 | 18 HOLE | No.17+2 ~ No.14+7 |  |  |  |  | 56.5
Φ600 | 18 HOLE | 집수정13 ~ No.14+7 |  |  |  |  | 59
Φ600 | 묘포장 | 집수정18 ~ 지중17 |  |  |  |  | 52.5
Φ600 | 묘포장 | 집수정19 ~ 외부 |  |  |  |  | 15
VR관 | Φ900 | 소 계 | 968.8 | 484.4 | 242.2 | 726.6 | 2422 |  | 0 | 39
Φ900 | 6 HOLE | No.11+9 ~ No.9 |  |  |  |  | 59.5
Φ900 | 6 HOLE | No.9 ~ 지중1 |  |  |  |  | 77
Φ900 | 9 HOLE | No.7 ~ No.4+1 |  |  |  |  | 63
Φ900 | 9 HOLE | No.4+1 ~ No.0+16 |  |  |  |  | 74
Φ900 | 9 HOLE | No.0+16 ~ No.0+9 |  |  |  |  | 69
Φ900 | 10 HOLE | No.19+4 ~ No.21+5 |  |  |  |  | 70
Φ900 | 10 HOLE | No.21+5 ~ No.4+3 |  |  |  |  | 34
Φ900 | 11 HOLE | No.0+9 ~ No.1+18 |  |  |  |  | 28
Φ900 | 11 HOLE | No.1+18 ~ No.4+3 |  |  |  |  | 60
Φ900 | 14 HOLE | 집수정10 ~ 집수정7 |  |  |  |  | 119
Φ900 | 11 HOLE | 집수정7 ~ 지중12 |  |  |  |  | 92.5
Φ900 | 13 HOLE | 집수정12 ~ No.집수정3 |  |  |  |  | 145.5
Φ900 | 12 HOLE | 집수정3 ~ 지중14 |  |  |  |  | 61
Φ900 | 14 HOLE | No.18+18 ~ No.17+16 |  |  |  |  | 62
Φ900 | 14 HOLE | No.17+16 ~ No.14+16 |  |  |  |  | 60.5
Φ900 | 14 HOLE | No.14+16 ~ No.12+15 |  |  |  |  | 45.5
Φ900 | 14 HOLE | No.12+15 ~ No.10+15 |  |  |  |  | 59
Φ900 | 14 HOLE | No.10+15 ~ No.7+14 |  |  |  |  | 50.5
Φ900 | 14 HOLE | No.3+10 ~ No.4+15 |  |  |  |  | 31
Φ900 | 14 HOLE | No.4+15 ~ No.6+4 |  |  |  |  | 33.5
Φ900 | 14 HOLE | No.6+4 ~ No.7+14 |  |  |  |  | 36.5
Φ900 | 14 HOLE | No.7+14 ~ No.18 |  |  |  |  | 49.5
Φ900 | 13 HOLE | No.18 ~ No.15+12 |  |  |  |  | 48
Φ900 | 13 HOLE | No.15+12 ~ No.13+7 |  |  |  |  | 46.5
Φ900 | 16 HOLE | No.8+2 ~ No.11+6 |  |  |  |  | 63.5
Φ900 | 16 HOLE | No.11+6 ~ No.12+15 |  |  |  |  | 50
Φ900 | 16 HOLE | No.13+15 ~ No.15+3 |  |  |  |  | 52.5
Φ900 | 16 HOLE | No.15+3 ~ 지중11 |  |  |  |  | 58.5
Φ900 | 18 HOLE | No.14+7 ~ No.11+10 |  |  |  |  | 58.5
Φ900 | 18 HOLE | No.11+10 ~ No.9+19 |  |  |  |  | 50.5
Φ900 | 18 HOLE | No.9+19 ~ No.20+11 |  |  |  |  | 44
Φ900 | 17 HOLE | No.20+11 ~ No.18+18 |  |  |  |  | 59.5
Φ900 | 17 HOLE | No.18+18 ~ No.9+13 |  |  |  |  | 50.5
Φ900 | 15 HOLE | No.9+13 ~ 지중8 |  |  |  |  | 90.5
Φ900 | 18 HOLE | 집수정14 ~ 지중5 |  |  |  |  | 6.7
Φ900 | 18 HOLE | 지중5 ~ 지중6 |  |  |  |  | 89.3
Φ900 | 17 HOLE | 지중6 ~ 지중7 |  |  |  |  | 53
Φ900 | 18 HOLE | 집수정15 ~ 지중4 |  |  |  |  | 135
Φ900 | 17 HOLE | 집수정4 ~ 지중7 |  |  |  |  | 85
VR관 | Φ1000 | 소 계 | 122 | 61 | 29.6 | 92 | 305.5 |  | -0.9 | 6
Φ1000 | 11 HOLE | No.4+3 ~ No.6+5 |  |  |  |  | 46
Φ1000 | 11 HOLE | No.6+5 ~ 지중12 |  |  |  |  | 89
Φ1000 | 13 HOLE | No.13+7 ~ No.11+11 |  |  |  |  | 58.5
Φ1000 | 잔디묘포장 | 날개벽6 ~ 지중18 |  |  |  |  | 62.5
Φ1000 | 잔디묘포장 | 날개벽7 ~ 12+7 |  |  |  |  | 21.5
Φ1000 | 잔디묘포장 | No.12+7 ~ Pond |  |  |  |  | 28
VR관 | Φ1200 | 소 계 | 49 |  |  |  | 49 |  | 0 | 7
Φ1200 | 13 HOLE | No.11+11 ~ 지중13 | 49 |  |  |  | 49
흄관 | Φ1350 | 소 계 | 32 |  |  |  | 32 |  | 0 | 5
Φ1350 | 2 HOLE | No.20+10 ~ No.21+10 | 22 |  |  |  | 22
Φ1350 | 2 HOLE | No.21+10 ~ 유속감속 | 10 |  |  |  | 10
흄관 3련 | Φ1350 | 소 계 | 36 |  |  |  | 36 |  | 0 | 2
Φ1350 | 3 HOLE | No.13+16 ~ No.16 | 23 |  |  |  | 23
Φ1350 | 3 HOLE | No.16 ~ 유속감속 | 13 |  |  |  | 13

## 날개벽집계
배수관 날개벽 수량 집계
공종 | 규격 | 단위 | Φ 300 | Φ 450 | Φ 600 | Φ 800 | Φ 1000 | 총 계 | 비고
개소 | [6 empty] | 2 | 2
구체CON'C | (25-210-12) | ㎥ |  |  |  |  | 7.4 | 7.4
거푸집 | (합판 6회) | ㎡ |  |  |  |  | 32.94 | 32.94
터파기 | 토 사 | ㎥ |  |  |  |  | 17 | 17
잔토처리 |  | ㎥ |  |  |  |  | 17 | 17

## 날개벽수량
공 종 | 산 | 식 |  |  |  | 수 량
배수관날개벽Φ1000 날개벽 수량산출
|  |  | 개소 : | 2 | EA
날개벽 상세 참조
구체 콘크리트 δck=210kg/㎠ |  |  | = | 3.7 | ㎥ | 7.4 | ㎥
거푸집 (합판6회) |  |  | = | 16.47 | ㎡ | 32.94 | ㎡
터파기 |  |  | = | 8.5 | ㎥ | 17 | ㎥
잔토처리 |  |  | = | 8.5 | ㎥ | 17 | ㎥
배수관날개벽Φ300 날개벽 수량산출
|  |  | 개소 : | #REF! | EA
날개벽 상세 참조
구체 콘크리트 δck=180kg/㎠ |  |  | = | 0.538 | ㎥ | #REF! | ㎥
거푸집 (합판6회) |  |  | = | 3.88 | ㎡ | #REF! | ㎡
터파기 |  |  | = | 1.9 | ㎥ | #REF! | ㎥
잔토처리 |  |  | = | 1.9 | ㎥ | #REF! | ㎥
배수관날개벽Φ450 날개벽 수량산출
|  |  | 개소 : | #REF! | EA
날개벽 상세 참조
구체 콘크리트 δck=180kg/㎠ |  |  | = | 0.891 | ㎥ | #REF! | ㎥
거푸집 (합판6회) |  |  | = | 5.59 | ㎡ | #REF! | ㎡
터파기 |  |  | = | 2.7 | ㎥ | #REF! | ㎥
잔토처리 |  |  | = | 2.7 | ㎥ | #REF! | ㎥
배수관날개벽Φ600 날개벽 수량산출
|  |  | 개소 : | #REF! | EA
날개벽 상세 참조
구체 콘크리트 δck=180kg/㎠ |  |  | = | 1.538 | ㎥ | #REF! | ㎥
거푸집 (합판6회) |  |  | = | 8.58 | ㎡ | #REF! | ㎡
터파기 |  |  | = | 4.2 | ㎥ | #REF! | ㎥
잔토처리 |  |  | = | 4.2 | ㎥ | #REF! | ㎥
배수관날개벽Φ800 날개벽 수량산출
|  |  | 개소 : | #REF! | EA
날개벽 상세 참조
구체 콘크리트 δck=180kg/㎠ |  |  | = | 2.446 | ㎥ | #REF! | ㎥
거푸집 (합판6회) |  |  | = | 11.82 | ㎡ | #REF! | ㎡
터파기 |  |  | = | 6.1 | ㎥ | #REF! | ㎥
잔토처리 |  |  | = | 6.1 | ㎥ | #REF! | ㎥

## 날개위치
배수관 날개벽 위치 및 개소
규 격 | 위 치 (HOLE) | 위 치 (HOLE) | S.T.A No | 성 토 | 토사 | 풍화 | 연암 | 경암 | 계 | 비 고
소계 | Ǿ1000 |  |  | 0 | 2 | 0 | 0 | 0 | 2
Ǿ1000 | 날개벽 | 잔디묘포장 | NO.7+15 좌 |  | 1 |  |  |  | 1
Ǿ1000 | 날개벽 | 잔디묘포장 | NO.13+9 좌 |  | 1 |  |  |  | 1

## 집수정집계
집 수 정 수 량 집 계
공종 | 규격 | 단위 | 1.0×1.0 |  | 1.5×1.5 |  | 2.0×2.0 |  | 6.0×1.5 |  | 총 계 | 비고
|  |  | 공통 | M당 | 공통 | M당 | 공통 | M당 | 공통 | M당
개소 |  |  | 7 |  | 6 |  | 8 |  | 2 |  | 23
M당 |  |  |  | 7.7 |  | 13.8 |  | 12 |  | 6 | 39.5
기초CON'C | (40-150-12) | ㎥ | 2.03 |  | 2.64 |  | 5.44 |  | 3.88 |  | 13.99
구체CON'C | (25-210-12) | ㎥ | 3.92 | 9.63 | 4.32 | 18.77 | 9.2 | 56.32 | 10.5 | 38.88 | 151.54
거푸집 | (합판4회) | ㎡ | 10.5 | 77 | 9.12 | 187.68 | 15.36 | 563.2 | 11.4 | 259.2 | 1133.46
| (합판6회) | ㎡ | 4.76 |  | 5.04 |  | 8.32 |  | 3.96 |  | 22.08
철근 | D 16 | kg |  |  |  | 0 | 2200.472 | 2396.16 | 617.76 | 2327.848 | 7542.24
| D 13 | kg |  |  | 685.59 | 1482.948 |  | 2929.28 |  | 0 | 5097.818
| 계 | kg | 0 | 0 | 685.59 | 1482.948 | 2200.472 | 5325.44 | 617.76 | 2327.848 | 12640.058
스틸그레이팅 | 1100×1100 | EA | 7 | [7 empty] | 7
| 1520×1520 | EA | [6 empty] | 8 |  | 8
| 1600×1600 | EA |  |  | 6 | [5 empty] | 6
| 2100×2100 | EA |  |  |  |  | 8 |  |  |  | 8
터파기 | 성토,토사 | ㎥ | 73.99 |  | 163.08 |  | 1591.68 |  | 1416 |  | 3244.75
| 풍화암 | ㎥ | 0 |  | 0 |  | 463.2 |  | 239.82 |  | 703.02
| 연암 | ㎥ | 0 |  | 28.54 |  | 0 |  | 0 |  | 28.54
| 경암 | ㎥ | 0 |  | 0 |  | 0 |  | 0 |  | 0
| 계 | ㎥ | 73.99 |  | 191.62 |  | 2054.88 |  | 1655.82 |  | 3976.31
잔토처리 | 토 사 | ㎥ | 17.78 |  | 43.06 |  | 416.72 |  | 429 |  | 906.56
되메우기 | 토 사 | ㎥ | 56.21 |  | 148.56 |  | 1638.16 |  | 1226.82 |  | 3069.75

## 집수정수량
공 종 |  |  | 산 |  |  | 식 |  |  |  | 수 량
|  |  | 집 수 정 1.0 x 1.0 수 량 산 출 |  |  |  |  | (VAR)평균높이: |  | 1.1 | M
|  |  |  | 1.5 |  |  |  | 개 소 : |  | 7 | EA
[9 empty] | 성토 | 0 | EA
[9 empty] | 토사 | 7 | EA
[9 empty] | 풍화 | 0 | EA
[9 empty] | 연암 | 0 | EA
| (VAR) | [7 empty] | 경암 | 0 | EA
0.25
0.1
|  |  | 0.1 |  |  |  | 0.1
|  |  | 0.25 | 1 |  | 0.25
뚜껑:1100x1100x50 |  |  |  | 1.7
기초 콘크리트 δck=150kg/㎠ | ~공통~ | 1.7 x 1.7 x 0.1 |  |  |  | = |  | 0.29 | ㎥ | 2.03 | ㎥
구체 콘크리트 δck=180kg/㎠ | ~공통~ | 1.5 x 1.5 x 0.25 |  |  |  | = |  | 0.56 | ㎥ | 3.92 | ㎥
| ~M 당~ | (1.5² - 1²) x 1 |  |  |  | = |  | 1.25 | ㎥ | 9.63 | ㎥
거푸집 (합판4회) | ~공통~ | 1.5 x 0.25 x 4 |  |  |  | = |  | 1.5 | ㎡ | 10.5 | ㎡
| ~M 당~ | 1.5 x 1 x 4 + 1 x 1 x 4 |  |  |  | = |  | 10 | ㎡ | 77 | ㎡
거푸집 (합판6회) | ~공통~ | 1.7 x 0.1 x 4 |  |  |  | = |  | 0.68 | ㎡ | 4.76 | ㎡
철 근 (SBD30) | ~공통~ | kg |  |  |  | kg
| D 13 | 0 | X | 1.03 | = | 0 |  | 0 | kg | 0 | kg
| 계 | 0 |  |  |  | 0 |  | 0 | kg | 0 | kg
| ~M 당~ | kg |  |  |  | kg
| D 16 |  | X | 1.03 | = | 0 |  | 0 | kg | 0 | kg
| D 13 | 0 | X | 1.03 | = | 0 |  | 0 | kg | 0 | kg
| 계 | 0 |  |  |  | 0 |  | 0 | kg | 0 | kg
|  |  | 집수정 1.0 x 1.0 수량산출 |  |  |  | H=평균터파기높이: |  |  | 1.1 | M
[8 empty] | 개 소 : |  | 7 | EA
[9 empty] | 성토 | 0 | EA
[9 empty] | 토사 | 7 | EA
[9 empty] | 풍화 | 0 | EA
|  | 성,토: | 3.6 |  | 풍,연,경: | 2.56 |  |  | 연암 | 0 | EA
[9 empty] | 경암 | 0 | EA
복토
1 M | 연암,경암 1:0.3 | [5 empty] | 토사 1:0.5
풍,연,경 1:0.3
(VAR) | [9 empty] | H
0.25
0.1
1.5
|  | 0.4 |  | 1.7 |  |  | 0.4 |  |  | H=평균터파기높이
2.5
터파기 | 성,토사 : |  | ( 2.5² + 3.6²) / 2 x 1.1 |  |  |  | = | 10.57 | ㎥ | 73.99 | ㎥
| 풍 화 : |  | ( 2.5² + 2.56²) / 2 x ( 1.1 - 1 ) |  |  |  | = | 0.64 | ㎥ | 0 | ㎥
| 연 암: |  | ( 2.5² + 2.56²) / 2 x ( 1.1 - 1 ) |  |  |  | = | 0.64 | ㎥ | 0 | ㎥
| 경 암: |  | ( 2.5² + 2.56²) / 2 x ( 1.1 - 1 ) |  |  |  | = | 0.64 | ㎥ | 0 | ㎥
[8 empty] | 계 | = | 73.99 | ㎥
잔토처리 | 성,토사 : |  | 1.7²x 0.1 + 1.5² x ( 1.1 - 0.1 ) |  |  |  | = | 2.54 | ㎥ | 17.78 | ㎥
| 풍 화 : |  | 1.7²x 0.1 + 1.5² x ( 1.1 - 1 - 0.1 ) |  |  |  | = | 0.29 | ㎥ | 0 | ㎥
| 연 암: |  | 1.7²x 0.1 + 1.5² x ( 1.1 - 1 - 0.1 ) |  |  |  | = | 0.29 | ㎥ | 0 | ㎥
| 경 암: |  | 1.7²x 0.1 + 1.5² x ( 1.1 - 1 - 0.1 ) |  |  |  | = | 0.29 | ㎥ | 0 | ㎥
[8 empty] | 계 | = | 17.78 | ㎥
되메우기 | 성,토사 : |  | 터파기 - 잔토처리 |  |  |  | = | 8.03 | ㎥ | 56.21 | ㎥
| 풍 화 : |  | 터파기 - 잔토처리 |  |  |  | = | 0.35 | ㎥ | 0 | ㎥
| 발 파 : |  | 터파기 - 잔토처리 |  |  |  | = | 0.35 | ㎥ | 0 | ㎥
| 발 파 : |  | 터파기 - 잔토처리 |  |  |  | = | 0.35 | ㎥ | 0 | ㎥
[8 empty] | 계 | = | 56.21 | ㎥
|  |  | 집 수 정 1.5 x 1.5 수 량 산 출 |  |  |  |  | (VAR)평균높이: |  | 2.3 | M
|  |  |  | 1.9 |  |  |  | 개 소 : |  | 6 | EA
[9 empty] | 성토 | 0 | EA
[9 empty] | 토사 | 4 | EA
[9 empty] | 풍화 | 0 | EA
[9 empty] | 연암 | 2 | EA
| (VAR) | [7 empty] | 경암 | 0 | EA
0.2
0.1
|  |  | 0.1 |  |  |  | 0.1
|  |  | 0.2 | 1.5 |  | 0.2
뚜껑:1600x1600x50 |  |  |  | 2.1
기초 콘크리트 δck=150kg/㎠ | ~공통~ | 2.1 x 2.1 x 0.1 |  |  |  | = |  | 0.44 | ㎥ | 2.64 | ㎥
구체 콘크리트 δck=210kg/㎠ | ~공통~ | 1.9 x 1.9 x 0.2 |  |  |  | = |  | 0.72 | ㎥ | 4.32 | ㎥
| ~M 당~ | (1.9² - 1.5²) x 1 |  |  |  | = |  | 1.36 | ㎥ | 18.77 | ㎥
거푸집 (합판4회) | ~공통~ | 1.9 x 0.2 x 4 |  |  |  | = |  | 1.52 | ㎡ | 9.12 | ㎡
| ~M 당~ | 1.9 x 1 x 4 + 1.5 x 1 x 4 |  |  |  | = |  | 13.6 | ㎡ | 187.68 | ㎡
거푸집 (합판6회) | ~공통~ | 2.1 x 0.1 x 4 |  |  |  | = |  | 0.84 | ㎡ | 5.04 | ㎡
철 근 (SBD30) | ~공통~ | kg |  |  |  | kg
| D 13 | 114.265 | X | 1.03 | = | 117.692 |  | 114.265 | kg | 685.59 | kg
| 계 | 114.265 |  |  |  | 117.692 |  | 114.265 | kg | 685.59 | kg
| ~M 당~ | kg |  |  |  | kg
| D 16 |  | X | 1.03 | = | 0 |  | 0 | kg | 0 | kg
| D 13 | 107.46 | X | 1.03 | = | 110.683 |  | 107.46 | kg | 1482.948 | kg
| 계 | 107.46 |  |  |  | 110.683 |  | 107.46 | kg | 1482.948 | kg
|  |  | 집수정 1.5 x 1.5 수량산출 |  |  |  | H=평균터파기높이: |  |  | 2.3 | M
[8 empty] | 개 소 : |  | 6 | EA
[9 empty] | 성토 | 0 | EA
[9 empty] | 토사 | 4 | EA
[9 empty] | 풍화 | 0 | EA
|  | 토: | 5.2 |  | 풍,연,경: | 3.68 |  |  | 연암 | 2 | EA
[9 empty] | 경암 | 0 | EA
복토
1 M | 연암,경암 1:0.3 | [5 empty] | 토사 1:0.5
풍,연,경 1:0.3
(VAR) | [9 empty] | H
0.2
0.1
1.9
|  | 0.4 |  | 2.1 |  |  | 0.4 |  |  | H=평균터파기높이
2.9
터파기 | 성,토사 : |  | ( 2.9² + 5.2²) / 2 x 2.3 |  |  |  | = | 40.77 | ㎥ | 163.08 | ㎥
| 풍 화 : |  | ( 2.9² + 3.68²) / 2 x ( 2.3 - 1 ) |  |  |  | = | 14.27 | ㎥ | 0 | ㎥
| 연 암: |  | ( 2.9² + 3.68²) / 2 x ( 2.3 - 1 ) |  |  |  | = | 14.27 | ㎥ | 28.54 | ㎥
| 경 암: |  | ( 2.9² + 3.68²) / 2 x ( 2.3 - 1 ) |  |  |  | = | 14.27 | ㎥ | 0 | ㎥
[8 empty] | 계 | = | 191.62 | ㎥
잔토처리 | 성,토사 : |  | 2.1²x 0.1 + 1.9² x ( 2.3 - 0.1 ) |  |  |  | = | 8.38 | ㎥ | 33.52 | ㎥
| 풍 화 : |  | 2.1²x 0.1 + 1.9² x ( 2.3 - 1 - 0.1 ) |  |  |  | = | 4.77 | ㎥ | 0 | ㎥
| 연 암: |  | 2.1²x 0.1 + 1.9² x ( 2.3 - 1 - 0.1 ) |  |  |  | = | 4.77 | ㎥ | 9.54 | ㎥
| 경 암: |  | 2.1²x 0.1 + 1.9² x ( 2.3 - 1 - 0.1 ) |  |  |  | = | 4.77 | ㎥ | 0 | ㎥
[8 empty] | 계 | = | 43.06 | ㎥
되메우기 | 성,토사 : |  | 터파기 - 잔토처리 |  |  |  | = | 32.39 | ㎥ | 129.56 | ㎥
| 풍 화 : |  | 터파기 - 잔토처리 |  |  |  | = | 9.5 | ㎥ | 0 | ㎥
| 발 파 : |  | 터파기 - 잔토처리 |  |  |  | = | 9.5 | ㎥ | 19 | ㎥
| 발 파 : |  | 터파기 - 잔토처리 |  |  |  | = | 9.5 | ㎥ | 0 | ㎥
[8 empty] | 계 | = | 148.56 | ㎥
|  |  | 집 수 정 2.0 x 2.0 수 량 산 출 |  |  |  |  | (VAR)평균높이: |  | 4 | M
|  |  |  | 2.4 |  |  |  | 개 소 : |  | 8 | EA
[9 empty] | 성토 | 8 | EA
[9 empty] | 토사 | 0 | EA
[9 empty] | 풍화 | 0 | EA
[9 empty] | 연암 | 0 | EA
| (VAR) | [7 empty] | 경암 | 0 | EA
0.2
0.1
|  |  | 0.1 |  |  |  | 0.1
|  |  | 0.2 | 2 |  | 0.2
뚜껑:2100x2100x50 |  |  |  | 2.6
기초 콘크리트 δck=150kg/㎠ | ~공통~ | 2.6 x 2.6 x 0.1 |  |  |  | = |  | 0.68 | ㎥ | 5.44 | ㎥
구체 콘크리트 δck=210kg/㎠ | ~공통~ | 2.4 x 2.4 x 0.2 |  |  |  | = |  | 1.15 | ㎥ | 9.2 | ㎥
| ~M 당~ | (2.4² - 2²) x 1 |  |  |  | = |  | 1.76 | ㎥ | 56.32 | ㎥
거푸집 (합판4회) | ~공통~ | 2.4 x 0.2 x 4 |  |  |  | = |  | 1.92 | ㎡ | 15.36 | ㎡
| ~M 당~ | 2.4 x 1 x 4 + 2 x 1 x 4 |  |  |  | = |  | 17.6 | ㎡ | 563.2 | ㎡
거푸집 (합판6회) | ~공통~ | 2.6 x 0.1 x 4 |  |  |  | = |  | 1.04 | ㎡ | 8.32 | ㎡
철 근 (SBD30) | ~공통~ | kg |  |  |  | kg
| D 16 | 275.059 | X | 1.03 | = | 283.31 |  | 275.059 | kg | 2200.472 | kg
| 계 | 275.059 |  |  |  | 283.31 |  | 275.059 | kg | 2200.472 | kg
| ~M 당~ | kg |  |  |  | kg
| D 16 | 74.88 | X | 1.03 | = | 77.126 |  | 74.88 | kg | 2396.16 | kg
| D 13 | 91.54 | X | 1.03 | = | 94.286 |  | 91.54 | kg | 2929.28 | kg
| 계 | 166.42 |  |  |  | 171.412 |  | 166.42 | kg | 5325.44 | kg
|  |  | 집수정 2.0 x 2.0 수량산출 |  |  |  | H=평균터파기높이: |  |  | 4 | M
[8 empty] | 개 소 : |  | 8 | EA
[9 empty] | 성토 | 4 | EA
[9 empty] | 토사 | 8 | EA
[9 empty] | 풍화 | 8 | EA
|  | 토: | 7.4 |  | 풍,연,경: | 5.2 |  |  | 연암 | 0 | EA
[9 empty] | 경암 | 0 | EA
복토
1 M | 연암,경암 1:0.3 | [5 empty] | 토사 1:0.5
풍,연,경 1:0.3
(VAR) | [9 empty] | H
0.2
0.1
2.4
|  | 0.4 |  | 2.6 |  |  | 0.4 |  |  | H=평균터파기높이
3.4
터파기 | 성,토사 : |  | ( 3.4² + 7.4²) / 2 x 4 |  |  |  | = | 132.64 | ㎥ | 1591.68 | ㎥
| 풍 화 : |  | ( 3.4² + 5.2²) / 2 x ( 4 - 1 ) |  |  |  | = | 57.9 | ㎥ | 463.2 | ㎥
| 연 암: |  | ( 3.4² + 5.2²) / 2 x ( 4 - 1 ) |  |  |  | = | 57.9 | ㎥ | 0 | ㎥
| 경 암: |  | ( 3.4² + 5.2²) / 2 x ( 4 - 1 ) |  |  |  | = | 57.9 | ㎥ | 0 | ㎥
[8 empty] | 계 | = | 2054.88 | ㎥
잔토처리 | 성,토사 : |  | 2.6²x 0.1 + 2.4² x ( 4 - 0.1 ) |  |  |  | = | 23.14 | ㎥ | 277.68 | ㎥
| 풍 화 : |  | 2.6²x 0.1 + 2.4² x ( 4 - 1 - 0.1 ) |  |  |  | = | 17.38 | ㎥ | 139.04 | ㎥
| 연 암: |  | 2.6²x 0.1 + 2.4² x ( 4 - 1 - 0.1 ) |  |  |  | = | 17.38 | ㎥ | 0 | ㎥
| 경 암: |  | 2.6²x 0.1 + 2.4² x ( 4 - 1 - 0.1 ) |  |  |  | = | 17.38 | ㎥ | 0 | ㎥
[8 empty] | 계 | = | 416.72 | ㎥
되메우기 | 성,토사 : |  | 터파기 - 잔토처리 |  |  |  | = | 109.5 | ㎥ | 1314 | ㎥
| 풍 화 : |  | 터파기 - 잔토처리 |  |  |  | = | 40.52 | ㎥ | 324.16 | ㎥
| 발 파 : |  | 터파기 - 잔토처리 |  |  |  | = | 40.52 | ㎥ | 0 | ㎥
| 발 파 : |  | 터파기 - 잔토처리 |  |  |  | = | 40.52 | ㎥ | 0 | ㎥
[8 empty] | 계 | = | 1638.16 | ㎥
|  |  | 집 수 정 6.0 x 1.5 수 량 산 출 |  |  |  |  | (VAR)평균높이: |  | 4 | M
|  | 6.6 |  |  |  |  | 2.1 | 개 소 : |  | 2 | EA
[9 empty] | 성토 | 2 | EA
[9 empty] | 토사 | 0 | EA
|  | 뚜껑:1520x1520x50x4 | [6 empty] | 풍화 | 0 | EA
[5 empty] | (VAR) |  |  |  | 연암 | 0 | EA
[9 empty] | 경암 | 0 | EA
0.3
0.1
[5 empty] | 0.1 |  |  | 0.1
0.1 | 0.3 | 6 |  | 0.3 | 0.1 | 0.3 | 1.5 | 0.3
0.2 |  | 7.2 |  | 0.2 |  | 0.2 | 2.7 | 0.2
기초 콘크리트 δck=150kg/㎠ | ~공통~ | 7.2 x 2.7 x 0.1 |  |  |  | = |  | 1.94 | ㎥ | 3.88 | ㎥
구체 콘크리트 δck=210kg/㎠ | ~공통~ | [(7.2-0.1 x 2 ) x (2.7-0.1x2)]x0.3 |  |  |  | = |  | 5.25 | ㎥ | 10.5 | ㎥
| ~M 당~ | ( 6.6 x 2.1 - 6x1.5)x1 |  |  |  | = |  | 4.86 | ㎥ | 38.88 | ㎥
거푸집 (합판4회) | ~공통~ | [(7.2-0.1x2)+(2.7-0.1x2)]x0.3x2 |  |  |  | = |  | 5.7 | ㎡ | 11.4 | ㎡
| ~M 당~ | (6.6+6+2.1+1.5)x2x1 |  |  |  | = |  | 32.4 | ㎡ | 259.2 | ㎡
거푸집 (합판6회) | ~공통~ | (7.2+2.7)x0.1x2 |  |  |  | = |  | 1.98 | ㎡ | 3.96 | ㎡
철 근 (SBD30) | ~공통~ | kg |  |  |  | kg
| D 16 | 308.88 | X | 1.03 | = | 318.146 |  | 308.88 | kg | 617.76 | kg
| 계 | 308.88 |  |  |  | 318.146 |  | 308.88 | kg | 617.76 | kg
| ~M 당~ | kg |  |  |  | kg
| D 16 | 290.981 | X | 1.03 | = | 299.71 |  | 290.981 | kg | 2327.848 | kg
| D 13 |  | X | 1.03 | = | 0 |  | 0 | kg | 0 | kg
| 계 | 290.981 |  |  |  | 299.71 |  | 290.981 | kg | 2327.848 | kg
|  |  | 집수정 6.0 x 1.5 수량산출 |  |  |  | H=평균터파기높이: |  |  | 4 | M
[8 empty] | 개 소 : |  | 0 | EA
[9 empty] | 성토 | 4 | EA
[9 empty] | 토사 | 2 | EA
|  | 토: | 12 | 7.5 | 풍,연,경: | 9.8 | 5.3 |  | 풍화 | 2 | EA
|  |  |  | 6.6 | 2.1 | ( )안은 세로 넓이임. |  |  | 연암 | 0 | EA
[9 empty] | 경암 | 0 | EA
복토
1 M | 연암,경암 1:0.3 | [5 empty] | 토사 1:0.5
풍,연,경 1:0.3
(VAR) | [9 empty] | H
0.3
0.1
|  |  |  | 7 | 2.5
|  | 0.4 |  | 7.2 | 2.7 |  | 0.4 |  |  | H=평균터파기높이
|  |  |  | 8 | 3.5
터파기 | 성,토사 : |  | ( 8x3.5 + 12x7.5) / 2 x 4 |  |  |  | = | 236 | ㎥ | 1416 | ㎥
| 풍 화 : |  | ( 8x3.5 + 9.8x5.3) / 2 x (4-1) |  |  |  | = | 119.91 | ㎥ | 239.82 | ㎥
| 연 암: |  | ( 8x3.5 + 9.8x5.3) / 2 x (4-1) |  |  |  | = | 119.91 | ㎥ | 0 | ㎥
| 경 암: |  | ( 8x3.5 + 9.8x5.3) / 2 x (4-1) |  |  |  | = | 119.91 | ㎥ | 0 | ㎥
[8 empty] | 계 | = | 1655.82 | ㎥
잔토처리 | 성,토사 : | 7.2x2.7x0.1+7x2.5x0.3+6.6x2.1x(4-0.1-0.3) |  |  |  |  | = | 57.09 | ㎥ | 342.54 | ㎥
| 풍 화 : | 7.2x2.7x0.1+7x2.5x0.3+6.6x2.1x(4-1-0.1-0.3) |  |  |  |  | = | 43.23 | ㎥ | 86.46 | ㎥
| 연 암: | 7.2x2.7x0.1+7x2.5x0.3+6.6x2.1x(4-1-0.1-0.3) |  |  |  |  | = | 43.23 | ㎥ | 0 | ㎥
| 경 암: | 7.2x2.7x0.1+7x2.5x0.3+6.6x2.1x(4-1-0.1-0.3) |  |  |  |  | = | 43.23 | ㎥ | 0 | ㎥
[8 empty] | 계 | = | 429 | ㎥
되메우기 | 성,토사 : |  | 터파기 - 잔토처리 |  |  |  | = | 178.91 | ㎥ | 1073.46 | ㎥
| 풍 화 : |  | 터파기 - 잔토처리 |  |  |  | = | 76.68 | ㎥ | 153.36 | ㎥
| 발 파 : |  | 터파기 - 잔토처리 |  |  |  | = | 76.68 | ㎥ | 0 | ㎥
| 발 파 : |  | 터파기 - 잔토처리 |  |  |  | = | 76.68 | ㎥ | 0 | ㎥
[8 empty] | 계 | = | 1226.82 | ㎥

## 집수정위치
집 수 정 위 치 및 개 소
규 격 | 위 치 (HOLE) | S.T.A No | 성토 | 토 사 | 풍 화 | 연암 | 경암 | 계 | 터파기(H) | 비 고
총계 |  |  | 10 | 11 | 0 | 2 | 0 | 23
1.0×1.0 | 소 계 |  | 0 | 7 | 0 | 0 | 0 | 7 | 1.1 | 평균높이
1.0×1.0 | 12Hole 집수정4 | No.7+5 |  | 1 |  |  |  | 1 | 1
1.0×1.0 | 6Hole 집수정6 | No.12+17 |  | 1 |  |  |  | 1 | 1
1.0×1.0 | 15Hole 집수정8 | No.4+2 |  | 1 |  |  |  | 1 | 1.2
1.0×1.0 | 14Hole 집수정9 | No.23+3 |  | 1 |  |  |  | 1 | 1.2
1.0×1.0 | 14Hole 집수정11 | No.3+17 |  | 1 |  |  |  | 1 | 1.2
1.0×1.0 | 15Hole 집수정13 | No.15+18 |  | 1 |  |  |  | 1 | 1.2
1.0×1.0 | 15Hole 집수정16 | No.11+12 |  | 1 |  |  |  | 1 | 1
1.5×1.5 | 소 계 |  | 0 | 4 | 0 | 2 | 0 | 6 | 2.3 | 평균높이
1.5×1.5 | 14Hole 집수정10 | No.12+14 |  | 1 |  |  |  | 1 | 1.5
1.5×1.5 | 13Hole 집수정12 | No.8 |  | 1 |  |  |  | 1 | 1.5
1.5×1.5 | 18Hole 집수정14 | No.8+17 |  | 1 |  |  |  | 1 | 1.5
1.5×1.5 | 18Hole 집수정15 | No.0-16 |  | 1 |  |  |  | 1 | 1.5
1.5×1.5 | 묘포장 집수정18 | No.2+12 |  |  |  | 1 |  | 1 | 4
1.5×1.5 | 묘포장 집수정19 | No.14+15 |  |  |  | 1 |  | 1 | 4
2.0 × 2.0 | 소 계 |  | 8 | 0 | 0 | 0 | 0 | 8 | 4 | 평균높이
2.0 × 2.0 | 5Hole 집수정1 | No.12+17 | 1 |  |  |  |  | 1 | 4
2.0 × 2.0 | 5Hole 집수정2 | No.8+10 | 1 |  |  |  |  | 1 | 4
2.0 × 2.0 | 12Hole 집수정3 | No.14+5 | 1 |  |  |  |  | 1 | 4
2.0 × 2.0 | 7Hole 집수정5 | No.7+12 | 1 |  |  |  |  | 1 | 4
2.0 × 2.0 | 11Hole 집수정7 | No.10+5 | 1 |  |  |  |  | 1 | 4
2.0 × 2.0 | 15Hole 집수정17 | No.6+2 | 1 |  |  |  |  | 1 | 4
2.0 × 2.0 | 2Hole 집수정20 | No.20+10 | 1 |  |  |  |  | 1 | 4
2.0 × 2.0 | 2Hole 집수정21 | No.21+10 | 1 |  |  |  |  | 1 | 4
6.0 × 1.5 | 소 계 |  | 2 | 0 | 0 | 0 | 0 | 2 | 4 | 평균높이
6.0 × 1.5 | 3Hole 집수정22 | No.13+16 | 1 |  |  |  |  | 1 | 4
6.0 × 1.5 | 3Hole 집수정23 | No.16 | 1 |  |  |  |  | 1 | 4

## 플륨관집계
벤치플륨관 , P.Y관 수량집계
공종 | 규격 | 단 위 | 벤 치 플 륨 관 (소켓식) | P.Y 조립식 배수관 | 총 계 | 비고
|  |  | 1000×1000 | 300 ×200
연 장 |  | M | 191.5 | 3930 | 4121.5
토질별연장 | 성토 | M | 0 |  | 0
| 토사 | M | 191.5 | 3930 | 4121.5
| 풍화암 | M | 0 | 0 | 0
터파기 | 토사 | ㎥ | 246.3 | 196.5 | 442.8
| 풍화암 | ㎥ |  |  | 0
| 계 | ㎥ | 246.3 | 196.5 | 442.8
잔토처리 |  | ㎥ | 246.3 | 196.5 | 442.8

## 플륨관수량
공 종 |  |  | 산 |  |  | 식 |  |  |  | 수 량
벤치플륨관 (소켓식) 1000×1000 수량산출
[6 empty] | 개소당: | 2 | M
[8 empty] | 연 장 : |  | 191.5 | M
[9 empty] | 토사 : | 191.5 | M
[9 empty] | 풍화 : | 0 | M
| 1 | [6 empty] | 1.09
0.09
|  |  | 0.09 |  | 1 |  | 0.09
1.18
터파기 |  | 1.18 x 1.09 |  |  |  | = |  | 1.286 | ㎥ | 246.3 | ㎥
잔토처리 |  | 1.18 x 1.09 |  |  |  | = |  | 1.286 | ㎥ | 246.3 | ㎥
P.Y 조립식 배수관 300X200 수량산출
[6 empty] | 개소당: | 1 | M
[8 empty] | 연 장 : |  | 3930 | M
0.3
0.2
0.2
터파기 |  | ( 0.3 + 0.2 ) / 2 x 0.2 |  |  |  |  | = | 0.05 | ㎥ | 196.5 | ㎥
잔토처리 |  | ( 0.3 + 0.2 ) / 2 x 0.2 |  |  |  |  | = | 0.05 | ㎥ | 196.5 | ㎥
벤취플륨관 (소켓식) 400X260 수량산출
[6 empty] | 개소당: | 2 | M
[8 empty] | 연 장 : |  | #REF! | M
[9 empty] | 토사풍화 : | #REF! | M
[9 empty] | 발파 : |  | M
| 0.26 | [6 empty] | 0.31
0.05
|  |  | 0.05 |  | 0.4 |  | 0.05
0.5
터파기 |  | 0.5 x 0.31 |  |  |  | = |  | 0.155 | ㎥ | #REF! | ㎥
잔토처리 |  | 0.5 x 0.31 |  |  |  | = |  | 0.155 | ㎥ | #REF! | ㎥
벤취플륨관 (소켓식) 600X380 수량산출
[6 empty] | 개소당: | 2 | M
[8 empty] | 연 장 : |  | #REF! | M
[9 empty] | 토사풍화 : | #REF! | M
[9 empty] | 발파 : | #REF! | M
| 0.38 | [6 empty] | 0.44
0.06
|  |  | 0.06 |  | 0.6 |  | 0.06
0.72
터파기 |  | 0.72 x 0.44 |  |  |  | = |  | 0.317 | ㎥ | #REF! | ㎥
잔토처리 |  | 0.72 x 0.44 |  |  |  | = |  | 0.317 | ㎥ | #REF! | ㎥

## 플륨관위치
벤취플륨관 , P.Y 관 위치 및 연장
규 격 | 위 치 (HOLE) | S.T.A No | 성토 | 토사 | 풍화 | 연암 | 계 | 비 고
플륨관1000x1000 | 소 계 |  | 0 | 191.5 | 0 | 0 | 191.5
1000X1000 | 진입도⇒묘포장 | NO10⇒NO7+9 |  | 58.5 |  |  | 58.5
1000X1000 | 진입도⇒묘포장 | NO9⇒NO12+9 |  | 133 |  |  | 133
PY 조립식 배수관 | 소 계 |  | 0 | 3930 | 0 | 0 | 608.5
300X200 | 6 Hole | NO.0-5~NO.12 |  | 272 |  |  | 272
300X200 | 9 ~ 6Hole | NO.26+5~NO.12 |  | 336.5 |  |  | 336.5
300X200 | 12 Hole | NO.-1-10~NO.7+8 |  | 175.5 |  |  | 175.5
300X200 | 12 Hole | NO.8+17~NO.7+8 |  | 26 |  |  | 26
300X200 | 12 Hole | NO.7+8~NO.11+10 |  | 120 |  |  | 120
300X200 | 13~3 Hole | NO.0-7~NO.13+10 |  | 271 |  |  | 271
300X200 | 13 Hole | NO.0-7~NO.8 |  | 172 |  |  | 172
300X200 | 14~13 Hole | NO.2~NO.8 |  | 204.5 |  |  | 204.5
300X200 | 14 Hole | NO.2~NO.3+15 |  | 31 |  |  | 31
300X200 | 14 Hole | NO.10+4~NO.3+15 |  | 129 |  |  | 129
300X200 | 14 Hole | NO.10+4~NO.12+17 |  | 45 |  |  | 45
300X200 | 14 Hole | NO.21+3~NO.12+17 |  | 157.5 |  |  | 157.5
300X200 | 14 Hole | NO.21+3~NO.23+2 |  | 37 |  |  | 37
300X200 | 15~14 Hole | NO.0+5~NO.23+2 |  | 136 |  |  | 136
300X200 | 15 Hole | NO.0+5~NO.4+2 |  | 77.5 |  |  | 77.5
300X200 | 15 Hole | NO.10+15~NO.4+2 |  | 128.5 |  |  | 128.5
300X200 | 15~17 Hole | NO.10+15~NO.22+16 |  | 42.5 |  |  | 42.5
300X200 | 17 Hole | NO.27+2~NO.22+16 |  | 92 |  |  | 92
300X200 | 17~18 Hole | NO.27+2~NO.0-16 |  | 131.5 |  |  | 131.5
300X200 | 18 Hole | NO.2+8~NO.0-16 |  | 74 |  |  | 74
300X200 | 18 Hole | NO.2+8~NO.8+15 |  | 130 |  |  | 130
300X200 | 18 Hole | NO.13+17~NO.8+15 |  | 123 |  |  | 123
300X200 | 18 Hole | NO.13+17~NO.15+18 |  | 40 |  |  | 40
300X200 | C.H~18 Hole | NO.6+12~NO.15+18 |  | 315.5 |  |  | 315.5
300X200 | C.H ~ 진입도로 | NO.6+12~NO.17+12 |  | 301.5 |  |  | 301.5
300X200 | 진입도로 | NO.15+3~NO.17+12 |  | 52.5 |  |  | 52.5
300X200 | 진입도로 | NO.15+3~NO.10+4 |  | 78.5 |  |  | 78.5
300X200 | 진입도로 | NO.7+5~NO.10+4 |  | 64 |  |  | 64
300X200 | 진입도로 | NO.7+5~NO.2+18 |  | 73 |  |  | 73
300X200 | 잔디묘포장 | NO.11+2~NO.12+9 |  | 24.5 |  |  | 24.5
300X200 | 잔디묘포장 | NO.15+19~NO.12+9 |  | 68.5 |  |  | 68.5

## BY-PASS집계
BY-PASS용제수변수량집계
공종 | 규격 | 단위 | 제 수 변 Φ300 | 제수변 맨홀 흄관 Φ1000 | 총 계 | 비고
제수변 | Φ300 | EA | 12 |  | 12
무개뚜껑 | Φ1100 | EA | 12 |  | 12
지수단관 | Φ300 | EA | 12 |  | 12
흄관 | Φ 1000 | M |  | 30 | 30

## BY-PASS위치
배수용제수변 V.R관 위치및연장
규 격 | 위치(HOLE) | S.T.A No | 배수용 제수변 | 배수용 제수변(M) | 비 고
|  |  | TYPE"A" (EA) | 맨홀(VR관Φ1000)
Φ300 |  |  | 12 | 30
Φ 300 | 2 HOLE | No.18+1 | 1 | 2.5
Φ 300 | 2 HOLE | No.21 | 1 | 2.5
Φ 300 | 3 HOLE | No.8+13 | 1 | 2.5
Φ 300 | 3 HOLE | No.15+13 | 1 | 2.5
Φ 300 | 5 HOLE | No.13+14 | 1 | 2.5
Φ 300 | 6 HOLE | No.9 | 1 | 2.5
Φ 300 | 7 HOLE | No.7+10 | 1 | 2.5
Φ 300 | 11 HOLE | No.6+5 | 1 | 2.5
Φ 300 | 12 HOLE | No.11+10 | 1 | 2.5
Φ 300 | 13 HOLE | No.11+11 | 1 | 2.5
Φ 300 | 15 HOLE | No.9+13 | 1 | 2.5
Φ 300 | 16 HOLE | No.15+3 | 1 | 2.5

## 연못제수변위치
POND게이트(제수변) 위치 및 개소
규 격 | 위 치 (HOLE) | S.T.A No | 개 소 | 총 계 | 비 고
TYPE"A"Φ300 | 소 계 |  | 12 | 12
TYPE"A"Φ300 | POND "A1" |  | 1 | 1 | POND
TYPE"A"Φ300 | POND "A2" |  | 1 | 1 | POND
TYPE"A"Φ300 | POND "B1" |  | 1 | 1 | POND
TYPE"A"Φ300 | POND "B2" |  | 1 | 1 | POND
TYPE"A"Φ300 | POND "C" |  | 1 | 1 | POND
TYPE"A"Φ300 | POND "D" |  | 1 | 1 | POND
TYPE"A"Φ300 | POND "E1" |  | 1 | 1 | POND
TYPE"A"Φ300 | POND "E2" |  | 1 | 1 | POND
TYPE"A"Φ300 | POND "F" |  | 1 | 1 | POND
TYPE"A"Φ300 | POND "G" |  | 1 | 1 | POND
TYPE"A"Φ300 | POND "H" |  | 1 | 1 | POND
TYPE"A"Φ300 | POND "I" |  | 1 | 1 | POND

## 맹암거집계
맹암거(PE 이중벽유공관) 수량집계
공종 | 규격 | 단위 | PE이중벽 Φ 300 | 총 계 | 비 고
연 장 |  | M | 270.7 | 270.7
강자갈 | (Φ30 ~ 50) | ㎥ | 387.1 | 387.1
한냉사 |  | ㎡ | 595.54 | 595.54
부직포 | ( P 515 ) | ㎡ | 714.65 | 714.65
터파기 | 토 사 | ㎥ | 406.05 | 406.05
잔토처리 |  | ㎥ | 406.05 | 406.05

## 맹암거수량
공 종 |  |  | 산 |  |  | 식 |  |  |  | 수 량
맹암거 (PE이중벽유공관) 수량산출
지 선 : Φ 300
[7 empty] | 연 장 : | 270.7 | M | (지선,간선합계)
2
|  | 0.1 | [5 empty] | 한냉사
0.7
1
| 0.3 |  |  |  |  | 0.1
|  |  | 0.35 | 0.3 | 0.35 | 0.5 | 부직포
1
강자갈 (Φ30~50) |  | ( 1 + 2 ) / 2 x 1 - π( 0.3 / 2 )² |  |  |  |  | = | 1.43 | ㎥ | 387.1 | ㎥
한냉사 |  | 2 + 0.1 + 0.1 |  |  |  |  | = | 2.2 | ㎡ | 595.54 | ㎡
부직포 (P515) |  | Γ( 1² + 0.5² ) x 2 + ( 0.1 x 4 ) |  |  |  |  | = | 2.64 | ㎡ | 714.65 | ㎡
터파기 |  | ( 1 + 2 ) / 2 x 1 |  |  |  |  | = | 1.5 | ㎥ | 406.05 | ㎥
잔토처리 |  | ( 1 + 2 ) / 2 x 1 |  |  |  |  | = | 1.5 | ㎥ | 406.05 | ㎥

## 맹암거위치
맹암거 (PE이중벽유공관) 수량산출
규 격 | 위 치 (HOLE) | S.T.A No | 토사,풍화 | 계 | 비 고
총 계 |  |  |  | 406.05
PE이중벽유공관 | Φ300
Φ300 | 3 HOLE~POND "G" | No.6+11.0 ~ POND "G" | 406.05 | 406.05