## 용역비
■ 기본 및 실시설계
● 공사조건 설정 및 금액산정
계획면적 | 17 | 만㎡
개략공사비 | 5568443000 | 원
요율산정 | 4.312
설계금액 | 240111262.16 | 원 | 1
1. 기본설계를 동시에 시행하는 실시설계는 해당 실시설계요율의 1.4배를 적용한다.
(각각 시행시 : 실시설계요율의 1.5배)
2, 타당성조사를 동시에 시행하는 기본설계는 해당 기본설계요율의 1.3배를 적용한다.
(모두 시행시 : 기본설계요율 + 실비정액가산방식)
3. 기본설계를 시행하지 않은 실시설계는 해당 실시설계요율의 1.3배를 적용한다.
4. 타당성조사를 시행하지 않은 기본설계는 해당 기본설계요율의 1.2배를 적용한다.
● 직선보간법에 의한 요율산정
금액 | 공사비 | 요율 | 기본설계 | 실시설계 | 공사감리
당해금액 | 5568443000 | 당해요율 | 1.53 | 3.08 | 1.44
작은금액 | 5000000000 | 작은금액요율 | 1.54 | 3.09 | 1.45
큰금액 | 10000000000 | 큰금액요율 | 1.51 | 3.01 | 1.41
건설부분의 요율
공사비/요율 | 업무별요율(%) |  |  |  | 비고
| 기본설계 | 실시설계 | 공사감리 | 계
10000000 | 3.87 | 7.75 | 4.3 | 15.92 | 1천만원
20000000 | 3.29 | 6.57 | 3.65 | 13.51 | 2천만원
30000000 | 3.03 | 6.06 | 3.36 | 12.45 | 3천만원
50000000 | 3.24 | 6.49 | 3.02 | 12.75 | 5천만원
100000000 | 3.04 | 6.07 | 2.85 | 11.96 | 1억원
200000000 | 2.42 | 4.85 | 2.26 | 9.53 | 2억원
300000000 | 2.22 | 4.43 | 2.06 | 8.71 | 3억원
500000000 | 2.01 | 4.03 | 1.89 | 7.93 | 5억원
1000000000 | 1.77 | 3.55 | 1.66 | 6.98 | 10억원
2000000000 | 1.63 | 3.27 | 1.53 | 6.43 | 20억원
3000000000 | 1.57 | 3.15 | 1.48 | 6.2 | 30억원
5000000000 | 1.54 | 3.09 | 1.45 | 6.08 | 50억원
10000000000 | 1.51 | 3.01 | 1.41 | 5.93 | 100억원
20000000000 | 1.46 | 2.91 | 1.37 | 5.74 | 200억원
30000000000 | 1.45 | 2.9 | 1.35 | 5.7 | 300억원
50000000000 | 1.41 | 2.84 | 1.33 | 5.58 | 500억원
100000000000 | 1.4 | 2.79 | 1.3 | 5.49 | 1,000억원
200000000000 | 1.38 | 2.76 | 1.28 | 5.42 | 2,000억원
300000000000 | 1.37 | 2.72 | 1.25 | 5.34 | 3,000억원
500000000000 | 1.34 | 2.7 | 1.23 | 5.27 | 5,000억원

## 개략사업비
개략사업비
구분 | 수 량 | 단 위 | 단지개발사업 조성비 | 비 고
토 공 | 1 | 식 | 2113511400
상하수도공 | 1 | 식 | 2057383350
포장공 | 1 | 식 | 891325957.5
하천공 | 1 | 식 | 0
저류지공 | 1 | 식 | 0
조경공 | 1 | 식 | 0
전기공 | 1 | 식
가로등공 | 1 | 식
기타시설공 | 1 | 식 | 0
부대공 | 1 | 식 | 506222070.75 |  | 10%
합 계 |  |  | 5568442778.25

## 1.토공
○ 2015년 단지 조성 개략공사비 및 설계비 추정산정근거
1. 기본시설공사
가. 토공
구분 |  |  | 단위공사비(원/m2) | 비고
유 형 별 |  | 주택단지 | 10920
|  | 산업단지 | 9910
구분 |  |  | 단위공사비(원/m3) | 비고
토 질 별 |  | 토사,풍화암 지구 | 3520
|  | 발파암10% 미만 | 4770
|  | 발파암10%~30% | 5980
|  | 발파암 30% 이상 | 8840
주) 1. 원/㎥는 토공량(흙깍기 수량기준), 원/㎡는 사업면적 기준
2. 토질별 토공 물량 추정이 가능할 경우 토질별 단위공사비를 우선 적용가능
개략 토공사 비용
구 분 |  | 조성단가(원) | 수 량 | 개략공사비(원) | 비 고 | 부지면적(평)
유형별 | 주택단지 | 10920 | 170000 | 1856400000 |  | 51425
| 산업단지 | 9910 |  | 0
토질별 | 토사,풍화암 지구 | 3520 |  | 0
| 발파암10% 미만 | 4770 |  | 0
| 발파암10%~30% | 5980 |  | 0
| 발파암 30% 이상 | 8840 |  | 0
소 계 |  |  |  | 1856400000
물가변동 |  |  |  | 3.5%
부가세 |  |  |  | 1.1
합 계 |  |  |  | 2113511400

## 2.상하수도공
나. 상하수도공
구분 |  |  | 단위공사비(원/m2) | 비고
주택단지 |  | 우수공 | 6740 | - 사업면적 기준 - 우수공은 암거구조물 포함
|  | 오수공 | 1610
|  | 상수공 | 2280
산업단지 |  | 우수공 | 7290
|  | 오수공 | 1720
|  | 상수공 | 2110
주) 공사비는 상하수관거의 토공 및 부대공사 포함
개략 상하수도공사 비용
구 분 |  | 조성단가(원) | 수 량 | 개략공사비(원) | 비 고 | 부지면적(평)
주택단지 | 우수공 | 6740 | 170000 | 1145800000 |  | 51425
| 오수공 | 1610 | 170000 | 273700000
| 상수공 | 2280 | 170000 | 387600000
산업단지 | 우수공 | 7290 |  | 0
| 오수공 | 1720 |  | 0
| 상수공 | 2110 |  | 0
소 계 |  |  |  | 1807100000
물가변동 |  |  |  | 3.5%
부가세 |  |  |  | 1.1
합 계 |  |  |  | 2057383350

## 3.포장공
다. 포장공
구분 |  | 단위공사비 |  | 비고
|  | 원/a | 원/m2
주택단지 |  | 5750000 | 10050 | - 공사비는 보도포장 및 기타 부대공사 포함 (노상,노체는 제외)
산업단지 |  | 5440000 | 8680
주) 1. 원/a는 포장면적(보차도 및 자전거도로 등 포함), 원/㎡는 사업면적 기준
2. 저소음포장은 저소음포장면적 x 단위공사비(원/a) x 1.1 적용
개략 포장공사 비용
구 분 |  | 조성단가(원) | 수 량 | 개략공사비(원) | 비고 | 부지면적(평)
포장면적 적용시 | 주택단지 | 5750000 |  | 0 |  | 0
| 산업단지 | 5440000 |  | 0
사업면적 적용시 | 주택단지 | 10050 | 77900 | 782895000
| 산업단지 | 8680 |  | 0
소 계 |  |  |  | 782895000
물가변동 |  |  |  | 3.5%
부가세 |  |  |  | 1.1
합 계 |  |  |  | 891325957.5

## 4.하천공
라. 하천공
구분 |  | 단위공사비(원/m2) | 비고
하 천 공 |  | 66560 | - 하천면적 기준 - 식재,하천시설물 비용 포함
개략 하천공사 비용
구 분 | 조성단가(원) | 수 량 | 개략공사비(원) | 비고 | 부지면적(평)
하천공 | 66560 |  | 0 |  | 0
소 계 |  |  | 0
물가변동 |  |  | 3.5%
부가세 |  |  | 1.1
합 계 |  |  | 0

## 5.저류지공
마. 저류지공
구분 |  | 단위공사비(원/m2) | 비고
저류지공 |  | 17270 | - 저류용량 기준 - 부대공(휀스,진입로) 포함
개략 저류지공사 비용
구 분 | 조성단가(원) | 수 량 | 개략공사비(원) | 비 고 | 부지면적(평)
저류지공 | 17270 |  | 0 |  | 0
소 계 |  |  | 0
물가변동 |  |  | 3.5%
부가세 |  |  | 1.1
합 계 |  |  | 0

## 6.조경공
바. 조경공
구분 |  |  | 단위공사비(원/m2) | 비고
유 형 별 |  | 주택단지 | 16200 | - 사업면적 기준
|  | 산업단지 | 5400
주) 사업지구가 점성토(해성점토)일 경우 염해방지시설 등 추가공사비 별도 반영가능
개략 조경공사 비용
구 분 |  | 조성단가(원) | 수 량 | 개략공사비(원) | 비 고 | 부지면적(평)
유형별 | 주택단지 | 16200 |  | 0 |  | 0
| 산업단지 | 5400
소 계 |  |  |  | 0
물가변동 |  |  |  | 3.5%
부가세 |  |  |  | 1.1
합 계 |  |  |  | 0

## 7.전기공
사. 전기공
- 전기지중화 비용(용역비,공사비, 한전부담금 포함)
규 모 |  |  | 단위공사비(원/m2) | 비고
100만m2미만 |  |  | 12970 | - 주택/산업단지 공통적용
100만m2~300만m2 |  |  | 12090
300만m2이상 |  |  | 11290
주) 분담비율이 변경될 경우 달리 적용하여야 함
개략 전기공사 비용
구 분 |  | 조성단가(원) | 수 량 | 개략공사비(원) | 비 고 | 부지면적(평)
규모별 | 100만m2미만 | 12970 |  | 0 |  | 0
| 100만m2~300만m2 | 12090 |  | 0
| 300만m2이상 | 11290 | 77900 | 879491000
소 계 |  |  |  | 879491000
물가변동 |  |  |  | 3.5%
부가세 |  |  |  | 1.1
합 계 |  |  |  | 1001300503.5

## 8.가로등공
아.가로등공
구분 |  |  | 단위공사비(원/m2) | 비고
가로등 | 주택단지 | 공통 | 2860 | - 사업면적 기준(공원 포함)
| 산업단지 | 공통 | 2300
구분 |  |  | 단위공사비(원/m2) | 비고
교통신호등 | 주택단지 | 3000천m2이하 | 880 | - 사업면적 기준
|  | 3000천m2초과 | 650
| 산업단지 | 공통 | 750
구분 |  |  | 단위공사비(원/m) | 비고
연결도로 | 가로등 | 공통 | 392570 | - 도로연장 기준
| 신호등 | 공통 | 146710
구분 |  |  | 단위공사비(원/m) | 비고
경관조명 | 공통 |  | 10520 | - 공원면적 기준
공원가로등 | 공통 |  | 3340
개략 가로등공사 비용
구 분 |  | 조성단가(원) | 수 량 | 개략공사비(원) | 비 고 | 부지면적(평)
가로등 | 주택단지 | 2860 | 77900 | 222794000 |  | 23564.75
| 산업단지 | 2300 |  | 0
교통신호등 | 3000천m2이하 | 880 |  | 0
| 3000천m2초과 | 650 | 77900 | 50635000
| 공통 | 750 |  | 0
연결도로 | 가로등 | 392570 | 41 | 16095370
| 신호등 | 146710 | 12 | 1760520
경관조명 | 공통 | 10520 |  | 0
공원가로등 | 공통 | 3340 | 5 | 16700
소 계 |  |  |  | 291301590
물가변동 |  |  |  | 3.5%
부가세 |  |  |  | 1.1
합 계 |  |  |  | 331646860.215

## 9.기타시설공
○ 2015년 단지 조성 개략공사비 및 설계비 추정산정근거
2. 기타시설공사
구분 |  |  | 단위공사비(원/m2) | 비고
지하차도 |  | U-TYPE | 840000 | - 부대공 포함 - 건축미포함
|  | BOX-TYPE | 1780000
구분 |  |  | 단위공사비(원/m2) | 비고
생태통로 |  | 콘크리트교 | 1890000
|  | 강교 | 1910000
주) 콘크리트교(RC아치형 및 RC BOX형), 강교(강합성 라멘형 및 파형강관형)
구분 |  |  | 단위공사비(원/m2) | 비고
교 량 |  | STEEL BOX교 | 2230000 | - 상판면적 - 토공 및 부대시설 포함
|  | 콘크리트교 | 1460000
|  | PSC교 | 1700000
주) 콘크리트교(RC라멘교 및 RC BOX교), PSC교(PF계열, PSC BEAM 계열 및 합성형 라멘교)
구분 |  |  | 단위공사비(원/m2) | 비고
보도육교 |  | 강합성(거더)교 | 4560000 | - 상판면적 - 토공 및 부대시설 포함
|  | 합성형 라멘교 | 2890000
주) 1. 강합성(거더)교 (ST BOX, Plate 교, 강관거더교. 부분합성 강관거더교)
2. 승강기 비용(129백만원)별도
구분 |  |  | 단위공사비(원/m2) | 비고
도로개설 |  | 국도 6차로 신설 | 11640000 | - 교량, 터널 및 지하차도 등의 구조물 제외
|  | 국도 4차로 신설 | 11160000
|  | 국도 4→6차로 확장 | 6650000
|  | 국도 2→4차로 확장 | 7720000
|  | 연결도로 6차로 | 6530000
|  | 연결도로 4차로 | 6830000
|  | 연결도로 2차로 | 2840000
주) 1. 통로박스, 옹벽 등 부대시설 설치가 많지 않거나 토공량이 적은 도로인 경우 10% 감하여 적용
2. 조경 및 부대시설 포함
3. 일반국도는 국토부의 도로업무편람 자료이며, 지구의 연결도로는 공사발주 자료
구분 |  |  | 단위공사비(원/m) | 비고
반사형투명방음벽 (기초포함) |  | H=3.0m | 800000 | -고속도로변 방음벽 적용시 1. 반사형 투명 방음벽 H=3.0,H6.0 : 1.15배 H=11.0 : 1.06배 2. 흡음형 AL 방음벽 H=3.0,H6.0 : 1.30배 H=11.0 : 1.20배
|  | H=6.0m | 1610000
|  | H=11.0m | 5160000
흡음형알루미늄 방음벽 (기초포함) |  | H=3.0m | 760000
|  | H=6.0m | 1540000
|  | H=11.0m | 4890000
목재형방음벽 (기초포함) |  | H=3.0m | 1330000
|  | H=6.0m | 2670000
|  | H=11.0m | 5810000
주) 도로공사와 협약체결한 "방음시설에 관한 합의문(13.11.08)"에 따른 추가비용 별도 계상
구분 |  |  | 단위공사비(원/m2) | 비고
연약지반처리 |  | PBD공법 | 12630 | -여성토 운반비 미포함
구분 |  |  | 단위공사비(원/톤) | 비고
배수지 |  | 2500TON | 760000
|  | 5000TON | 573000
|  | 10000TON | 432000
|  | 30000TON | 278000
|  | 50000TON | 225000
주) 토목,건축,전기,기계,조경 비용 포함
구분 |  |  | 단위공사비(원/톤) | 비고
가압펌프장 및 오수 중계 펌프장 |  | 5000TON | 202000
|  | 10000TON | 156000
|  | 30000TON | 75000
|  | 50000TON | 54000
주) 토목,건축,전기,기계,조경 비용 포함
구분 |  |  | 단위공사비(원/톤) | 비고
배수처리시설 |  | 3000TON | 8734000 | - 배수문, 배수펌프,유수지 포함
|  | 4000TON | 7633000
주) 토목,건축,전기,기계,조경 비용 포함
구분 |  |  | 단위공사비(원/m) | 비고
호안공 사석제 |  | BxH = 5.5 x 5.5 | 2544000 | -재료비 및 운반비 포함
호안공 TTP |  | BxH = 12.0x 7.0 | 18487000 | -재료비 및 운반비 포함
구분 |  |  | 단위공사비(원/m) | 비고
역T형 옹벽 |  | 하중 무 5m | 1290000
|  | 하중 유 5m | 1850000
|  | 하중 무 7m | 2220000
|  | 하중 유 7m | 3570000
구분 |  |  | 단위공사비(원/m) | 비고
L형 옹벽 |  | 하중 무 5m | 1430000
|  | 하중 유 5m | 1570000
|  | 하중 무 7m | 2600000
|  | 하중 유 7m | 2850000
구분 |  |  | 단위공사비(원/동) | 비고
건설폐기물 처리 |  |  | 6910000 | - 철거비용 및 매립 소각 처리비용 포함 - 수목관련 비용 미포함
주) 1.독립 건축물 수로 산정(단, 비닐하우스나 벽체없이 기둥과 지붕으로 이루어진 구조제외
2. 지정폐기물 처리단가는 환경부고시 참조
구분 |  |  | 단위공사비(원/m3) | 비고
매립폐기물선별공 |  |  | 66600 | - 폐기물위탁처리비 미포함
구분 |  |  | 단위공사비(원/톤) | 비고
하수처리시설 |  | 5000TON | 20160000000 | - 지구여건에 따른 방류관거 및 차집관리 미포함
|  | 10000TON | 30340000000
|  | 25000TON | 52660000000
|  | 50000TON | 81440000000
|  | 100000TON | 126750000000
주) 토목,건축,전기,기계,조경 비용 포함
구분 |  |  | 단위공사비(원/톤) | 비고
폐수처리시설 |  | 5000TON | 22180000000 | - 지구여건에 따른 방류관거 및 차집관리 미포함
|  | 10000TON | 32110000000
|  | 25000TON | 52710000000
|  | 50000TON | 77640000000
주) 토목,건축,전기,기계,조경 비용 포함
구분 |  |  | 단위공사비(원/톤) | 비고
쓰레기소각시설 |  | 50TON | 738000000 | - 주민편익시설 포함
|  | 100TON | 578000000
|  | 150TON | 491000000
|  | 200TON | 438000000
주) 토목,건축,전기,기계,조경 비용 포함
구분 |  |  | 단위공사비(원/톤) | 비고
쓰레기집하시설 |  | 사업지구(면적) | 10000 | - 건축자 부담시설비용 제외
|  | 단지(세대수) | 1442
주) 토목,건축,전기,기계,조경 비용 포함
구분 |  |  | 단위공사비(원/톤) | 비고
음식물자원시설 |  | 50TON이하 | 482000000 | - 시설지하화, 주민편익시설 포함
|  | 100TON이하 | 316000000
|  | 100TON초과 | 296000000
주) 토목,건축,전기,기계,조경 비용 포함
구분 |  |  | 단위공사비(원/톤) | 비고
폐기물연료시설 |  | 50TON | 248000000
|  | 100TON | 203000000
|  | 150TON | 173000000
|  | 200TON | 154000000
주) 토목,건축,전기,기계,조경 비용 포함
구분 |  | 사업면적(천m2) | 단위공사비(원/m2) | 비고
U-city |  | 3300 | 4700
|  | 4950 | 4200
|  | 6600 | 3800
|  | 8260 | 3500
|  | 9900 | 3300
주) 토목,건축,전기,기계,조경 비용 포함
구분 |  | 요 율 (%) |  | 비고
|  | 주택단지 | 산업단지
부 대 공 | 100만m2 미만 | 10~5 | 8~5 | - 시설지하화, 주민편익시설 포함
| 100~300만m2 미만 | 15~10 | 10~8
| 300만m2 이상 | 20~15 | 15~10
주) 산정방법 = [ 기본시설공사비 + 기타시설공사비(부대공 제외) ] x 요율(%)
개략 기타시설공사 비용
구 분 |  | 조성단가(원) | 수 량 | 개략공사비(원) | 비 고
지하차도 | U-TYPE | 840000 | 0 | 0
| BOX-TYPE | 1780000 |  | 0
생태통로 | 콘크리트교 | 1890000 | 0 | 0
| 강교 | 1910000 |  | 0
교 량 | STEEL BOX교 | 2230000 |  | 0
| 콘크리트교 | 1460000 |  | 0
| PSC교 | 1700000 |  | 0
보도육교 | 강합성(거더)교 | 4560000 |  | 0
| 합성형 라멘교 | 2890000 |  | 0
도로개설 | 국도 6차로 신설 | 11640000 |  | 0
| 국도 4차로 신설 | 11160000 |  | 0
| 국도 4→6차로 확장 | 6650000 |  | 0
| 국도 2→4차로 확장 | 7720000 |  | 0
| 연결도로 6차로 | 6530000 |  | 0
| 연결도로 4차로 | 6830000 |  | 0
| 연결도로 2차로 | 2840000 |  | 0
반사형투명방음벽 | H=3.0m | 800000 |  | 0
| H=6.0m | 1610000 |  | 0
| H=11.0m | 5160000 |  | 0
흡음형알루미늄 방음벽 | H=3.0m | 760000 |  | 0
| H=6.0m | 1540000 |  | 0
| H=11.0m | 4890000 |  | 0
목재형방음벽 | H=3.0m | 1330000 |  | 0
| H=6.0m | 2670000 |  | 0
| H=11.0m | 5810000 |  | 0
연약지반처리 | PBD공법 | 12630 |  | 0
배수지 | 2500TON | 760000 |  | 0
| 5000TON | 573000 |  | 0
| 10000TON | 432000 |  | 0
| 30000TON | 278000 |  | 0
| 50000TON | 225000 |  | 0
가압펌프 및 오수중계펌프장 | 5000TON | 202000 |  | 0
| 10000TON | 156000 |  | 0
| 30000TON | 75000 |  | 0
| 50000TON | 54000 |  | 0
배수처리시설 | 3000TON | 8734000 |  | 0
| 4000TON | 7633000 |  | 0
호안공 사석제 | BxH = 5.5 x 5.5 | 2544000 |  | 0
호안공 TTP | BxH = 5.5 x 5.5 | 18487000 |  | 0
역T형옹벽 | 하중 무 5m | 1290000 |  | 0
| 하중 유 5m | 1850000 |  | 0
| 하중 무 7m | 2220000 |  | 0
| 하중 유 7m | 3570000 |  | 0
L형 옹벽 | 하중 무 5m | 1430000 |  | 0
| 하중 유 5m | 1570000 |  | 0
| 하중 무 7m | 2600000 |  | 0
| 하중 유 7m | 2850000 |  | 0
건설폐기물처리 |  | 6910000 |  | 0
매립폐기물선별공 |  | 66600 |  | 0
하수처리시설 | 5000TON | 20160000000 |  | 0
| 10000TON | 30340000000 |  | 0
| 25000TON | 52660000000 |  | 0
| 50000TON | 81440000000 |  | 0
| 100000TON | 126750000000 |  | 0
폐수처리시설 | 5000TON | 22180000000 |  | 0
| 10000TON | 32110000000 |  | 0
| 25000TON | 52710000000 |  | 0
| 50000TON | 77640000000 |  | 0
쓰레기소각시설 | 50TON | 738000000 |  | 0
| 100TON | 578000000 |  | 0
| 150TON | 491000000 |  | 0
| 200TON | 438000000 |  | 0
쓰레기집하시설 | 사업지구(면적) | 10000 |  | 0
| 단지(세대수) | 1442 |  | 0
음식물자원시설 | 50TON이하 | 482000000 |  | 0
| 100TON이하 | 316000000 |  | 0
| 100TON초과 | 296000000 |  | 0
폐기물연료시설 | 50TON | 248000000 |  | 0
| 100TON | 203000000 |  | 0
| 150TON | 173000000 |  | 0
| 200TON | 154000000 |  | 0
U-city | 3300 | 4700 |  | 0
| 4950 | 4200 |  | 0
| 6600 | 3800 |  | 0
| 8260 | 3500 |  | 0
| 9900 | 3300 |  | 0
소 계 |  |  |  | 0
물가변동 |  |  |  | 3.5%
부가세 |  |  |  | 1.1
합 계 |  |  |  | 0