## 봉강교~호서대
추 정 사 업 비 (군도 15호선)
명 칭 | 규 격 | 단 위 | 수 량 | 단 가 | 금 액 | 비 고
총 사 업 비 | (공사비+보상비) |  |  |  | 27768380000
공 사 비 | (제잡비:55%) |  |  |  | 22488380000
A. 순공사비 |  |  |  |  | 14508635760
1. 토 공 |  |  |  |  | 638120000
a. 흙 깍 기 |  |  |  |  | 16800000
| 토 사 | m3 | 30000 | 560 | 16800000
| 리핑암 | m3 |  |  | 0
| 발파암 | m3 |  |  | 0
b. 흙 쌓 기 |  |  |  |  | 137600000
| 노 상 | m3 | 31000 | 2300 | 71300000
| 노 쳬 | m3 | 39000 | 1700 | 66300000
c. 순 성 토 |  | m3 | 44000 | 7500 | 330000000 | L = 10Km
d. 법면보호공 | 거적덮기 | m2 | 24000 | 4900 | 117600000
e. 기 타 | 토공의 6% | 식 |  |  | 36120000
2. 배 수 공 |  |  |  |  | 286804800
a. 측 구 공 |  |  |  |  | 207395000
| TYPE-1 | m | 8800 | 21000 | 184800000 | 성 토 부
| TYPE-2 | m |  |  | 0
b. 배수관공 |  |  |  |  | 22595000
| 1000 m/m | m | 65 | 273000 | 17745000
| 날개벽 | ea | 10 | 485000 | 4850000
c. 암 거 공 |  |  |  |  | 9014000
| 1.5 *1.5 | m | 12 | 525000 | 6300000
| H = 1.5 | ea | 2 | 1357000 | 2714000
d. 기 타 | 배수공의 20% | 식 |  |  | 47800800
3. 구 조 물 공 |  |  |  |  | 9257160000
a. 교 량 공 |  |  |  |  | 8293600000
| P.S.C BEAM | m2 | 1116 | 980000 | 1093680000
| S.T BOX | m2 | 4472 | 1610000 | 7199920000
b. 옹 벽 공 |  |  |  |  | 122000000
| H = 3.5 | m |  |  | 0
| H = 4.0 | m | 200 | 610000 | 122000000
c. 기 타 | 구조물공의 10% | 식 |  |  | 841560000
4. 포 장 공 |  |  |  |  | 1908445000
a. 동상방지층 |  | m3 | 16100 | 18000 | 289800000
b. 보조 기층 |  | m3 | 16100 | 19000 | 305900000
c. 기 층 |  | a | 450 | 1715000 | 771750000
d. 표 층 |  | a | 490 | 750000 | 367500000
e. 기 타 | 포장공의 10% | 식 |  |  | 173495000
5. 부 대 공 | (1 ~ 4 )의20% | 식 |  |  | 2418105960
B. 보 상 비 | (용지보상비) | m2 | 88000 | 60000 | 5280000000

## 개략공사비
개 략 공 사 비 (군도 15호선)
명 칭 | 규 격 | 단 위 | 수 량 | 단 가 | 금 액 | 비 고
총 사 업 비 | (공사비+보상비) |  |  |  | 27376110000
공 사 비 | (제잡비:55%) |  |  |  | 22096110000
A. 순공사비 |  |  |  |  | 14255555760
1. 토 공 |  |  |  |  | 848000000
a. 흙 깍 기 |  |  |  |  | 16800000
| 토 사 | m3 | 30000 | 560 | 16800000
| 리핑암 | m3 |  |  | 0
| 발파암 | m3 |  |  | 0
b. 흙 쌓 기 |  |  |  |  | 137600000
| 노 상 | m3 | 31000 | 2300 | 71300000
| 노 쳬 | m3 | 39000 | 1700 | 66300000
c. 순 성 토 |  | m3 | 44000 | 12000 | 528000000 | L = 20Km
d. 법면보호공 | 거적덮기 | m2 | 24000 | 4900 | 117600000
e. 기 타 | 토공의 6% | 식 |  |  | 48000000
2. 배 수 공 |  |  |  |  | 286804800
a. 측 구 공 |  |  |  |  | 207395000
| TYPE-1 | m | 8800 | 21000 | 184800000
| TYPE-2 | m |  |  | 0
b. 배수관공 |  |  |  |  | 22595000
| 1000 m/m | m | 65 | 273000 | 17745000
| 날개벽 | ea | 10 | 485000 | 4850000
c. 암 거 공 |  |  |  |  | 9014000
| 1.5 *1.5 | m | 12 | 525000 | 6300000
| H = 1.5 | ea | 2 | 1357000 | 2714000
d. 기 타 | 배수공의 20% | 식 |  |  | 47800800
3. 구 조 물 공 |  |  |  |  | 8836380000
a. 교 량 공 |  |  |  |  | 8293600000
| P.S.C BEAM | m2 | 1116 | 980000 | 1093680000
| S.T BOX | m2 | 4472 | 1610000 | 7199920000
b. 옹 벽 공 |  |  |  |  | 122000000
| H = 3.5 | m |  |  | 0
| H = 4.0 | m | 200 | 610000 | 122000000
c. 기 타 | 구조물공의 5% | 식 |  |  | 420780000
4. 포 장 공 |  |  |  |  | 1908445000
a. 동상방지층 |  | m3 | 16100 | 18000 | 289800000
b. 보조 기층 |  | m3 | 16100 | 19000 | 305900000
c. 기 층 |  | a | 450 | 1715000 | 771750000
d. 표 층 |  | a | 490 | 750000 | 367500000
e. 기 타 | 포장공의 10% | 식 |  |  | 173495000
5. 부 대 공 | (1 ~ 4 )의20% | 식 |  |  | 2375925960
B. 보 상 비 | (용지보상비) | m2 | 88000 | 60000 | 5280000000

## 공사비분리
추 정 사 업 비 (군도 15호선)
명 칭 | 규 격 | 단 위 | 수 량 | 단 가 | 금 액 | 비 고
총 사 업 비 | (공사비+보상비) |  |  |  | 10839670000
공 사 비 | (제잡비:55%) |  |  |  | 5519670000
A. 순공사비 |  |  |  |  | 3561083760
1. 토 공 |  |  |  |  | 638120000
a. 흙 깍 기 |  |  |  |  | 16800000
| 토 사 | m3 | 30000 | 560 | 16800000
| 리핑암 | m3 |  |  | 0
| 발파암 | m3 |  |  | 0
b. 흙 쌓 기 |  |  |  |  | 137600000
| 노 상 | m3 | 31000 | 2300 | 71300000
| 노 쳬 | m3 | 39000 | 1700 | 66300000
c. 순 성 토 |  | m3 | 44000 | 7500 | 330000000 | L = 10Km
d. 법면보호공 | 거적덮기 | m2 | 24000 | 4900 | 117600000
e. 기 타 | 토공의 6% | 식 |  |  | 36120000
2. 배 수 공 |  |  |  |  | 286804800
a. 측 구 공 |  |  |  |  | 207395000
| TYPE-1 | m | 8800 | 21000 | 184800000 | 성 토 부
| TYPE-2 | m |  |  | 0
b. 배수관공 |  |  |  |  | 22595000
| 1000 m/m | m | 65 | 273000 | 17745000
| 날개벽 | ea | 10 | 485000 | 4850000
c. 암 거 공 |  |  |  |  | 9014000
| 1.5 *1.5 | m | 12 | 525000 | 6300000
| H = 1.5 | ea | 2 | 1357000 | 2714000
d. 기 타 | 배수공의 20% | 식 |  |  | 47800800
3. 구 조 물 공 |  |  |  |  | 134200000
a. 교 량 공 |  |  |  |  | 0
| P.S.C BEAM | m2 | 0 | 980000 | 0
| S.T BOX | m2 | 0 | 1610000 | 0
b. 옹 벽 공 |  |  |  |  | 122000000
| H = 3.5 | m |  |  | 0
| H = 4.0 | m | 200 | 610000 | 122000000
c. 기 타 | 구조물공의 10% | 식 |  |  | 12200000
4. 포 장 공 |  |  |  |  | 1908445000
a. 동상방지층 |  | m3 | 16100 | 18000 | 289800000
b. 보조 기층 |  | m3 | 16100 | 19000 | 305900000
c. 기 층 |  | a | 450 | 1715000 | 771750000
d. 표 층 |  | a | 490 | 750000 | 367500000
e. 기 타 | 포장공의 10% | 식 |  |  | 173495000
5. 부 대 공 | (1 ~ 4 )의20% | 식 |  |  | 593513960
B. 보 상 비 | (용지보상비) | 평 | 26600 | 200000 | 5320000000
추 정 사 업 비 (군도 15호선)
명 칭 | 규 격 | 단 위 | 수 량 | 단 가 | 금 액 | 비 고
총 사 업 비 | (공사비+보상비) |  |  |  | 1864720000
공 사 비 | (제잡비:55%) |  |  |  | 1864720000
A. 순공사비 |  |  |  |  | 1203048000
1. 토 공 |  |  |  |  | 0
a. 흙 깍 기 |  |  |  |  | 0
| 토 사 | m3 | 0 | 560 | 0
| 리핑암 | m3 |  |  | 0
| 발파암 | m3 |  |  | 0
b. 흙 쌓 기 |  |  |  |  | 0
| 노 상 | m3 | 0 | 2300 | 0
| 노 쳬 | m3 | 0 | 1700 | 0
c. 순 성 토 |  | m3 | 0 | 7500 | 0 | L = 10Km
d. 법면보호공 | 거적덮기 | m2 | 0 | 4900 | 0
e. 기 타 | 토공의 6% | 식 |  |  | 0
2. 배 수 공 |  |  |  |  | 0
a. 측 구 공 |  |  |  |  | 0
| TYPE-1 | m | 0 | 21000 | 0 | 성 토 부
| TYPE-2 | m |  |  | 0
b. 배수관공 |  |  |  |  | 0
| 1000 m/m | m | 0 | 273000 | 0
| 날개벽 | ea | 0 | 485000 | 0
c. 암 거 공 |  |  |  |  | 0
| 1.5 *1.5 | m | 0 | 525000 | 0
| H = 1.5 | ea | 0 | 1357000 | 0
d. 기 타 | 배수공의 20% | 식 |  |  | 0
3. 구 조 물 공 |  |  |  |  | 1203048000
a. 교 량 공 |  |  |  |  | 1093680000
| P.S.C BEAM | m2 | 1116 | 980000 | 1093680000
| S.T BOX | m2 | 0 | 1610000 | 0
b. 옹 벽 공 |  |  |  |  | 0
| H = 3.5 | m |  |  | 0
| H = 4.0 | m | 0 | 610000 | 0
c. 기 타 | 구조물공의 10% | 식 |  |  | 109368000
4. 포 장 공 |  |  |  |  | 0
a. 동상방지층 |  | m3 | 0 | 18000 | 0
b. 보조 기층 |  | m3 | 0 | 19000 | 0
c. 기 층 |  | a | 0 | 1715000 | 0
d. 표 층 |  | a | 0 | 750000 | 0
e. 기 타 | 포장공의 10% | 식 |  |  | 0
5. 부 대 공 | (1 ~ 4 )의20% | 식
B. 보 상 비 | (용지보상비) | m2 | 0 | 60000 | 0
추 정 사 업 비 (군도 15호선)
명 칭 | 규 격 | 단 위 | 수 량 | 단 가 | 금 액 | 비 고
총 사 업 비 | (공사비+보상비) |  |  |  | 12327010000
공 사 비 | (제잡비:55%) |  |  |  | 12327010000
A. 순공사비 |  |  |  |  | 7952912000
1. 토 공 |  |  |  |  | 0
a. 흙 깍 기 |  |  |  |  | 0
| 토 사 | m3 | 0 | 560 | 0
| 리핑암 | m3 |  |  | 0
| 발파암 | m3 |  |  | 0
b. 흙 쌓 기 |  |  |  |  | 0
| 노 상 | m3 | 0 | 2300 | 0
| 노 쳬 | m3 | 0 | 1700 | 0
c. 순 성 토 |  | m3 | 0 | 7500 | 0 | L = 10Km
d. 법면보호공 | 거적덮기 | m2 | 0 | 4900 | 0
e. 기 타 | 토공의 6% | 식 |  |  | 0
2. 배 수 공 |  |  |  |  | 0
a. 측 구 공 |  |  |  |  | 0
| TYPE-1 | m | 0 | 21000 | 0 | 성 토 부
| TYPE-2 | m |  |  | 0
b. 배수관공 |  |  |  |  | 0
| 1000 m/m | m | 0 | 273000 | 0
| 날개벽 | ea | 0 | 485000 | 0
c. 암 거 공 |  |  |  |  | 0
| 1.5 *1.5 | m | 0 | 525000 | 0
| H = 1.5 | ea | 0 | 1357000 | 0
d. 기 타 | 배수공의 20% | 식 |  |  | 0
3. 구 조 물 공 |  |  |  |  | 7919912000
a. 교 량 공 |  |  |  |  | 7199920000
| P.S.C BEAM | m2 | 0 | 980000 | 0
| S.T BOX | m2 | 4472 | 1610000 | 7199920000
b. 옹 벽 공 |  |  |  |  | 0
| H = 3.5 | m |  |  | 0
| H = 4.0 | m | 0 | 610000 | 0
c. 기 타 | 구조물공의 10% | 식 |  |  | 719992000
4. 포 장 공 |  |  |  |  | 33000000
a. 동상방지층 |  | m3 | 0 | 18000 | 0
b. 보조 기층 |  | m3 | 0 | 19000 | 0
c. 기 층 |  | a | 0 | 1715000 | 0
d. 표 층 |  | a | 40 | 750000 | 30000000
e. 기 타 | 포장공의 10% | 식 |  |  | 3000000
5. 부 대 공 | (1 ~ 4 )의20% | 식
B. 보 상 비 | (용지보상비) | m2 | 0 | 60000 | 0

## 두계-엄사
농어촌도로 201호선 ( 두계 ~ 엄사 )
구 분 | 규 격 | 단 위 | 수 량 |  |  |  | 단 가 | 금 액 |  |  |  | 비 고
|  |  | 대안 1 | 대안 2 | 대안 3 | 기본설계 |  | 대안 1 | 대안 2 | 대안 3 | 기본설계
총 사 업 비 | (공사비+보상비) | [6 empty] | 9505720000 | 7501720000 | 6976670000 | 8934580000
도 급 액 | (제잡비:55%) | [6 empty] | 8665720000 | 6901720000 | 6331670000 | 7704580000
A. 순공사비 | [7 empty] | 5590793096 | 4452724324 | 4084953004 | 4970697403
1. 토 공 | [7 empty] | 1064208047 | 813335104 | 678359804 | 1727771236
a. 흙 깍 기 | [7 empty] | 289707020 | 206064660 | 160706480 | 849046040
| 토 사 | m3 | 93357 | 56061 | 66258 | 87894 | 660 | 61615620 | 37000260 | 43730280 | 58010040
| 리핑암 | m3 | 28778 | 18588 | 17774 | 29420 | 1300 | 37411400 | 24164400 | 23106200 | 38246000
| 발파암 | m3 | 12712 | 9660 | 6258 | 50186 | 15000 | 190680000 | 144900000 | 93870000 | 752790000
b. 흙 쌓 기 | [7 empty] | 75709540 | 46362820 | 55321360 | 142123540
| 노 상 | m3 | 9253 | 4717 | 4852 | 25153 | 1300 | 12028900 | 6132100 | 6307600 | 32698900
| 노 쳬 | m3 | 66334 | 41907 | 51056 | 113984 | 960 | 63680640 | 40230720 | 49013760 | 109424640
c. 사 토 | L = 5km | m3 | 56361 | 36642 | 31285 | 36565 | 8100 | 456524100 | 296800200 | 253408500 | 296176500
d. 법면보호공 | [7 empty] | 188757800 | 226807400 | 176447400 | 356797200
| 거적덮기 | m2 | 18391 | 19063 | 18903 | 28014 | 3800 | 69885800 | 72439400 | 71831400 | 106453200
| 녹 생 토 | m2 | 3302 | 4288 | 2906 | 6954 | 36000 | 118872000 | 154368000 | 104616000 | 250344000
e. 기 타 | 토공의 6% | 식 | 1 | 1 | 1 | 1 |  | 53509587 | 37300024 | 32476064 | 83627956
2. 배 수 공 | [7 empty] | 781459200 | 493818000 | 541657200 | 670305600
a. 측 구 공 | [7 empty] | 61866000 | 61866000 | 61866000 | 75600000
| TYPE-1 | m | 2946 | 2946 | 2946 | 3600 | 21000 | 61866000 | 61866000 | 61866000 | 75600000 | 성토부
| TYPE-2 | m | [5 empty] | 0 | 0 | 0 | 0
b. 배수관공 | [7 empty] | 156980000 | 79899000 | 80310000 | 246448000
| 800 m/m | m | 40 | 27 | 30 |  | 137000 | 5480000 | 3699000 | 4110000 | 0
| 날개벽 | ea | 1 | 2 | 2 |  | 300000 | 300000 | 600000 | 600000 | 0
| 1000 m/m | m |  |  |  | 152 | 189000 | 0 | 0 | 0 | 28728000
| 날개벽 | ea |  |  |  | 8 | 440000 | 0 | 0 | 0 | 3520000
(종배수관) | 800 m/m | m | 2400 | 1200 | 1200 | 3400 | 63000 | 151200000 | 75600000 | 75600000 | 214200000
c. 암 거 공 | [7 empty] | 432370000 | 269750000 | 309205000 | 236540000
| 4.0 * 4.0 | m | 26 | 12 | 15.5 | 65 | 3100000 | 80600000 | 37200000 | 48050000 | 201500000
| H = 4.0 | ea | 2 | 2 | 2 | 4 | 8760000 | 17520000 | 17520000 | 17520000 | 35040000
| 3@ 2.5*2.5 | m | 35 | 21 | 24.5 |  | 7030000 | 246050000 | 147630000 | 172235000 | 0
| H = 2.5 | ea | 2 | 2 | 2 |  | 4300000 | 8600000 | 8600000 | 8600000 | 0
| 2.0 * 2.0 | m | 39 | 26 | 28.5 |  | 1000000 | 39000000 | 26000000 | 28500000 | 0
| H = 2.0 | ea | 2 | 2 | 2 |  | 2700000 | 5400000 | 5400000 | 5400000 | 0
| 1.5 *1.5 | m | 54 | 41 | 43.5 |  | 600000 | 32400000 | 24600000 | 26100000 | 0
| H = 1.5 | ea | 2 | 2 | 2 |  | 1400000 | 2800000 | 2800000 | 2800000 | 0
d. 기 타 | 배수공의 20% | 식 | 1 | 1 | 1 | 1 |  | 130243200 | 82303000 | 90276200 | 111717600
3. 구 조 물 공 | [7 empty] | 1807520000 | 1807520000 | 1538680000 | 429000000
a. 교 량 공 | [7 empty] | 741000000 | 741000000 | 741000000 | 390000000
| P.S.C BEAM | m2 | 780 | 780 | 780 |  | 950000 | 741000000 | 741000000 | 741000000 | 0
| S.T BOX | m2 |  |  |  |  | 1610000 | 0 | 0 | 0 | 0
| RC RAHMEN | m2 |  |  |  | 390 | 1000000 | 0 | 0 | 0 | 390000000
b. 옹 벽 공 | [7 empty] | 902200000 | 902200000 | 657800000 | 0
| H = 3.5 | m |  |  |  |  | 454000 | 0 | 0 | 0 | 0
| H = 4.0 | m |  |  |  |  | 680000 | 0 | 0 | 0 | 0
| H = 8.0 | m |  |  | 130 |  | 2060000 | 0 | 0 | 267800000 | 0
| H = 11.0 | m | 130 | 130 |  |  | 3940000 | 512200000 | 512200000 | 0 | 0
| 보강토옹벽 | m2 | 1950 | 1950 | 1950 |  | 200000 | 390000000 | 390000000 | 390000000 | 0
c. 기 타 | 구조물공의 10% | 식 | 1 | 1 | 1 | 1 |  | 164320000 | 164320000 | 139880000 | 39000000
4. 포 장 공 | [7 empty] | 1005807000 | 595930500 | 645430500 | 1315171000
a. 동상방지층 | T = 30 Cm | m3 | 6840 | 3150 | 3150 | 9690 | 18000 | 123120000 | 56700000 | 56700000 | 174420000
b. 보조 기층 | T = 20 Cm | m3 | 4560 | 2100 | 2100 | 6460 | 19000 | 86640000 | 39900000 | 39900000 | 122740000
c. 기 층 | T = 15 Cm | a | 234 | 147 | 147 | 290 | 1715000 | 401310000 | 252105000 | 252105000 | 497350000
d. 표 층 | T = 5 Cm | a | 234 | 147 | 147 | 290 | 750000 | 175500000 | 110250000 | 110250000 | 217500000
e. 보도포장 | 소형고압브럭 | a | 71 | 46 | 71 | 102 | 1800000 | 127800000 | 82800000 | 127800000 | 183600000
e. 기 타 | 포장공의 10% | 식 | 1 | 1 | 1 | 1 |  | 91437000 | 54175500 | 58675500 | 119561000
5. 부 대 공 | (1 ~ 4 )의20% | 식 | 1 | 1 | 1 | 1 |  | 931798849 | 742120720 | 680825500 | 828449567
B. 보 상 비 | (용지보상비) | m2 | 56000 | 40000 | 43000 | 82000 | 15000 | 840000000 | 600000000 | 645000000 | 1230000000

## 마산교차로
마산교차로 비교검토
구 분 | 규 격 | 단 위 | 수 량 |  | 단 가 | 금 액 |  | 비 고
|  |  | 당 초 | 검 토 |  | 당 초 (평면) | 검 토 (입체)
총 사 업 비 | (공사비+보상비) |  |  |  |  | 2164260000 | 2827060000
도 급 액 | (제잡비:55%) |  |  |  |  | 1324260000 | 2227060000
A. 순공사비 | [5 empty] | 854361414 | 1436814022.5
1. 토 공 | [5 empty] | 711967845 | 480401869.5
a. 흙 깍 기 | [5 empty] | 368943720 | 220194808
| 토 사 | m3 | 105729 | 127150 | 636 | 67243644 | 80867400
| 리핑암 | m3 | 129136 | 94656 | 1236 | 159612096 | 116994816
| 발파암 | m3 | 9060 | 1424 | 15683 | 142087980 | 22332592
b. 흙 쌓 기 | [5 empty] | 105701510 | 100073105
| 노 상 | m3 | 22822 | 18400 | 1172 | 26747384 | 21564800
| 노 쳬 | m3 | 91914 | 91395 | 859 | 78954126 | 78508305
c. 사 토 | L = 17.3km | m3 |  |  | 8223 | 0 | 0
d. 법면보호공 | [5 empty] | 0 | 0
| 거적덮기 | m2 |  |  | 3800 | 0 | 0
| 녹 생 토 | m2 |  |  | 36000 | 0 | 0
e. 기 타 | 토공의 6% | 식 | 0 | 0 |  | 0 | 0
2. 배 수 공 | [5 empty] | 0 | 0
a. 측 구 공 | [5 empty] | 0 | 0
| TYPE-1 | m |  |  | 21000 | 0 | 0 | 성토부
| TYPE-2 | m |  |  |  | 0 | 0
b. 배수관공 | [5 empty] | 0 | 0
| 800 m/m | m |  |  | 137000 | 0 | 0
| 날개벽 | ea |  |  | 300000 | 0 | 0
| 1000 m/m | m |  |  | 189000 | 0 | 0
| 날개벽 | ea |  |  | 440000 | 0 | 0
(종배수관) | 800 m/m | m |  |  | 63000 | 0 | 0
c. 암 거 공 | [5 empty] | 0 | 0
| 4.0 * 4.0 | m |  |  | 3100000 | 0 | 0
| H = 4.0 | ea |  |  | 8760000 | 0 | 0
| 3@ 2.5*2.5 | m |  |  | 7030000 | 0 | 0
| H = 2.5 | ea |  |  | 4300000 | 0 | 0
| 2.0 * 2.0 | m |  |  | 1000000 | 0 | 0
| H = 2.0 | ea |  |  | 2700000 | 0 | 0
| 1.5 *1.5 | m |  |  | 600000 | 0 | 0
| H = 1.5 | ea |  |  | 1400000 | 0 | 0
d. 기 타 | 배수공의 20% | 식 | 1 | 1 |  | 0 | 0
3. 구 조 물 공 | [5 empty] | 0 | 716943150
a. 교 량 공 | [5 empty] | 0 | 0
| P.S.C BEAM | m2 |  |  | 950000 | 0 | 0
| S.T BOX | m2 |  |  | 1610000 | 0 | 0
| RC RAHMEN | m2 |  |  | 1000000 | 0 | 0
b. 옹 벽 공 | [5 empty] | 0 | 651766500
| H = 3.5 | m |  |  | 454000 | 0 | 0
| H = 4.0 | m |  |  | 680000 | 0 | 0
| H = 8.0 | m |  |  | 2060000 | 0 | 0
| H = 11.0 | m |  |  | 3940000 | 0 | 0
| 보강토옹벽 | m2 | 0 | 1710 | 231000 | 0 | 651766500
c. 기 타 | 구조물공의 10% | 식 | 1 | 1 |  | 0 | 65176650
4. 포 장 공 | [5 empty] | 0 | 0
a. 동상방지층 | T = 30 Cm | m3 |  |  | 18000 | 0 | 0
b. 보조 기층 | T = 20 Cm | m3 |  |  | 19000 | 0 | 0
c. 기 층 | T = 15 Cm | a |  |  | 1715000 | 0 | 0
d. 표 층 | T = 5 Cm | a |  |  | 750000 | 0 | 0
e. 보도포장 | 소형고압브럭 | a |  |  | 1800000 | 0 | 0
e. 기 타 | 포장공의 10% | 식 | 1 | 1 |  | 0 | 0
5. 부 대 공 | (1 ~ 4 )의20% | 식 | 1 | 1 |  | 142393569 | 239469003
B. 보 상 비 | (용지보상비) | m2 | 56000 | 40000 | 15000 | 840000000 | 600000000

## 현충로
현충로
구 분 | 규 격 | 단 위 |  | 단 가 |  | 비 고
|  |  | 수량 |  | 금액
총 사 업 비 | (공사비+보상비) |  |  |  | 5731360000
도 급 액 | (제잡비:55%) |  |  |  | 5131360000
A. 순공사비 |  |  |  |  | 3310559511.5
1. 토 공 |  |  |  |  | 282543943.5
a. 흙 깍 기 |  |  |  |  | 2631132
| 토 사 | m3 | 4137 | 636 | 2631132
| 리핑암 | m3 |  | 1236 | 0
| 발파암 | m3 |  | 15683 | 0
b. 흙 쌓 기 |  |  |  |  | 102869462
| 노 상 | m3 | 28462 | 1172 | 33357464
| 노 쳬 | m3 | 80922 | 859 | 69511998
c. 사 토 | L = 17.3km | m3 |  | 8223 | 0
d. 법면보호공 |  |  |  |  | 72200000
| 거적덮기 | m2 | 19000 | 3800 | 72200000
| 녹 생 토 | m2 |  | 36000 | 0
e. 기 타 | 토공의 6% | 식 | 1 |  | 10662035
2. 배 수 공 |  |  |  |  | 0
a. 측 구 공 |  |  |  |  | 0
| TYPE-1 | m |  | 21000 | 0 | 성토부
| TYPE-2 | m |  |  | 0
b. 배수관공 |  |  |  |  | 0
| 800 m/m | m |  | 137000 | 0
| 날개벽 | ea |  | 300000 | 0
| 1000 m/m | m |  | 189000 | 0
| 날개벽 | ea |  | 440000 | 0
(종배수관) | 800 m/m | m |  | 63000 | 0
c. 암 거 공 |  |  |  |  | 0
| 4.0 * 4.0 | m |  | 3100000 | 0
| H = 4.0 | ea |  | 8760000 | 0
| 3@ 2.5*2.5 | m |  | 7030000 | 0
| H = 2.5 | ea |  | 4300000 | 0
| 2.0 * 2.0 | m |  | 1000000 | 0
| H = 2.0 | ea |  | 2700000 | 0
| 1.5 *1.5 | m |  | 600000 | 0
| H = 1.5 | ea |  | 1400000 | 0
d. 기 타 | 배수공의 20% | 식 | 1 |  | 0
3. 구 조 물 공 |  |  |  |  | 716943150
a. 교 량 공 |  |  |  |  | 0
| P.S.C BEAM | m2 |  | 950000 | 0
| S.T BOX | m2 |  | 1610000 | 0
| RC RAHMEN | m2 |  | 1000000 | 0
b. 옹 벽 공 |  |  |  |  | 651766500
| H = 3.5 | m |  | 454000 | 0
| H = 4.0 | m |  | 680000 | 0
| H = 8.0 | m |  | 2060000 | 0
| H = 11.0 | m |  | 3940000 | 0
| 보강토옹벽 | m2 | 1710 | 231000 | 651766500
c. 기 타 | 구조물공의 10% | 식 | 1 |  | 65176650
4. 포 장 공 |  |  |  |  | 1759312500
a. 동상방지층 | T = 30 Cm | m3 |  | 18000 | 0
b. 보조 기층 | T = 20 Cm | m3 |  | 19000 | 0
c. 기 층 | T = 15 Cm | a | 375 | 1715000 | 643125000
d. 표 층 | T = 5 Cm | a | 375 | 750000 | 281250000
e. 보도포장 | 소형고압브럭 | a | 375 | 1800000 | 675000000
e. 기 타 | 포장공의 10% | 식 | 1 |  | 159937500
5. 부 대 공 | (1 ~ 4 )의20% | 식 | 1 |  | 551759918
B. 보 상 비 | (용지보상비) | m2 | 40000 | 15000 | 600000000

## 공설운동장(전체)
제 1 안 ( 기 존 수 량 ) | [9 empty] | 공 설 운 동 장 사 업 비
단위 : 천원
구 분 | 규 격 | 단 위 | 수량 |  | 수량 | 단 가 | 금액 | 비 고 |  | 구 분 | 규 격 | 제1안 | 제2안 |  | 제3안 |  | 비 고
|  |  | 본선 | 진입도로 | [7 empty] | (기존) | (도로 B=35m, 보강토) | (도로 B=35m, 토공) | (도로 B=25m, 보강토) | (도로 B=25m, 토공)
총 사 업 비 | (도급공사비+보상비+자재대) | [5 empty] | 14548400000 |  | 14548400000 | 총 사 업 비 | (도급공사비+보상비+자재대) | 14548400 | 20850394 | 20708804 | 16589508 | 16399296
관급자재대 | 31 | [5 empty] | 1546650000 |  | 9988400000 | 관급자재대 | 31 | 1546650 | 2426230 | 2290920 | 1875320 | 1740860
도급공사비 | 69.2 | [5 empty] | 8441750000 |  |  | 도급공사비 | 69.2 | 8441750 | 13242560 | 12504020 | 10235660 | 9501760
A. 순공사비 | [6 empty] | 4989215547.037 |  |  | A. 순공사비 |  | 4989216 | 7826577 | 7390086 | 6049447 | 5615699
1. 토 공 | [6 empty] | 735818269.037 |  | 1473106769.8236 | 1. 토 공 |  | 735818 | 521658 | 653123 | 418789 | 552817
a. 흙깍기 및 운반 | [6 empty] | 33660547.67 |  |  | a. 흙깍기 및 운반 |  | 33661 | 105658 | 105662 | 94072 | 94072
| 토 사 | m3 | 6736 | 13146.19 | 19882.19 | 1693 | 33660547.67 |  |  |  | 토 사 | 33661 | 105658 | 105662 | 94072 | 94072
b. 흙쌓기 및 운반 | [6 empty] | 283373285.2 |  |  | b. 흙쌓기 및 운반 |  | 283373 | 212817 | 262018 | 171975 | 222083
| 노 상 | m3 | 11604 | 5224.3 | 16828.3 | 2284 | 38435837.2 |  |  |  | 노 상 | 38436 | 44748 | 43442 | 35117 | 33148
| 노 체 | m3 | 110104 | 15312 | 125416 | 1953 | 244937448 |  |  |  | 노 체 | 244937 | 168069 | 218576 | 136858 | 188935
c. 순 성 |  | m3 | 115645.6 | 8704.729 | 124350.329 | 2423 | 301300847.167 |  |  | c. 순 성 |  | 301301 | 119892 | 181163 | 85877 | 148398
d. 기 타 | 19 | [5 empty] | 117483589 |  |  | d. 기 타 | 19 | 117484 | 83290 | 104280 | 66865 | 88265
2. 배 수 공 |  |  |  |  | 0 |  | 676500000 |  | 1354351708.459 | 2. 배 수 공 |  | 676500 | 800500 | 800500 | 800500 | 800500
a. 암 거 공 | 846 | m2 |  |  | 0 | 250000 | 211500000 |  |  | a. 암 거 공 |  | 211500 | 211500 | 211500 | 211500 | 211500
b. 기 타 | 1.5 | km |  |  | 0 | 310000000 | 465000000 |  |  | b. 기 타 |  | 465000 | 589000 | 589000 | 589000 | 589000
3. 구 조 물 공 |  |  |  |  | 0 |  | 2625000000 |  |  | 3. 구 조 물 공 |  | 2625000 | 5047400 | 4508000 | 3759400 | 3220000
a. 교 량 공 |  |  |  |  | 0 |  | 2625000000 |  | 5255244988.4775 | a. 교 량 공 |  | 2625000 | 4508000 | 4508000 | 3220000 | 3220000
| P.S.C BEAM | m2 | 3750 |  | 3750 | 700000 | 2625000000 |  |  |  | P.S.C BEAM | 2625000 | 2940000 | 2940000 | 2100000 | 2100000
| Steel Box | m2 |  |  |  | 1120000 | 0 |  |  |  | Steel Box | 0 | 1568000 | 1568000 | 1120000 | 1120000
b. 보 강 토 | 평균 6m | m |  |  | 0 | 870000 | 0 |  | 0 | b. 보 강 토 | 평균 6m | 0 | 539400 | 0 | 539400 | 0
4. 포 장 공 |  | a | 347.5 |  | 347.5 | 1800000 | 625500000 |  | 1252249805.8258 | 4. 포 장 공 |  | 625500 | 945000 | 945000 | 675000 | 675000
5. 부 대 공 | 7 |  |  |  | 0 |  | 326397278 |  | 653446727.4142 | 5. 부 대 공 | 7 | 326397 | 512019 | 483464 | 395758 | 367382
B. 보 상 비 | (용지및지장물) | m2 |  |  | 60000 | 76000 | 4560000000 |  |  | B. 보 상 비 | (용지및지장물) | 4560000 | 5181604 | 5913864 | 4478528 | 5156676
제 2-1 안 ( 보강토, 25m)
구 분 | 규 격 | 단 위 | 수량 |  | 수량 | 단 가 | 금액 | 비 고
|  |  | 본선 | 진입도로
총 사 업 비 | (도급공사비+보상비+자재대) | [5 empty] | 16589508000 |  | 16589508000
관급자재대 | 31 | [5 empty] | 1875320000 |  | 12110980000
도급공사비 | 69.2 | [5 empty] | 10235660000
A. 순공사비 | [6 empty] | 6049447383.5
1. 토 공 | [6 empty] | 418789143.5 |  | 838414919.5147
a. 흙깍기 및 운반 | [6 empty] | 94071545
| 토 사 | m3 | 7546 | 48019 | 55565 | 1693 | 94071545
b. 흙쌓기 및 운반 | [6 empty] | 171974928
| 노 상 | m3 | 13848 | 1527 | 15375 | 2284 | 35116500
| 노 체 | m3 | 67031 | 3045 | 70076 | 1953 | 136858428
c. 순 성 |  | m3 | 74087.6 | -38645.1 | 35442.5 | 2423 | 85877177.5
d. 기 타 | 19 | [5 empty] | 66865493
2. 배 수 공 |  |  |  |  | 0 |  | 800500000 |  | 1602599192.1912
a. 암 거 공 | 846 | m2 |  |  | 0 | 250000 | 211500000
b. 기 타 | 1.9 | km |  |  | 0 | 310000000 | 589000000 | add 0.3
3. 구 조 물 공 |  |  |  |  | 0 |  | 3759400000
a. 교 량 공 |  |  |  |  | 0 |  | 3220000000 |  | 6446432728.1143
| P.S.C BEAM | m2 | 3000 |  | 3000 | 700000 | 2100000000
| Steel Box | m2 | 1000 |  | 1000 | 1120000 | 1120000000
b. 보 강 토 | 평균 6m | m | 620 |  | 620 | 870000 | 539400000 |  | 1079877581.8462
4. 포 장 공 |  | a | 375 |  | 375 | 1800000 | 675000000 |  | 1351348475.614
5. 부 대 공 | 7 |  |  |  | 0 |  | 395758240 |  | 792307102.7195
B. 보 상 비 | (용지및지장물) | m2 | 43035 | 15893 | 58928 | 76000 | 4478528000
제 2-2 안 ( 토공, 25m)
구 분 | 규 격 | 단 위 | 수량 |  | 수량 | 단 가 | 금액 | 비 고
|  |  | 본선 | 진입도로
총 사 업 비 | (도급공사비+보상비+자재대) | [5 empty] | 16399296000 |  | 16399296000
관급자재대 | 31 | [5 empty] | 1740860000 |  | 11242620000
도급공사비 | 69.2 | [5 empty] | 9501760000
A. 순공사비 | [6 empty] | 5615699386.5
1. 토 공 | [6 empty] | 552817184.5 |  | 1106739002.0457
a. 흙깍기 및 운반 | [6 empty] | 94071545
| 토 사 | m3 | 7546 | 48019 | 55565 | 1693 | 94071545
b. 흙쌓기 및 운반 | [6 empty] | 222082865
| 노 상 | m3 | 12986 | 1527 | 14513 | 2284 | 33147692
| 노 체 | m3 | 93696 | 3045 | 96741 | 1953 | 188935173
c. 순 성 |  | m3 | 99890.6 | -38645.1 | 61245.5 | 2423 | 148397846.5
d. 기 타 | 19 | [5 empty] | 88264928
2. 배 수 공 |  |  |  |  | 0 |  | 800500000 |  | 1602599550.0463
a. 암 거 공 | 846 | m2 |  |  | 0 | 250000 | 211500000
b. 기 타 | 1.9 | km |  |  | 0 | 310000000 | 589000000 | add 0.3
3. 구 조 물 공 |  |  |  |  | 0 |  | 3220000000
a. 교 량 공 |  |  |  |  | 0 |  | 3220000000 |  | 6446434167.5815
| P.S.C BEAM | m2 | 3000 |  | 3000 | 700000 | 2100000000
| Steel Box | m2 | 1000 |  | 1000 | 1120000 | 1120000000
b. 보 강 토 | 평균 6m | m |  |  | 0 | 870000 | 0 |  | 0
4. 포 장 공 |  | a | 375 |  | 375 | 1800000 | 675000000 |  | 1351348777.3657
5. 부 대 공 | 7 |  |  |  | 0 |  | 367382202 |  | 735498502.9609
B. 보 상 비 | (용지및지장물) | m2 | 51958 | 15893 | 67851 | 76000 | 5156676000
제 3-1 안 (입체 보강토, 25m, 전구간교량)
구 분 | 규 격 | 단 위 | 수량 |  | 수량 | 단 가 | 금액 | 비 고
|  |  | 본선 | 진입도로
총 사 업 비 | (도급공사비+보상비+자재대) | [5 empty] | 33613916400 |  | 33613916400
관급자재대 | 31 | [5 empty] | 4401570000 |  | 28425670000
도급공사비 | 69.2 | [5 empty] | 24024100000
A. 순공사비 | [6 empty] | 14198641435.8
1. 토 공 | [6 empty] | 315438351.8 |  | 631507354.7109
a. 흙깍기 및 운반 | [6 empty] | 93142088
| 토 사 | m3 | 6997 | 48019 | 55016 | 1693 | 93142088
b. 흙쌓기 및 운반 | [6 empty] | 133569768
| 노 상 | m3 | 16440 | 1527 | 17967 | 2284 | 41036628
| 노 체 | m3 | 44335 | 3045 | 47380 | 1953 | 92533140
c. 순 성 |  | m3 | 54477.7 | -38645.1 | 15832.6 | 2423 | 38362389.8
d. 기 타 | 19 | [5 empty] | 50364106
2. 배 수 공 |  |  |  |  | 0 |  | 800500000 |  | 1602600427.5048
a. 암 거 공 | 846 | m2 |  |  | 0 | 250000 | 211500000
b. 기 타 | 1.9 | km |  |  | 0 | 310000000 | 589000000
3. 구 조 물 공 |  |  |  |  | 0 |  | 11609320000
a. 교 량 공 |  |  |  |  | 0 |  | 11261320000 |  | 22545154586.2186
| P.S.C BEAM | m2 | 12831.6 |  | 12831.6 | 700000 | 8982120000
| Steel Box | m2 | 2035 |  | 2035 | 1120000 | 2279200000
b. 보 강 토 | 평균 6m | m | 400 |  | 400 | 870000 | 348000000 |  | 696695751.1201
4. 포 장 공 |  | a | 302.5 |  | 302.5 | 1800000 | 544500000 |  | 1090088610.5888
5. 부 대 공 | 7 |  |  |  | 0 |  | 928883084 |  | 1859623269.8568
B. 보 상 비 | (용지및지장물) | m2 | 52373.4 | 15893 | 68266.4 | 76000 | 5188246400
제 3-2 안 (입체 보강토, 25m)
구 분 | 규 격 | 단 위 | 수량 |  | 수량 | 단 가 | 금액 | 비 고
|  |  | 본선 | 진입도로
총 사 업 비 | (도급공사비+보상비+자재대) | [5 empty] | 22368562000 |  | 22368562000
관급자재대 | 31 | [5 empty] | 2645510000 |  | 17084890000
도급공사비 | 69.2 | [5 empty] | 14439380000
A. 순공사비 | [6 empty] | 8533914352.55
1. 토 공 | [6 empty] | 725120890.55 |  | 1451691467.7081
a. 흙깍기 및 운반 | [6 empty] | 93142088
| 토 사 | m3 | 6997 | 48019 | 55016 | 1693 | 93142088
b. 흙쌓기 및 운반 | [6 empty] | 288727476
| 노 상 | m3 | 24680.25 | 1527 | 26207.25 | 2284 | 59857359
| 노 체 | m3 | 114144 | 3045 | 117189 | 1953 | 228870117
c. 순 성 |  | m3 | 132526.95 | -38645.1 | 93881.85 | 2423 | 227475722.55
d. 기 타 | 19 | [5 empty] | 115775604
2. 배 수 공 |  |  |  |  | 0 |  | 800500000 |  | 1602600387.1147
a. 암 거 공 | 846 | m2 |  |  | 0 | 250000 | 211500000
b. 기 타 | 1.9 | km |  |  | 0 | 310000000 | 589000000
3. 구 조 물 공 |  |  |  |  | 0 |  | 5775000000
a. 교 량 공 |  |  |  |  | 0 |  | 4820200000 |  | 9650036709.5192
| P.S.C BEAM | m2 | 3630 |  | 3630 | 700000 | 2541000000
| Steel Box | m2 | 2035 |  | 2035 | 1120000 | 2279200000
b. 보 강 토 | 평균 8m | m | 770 |  | 770 | 1240000 | 954800000 |  | 1911508868.9782
4. 포 장 공 |  | a | 375 |  | 375 | 1800000 | 675000000 |  | 1351349483.201
5. 부 대 공 | 7 |  |  |  | 0 |  | 558293462 |  | 1117703083.4788
B. 보 상 비 | (용지및지장물) | m2 | 53629 | 15893 | 69522 | 76000 | 5283672000
국도21호선 (지하차도)
구 분 | 규 격 | 단 위 | 수량 |  | 수량 | 단 가 | 금액 | 비 고
|  |  | 본선 | 진입도로
총 사 업 비 | (도급공사비+보상비+자재대) | [5 empty] | 3645520000 |  | 3645520000
관급자재대 | 31 | [5 empty] | 296410000 |  | 1914240000
도급공사비 | 69.2 | [5 empty] | 1617830000
A. 순공사비 | [6 empty] | 956169301.2
1. 토 공 | [6 empty] | 378596170.2 |  | 757945200.6398
a. 흙깍기 및 운반 | [6 empty] | 139123968
| 토 사 | m3 | 82176 |  | 82176 | 1693 | 139123968
b. 흙쌓기 및 운반 | [6 empty] | 908375
| 노 상 | m3 | 101 |  | 101 | 2284 | 230684
| 노 체 | m3 | 347 |  | 347 | 1953 | 677691
c. 사 토 |  | m3 | 73510.4 |  | 73510.4 | 2423 | 178115699.2
d. 기 타 | 19 | [5 empty] | 60448128
2. 배 수 공 |  |  |  |  | 0 |  | 310000000 |  | 620616452.8136
a. 암 거 공 |  | m2 |  |  | 0 | 250000 | 0
b. 기 타 | 1 | km |  |  | 0 | 310000000 | 310000000
3. 구 조 물 공 |  |  |  |  | 0 |  | 0
a. 교 량 공 |  |  |  |  | 0 |  | 0 |  | 0
| P.S.C BEAM | m2 |  |  | 0 | 700000 | 0
| Steel Box | m2 |  |  | 0 | 1120000 | 0
b. 보 강 토 | 평균 8m | m |  |  | 0 | 1240000 | 0 |  | 0
4. 포 장 공 |  | a | 113.9 |  | 113.9 | 1800000 | 205020000 |  | 410447694.0511
5. 부 대 공 | 7 |  |  |  | 0 |  | 62553131 |  | 125230652.4955
B. 보 상 비 | (용지및지장물) | m2 | 22780 |  | 22780 | 76000 | 1731280000
제 3 안 ( 보강토, 35m-> 25m)
구 분 | 규 격 | 단 위 | 수량 |  | 수량 | 단 가 | 금액 | 비 고
|  |  | 본선 | 진입도로
총 사 업 비 | (도급공사비+보상비+자재대) | [5 empty] | 20142514400 |  | 20142514400
관급자재대 | 31 | [5 empty] | 2350570000 |  | 15180140000
도급공사비 | 69.2 | [5 empty] | 12829570000
A. 순공사비 | [6 empty] | 7582492626.5
1. 토 공 | [6 empty] | 521331707.5 |  | 1043705374.4874
a. 흙깍기 및 운반 | [6 empty] | 94596375
| 토 사 | m3 | 7856 | 48019 | 55875 | 1693 | 94596375
b. 흙쌓기 및 운반 | [6 empty] | 211265907
| 노 상 | m3 | 18027 | 1527 | 19554 | 2284 | 44661336
| 노 체 | m3 | 82262 | 3045 | 85307 | 1953 | 166604571
c. 순 성 |  | m3 | 93218.6 | -38645.1 | 54573.5 | 2423 | 132231590.5
d. 기 타 | 19 | [5 empty] | 83237835
2. 배 수 공 |  |  |  |  | 0 |  | 800500000 |  | 1602599919.1257
a. 암 거 공 | 846 | m2 |  |  | 0 | 250000 | 211500000
b. 기 타 | 1.9 | km |  |  | 0 | 310000000 | 589000000 | add 0.3
3. 구 조 물 공 |  |  |  |  | 0 |  | 5047400000
a. 교 량 공 |  |  |  |  | 0 |  | 4508000000 |  | 9025009913.0776
| P.S.C BEAM | m2 | 4200 |  | 4200 | 700000 | 2940000000
| Steel Box | m2 | 1400 |  | 1400 | 1120000 | 1568000000
b. 보 강 토 | 평균 6m | m | 620 |  | 620 | 870000 | 539400000 |  | 1079878071.6757
4. 포 장 공 |  | a | 300.95 | 97.5 | 398.45 | 1800000 | 717210000 |  | 1435853451.5879
5. 부 대 공 | 7 |  |  |  | 0 |  | 496050919 |  | 993093270.0457
B. 보 상 비 | (용지및지장물) | m2 | 46175.4 | 19119 | 65294.4 | 76000 | 4962374400
설계구간( 보강토, 35m-> 25m) | [6 empty] | 교량 33m
구 분 | 규 격 | 단 위 | 수량 |  | 수량 | 단 가 | 금액 | 비 고
|  |  | 본선 | 진입도로
총 사 업 비 | (도급공사비+보상비+자재대) | [5 empty] | 13601296000 |  | 13601296000
관급자재대 | 31 | [5 empty] | 1837120000 |  | 11864240000
도급공사비 | 69.2 | [5 empty] | 10027120000
A. 순공사비 | [6 empty] | 5926199244.25
1. 토 공 | [6 empty] | 335493967.25 |  | 671658306.1004
a. 흙깍기 및 운반 | [6 empty] | 1324772.5
| 토 사 | m3 | 782.5 |  | 782.5 | 1693 | 1324772.5
b. 흙쌓기 및 운반 | [6 empty] | 127759486
| 노 상 | m3 | 9632.5 |  | 9632.5 | 2284 | 22000630
| 노 체 | m3 | 54152 |  | 54152 | 1953 | 105758856
c. 순 성 |  | m3 | 63080.25 |  | 63080.25 | 2423 | 152843445.75
d. 기 타 | 19 | [5 empty] | 53566263
2. 배 수 공 |  |  |  |  | 0 |  | 155000000 |  | 310309715.2503
a. 암 거 공 |  | m2 |  |  | 0 | 250000 | 0
b. 기 타 | 0.5 | km |  |  | 0 | 310000000 | 155000000 | add 0.3
3. 구 조 물 공 |  |  |  |  | 0 |  | 4789800000
a. 교 량 공 |  |  |  |  | 0 |  | 4250400000 |  | 8509292991.6132
| P.S.C BEAM | m2 | 3960 |  | 3960 | 700000 | 2772000000 | B=33m
| Steel Box | m2 | 1320 |  | 1320 | 1120000 | 1478400000 | B=33m
b. 보 강 토 | 평균 6m | m | 620 |  | 620 | 870000 | 539400000 |  | 1079877809.0712
4. 포 장 공 |  | a | 143.45 |  | 143.45 | 1800000 | 258210000 |  | 516935945.6438
5. 부 대 공 | 7 |  |  |  | 0 |  | 387695277 |  | 776165232.3211
B. 보 상 비 | (용지및지장물) | m2 | 22856 |  | 22856 | 76000 | 1737056000
제 2 안 ( 35m 선형변경 )
구 분 | 규 격 | 단 위 | 수량 |  | 수량 | 단 가 | 금액 | 비 고
|  |  | 본선 | 진입도로
총 사 업 비 | (도급공사비+보상비+자재대) | [5 empty] | 22372322000 |  | 22372322000
| 31 | [5 empty] | 2663330000 |  | 17199990000
도급액+관급자재대 | 69.2 | [5 empty] | 14536660000 |  |  |  | 교량별공사비 |  | 적용
A. 순공사비 | [6 empty] | 8591410344.8 |  |  |  | PSC BEAM | 180 | 140
1. 토 공 | [6 empty] | 576355462.8 |  | 1153862730.1867 |  | RPF BEAM | 230 | 215
a. 흙깍기 및 운반 | [6 empty] | 36093067 |  |  |  | IPC GIRDER | 180
| 토 사 | m3 | 7690 | 13629 | 21319 | 1693 | 36093067 |  |  |  | STEEL BOX | 240 | 225
b. 흙쌓기 및 운반 | [6 empty] | 225218581.2
| 노 상 | m3 | 17090 | 7036.3 | 24126.3 | 2284 | 55104469.2
| 노 체 | m3 | 70891 | 16213 | 87104 | 1953 | 170114112
c. 순 성 |  | m3 | 81060 | 10983.2 | 92043.2 | 2423 | 223020673.6
d. 기 타 | 19 | [5 empty] | 92023141
2. 배 수 공 |  |  |  |  | 0 |  | 800500000 |  | 1602599741.1861
a. 암 거 공 | 846 | m2 |  |  | 0 | 250000 | 211500000
b. 기 타 | 1.9 | km |  |  | 0 | 310000000 | 589000000
3. 구 조 물 공 |  |  |  |  | 0 |  | 5726400000
a. 교 량 공 |  |  |  |  | 0 |  | 5187000000 |  | 10384365843.2633
| P.S.C BEAM | m2 | 5250 |  | 5250 | 700000 | 3675000000
| R.P.F | m2 | 1400 |  | 1400 | 1080000 | 1512000000
b. 보 강 토 | 평균 6m | m | 620 |  | 620 | 870000 | 539400000 |  | 1079877951.7749
4. 포 장 공 |  | a | 514.5 |  | 514.5 | 1800000 | 926100000 |  | 1854050743.6758
5. 부 대 공 | 7 |  |  |  | 0 |  | 562054882 |  | 1125232989.9133
B. 보 상 비 | (용지및지장물) | m2 | 49182 | 18875 | 68057 | 76000 | 5172332000
제 2-1 안 ( 보강토, 35m)
구 분 | 규 격 | 단 위 | 수량 |  | 수량 | 단 가 | 금액 | 비 고
|  |  | 본선 | 진입도로
총 사 업 비 | (도급공사비+보상비+자재대) | [5 empty] | 20850394000 |  | 20850394000
관급자재대 | 31 | [5 empty] | 2426230000 |  | 15668790000
도급공사비 | 69.2 | [5 empty] | 13242560000
A. 순공사비 | [6 empty] | 7826577109.7
1. 토 공 | [6 empty] | 521658046.7 |  | 1044358251.5046
a. 흙깍기 및 운반 | [6 empty] | 105658437
| 토 사 | m3 | 7868 | 54541 | 62409 | 1693 | 105658437
b. 흙쌓기 및 운반 | [6 empty] | 212817449
| 노 상 | m3 | 18027 | 1565 | 19592 | 2284 | 44748128
| 노 체 | m3 | 82262 | 3795 | 86057 | 1953 | 168069321
c. 순 성 |  | m3 | 93207.8 | -43726.9 | 49480.9 | 2423 | 119892220.7
d. 기 타 | 19 | [5 empty] | 83289940
2. 배 수 공 |  |  |  |  | 0 |  | 800500000 |  | 1602599223.0313
a. 암 거 공 | 846 | m2 |  |  | 0 | 250000 | 211500000
b. 기 타 | 1.9 | km |  |  | 0 | 310000000 | 589000000 | add 0.3
3. 구 조 물 공 |  |  |  |  | 0 |  | 5047400000
a. 교 량 공 |  |  |  |  | 0 |  | 4508000000 |  | 9025005993.0359
| P.S.C BEAM | m2 | 4200 |  | 4200 | 700000 | 2940000000
| Steel Box | m2 | 1400 |  | 1400 | 1120000 | 1568000000
b. 보 강 토 | 평균 6m | m | 620 |  | 620 | 870000 | 539400000 |  | 1079877602.6272
4. 포 장 공 |  | a | 525 |  | 525 | 1800000 | 945000000 |  | 1891887902.2668
5. 부 대 공 | 7 |  |  |  | 0 |  | 512019063 |  | 1025061027.5341
B. 보 상 비 | (용지및지장물) | m2 | 49060 | 19119 | 68179 | 76000 | 5181604000
제 2-2 안 ( 토공, 35m)
구 분 | 규 격 | 단 위 | 수량 |  | 수량 | 단 가 | 금액 | 비 고
|  |  | 본선 | 진입도로
총 사 업 비 | (도급공사비+보상비+자재대) | [5 empty] | 20708804000 |  | 20708804000
관급자재대 | 31 | [5 empty] | 2290920000 |  | 14794940000
도급공사비 | 69.2 | [5 empty] | 12504020000
A. 순공사비 | [6 empty] | 7390086108.3
1. 토 공 | [6 empty] | 653122531.3 |  | 1307550212.7613
a. 흙깍기 및 운반 | [6 empty] | 105661823
| 토 사 | m3 | 7870 | 54541 | 62411 | 1693 | 105661823
b. 흙쌓기 및 운반 | [6 empty] | 262017534
| 노 상 | m3 | 17455 | 1565 | 19020 | 2284 | 43441680
| 노 체 | m3 | 108123 | 3795 | 111918 | 1953 | 218575854
c. 순 성 |  | m3 | 118495 | -43726.9 | 74768.1 | 2423 | 181163106.3
d. 기 타 | 19 | [5 empty] | 104280068
2. 배 수 공 |  |  |  |  | 0 |  | 800500000 |  | 1602599658.0335
a. 암 거 공 | 846 | m2 |  |  | 0 | 250000 | 211500000
b. 기 타 | 1.9 | km |  |  | 0 | 310000000 | 589000000 | add 0.3
3. 구 조 물 공 |  |  |  |  | 0 |  | 4508000000
a. 교 량 공 |  |  |  |  | 0 |  | 4508000000 |  | 9025008442.7423
| P.S.C BEAM | m2 | 4200 |  | 4200 | 700000 | 2940000000
| Steel Box | m2 | 1400 |  | 1400 | 1120000 | 1568000000
b. 보 강 토 | 평균 6m | m |  |  | 0 | 870000 | 0 |  | 0
4. 포 장 공 |  | a | 525 |  | 525 | 1800000 | 945000000 |  | 1891888415.7922
5. 부 대 공 | 7 |  |  |  | 0 |  | 483463577 |  | 967893270.6707
B. 보 상 비 | (용지및지장물) | m2 | 58695 | 19119 | 77814 | 76000 | 5913864000
제 2 안 ( 35m 선형변경 )
구 분 | 규 격 | 단 위 | 수량 |  | 수량 | 단 가 | 금액 | 비 고
|  |  | 본선 | 진입도로
총 사 업 비 | (도급공사비+보상비+자재대) | [5 empty] | 22372322000 |  | 22372322000
| 31 | [5 empty] | 2663330000 |  | 17199990000
도급액+관급자재대 | 69.2 | [5 empty] | 14536660000 |  |  |  | 교량별공사비
A. 순공사비 | [6 empty] | 8591410344.8 |  |  |  | PSC BEAM | 180
1. 토 공 | [6 empty] | 576355462.8 |  | 1153862730.1867 |  | RPF BEAM | 230
a. 흙깍기 및 운반 | [6 empty] | 36093067 |  |  |  | IPC GIRDER | 180
| 토 사 | m3 | 7690 | 13629 | 21319 | 1693 | 36093067 |  |  |  | STEEL BOX | 240
b. 흙쌓기 및 운반 | [6 empty] | 225218581.2
| 노 상 | m3 | 17090 | 7036.3 | 24126.3 | 2284 | 55104469.2
| 노 체 | m3 | 70891 | 16213 | 87104 | 1953 | 170114112
c. 순 성 |  | m3 | 81060 | 10983.2 | 92043.2 | 2423 | 223020673.6
d. 기 타 | 19 | [5 empty] | 92023141
2. 배 수 공 |  |  |  |  | 0 |  | 800500000 |  | 1602599741.1861
a. 암 거 공 | 846 | m2 |  |  | 0 | 250000 | 211500000
b. 기 타 | 1.9 | km |  |  | 0 | 310000000 | 589000000
3. 구 조 물 공 |  |  |  |  | 0 |  | 5726400000
a. 교 량 공 |  |  |  |  | 0 |  | 5187000000 |  | 10384365843.2633
| P.S.C BEAM | m2 | 5250 |  | 5250 | 700000 | 3675000000
| R.P.F | m2 | 1400 |  | 1400 | 1080000 | 1512000000
b. 보 강 토 | 평균 6m | m | 620 |  | 620 | 870000 | 539400000 |  | 1079877951.7749
4. 포 장 공 |  | a | 514.5 |  | 514.5 | 1800000 | 926100000 |  | 1854050743.6758
5. 부 대 공 | 7 |  |  |  | 0 |  | 562054882 |  | 1125232989.9133
B. 보 상 비 | (용지및지장물) | m2 | 49182 | 18875 | 68057 | 76000 | 5172332000
제 3 안 ( 25m 선형변경 )
구 분 | 규 격 | 단 위 | 수량 |  | 수량 | 단 가 | 금액 | 비 고
|  |  | 본선 | 진입도로
총 사 업 비 | (도급공사비+보상비+자재대) | [5 empty] | 17476762000 |  | 17476762000
| 31 | [5 empty] | 2019140000 |  | 13039730000
도급액+관급자재대 | 69.2 | [5 empty] | 11020590000
A. 순공사비 | [6 empty] | 6513356773.24
1. 토 공 | [6 empty] | 473849321.24 |  | 948645594.7014
a. 흙깍기 및 운반 | [6 empty] | 34675687.4
| 토 사 | m3 | 7335.8 | 13146 | 20481.8 | 1693 | 34675687.4
b. 흙쌓기 및 운반 | [6 empty] | 185407911.2
| 노 상 | m3 | 12439 | 5224.3 | 17663.3 | 2284 | 40342977.2
| 노 체 | m3 | 58966 | 15312 | 74278 | 1953 | 145064934
c. 순 성 |  | m3 | 64802.78 | 8704.9 | 73507.68 | 2423 | 178109108.64
d. 기 타 | 19 | [5 empty] | 75656614
2. 배 수 공 |  |  |  |  | 0 |  | 707500000 |  | 1416413885.5257
a. 암 거 공 | 846 | m2 |  |  | 0 | 250000 | 211500000
b. 기 타 | 1.6 | km |  |  | 0 | 310000000 | 496000000
3. 구 조 물 공 |  |  |  |  | 0 |  | 4244400000
a. 교 량 공 |  |  |  |  | 0 |  | 3705000000 |  | 7417404163.7777
| P.S.C BEAM | m2 | 3750 |  | 3750 | 700000 | 2625000000
| R.P.F | m2 | 1000 |  | 1000 | 1080000 | 1080000000
b. 보 강 토 | 평균 6m | m | 620 |  | 620 | 870000 | 539400000 |  | 1079877950.3216
4. 포 장 공 |  | a | 367.5 |  | 367.5 | 1800000 | 661500000 |  | 1324321957.9862
5. 부 대 공 | 7 |  |  |  | 0 |  | 426107452 |  | 853066447.6873
B. 보 상 비 | (용지및지장물) | m2 | 40685 | 17697 | 58382 | 76000 | 4437032000

## 공설운동장(구간)
설계비(25m+교량160m(steel)+보강토)
구 분 | 규 격 | 단 위 | 수량 | 단 가 | 금액 | 비 고
총 사 업 비 | (도급공사비+보상비+자재대) |  |  |  | 10635640000 |  | 10635640000
관급자재대 | 31 |  |  |  | 1483060000 |  | 9577720000
도급공사비 | 69.2 |  |  |  | 8094660000
A. 순공사비 |  |  |  |  | 4784083415
1. 토 공 |  |  |  |  | 226705996 |  | 453864693.329
a. 흙깍기 및 운반 |  |  |  |  | 0
| 토 사 | m3 |  | 1693 | 0
b. 흙쌓기 및 운반 |  |  |  |  | 85938618.5
| 노 상 | m3 | 4991 | 2284 | 11399444
| 노 쳬 | m3 | 38166.5 | 1953 | 74539174.5
c. 순 성 |  | m3 | 43157.5 | 2423 | 104570622.5
d. 기 타 | 19 |  |  |  | 36196755
2. 배 수 공 |  |  |  |  | 155000000 |  | 310309514.1162
a. 암 거 공 |  | m2 |  | 250000 | 0
b. 기 타 | 0.5 | km |  | 310000000 | 155000000
3. 구 조 물 공 |  |  |  |  | 3864400000
a. 교 량 공 |  |  |  |  | 3325000000 |  | 6656639577.0087
| P.S.C BEAM | m2 | 3150 | 700000 | 2205000000
| R.P.F | m2 |  | 1080000 | 0
| Steel Box | m2 | 1000 | 1120000 | 1120000000
b. 보 강 토 | 평균 6m | m | 620 | 870000 | 539400000 |  | 1079877109.1244
4. 포 장 공 |  | a | 125 | 1800000 | 225000000 |  | 450449294.6848
5. 부 대 공 | 7 |  |  |  | 312977419 |  | 626579811.737
B. 보 상 비 | (용지및지장물) | m2 | 13920 | 76000 | 1057920000
제 1 안 (25m+교량160m(steel)+보강토) | [7 empty] | 구 간 별 사 업 비 (STA.0+100~0+600)
단위 : 천원
구 분 | 규 격 | 단 위 | 수량 | 단 가 | 금액 | 비 고 |  | 구 분 | 규 격 | 제1안 | 제2안 | 제3안 | 비 고
[10 empty] | (B=25m, 보강토옹벽 교량 L = 160m) | (B=35m, 보강토옹벽 교량 L = 160m) | (B=35m, 토공 교량 L = 160m)
총 사 업 비 | (도급공사비+보상비+자재대) |  |  |  | 10410720000 |  | 10410720000 | 총 사 업 비 | (도급공사비+보상비+자재대) | 10410720 | 14088250 | 13846120
관급자재대 | 31 |  |  |  | 1448230000 |  | 9352800000 | 관급자재대 | 31 | 1448230 | 1948480 | 1809870
도급공사비 | 69.2 |  |  |  | 7904570000 |  |  | 도급공사비 | 69.2 | 7904570 | 10634970 | 9878420
A. 순공사비 |  |  |  |  | 4671733415 |  |  | A. 순공사비 |  | 4671733 | 6285445 | 5838313
1. 토 공 |  |  |  |  | 226705996 |  | 453864904.316 | 1. 토 공 |  | 226706 | 356847 | 478367
a. 흙깍기 및 운반 |  |  |  |  | 0 |  |  | a. 흙깍기 및 운반 |  | 0 | 0 | 0
| 토 사 | m3 |  | 1693 | 0 |  |  |  | 토 사 | 0 | 0 | 0
b. 흙쌓기 및 운반 |  |  |  |  | 85938618.5 |  |  | b. 흙쌓기 및 운반 |  | 85939 | 135494 | 181033
| 노 상 | m3 | 4991 | 2284 | 11399444 |  |  |  | 노 상 | 11399 | 20712 | 20268
| 노 쳬 | m3 | 38166.5 | 1953 | 74539174.5 |  |  |  | 노 쳬 | 74539 | 114782 | 160765
c. 순 성 |  | m3 | 43157.5 | 2423 | 104570622.5 |  |  | c. 순 성 |  | 104571 | 164378 | 220956
d. 기 타 | 19 |  |  |  | 36196755 |  |  | d. 기 타 | 19 | 36197 | 56976 | 76378
2. 배 수 공 |  |  |  |  | 155000000 |  | 310309658.3691 | 2. 배 수 공 |  | 155000 | 155000 | 155000
a. 암 거 공 |  | m2 |  | 250000 | 0 |  |  | a. 암 거 공 |  | 0 | 0 | 0
b. 기 타 | 0.5 | km |  | 310000000 | 155000000 |  |  | b. 기 타 |  | 155000 | 155000 | 155000
3. 구 조 물 공 |  |  |  |  | 3759400000 |  |  | 3. 구 조 물 공 |  | 3759400 | 5047400 | 4508000
a. 교 량 공 |  |  |  |  | 3220000000 |  | 6446432902.8929 | a. 교 량 공 |  | 3220000 | 4508000 | 4508000
| P.S.C BEAM | m2 | 3000 | 700000 | 2100000000 |  |  |  | P.S.C BEAM | 2100000 | 2940000 | 2940000
| R.P.F | m2 |  | 1080000 | 0 |  |  |  | R.P.F | 0 | 0 | 0
| Steel Box | m2 | 1000 | 1120000 | 1120000000 |  |  |  | Steel Box | 1120000 | 1568000 | 1568000
b. 보 강 토 | 평균 6m | m | 620 | 870000 | 539400000 |  | 1079877611.1244 | b. 보 강 토 | 평균 6m | 539400 | 539400 | 0
4. 포 장 공 |  | a | 125 | 1800000 | 225000000 |  | 450449504.0841 | 4. 포 장 공 |  | 225000 | 315000 | 315000
5. 부 대 공 | 7 |  |  |  | 305627419 |  | 611865419.2136 | 5. 부 대 공 | 7 | 305627 | 411197 | 381946
B. 보 상 비 | (용지및지장물) | m2 | 13920 | 76000 | 1057920000 |  |  | B. 보 상 비 | (용지및지장물) | 1057920 | 1504800 | 2157830
제 2 안 (35m+교량160m(steel)+보강토)
구 분 | 규 격 | 단 위 | 수량 | 단 가 | 금액 | 비 고
총 사 업 비 | (도급공사비+보상비+자재대) |  |  |  | 14088250000 |  | 14088250000
관급자재대 | 31 |  |  |  | 1948480000 |  | 12583450000
도급공사비 | 69.2 |  |  |  | 10634970000
A. 순공사비 |  |  |  |  | 6285444636.5
1. 토 공 |  |  |  |  | 356847324.5 |  | 714407766.7002
a. 흙깍기 및 운반 |  |  |  |  | 0
| 토 사 | m3 |  | 1693 | 0
b. 흙쌓기 및 운반 |  |  |  |  | 135494170
| 노 상 | m3 | 9068.5 | 2284 | 20712454
| 노 쳬 | m3 | 58772 | 1953 | 114781716
c. 순 성 |  | m3 | 67840.5 | 2423 | 164377531.5
d. 기 타 | 19 |  |  |  | 56975623
2. 배 수 공 |  |  |  |  | 155000000 |  | 310309749.3968
a. 암 거 공 |  | m2 |  | 250000 | 0
b. 기 타 | 0.5 | km |  | 310000000 | 155000000
3. 구 조 물 공 |  |  |  |  | 5047400000
a. 교 량 공 |  |  |  |  | 4508000000 |  | 9025008711.4899
| P.S.C BEAM | m2 | 4200 | 700000 | 2940000000
| R.P.F | m2 |  | 1080000 | 0
| Steel Box | m2 | 1400 | 1120000 | 1568000000
b. 보 강 토 | 평균 6m | m | 620 | 870000 | 539400000 |  | 1079877927.901
4. 포 장 공 |  | a | 175 | 1800000 | 315000000 |  | 630629490.7097
5. 부 대 공 | 7 |  |  |  | 411197312 |  | 823216353.8024
B. 보 상 비 | (용지및지장물) | m2 | 19800 | 76000 | 1504800000
제 3 안(35m + 교량160m + 토공)
구 분 | 규 격 | 단 위 | 수량 | 단 가 | 금액 | 비 고
총 사 업 비 | (도급공사비+보상비+자재대) |  |  |  | 13846120000 |  | 13846120000
관급자재대 | 31 |  |  |  | 1809870000 |  | 11688290000
도급공사비 | 69.2 |  |  |  | 9878420000
A. 순공사비 |  |  |  |  | 5838312732
1. 토 공 |  |  |  |  | 478367040 |  | 957689823.5196
a. 흙깍기 및 운반 |  |  |  |  | 0
| 토 사 | m3 |  | 1693 | 0
b. 흙쌓기 및 운반 |  |  |  |  | 181033317
| 노 상 | m3 | 8874 | 2284 | 20268216
| 노 쳬 | m3 | 82317 | 1953 | 160765101
c. 순 성 |  | m3 | 91191 | 2423 | 220955793
d. 기 타 | 19 |  |  |  | 76377930
2. 배 수 공 |  |  |  |  | 155000000 |  | 310309679.0396
a. 암 거 공 |  | m2 |  | 250000 | 0
b. 기 타 | 0.5 | km |  | 310000000 | 155000000
3. 구 조 물 공 |  |  |  |  | 4508000000
a. 교 량 공 |  |  |  |  | 4508000000 |  | 9025006665.2305
| P.S.C BEAM | m2 | 4200 | 700000 | 2940000000
| R.P.F | m2 |  | 1080000 | 0
| Steel Box | m2 | 1400 | 1120000 | 1568000000
b. 보 강 토 | 평균 6m | m |  | 870000 | 0 |  | 0
4. 포 장 공 |  | a | 175 | 1800000 | 315000000 |  | 630629347.7257
5. 부 대 공 | 7 |  |  |  | 381945692 |  | 764654484.4845
B. 보 상 비 | (용지및지장물) | m2 | 28392.5 | 76000 | 2157830000
(35m+교량190m+보강토)
구 분 | 규 격 | 단 위 | 수량 | 단 가 | 금액 | 비 고
총 사 업 비 | (도급공사비+보상비+자재대) |  |  |  | 15461950000 |  | 15461950000
관급자재대 | 31 |  |  |  | 2158020000 |  | 13936630000
도급공사비 | 69.2 |  |  |  | 11778610000
A. 순공사비 |  |  |  |  | 6961357685.5
1. 토 공 |  |  |  |  | 309541762.5 |  | 619702248.9587
a. 흙깍기 및 운반 |  |  |  |  | 0
| 토 사 | m3 |  | 1693 | 0
b. 흙쌓기 및 운반 |  |  |  |  | 117609172
| 노 상 | m3 | 8285.5 | 2284 | 18924082
| 노 쳬 | m3 | 50530 | 1953 | 98685090
c. 순 성 |  | m3 | 58815.5 | 2423 | 142509956.5
d. 기 타 | 19 |  |  |  | 49422634
2. 배 수 공 |  |  |  |  | 155000000 |  | 310309819.9507
a. 암 거 공 |  | m2 |  | 250000 | 0
b. 기 타 | 0.5 | km |  | 310000000 | 155000000
3. 구 조 물 공 |  |  |  |  | 5726400000
a. 교 량 공 |  |  |  |  | 5187000000 |  | 10384367974.7377
| P.S.C BEAM | m2 | 5250 | 700000 | 3675000000
| R.P.F | m2 | 1400 | 1080000 | 1512000000
| Steel Box | m2 |  | 1120000 | 0
b. 보 강 토 | 평균 6m | m | 620 | 870000 | 539400000 |  | 1079878173.4285
4. 포 장 공 |  | a | 175 | 1800000 | 315000000 |  | 630629634.0934
5. 부 대 공 | 7 |  |  |  | 455415923 |  | 911742148.8311
B. 보 상 비 | (용지및지장물) | m2 | 20070 | 76000 | 1525320000
(35m+교량160m+보강토)
구 분 | 규 격 | 단 위 | 수량 | 단 가 | 금액 | 비 고
총 사 업 비 | (도급공사비+보상비+자재대) |  |  |  | 13968290000 |  | 13968290000
관급자재대 | 31 |  |  |  | 1929910000 |  | 12463490000
도급공사비 | 69.2 |  |  |  | 10533580000
A. 순공사비 |  |  |  |  | 6225524636.5
1. 토 공 |  |  |  |  | 356847324.5 |  | 714407751.9759
a. 흙깍기 및 운반 |  |  |  |  | 0
| 토 사 | m3 |  | 1693 | 0
b. 흙쌓기 및 운반 |  |  |  |  | 135494170
| 노 상 | m3 | 9068.5 | 2284 | 20712454
| 노 쳬 | m3 | 58772 | 1953 | 114781716
c. 순 성 |  | m3 | 67840.5 | 2423 | 164377531.5
d. 기 타 | 19 |  |  |  | 56975623
2. 배 수 공 |  |  |  |  | 155000000 |  | 310309743.0012
a. 암 거 공 |  | m2 |  | 250000 | 0
b. 기 타 | 0.5 | km |  | 310000000 | 155000000
3. 구 조 물 공 |  |  |  |  | 4991400000
a. 교 량 공 |  |  |  |  | 4452000000 |  | 8912896618.3314
| P.S.C BEAM | m2 | 4200 | 700000 | 2940000000
| R.P.F | m2 | 1400 | 1080000 | 1512000000
| Steel Box | m2 |  | 1120000 | 0
b. 보 강 토 | 평균 6m | m | 620 | 870000 | 539400000 |  | 1079877905.6442
4. 포 장 공 |  | a | 175 | 1800000 | 315000000 |  | 630629477.7121
5. 부 대 공 | 7 |  |  |  | 407277312 |  | 815368503.3351
B. 보 상 비 | (용지및지장물) | m2 | 19800 | 76000 | 1504800000

## 석촌지구(예산)
석촌지구위험도로 비교검토
구 분 | 규 격 | 단 위 | 수 량 |  | 단 가 | 금 액 |  | 비 고
|  |  | 비교 1안 | 비교 2안 |  | 비교 1안 | 비교 2안
총 사 업 비 | (공사비+보상비) |  |  |  |  | 1613180000 | 1514530000
도 급 액 | (제잡비:55%) |  |  |  |  | 1581180000 | 1489530000
A. 순공사비 | [5 empty] | 1020117720.5 | 960989689
1. 토 공 | [5 empty] | 416899939.5 | 329876838
a. 흙 깍 기 | [5 empty] | 78107190 | 54539375
| 토 사 | m3 | 11310 | 10595 | 636 | 7193160 | 6738420
| 리핑암 | m3 | 1722 | 1357 | 1236 | 2128392 | 1677252
| 발파암 | m3 | 4386 | 2941 | 15683 | 68785638 | 46123703
b. 흙 쌓 기 | [5 empty] | 3425430 | 3393035
| 노 상 | m3 | 1429 | 1449 | 1172 | 1674788 | 1698228
| 노 쳬 | m3 | 2038 | 1973 | 859 | 1750642 | 1694807
c. 사 토 | L = 10.0km | m3 | 14220 | 11371 | 8500 | 120870000 | 96653500
d. 법면보호공 | [5 empty] | 59798600 | 52883800
| 거적덮기 | m2 | 4387 | 5021 | 3800 | 16670600 | 19079800
| 녹 생 토 | m2 | 1198 | 939 | 36000 | 43128000 | 33804000
e. 기 타 | 토공의 6% | 식 | 1 | 1 |  | 15732073 | 12448182
2. 배 수 공 | [5 empty] | 219306000 | 210906000
a. 측 구 공 | [5 empty] | 172000000 | 165000000
| TYPE-1 | m | 400 | 500 | 30000 | 12000000 | 15000000 | 성토부
| TYPE-2 | m | 1600 | 1500 | 100000 | 160000000 | 150000000 | 절토부
b. 배수관공 | [5 empty] | 3355000 | 3355000
| 800 m/m | m | 10 | 10 | 137000 | 1370000 | 1370000
| 날개벽 | ea | 2 | 2 | 300000 | 600000 | 600000
| 1000 m/m | m | 5 | 5 | 189000 | 945000 | 945000
| 날개벽 | ea | 1 | 1 | 440000 | 440000 | 440000
(종배수관) | 800 m/m | m |  |  | 63000 | 0 | 0
c. 암 거 공 | [5 empty] | 7400000 | 7400000
| 4.0 * 4.0 | m |  |  | 3100000 | 0 | 0
| H = 4.0 | ea |  |  | 8760000 | 0 | 0
| 3@ 2.5*2.5 | m |  |  | 7030000 | 0 | 0
| H = 2.5 | ea |  |  | 4300000 | 0 | 0
| 2.0 * 2.0 | m |  |  | 1000000 | 0 | 0
| H = 2.0 | ea |  |  | 2700000 | 0 | 0
| 1.5 *1.5 | m | 10 | 10 | 600000 | 6000000 | 6000000
| H = 1.5 | ea | 1 | 1 | 1400000 | 1400000 | 1400000
d. 기 타 | 배수공의 20% | 식 | 1 | 1 |  | 36551000 | 35151000
3. 구 조 물 공 | [5 empty] | 0 | 49940000
a. 교 량 공 | [5 empty] | 0 | 0
| P.S.C BEAM | m2 |  |  | 950000 | 0 | 0
| S.T BOX | m2 |  |  | 1610000 | 0 | 0
| RC RAHMEN | m2 |  |  | 1000000 | 0 | 0
b. 옹 벽 공 | [5 empty] | 0 | 45400000
| H = 3.5 | m |  | 100 | 454000 | 0 | 45400000
| H = 4.0 | m |  |  | 680000 | 0 | 0
| H = 8.0 | m |  |  | 2060000 | 0 | 0
| H = 11.0 | m |  |  | 3940000 | 0 | 0
| 보강토옹벽 | m2 |  |  | 231000 | 0 | 0
c. 기 타 | 구조물공의 10% | 식 | 1 | 1 |  | 0 | 4540000
4. 포 장 공 | [5 empty] | 148500000 | 148500000
a. 동상방지층 | T = 30 Cm | m3 |  |  | 18000 | 0 | 0
b. 보조 기층 | T = 20 Cm | m3 |  |  | 19000 | 0 | 0
c. 기 층 | T = 15 Cm | a |  |  | 1715000 | 0 | 0
d. 표 층 | T = 5 Cm | a |  |  | 750000 | 0 | 0
e. 아스콘포장 | 전 체 | a | 45 | 45 | 3000000 | 135000000 | 135000000
e. 기 타 | 포장공의 10% | 식 | 1 | 1 |  | 13500000 | 13500000
5. 부 대 공 | (1 ~ 4 )의30% | 식 | 1 | 1 |  | 235411781 | 221766851
B. 보 상 비 | (용지보상비) | m2 | 3200 | 2500 | 10000 | 32000000 | 25000000

## 정읍~원덕(조산)
설 계 안 | [6 empty] | 마을 앞(비교1안) | [6 empty] | 평면교차 | [6 empty] | 마 을 뒤(비교2안)
구 분 | 규 격 | 단 위 | 수량 | 단 가 | 금액 | 비 고 | 구 분 | 규 격 | 단 위 | 수량 | 단 가 | 금액 | 비 고 | 구 분 | 규 격 | 단 위 | 수량 | 단 가 | 금액 | 비 고 | 구 분 | 규 격 | 단 위 | 수량 | 단 가 | 금액 | 비 고
총 사 업 비 | (공사비+보상비) |  |  |  | #VALUE! |  | 총 사 업 비 | (공사비+보상비) |  |  |  | #VALUE! |  | 총 사 업 비 | (공사비+보상비) |  |  |  | #VALUE! |  | 총 사 업 비 | (공사비+보상비) |  |  |  | #VALUE!
도 급 액 | 57% |  |  |  | #VALUE! |  | 도 급 액 | 57% |  |  |  | #VALUE! |  | 도 급 액 | 57% |  |  |  | #VALUE! |  | 도 급 액 | 57% |  |  |  | #VALUE!
A. 순공사비 |  |  |  |  | #VALUE! |  | A. 순공사비 |  |  |  |  | #VALUE! |  | A. 순공사비 |  |  |  |  | #VALUE! |  | A. 순공사비 |  |  |  |  | #VALUE!
1. 토 공 |  |  |  |  | 3482637918.07 |  | 1. 토 공 |  |  |  |  | 8263363715.8 |  | 1. 토 공 |  |  |  |  | 1726727612 |  | 1. 토 공 |  |  |  |  | 5419426304.032
a. 흙 깍 기 |  |  | 93332.7 |  | 887519033.1 |  | a. 흙 깍 기 |  |  | 488268.86 |  | 5766880484.6 |  | a. 흙 깍 기 |  |  | 90000 |  | 511200000 |  | a. 흙 깍 기 |  |  | 99316.25 |  | 598624131.012 | 20%
| 토 사 | m3 | 20045.49 | 690 | 13831388.1 |  |  | 토 사 | m3 | 82734.62 | 690 | 57086887.8 |  |  | 토 사 | m3 | 50000 | 690 | 34500000 |  |  | 토 사 | m3 | 60838.189 | 690 | 41978350.41
| 리핑암 | m3 | 16468.65 | 1300 | 21409245 |  |  | 리핑암 | m3 | 27242.336 | 1300 | 35415036.8 |  |  | 리핑암 | m3 | 9000 | 1300 | 11700000 |  |  | 리핑암 | m3 | 8780.717 | 1300 | 11414932.1
| 발파암 | m3 | 56818.56 | 15000 | 852278400 |  |  | 발파암 | m3 | 378291.904 | 15000 | 5674378560 |  |  | 발파암 | m3 | 31000 | 15000 | 465000000 |  |  | 발파암 | m3 | 29697.344 | 15000 | 445460160
b. 흙 쌓 기 |  |  | 313398.97 |  | 356519632.46 |  | b. 흙 쌓 기 |  |  | 593924.04 |  | 669890771.46 |  | b. 흙 쌓 기 |  |  | 180000 |  | 206190000 |  | b. 흙 쌓 기 |  |  | 540246.56 |  | 611143418.44
| 노 상 | m3 | 31008 | 1316 | 40806528 |  |  | 노 상 | m3 | 29715.63 | 1316 | 39105769.08 |  |  | 노 상 | m3 | 25000 | 1316 | 32900000 |  |  | 노 상 | m3 | 36099.82 | 1316 | 47507363.12
| 노 쳬 | m3 | 282390.97 | 1118 | 315713104.46 |  |  | 노 쳬 | m3 | 564208.41 | 1118 | 630785002.38 |  |  | 노 쳬 | m3 | 155000 | 1118 | 173290000 |  |  | 노 쳬 | m3 | 504146.74 | 1118 | 563636055.32
c. 순 성 |  | m3 | 220066.27 | 7843 | 1725979755.61 |  | c. 순 성 |  | m3 | 105655.18 | 7843 | 828653576.74 |  | c. 순 성 |  | m3 | 90000 | 7843 | 705870000 |  | c. 순 성 |  | m3 | 440930.31 | 7843 | 3458216421.33
d. 법면보호공 |  |  |  |  | 196016049.9 |  | d. 법면보호공 |  |  |  |  | 246724000 |  | d. 법면보호공 |  |  |  |  | 146492375 |  | d. 법면보호공 |  |  |  |  | 258767215.25
| 줄떼 | m2 | 50846.4 | 3838 | 195148483.2 |  |  | 줄떼 | m2 | 64000 | 3838 | 245632000 |  |  | 줄떼 | m2 | 38000 | 3838 | 145844000 |  |  | 줄떼 | m2 | 67124 | 3838 | 257621912
| 평떼 | m2 | 127.116 | 6825 | 867566.7 |  |  | 평떼 | m2 | 160 | 6825 | 1092000 |  |  | 평떼 | m2 | 95 | 6825 | 648375 |  |  | 평떼 | m2 | 167.81 | 6825 | 1145303.25
e. 기 타 | 10% | 식 | 1 |  | 316603447 |  | e. 기 타 | 10% | 식 | 1 |  | 751214883 |  | e. 기 타 | 10% | 식 | 1 |  | 156975237 |  | e. 기 타 | 10% | 식 | 1 |  | 492675118
2. 배 수 공 |  |  |  |  | #VALUE! |  | 2. 배 수 공 |  |  |  |  | #VALUE! |  | 2. 배 수 공 |  |  |  |  | #VALUE! |  | 2. 배 수 공 |  |  |  |  | #VALUE! | 20%
암 거 공 |  |  |  |  | #VALUE! |  | 암 거 공 |  |  |  |  | #VALUE! |  | 암 거 공 |  |  |  |  | #VALUE! |  | 암 거 공 |  |  |  |  | #VALUE!
| 통로Box | m2 | 4.5x4.5x30 | 800000 | #VALUE! |  |  | 통로Box | m2 |  | 800000 | #VALUE! |  |  | 통로Box | m2 | 4.5x4.5x30 | 800000 | #VALUE! |  |  | 통로Box | m2 | 4.5x4.5x(40+55+45)+4x4x30 | 800000 | #VALUE!
d. 기 타 |  | Km | 2.74 | 300000000 | 822000000 |  | d. 기 타 |  | Km | 2.763 | 300000000 | 828900000 |  | d. 기 타 |  | Km | 2.46 | 300000000 | 738000000 |  | d. 기 타 |  | Km | 2.86 | 300000000 | 858000000
3. 구 조 물 공 |  |  |  |  | #VALUE! |  | 3. 구 조 물 공 |  |  |  |  | #VALUE! |  | 3. 구 조 물 공 |  |  |  |  | #VALUE! |  | 3. 구 조 물 공 |  |  |  |  | #VALUE!
a. 교 량 공 |  |  |  |  | #VALUE! |  | a. 교 량 공 |  |  |  |  | #VALUE! |  | a. 교 량 공 |  |  |  |  | #VALUE! |  | a. 교 량 공 |  |  |  |  | #VALUE!
| P.S.C BEAM | m2 | 20.9x(30+120+30) | 950000 | #VALUE! | 복룡교,조산2,3교 |  | P.S.C BEAM | m2 | 20.9x(30+30) | 950000 | #VALUE! | 복룡교,조산2,3교 |  | P.S.C BEAM | m2 | 20.9x30 | 950000 | #VALUE! | 조산교 |  | P.S.C BEAM | m2 | 20.9x(30+30) | 950000 | #VALUE! | 복룡교,조사2교
| R.P.F | m2 | 20.9x35 | 1400000 | #VALUE! | 조산1교 |  | R.P.F | m2 |  | 1400000 | #VALUE! |  |  | R.P.F | m2 |  | 1400000 | #VALUE! |  |  | R.P.F | m2 | 20.9x40 | 1400000 | #VALUE! | 조산1교
| S.T BOX | m2 |  | 1610000 | #VALUE! |  |  | S.T BOX | m2 | 20.9x190 | 1610000 | #VALUE! | 조산1교 |  | S.T BOX | m2 |  | 1610000 | #VALUE! |  |  | S.T BOX | m2 |  | 1610000 | #VALUE!
| RC RAHMEN | m2 |  | 1000000 | #VALUE! |  |  | RC RAHMEN | m2 |  | 1000000 | #VALUE! |  |  | RC RAHMEN | m2 |  | 1000000 | #VALUE! |  |  | RC RAHMEN | m2 |  | 1000000 | #VALUE!
b. 옹 벽 공 |  |  |  |  | #VALUE! |  | b. 옹 벽 공 |  |  |  |  | #VALUE! |  | b. 옹 벽 공 |  |  |  |  | #VALUE! |  | b. 옹 벽 공 |  |  |  |  | #VALUE!
| H = 3.5 | m |  | 454000 | #VALUE! |  |  | H = 3.5 | m |  | 454000 | #VALUE! |  |  | H = 3.5 | m |  | 454000 | #VALUE! |  |  | H = 3.5 | m |  | 454000 | #VALUE!
| H = 4.0 | m |  | 680000 | #VALUE! |  |  | H = 4.0 | m |  | 680000 | #VALUE! |  |  | H = 4.0 | m |  | 680000 | #VALUE! |  |  | H = 4.0 | m |  | 680000 | #VALUE!
| H = 8.0 | m |  | 2060000 | #VALUE! |  |  | H = 8.0 | m |  | 2060000 | #VALUE! |  |  | H = 8.0 | m |  | 2060000 | #VALUE! |  |  | H = 8.0 | m |  | 2060000 | #VALUE!
| 델타록 | m2 |  | 173333.3333 | #VALUE! |  |  | 델타록 | m2 |  | 173333.3333 | #VALUE! |  |  | 델타록 | m2 |  | 173333.3333 | #VALUE! |  |  | 델타록 | m2 |  | 173333.3333 | #VALUE!
| 보강토옹벽 | m2 | 880x6.9 | 186666.6667 | #VALUE! |  |  | 보강토옹벽 | m2 | 720*6.9 | 186666.6667 | #VALUE! |  |  | 보강토옹벽 | m2 | 500x3 | 186666.6667 | #VALUE! |  |  | 보강토옹벽 | m2 | 300x7.6 | 186666.6667 | #VALUE!
c. 기 타 | 10% | 식 | 1 |  | #VALUE! |  | c. 기 타 | 10% | 식 | 1 |  | #VALUE! |  | c. 기 타 | 10% | 식 | 1 |  | #VALUE! |  | c. 기 타 | 10% | 식 | 1 |  | #VALUE!
4. 포 장 공 |  | a | x2.74x÷x. | 4000000 | #VALUE! | 연결로 10% 첨가 | 4. 포 장 공 |  | a | x2.76x÷x. | 4000000 | #VALUE! | 연결로 10% 첨가 | 4. 포 장 공 |  | a | x2.46x÷ | 4000000 | #VALUE! |  | 4. 포 장 공 |  | a | (x2.86x+x)÷x. | 4000000 | #VALUE! | 연결로 10% 첨가
5. 부 대 공 | 20% | 식 | 1 |  | #VALUE! |  | 5. 부 대 공 | 20% | 식 | 1 |  | #VALUE! |  | 5. 부 대 공 | 20% | 식 | 1 |  | #VALUE! |  | 5. 부 대 공 | 20% | 식 | 1 |  | #VALUE!
B. 보 상 비 | (용지보상비) | m2 | 127116 | 20000 | 2542320000 |  | B. 보 상 비 | (용지보상비) | m2 | 160000 | 20000 | 3200000000 |  | B. 보 상 비 | (용지보상비) | m2 | 95000 | 20000 | 1900000000 |  | B. 보 상 비 | (용지보상비) | m2 | 167810 | 20000 | 3356200000 | 20%

## 병천~오창
1안 | [6 empty] | 1-1안 | [6 empty] | 2안 | [6 empty] | 3안
구 분 | 규 격 | 단 위 | 수량 | 단 가 | 금액 | 비 고 | 구 분 | 규 격 | 단 위 | 수량 | 단 가 | 금액 | 비 고 | 구 분 | 규 격 | 단 위 | 수량 | 단 가 | 금액 | 비 고 | 구 분 | 규 격 | 단 위 | 수량 | 단 가 | 금액 | 비 고
총 사 업 비 | (공사비+보상비) |  |  |  | #VALUE! |  | 총 사 업 비 | (공사비+보상비) |  |  |  | #VALUE! |  | 총 사 업 비 | (공사비+보상비) |  |  |  | #VALUE! |  | 총 사 업 비 | (공사비+보상비) |  |  |  | #VALUE!
도 급 액 | 57% |  |  |  | #VALUE! |  | 도 급 액 | 57% |  |  |  | #VALUE! |  | 도 급 액 | 57% |  |  |  | #VALUE! |  | 도 급 액 | 57% |  |  |  | #VALUE!
A. 순공사비 |  |  |  |  | #VALUE! |  | A. 순공사비 |  |  |  |  | #VALUE! |  | A. 순공사비 |  |  |  |  | #VALUE! |  | A. 순공사비 |  |  |  |  | #VALUE!
1. 토 공 |  |  |  |  | 5681461775 |  | 1. 토 공 |  |  |  |  | 6040831500 |  | 1. 토 공 |  |  |  |  | 4979895250 |  | 1. 토 공 |  |  |  |  | 4642160875
a. 흙 깍 기 |  |  | 500000 |  | 1867500000 |  | a. 흙 깍 기 |  |  | 500000 |  | 1867500000 |  | a. 흙 깍 기 |  |  | 550000 |  | 2054250000 |  | a. 흙 깍 기 |  |  | 560000 |  | 2091600000
| 토 사 | m3 | 250000 | 690 | 172500000 |  |  | 토 사 | m3 | 250000 | 690 | 172500000 |  |  | 토 사 | m3 | 275000 | 690 | 189750000 |  |  | 토 사 | m3 | 280000 | 690 | 193200000
| 리핑암 | m3 | 150000 | 1300 | 195000000 |  |  | 리핑암 | m3 | 150000 | 1300 | 195000000 |  |  | 리핑암 | m3 | 165000 | 1300 | 214500000 |  |  | 리핑암 | m3 | 168000 | 1300 | 218400000
| 발파암 | m3 | 100000 | 15000 | 1500000000 |  |  | 발파암 | m3 | 100000 | 15000 | 1500000000 |  |  | 발파암 | m3 | 110000 | 15000 | 1650000000 |  |  | 발파암 | m3 | 112000 | 15000 | 1680000000
b. 흙 쌓 기 |  |  | 150000 |  | 173640000 |  | b. 흙 쌓 기 |  |  | 100000 |  | 115760000 |  | b. 흙 쌓 기 |  |  | 700000 |  | 810320000 |  | b. 흙 쌓 기 |  |  | 400000 |  | 463040000
| 노 상 | m3 | 30000 | 1316 | 39480000 |  |  | 노 상 | m3 | 20000 | 1316 | 26320000 |  |  | 노 상 | m3 | 140000 | 1316 | 184240000 |  |  | 노 상 | m3 | 80000 | 1316 | 105280000
| 노 쳬 | m3 | 120000 | 1118 | 134160000 |  |  | 노 쳬 | m3 | 80000 | 1118 | 89440000 |  |  | 노 쳬 | m3 | 560000 | 1118 | 626080000 |  |  | 노 쳬 | m3 | 320000 | 1118 | 357760000
c. 사 토 |  | m3 | 350000 | 8000 | 2800000000 |  | c. 사 토 |  | m3 | 400000 | 8000 | 3200000000 |  | c. 순 성 |  | m3 | 150000 | 8000 | 1200000000 |  | c. 사 토 |  | m3 | 160000 | 8000 | 1280000000
d. 법면보호공 |  |  |  |  | 323825250 |  | d. 법면보호공 |  |  |  |  | 308405000 |  | d. 법면보호공 |  |  |  |  | 462607500 |  | d. 법면보호공 |  |  |  |  | 385506250
| 줄떼 | m2 | 84000 | 3838 | 322392000 |  |  | 줄떼 | m2 | 80000 | 3838 | 307040000 |  |  | 줄떼 | m2 | 120000 | 3838 | 460560000 |  |  | 줄떼 | m2 | 100000 | 3838 | 383800000
| 평떼 | m2 | 210 | 6825 | 1433250 |  |  | 평떼 | m2 | 200 | 6825 | 1365000 |  |  | 평떼 | m2 | 300 | 6825 | 2047500 |  |  | 평떼 | m2 | 250 | 6825 | 1706250
e. 기 타 | 10% | 식 | 1 |  | 516496525 |  | e. 기 타 | 10% | 식 | 1 |  | 549166500 |  | e. 기 타 | 10% | 식 | 1 |  | 452717750 |  | e. 기 타 | 10% | 식 | 1 |  | 422014625
2. 배 수 공 |  |  |  |  | #VALUE! |  | 2. 배 수 공 |  |  |  |  | #VALUE! |  | 2. 배 수 공 |  |  |  |  | #VALUE! |  | 2. 배 수 공 |  |  |  |  | #VALUE!
암 거 공 |  |  |  |  | #VALUE! |  | 암 거 공 |  |  |  |  | #VALUE! |  | 암 거 공 |  |  |  |  | #VALUE! |  | 암 거 공 |  |  |  |  | #VALUE!
| 통로Box | m2 | 4.5 x 25 | 800000 | #VALUE! |  |  | 통로Box | m2 |  | 800000 | #VALUE! |  |  | 통로Box | m2 |  | 800000 | #VALUE! |  |  | 통로Box | m2 | 4.5 x 25 | 800000 | #VALUE!
d. 기 타 |  | Km | 4.367 | 300000000 | 1310100000 |  | d. 기 타 |  | Km | 4.384 | 300000000 | 1315200000 |  | d. 기 타 |  | Km | 4.875 | 300000000 | 1462500000 |  | d. 기 타 |  | Km | 4.333 | 300000000 | 1299900000
3. 구 조 물 공 |  |  |  |  | #VALUE! |  | 3. 구 조 물 공 |  |  |  |  | #VALUE! |  | 3. 구 조 물 공 |  |  |  |  | #VALUE! |  | 3. 구 조 물 공 |  |  |  |  | #VALUE!
a. 교 량 공 |  |  |  |  | #VALUE! |  | a. 교 량 공 |  |  |  |  | #VALUE! |  | a. 교 량 공 |  |  |  |  | #VALUE! |  | a. 교 량 공 |  |  |  |  | #VALUE!
| P.S.C BEAM | m2 | 20.4 x (120) | 950000 | #VALUE! |  |  | P.S.C BEAM | m2 | 20.4 x (120) | 950000 | #VALUE! |  |  | P.S.C BEAM | m2 | 20.4 x (26+140+35) | 950000 | #VALUE! | 상촌교,송정2교,거산교 |  | P.S.C BEAM | m2 | 20.4 x (70+30) | 950000 | #VALUE! | 용두1교,용두2교
| R.P.F | m2 |  | 1400000 | #VALUE! |  |  | R.P.F | m2 |  | 1400000 | #VALUE! |  |  | R.P.F | m2 |  | 1400000 | #VALUE! |  |  | R.P.F | m2 |  | 1400000 | #VALUE!
| S.T BOX | m2 |  | 1610000 | #VALUE! |  |  | S.T BOX | m2 |  | 1610000 | #VALUE! |  |  | S.T BOX | m2 | 20.4 x 90 | 1610000 | #VALUE! | 창틀1교 |  | S.T BOX | m2 | 20.4 x (70x2) | 1610000 | #VALUE! | 용두1교 Ramp 2개
| RC RAHMEN | m2 |  | 1000000 | #VALUE! |  |  | RC RAHMEN | m2 |  | 1000000 | #VALUE! |  |  | RC RAHMEN | m2 | 20.4 x (30+8) | 1000000 | #VALUE! | 창틀2교, 송정1교 |  | RC RAHMEN | m2 |  | 1000000 | #VALUE!
b. 옹 벽 공 |  |  |  |  | #VALUE! |  | b. 옹 벽 공 |  |  |  |  | #VALUE! |  | b. 옹 벽 공 |  |  |  |  | #VALUE! |  | b. 옹 벽 공 |  |  |  |  | #VALUE!
| H = 3.5 | m |  | 454000 | #VALUE! |  |  | H = 3.5 | m |  | 454000 | #VALUE! |  |  | H = 3.5 | m |  | 454000 | #VALUE! |  |  | H = 3.5 | m |  | 454000 | #VALUE!
| H = 4.0 | m |  | 680000 | #VALUE! |  |  | H = 4.0 | m |  | 680000 | #VALUE! |  |  | H = 4.0 | m |  | 680000 | #VALUE! |  |  | H = 4.0 | m |  | 680000 | #VALUE!
| H = 8.0 | m |  | 2060000 | #VALUE! |  |  | H = 8.0 | m |  | 2060000 | #VALUE! |  |  | H = 8.0 | m |  | 2060000 | #VALUE! |  |  | H = 8.0 | m |  | 2060000 | #VALUE!
| 델타록 | m2 |  | 173333.3333 | #VALUE! |  |  | 델타록 | m2 |  | 173333.3333 | #VALUE! |  |  | 델타록 | m2 |  | 173333.3333 | #VALUE! |  |  | 델타록 | m2 |  | 173333.3333 | #VALUE!
| 보강토옹벽 | m2 |  | 186666.6667 | #VALUE! |  |  | 보강토옹벽 | m2 |  | 186666.6667 | #VALUE! |  |  | 보강토옹벽 | m2 |  | 186666.6667 | #VALUE! |  |  | 보강토옹벽 | m2 |  | 186666.6667 | #VALUE!
c. 기 타 | 20% | 식 | 1 |  | #VALUE! |  | c. 기 타 | 20% | 식 | 1 |  | #VALUE! |  | c. 기 타 | 20% | 식 | 1 |  | #VALUE! |  | c. 기 타 | 20% | 식 | 1 |  | #VALUE!
4. 포 장 공 |  | a | 851.565 | 4000000 | #VALUE! |  | 4. 포 장 공 |  | a | 854.88 | 4000000 | #VALUE! |  | 4. 포 장 공 |  | a | 950.625 | 4000000 | #VALUE! |  | 4. 포 장 공 |  | a | 844.935 | 4000000 | #VALUE!
5. 부 대 공 | 20% | 식 | 1 |  | #VALUE! |  | 5. 부 대 공 | 20% | 식 | 1 |  | #VALUE! |  | 5. 부 대 공 | 20% | 식 | 1 |  | #VALUE! |  | 5. 부 대 공 | 20% | 식 | 1 |  | #VALUE!
B. 보 상 비 | (용지보상비) | m2 | 210000 | 20000 | 4200000000 |  | B. 보 상 비 | (용지보상비) | m2 | 200000 | 20000 | 4000000000 |  | B. 보 상 비 | (용지보상비) | m2 | 300000 | 20000 | 6000000000 |  | B. 보 상 비 | (용지보상비) | m2 | 250000 | 20000 | 5000000000