## 001-잔디
[8 empty] | 구 분 |  | 적용 |  | 단 가 |  | 비 고
[8 empty] | 성 토 |  | 줄 떼 |  | 5069
[8 empty] | 절 토 |  | 평 떼 |  | 9979
산 출 근 거 | [12 empty] | 재료비 |  | 노무비 | 경 비 | 합 계
▣ 줄 떼 (m2)
1.0 재 료 비
- 잔디(0.3*0.3m) :
| 11 | 매 | * ( | 1.1 | / | 3 | ) * | 220
[8 empty] | = | 887.3 |  |  |  | 887.3 |  |  |  | 887.3
2.0 소 운 반
- | 사용장비 : 지게
| V (평균왕복속도) | [6 empty] | = | 2000 |  | m/hr
| T (1일작업시간:480분-30분) = | [7 empty] | 450 |  | min
| L (운반거리 = | [6 empty] | = | 100 |  | m
| t (적재적하소요시간) | [6 empty] | = | 2 |  | min
| q (1회운반량) | [6 empty] | = | 30 |  | 매/회(줄떼)
- | N (횟수) = V*T/(120*L+V*t) = | [7 empty] | 56.25 |  | 회/일
- | Q (1일운반량) = N * q | [6 empty] | = | 1687.5 |  | 매/일
- | 보통인부 : |  |  | 1인/Q*11매*1.1 |  |  |  | * | 68965
[8 empty] | = | 494.5 | [5 empty] | 494.5 |  | 494.5
3.0 떼 붙 임
- | 보통인부 : |  |  | (5.0 / 100)인* |  |  |  | 68965
[8 empty] | = | 3448.3 | [5 empty] | 3448.3 |  | 3448.3
5.0 작업반장(보통인부 25~50인 적용)
- | 보통인부 :
(((0.24+0.19)/2/10)+7.6/100)/((25+50)/2)* | [11 empty] | 92218
[8 empty] | = | 239.8 | [5 empty] | 239.8 |  | 239.8
| 계 | [11 empty] | 887 |  | 4182 | 0 | 5069
산 출 근 거 | [12 empty] | 재료비 |  | 노무비 | 경 비 | 합 계
▣ 평 떼 (m2)
1.0 재 료 비
- 잔디(0.3*0.3m) :
11 |  | 매 | * | 1.1 | * | 220 |  | = | 2662 |  |  |  | 2662 |  |  |  | 2662
2.0 소 운 반
- | 사용장비 : 지게
| V (평균왕복속도) | [6 empty] | = | 2000 |  | m/hr
| T (1일작업시간:480분-30분) = | [7 empty] | 450 |  | min
| L (운반거리 = | [6 empty] | = | 100 |  | m
| t (적재적하소요시간) | [6 empty] | = | 2 |  | min
| q (1회운반량) | [6 empty] | = | 10 |  | 매/회(평떼)
- | N (횟수) = V*T/(120*L+V*t) = | [7 empty] | 56.25 |  | 회/일
- | Q (1일운반량) = N * q | [6 empty] | = | 562.5 |  | 매/일
- | 보통인부 : |  |  | 1인/Q*11매*1.1 |  |  |  | * | 68965
[8 empty] | = | 1483.5 | [5 empty] | 1483.5 |  | 1483.5
3.0 떼 붙 임
- | 보통인부 : |  |  | (6.0 / 100)인* |  |  |  | 68965
[8 empty] | = | 4137.9 | [5 empty] | 4137.9 |  | 4137.9
4.0 꼬치 : 1일 1인 1000개제작
- | 보통인부 : |  |  | 1인 * (22/1000) * |  |  |  |  | 68965
[8 empty] | = | 1517.2 | [5 empty] | 1517.2 |  | 1517.2
5.0 작업반장(보통인부 25~50인 적용)
- | 보통인부 :
(((0.24+0.19)/2/10)+7.6/100)/((25+50)/2)* | [11 empty] | 68965
[8 empty] | = | 179.3 | [5 empty] | 179.3 |  | 179.3
| 계 | [11 empty] | 2662 |  | 7317 | 0 | 9979
잔 디 식 재 생 토

## 잔디-표지
잔 디

## 002-줄떼
단가산출(줄떼)
산 출 근 거 | [11 empty] | 재료비 | 노무비 | 경 비 | 합 계
▣ 줄 떼 (m2)
1.0 재 료 비
- 잔디(0.3*0.3m) :
| 11 | 매 | * ( | 1.1 | / | 3 | ) * | 220
[8 empty] | = | 887.3 |  |  | 887.3 |  |  | 887.3
2.0 소 운 반
- | 사용장비 : 지게
| V (평균왕복속도) | [6 empty] | = | 2000 | m/hr
| T (1일작업시간:480분-30분) = | [7 empty] | 450 | min
| L (운반거리 = | [6 empty] | = | 100 | m
| t (적재적하소요시간) | [6 empty] | = | 2 | min
| q (1회운반량) | [6 empty] | = | 30 | 매/회(줄떼)
- | N (횟수) = V*T/(120*L+V*t) = | [7 empty] | 56.25 | 회/일
- | Q (1일운반량) = N * q | [6 empty] | = | 1687.5 | 매/일
- | 보통인부 : |  |  | 1인/Q*11매*1.1 |  |  |  | * | 68965
[8 empty] | = | 494.5 |  |  |  | 494.5 |  | 494.5
3.0 떼 붙 임
- | 보통인부 : |  |  | (5.0 / 100)인* |  |  |  | 68965
[8 empty] | = | 3448.3 |  |  |  | 3448.3 |  | 3448.3
5.0 작업반장(보통인부 25~50인 적용)
- | 보통인부 :
(((0.24+0.19)/2/10)+7.6/100)/((25+50)/2)* | [10 empty] | 68965
[8 empty] | = | 179.3 |  |  |  | 179.3 |  | 179.3
| 계 | [10 empty] | 887 | 4122 | 0 | 5009

## 003-평떼
단가산출(평떼)
산 출 근 거 | [10 empty] | 재료비 | 노무비 | 경 비 | 합 계
▣ 평 떼 (m2)
1.0 재 료 비
- 잔디(0.3*0.3m) :
11 |  | 매 | * | 1.1 | * | 220 | = | 2662 |  |  | 2662 |  |  | 2662
2.0 소 운 반
- | 사용장비 : 지게
| V (평균왕복속도) | [5 empty] | = | 2000 | m/hr
| T (1일작업시간:480분-30분) = | [6 empty] | 450 | min
| L (운반거리 = | [5 empty] | = | 100 | m
| t (적재적하소요시간) | [5 empty] | = | 2 | min
| q (1회운반량) | [5 empty] | = | 10 | 매/회(평떼)
- | N (횟수) = V*T/(120*L+V*t) = | [6 empty] | 56.25 | 회/일
- | Q (1일운반량) = N * q | [5 empty] | = | 562.5 | 매/일
- | 보통인부 : |  |  | 1인/Q*11매*1.1 |  |  | * | 68965
[7 empty] | = | 1483.5 |  |  |  | 1483.5 |  | 1483.5
3.0 떼 붙 임
- | 보통인부 : |  |  | (6.0 / 100)인* |  |  | 68965
[7 empty] | = | 4137.9 |  |  |  | 4137.9 |  | 4137.9
4.0 꼬치 : 1일 1인 1000개제작
- | 보통인부 : |  |  | 1인 * (22/1000) * |  |  |  | 68965
[7 empty] | = | 1517.2 |  |  |  | 1517.2 |  | 1517.2
5.0 작업반장(보통인부 25~50인 적용)
- | 보통인부 :
(((0.24+0.19)/2/10)+7.6/100)/((25+50)/2)* | [9 empty] | 68965
[7 empty] | = | 179.3 |  |  |  | 179.3 |  | 179.3
| 계 | [9 empty] | 2662 | 7317 | 0 | 9979

## 이지그린매트-표지
이 지 그 린 매 트

## 004-이지그린매트
見 積 書
동 아 에 스 텍 ㈜
|  |  | 貴下 | [5 empty] | ◈본 사: 전남 화순군 동면 운농리 1039-1
| 現場名 : | [7 empty] | 전 화: (0 6 1) 3 7 3 - 8 1 9 0 ~ 4
F A X: (0 6 1) 3 7 3 - 8 1 9 5
| 工事名 : 이지그린매트 설치공사 | [7 empty] | ◈지 사: 경기도 성남시 중원구 상대원동 5442-1
전 화: (0 3 1) 7 3 7 - 7 8 0 0
F A X : (0 3 1) 7 7 7 - 8 3 2 5
| 하기와 같이 견적합니다. | [7 empty] | DATE 2010 년 1 월 일
金 額 : 금 -- 원정. (\ --- )
기호 | 공 종 | 규 격 | 수량 | 단위 | 총 액 |  | 재 료 비 |  | 노 무 비 |  | 경 비 |  | 비 고
[5 empty] | 단 가 | 금 액 | 단 가 | 금 액 | 단 가 | 금 액 | 단 가 | 금 액
1 | 이지그린매트 설치공사
가 | 이지그린매트 | A 형 | 1 | m2 | 5773.084 | 5773.084 | 3966 | 3966 | 1502.812 | 1502.812 | 304.272 | 304.272 | 골프장시공 별도
나 | 이지그린매트 | B 형 | 1 | m2 | 7973.084 | 7973.084 | 6166 | 6166 | 1502.812 | 1502.812 | 304.272 | 304.272
다 | 이지그린매트 | C 형 | 1 | m2 | 11273.084 | 11273.084 | 9466 | 9466 | 1502.812 | 1502.812 | 304.272 | 304.272
* 부가세 별도

## 005-이지그린매트(A Type)
이지그린매트 A형
공 종 | 규격 | 수량 | 단위 | 합 계 |  | 재 료 비 |  | 노 무 비 |  | 경 비 |  | 비 고
|  |  |  | 단 가 | 금 액 | 단 가 | 금 액 | 단 가 | 금 액 | 단 가 | 금 액
1. 이지그린매트 설치공사 1m2당 단가
가. 재 료 비
이지그린매트 | A 형 | 1.1 | m2 | 3000 | 3300 | 3000 | 3300
고정핀 | L=20~30cm | 1.42 | EA | 300 | 426 | 300 | 426
고정끈 |  | 2.4 | m | 100 | 240 | 100 | 240
소 계 |  |  |  |  | 3966 |  | 3966 |  | 0 |  | 0
나. 설 치 비
보통인부 | 천연섬유설치 | 0.012 | 인 | 68965 | 827.58 |  |  | 68965 | 827.58
특별인부 | 천연섬유설치 | 0.008 | 인 | 84404 | 675.232 |  |  | 84404 | 675.232
물 탱 크 | 5000L | 0.008 | hr | 38034 | 304.272 |  |  |  |  | 38034 | 304.272
소 계 |  |  |  |  | 1807.084 |  | 0 |  | 1502.812 |  | 304.272
합 계 |  |  |  |  | 5773.084 |  | 3966 |  | 1502.812 |  | 304.272
* 1 m2 당 단가 |  |  |  |  | 5773.084 |  | 3966 |  | 1502.812 |  | 304.272
* 부가세 별도
* 종자는 도로비탈면 녹화설계 및 시공지침에 의한 종자배합 설계임

## 006-이지그린매트(B Type)
이지그린매트 B형
공 종 | 규격 | 수량 | 단위 | 합 계 |  | 재 료 비 |  | 노 무 비 |  | 경 비 |  | 비 고
|  |  |  | 단 가 | 금 액 | 단 가 | 금 액 | 단 가 | 금 액 | 단 가 | 금 액
1. 이지그린매트 설치공사 1m2당 단가
가. 재 료 비
이지그린매트 | B 형 | 1.1 | m2 | 5000 | 5500 | 5000 | 5500
고정핀 | L=20~30cm | 1.42 | EA | 300 | 426 | 300 | 426
고정끈 |  | 2.4 | m | 100 | 240 | 100 | 240
소 계 |  |  |  |  | 6166 |  | 6166 |  | 0 |  | 0
나. 설 치 비
보통인부 | 천연섬유설치 | 0.012 | 인 | 68965 | 827.58 |  |  | 68965 | 827.58
특별인부 | 천연섬유설치 | 0.008 | 인 | 84404 | 675.232 |  |  | 84404 | 675.232
물 탱 크 | 5000L | 0.008 | hr | 38034 | 304.272 |  |  |  |  | 38034 | 304.272
소 계 |  |  |  |  | 1807.084 |  | 0 |  | 1502.812 |  | 304.272
합 계 |  |  |  |  | 7973.084 |  | 6166 |  | 1502.812 |  | 304.272
* 1 m2 당 단가 |  |  |  |  | 7973.084 |  | 6166 |  | 1502.812 |  | 304.272
* 부가세 별도
* 종자는 도로비탈면 녹화설계 및 시공지침에 의한 종자배합 설계임

## 007-이지그린매트(C Type)
이지그린매트 C형
공 종 | 규격 | 수량 | 단위 | 합 계 |  | 재 료 비 |  | 노 무 비 |  | 경 비 |  | 비 고
|  |  |  | 단 가 | 금 액 | 단 가 | 금 액 | 단 가 | 금 액 | 단 가 | 금 액
1. 이지그린매트 설치공사 1m2당 단가
가. 재 료 비
이지그린매트 | C 형 | 1.1 | m2 | 8000 | 8800 | 8000 | 8800
고정핀 | L=20~30cm | 1.42 | EA | 300 | 426 | 300 | 426
고정끈 |  | 2.4 | m | 100 | 240 | 100 | 240
소 계 |  |  |  |  | 9466 |  | 9466 |  | 0 |  | 0
나. 설 치 비
보통인부 | 천연섬유설치 | 0.012 | 인 | 68965 | 827.58 |  |  | 68965 | 827.58
특별인부 | 천연섬유설치 | 0.008 | 인 | 84404 | 675.232 |  |  | 84404 | 675.232
물 탱 크 | 5000L | 0.008 | hr | 38034 | 304.272 |  |  |  |  | 38034 | 304.272
소 계 |  |  |  |  | 1807.084 |  | 0 |  | 1502.812 |  | 304.272
합 계 |  |  |  |  | 11273.084 |  | 9466 |  | 1502.812 |  | 304.272
* 1 m2 당 단가 |  |  |  |  | 11273.084 |  | 9466 |  | 1502.812 |  | 304.272
* 부가세 별도
* 종자는 도로비탈면 녹화설계 및 시공지침에 의한 종자배합 설계임

## 테라토-표지
테 라 토 공 법

## 테라토5-목록
품 명 | 규 격 | 수 량 | 단위 | 총 액 |  | 재 료 비 |  | 노 무 비 |  | 경 비 |  | 비 고
|  |  |  | 단 가 | 금 액 | 단 가 | 금 액 | 단 가 | 금 액 | 단 가 | 금 액
제 1호표 앙카핀 및 착지핀 홀천공
제 2호표 앙카핀 및 착지핀 설치
제 3호표 능형망 설치
제 4호표 취부공 품셈

## 테라토5-일위대가
품 명 | 규 격 | 수 량 | 단위 | 총 액 |  | 재 료 비 |  | 노 무 비 |  | 경 비 |  | 비 고
|  |  |  | 단 가 | 금 액 | 단 가 | 금 액 | 단 가 | 금 액 | 단 가 | 금 액
제 1호표 앙카핀 및 착지핀 홀천공 | [11 empty] | (1㎡당)
발 전 기 | 50kw | 0.013 | HR | 38821 | 503 | 14606 | 189 | 20561 | 267 | 3654 | 47
착 암 공 |  | 0.008 | 인 | 79533 | 636 | 0 | 0 | 79533 | 636 | 0 | 0
보통인부 |  | 0.008 | 인 | 68965 | 551 | 0 | 0 | 68965 | 551 | 0 | 0
소 계 |  |  |  |  | 1690 |  | 189 |  | 1454 |  | 47
제 2호표 앙카핀 및 착지핀 설치 | [11 empty] | (1㎡당)
앙 카 핀 | Φ16 L=0.5m | 0.23 | EA | 600 | 138 | 600 | 138 | 0 | 0 | 0 | 0
착 지 핀 | Φ16 L=0.35m | 0.5 | EA | 400 | 200 | 400 | 200 | 0 | 0 | 0 | 0
특별인부 |  | 0.002 | 인 | 84404 | 168 | 0 | 0 | 84404 | 168 | 0 | 0
보통인부 |  | 0.002 | 인 | 68965 | 137 | 0 | 0 | 68965 | 137 | 0 | 0
소 계 |  |  |  |  | 643 |  | 338 |  | 305 |  | 0
제 3호표 능형망 설치 | [11 empty] | (1㎡당)
망(PE)360D | 40합4.5*4.5 | 1.3 | ㎡ | 2200 | 2860 | 2200 | 2860 | 0 | 0 | 0 | 0
작업반장 |  | 0.005 | 인 | 92218 | 461 | 0 | 0 | 92218 | 461 | 0 | 0
특별인부 |  | 0.016 | 인 | 84404 | 1350 | 0 | 0 | 84404 | 1350 | 0 | 0
보통인부 |  | 0.016 | 인 | 68965 | 1103 | 0 | 0 | 68965 | 1103 | 0 | 0
소 계 |  |  |  |  | 5774 |  | 2860 |  | 2914 |  | 0
제 4호표 취부공 품셈 | [11 empty] | (1㎡당)
테라토 | 절토면 | 0.024 | ㎥ | 185000 | 4440 | 185000 | 4440 | 0 | 0 | 0 | 0
종자 | 혼합종자 | 0.06 | kg | 50000 | 3000 | 50000 | 3000 | 0 | 0 | 0 | 0
취 부 기 | 25HP | 0.045 | hr | 24583.104 | 1106 | 0 | 0 | 0 | 0 | 24583.104 | 1106
공기압축기 | 17㎡/min | 0.045 | hr | 62115.6 | 2794 | 35879 | 1614 | 20561 | 925 | 5675.6 | 255
발 전 기 | 50kw | 0.045 | hr | 38821 | 1746 | 14606 | 657 | 20561 | 925 | 3654 | 164
트럭크레인 | 5ton | 0.052 | hr | 55058 | 2861 | 7132 | 370 | 24490 | 1273 | 23436 | 1218
버블머신 |  | 0.015 | hr | 13582.15 | 202 | 102.85 | 1 | 10260 | 153 | 3219.3 | 48
테라비아 | 미생물액비 | 0.0009 | L | 18000 | 16 | 18000 | 16 |  | 0 |  | 0
덤프트럭 | 6ton | 0.045 | hr | 41691.9189 | 1875 | 15017 | 675 | 20557 | 925 | 6117.9189 | 275
작업반장 |  | 0.005 | 인 | 92218 | 461 | 0 | 0 | 92218 | 461 | 0 | 0
특별인부 |  | 0.022 | 인 | 84404 | 1856 | 0 | 0 | 84404 | 1856 | 0 | 0
기 계 공 |  | 0.005 | 인 | 86521 | 432 | 0 | 0 | 86521 | 432 | 0 | 0
보통인부 |  | 0.0038 | 인 | 68965 | 262 | 0 | 0 | 68965 | 262 | 0 | 0
소 계 |  |  |  |  | 21051 |  | 10773 |  | 7212 |  | 3066
잡재료비 | 재료비의3% |  |  |  | 323 |  | 323
기구손료 | 노무비의2% |  |  |  | 144 |  |  |  | 144
합 계 |  |  |  |  | 29625 |  | 14483 |  | 12029 |  | 3113

## 테라토5-장비
중 기 명 : 발 전 기(50KW)
중기가격 : 16,360천원
항 목 | 구 분 | 수 량 | 단 위 | 단 가 | 금 액 | 비 고
재 료 비 | 경 유 | 8.7 | ℓ | 1322 | 11501
| 잡 품 | 24 | % |  | 3105
| 소 계 |  |  |  | 14606
노 무 비 | 중기운전기사 | 1 | 인 | 20561 | 20561
| 중기운전조수 | 0 | 인 | 11517 | 0
| 중기조장 | 0 | 인 | 19656 | 0
| 소 계 |  |  |  | 20561
경 비 | 기계손료 | 0.2234 |  | 16360 | 3654
| 소 계 |  |  |  | 3654
합 계 |  |  |  |  | 38821
중 기 명 : 취 부 기 (16L)
중기가격 : 37,246천원
항 목 | 구 분 | 수 량 | 단 위 | 단 가 | 금 액 | 비 고
재 료 비 | 경 유 | 0 | ℓ | 1322 | 0
| 잡 품 | 0 | % |  | 0
| 소 계 |  |  |  | 0
노 무 비 | 중기운전기사 | 1 | 인 | 0 | 0
| 중기운전조수 | 0 | 인 | 0 | 0
| 중기조장 | 0 | 인 | 0 | 0
| 소 계 |  |  |  | 0
경 비 | 기계손료 | 0.4221 |  | 58240 | 24583.104
| 소 계 |  |  |  | 24583.104
합 계 |  |  |  |  | 24583.104
중 기 명 : 공기압축기 (17㎥/min)
중기가격 : 28,000천원
항 목 | 구 분 | 수 량 | 단 위 | 단 가 | 금 액 | 비 고
재 료 비 | 경 유 | 23 | ℓ | 1322 | 30406
| 잡 품 | 16 | % |  | 5473
| 소 계 |  |  |  | 35879
노 무 비 | 중기운전기사 | 1 | 인 | 20561 | 20561
| 중기운전조수 | 0 | 인 | 11517 | 0
| 중기조장 | 0 | 인 | 19656 | 0
| 소 계 |  |  |  | 20561
경 비 | 기계손료 | 0.2027 |  | 28000 | 5675.6
| 소 계 |  |  |  | 5675.6
합 계 |  |  |  |  | 62115.6
중 기 명 : 굴삭기(유압식백호우 0.4㎥)
중기가격 :61,106천원
항 목 | 구 분 | 수 량 | 단 위 | 단 가 | 금 액 | 비 고
재 료 비 | 경 유 | 9.9 | ℓ | 1322 | 13087
| 잡 품 | 22 | % |  | 3271
| 소 계 |  |  |  | 16358
노 무 비 | 중기운전기사 | 0.20833 | 인 | 98693 | 20560
| 중기운전조수 |  | 인 |  | 0
| 중기조장 | 0.04166 | 인 | 94350 | 3930
| 소 계 |  |  |  | 24490
경 비 | 기계손료 | 0.2038 |  | 61106 | 12453
| 소 계 |  |  |  | 12453
합 계 |  |  |  |  | 53301
중 기 명 : 굴삭기(유압식백호우 0.7㎥)
중기가격 : 93,042천원
항 목 | 구 분 | 수 량 | 단 위 | 단 가 | 금 액 | 비 고
재 료 비 | 경 유 | 11.6 | ℓ | 1322 | 15335
| 잡 품 | 22 | % |  | 3833
| 소 계 |  |  |  | 19168
노 무 비 | 중기운전기사 | 0.20833 | 인 | 98693 | 20560
| 중기운전조수 |  | 인 |  | 0
| 중기조장 | 0.04166 | 인 | 94350 | 3930
| 소 계 |  |  |  | 24490
경 비 | 기계손료 | 0.2038 |  | 93042 | 18961
| 소 계 |  |  |  | 18961
합 계 |  |  |  |  | 62619
중 기 명 : 트럭 크레인 ( 10TON )
중기가격 : 105,000천원
항 목 | 구 분 | 수 량 | 단 위 | 단 가 | 금 액 | 비 고
재 료 비 | 경 유 | 3.8 | ℓ | 1322 | 5023
| 잡 품 | 39 | % |  | 2109
| 소 계 |  |  |  | 7132
노 무 비 | 중기운전기사 | 0.20833 | 인 | 98693 | 20560
| 중기운전조수 |  | 인 |  | 0
| 중기조장 | 0.04166 | 인 | 94350 | 3930
| 소 계 |  |  |  | 24490
경 비 | 기계손료 | 0.2232 |  | 105000 | 23436
| 소 계 |  |  |  | 23436
합 계 |  |  |  |  | 55058
중 기 명 : 물 탱 크(5,500L)
중기가격 : 38,257천원
항 목 | 구 분 | 수 량 | 단 위 | 단 가 | 금 액 | 비 고
재 료 비 | 경 유 | 9.3 | ℓ | 1322 | 12294
| 잡 품 | 30 | % |  | 4302
| 소 계 |  |  |  | 16596
노 무 비 | 중기운전기사 | 0.2083 | 인 | 98693 | 20557
|  |  | 인 |  | 0
|  |  | 인 |  | 0
| 소 계 |  |  |  | 20557
경 비 | 기계손료 | 0.2045 |  | 38257 | 7823.5565
| 소 계 |  |  |  | 7823.5565
합 계 |  |  |  |  | 44976.5565
중 기 명 : 덤 프 (6TON)
중기가격 : 21,089천원
항 목 | 구 분 | 수 량 | 단 위 | 단 가 | 금 액 | 비 고
재 료 비 | 경 유 | 8 | ℓ | 1322 | 10576
| 잡 품 | 38 | % |  | 4441
| 소 계 |  |  |  | 15017
노 무 비 | 중기운전기사 | 0.2083 | 인 | 98693 | 20557
|  |  | 인 |  | 0
|  |  | 인 |  | 0
| 소 계 |  |  |  | 20557
경 비 | 기계손료 | 0.2901 |  | 21089 | 6117.9189
| 소 계 |  |  |  | 6117.9189
합 계 |  |  |  |  | 41691.9189
중 기 명 : 버블머신기
중기가격 :21,000천원
항 목 | 구 분 | 수 량 | 단 위 | 단 가 | 금 액 | 비 고
재 료 비 | 경 유
| 전 력 | 1.87 | kw | 55 | 102.85
| 소 계 |  |  |  | 102.85
노 무 비 | 운전기사(기계) | 0.1208 | 인 | 84942 | 10260
|  |  | 인 |  | 0
|  |  | 인 |  | 0
| 소 계 |  |  |  | 10260
경 비 | 기계손료 | 0.1533 |  | 21000 | 3219.3
| 소 계 |  |  |  | 3219.3
합 계 |  |  |  |  | 13582.15

## 테라토5-장비기준
적 용 기 준
* 환 율
|  | 1달라($) | : | 1380
* 유 류 대
|  | 경 유 | : | 1322 | 원
* 노 무 비
|  | 중기운전기사 | : | 98693 | * | 16 | / | 12 | * | 1 | / | 8 | * | 25 | / | 20 | = | 20561
|  | 중기운전조수 | : | 55282 | * | 16 | / | 12 | * | 1 | / | 8 | * | 25 | / | 20 | = | 11517
|  | 중기조장 | : | 94350 | * | 16 | / | 12 | * | 1 | / | 8 | * | 25 | / | 20 | = | 19656
|  | 운전사(기계) | : | 84942 | * | 16 | / | 12 | * | 1 | / | 8 | * | 25 | / | 20 | = | 17696

## 테라토5-단가적용
종 별 | 규 격 | 단위 | 적산정보 |  | 견적서 |  | 물가정보(04월) |  | 적용단가
|  |  | PAGE | 금 액 | PAGE | 금 액 | PAGE | 금 액
앵커핀 | 이형철근 Φ16 L=0.5M | 개 |  |  |  |  | 287 | 600 | 600
착지핀 | 이형철근 Φ16 L=0.35M | 개 |  |  |  |  | 287 | 400 | 400
종자 | 혼합종자 | KG |  |  |  | 50000 |  |  | 50000
철선 | 아연도 #8 | M |  |  |  |  | 287 | 240 | 240
망(PE)360D | 40합4.5*4.5 | M2 |  |  |  | 2200 |  |  | 2200
테라비아 | 미생물액비 | L |  |  |  |  | 302 | 18000 | 18000
테라토 | 사면보호용 | M3 |  |  |  |  | 302 | 185000 | 185000
경유 |  | ℓ |  |  |  |  | 1255 | 1322 | 1322
보통인부 |  | 인 | [6 empty] | 68965
특별인부 |  | 인 | [6 empty] | 84404
작업반장 |  | 인 | [6 empty] | 92218
기계공 |  | 인 | [6 empty] | 86521
착암공 |  | 인 | [6 empty] | 79533
건설기계운전기사 |  | 인 | [6 empty] | 98693
건설기계조장 |  | 인 | [6 empty] | 94350
건설기계운전조수 |  | 인 | [6 empty] | 55282
운전사(운반차) |  | 인 | [6 empty] | 84942
* 참고사항 :

## 테라토7-목록
품 명 | 규 격 | 수 량 | 단위 | 총 액 |  | 재 료 비 |  | 노 무 비 |  | 경 비 |  | 비 고
|  |  |  | 단 가 | 금 액 | 단 가 | 금 액 | 단 가 | 금 액 | 단 가 | 금 액
제 1호표 앙카핀 및 착지핀 홀천공
제 2호표 앙카핀 및 착지핀 설치
제 3호표 능형망 설치
제 4호표 취부공 품셈

## 테라토7-일위대가
품 명 | 규 격 | 수 량 | 단위 | 총 액 |  | 재 료 비 |  | 노 무 비 |  | 경 비 |  | 비 고
|  |  |  | 단 가 | 금 액 | 단 가 | 금 액 | 단 가 | 금 액 | 단 가 | 금 액
제 1호표 앙카핀 및 착지핀 홀천공 | [11 empty] | (1㎡당)
발 전 기 | 50kw | 0.016 | HR | 38821 | 619 | 14606 | 233 | 20561 | 328 | 3654 | 58
착 암 공 |  | 0.01 | 인 | 79533 | 795 | 0 | 0 | 79533 | 795 | 0 | 0
보통인부 |  | 0.01 | 인 | 68965 | 689 | 0 | 0 | 68965 | 689 | 0 | 0
소 계 |  |  |  |  | 2103 |  | 233 |  | 1812 |  | 58
제 2호표 앙카핀 및 착지핀 설치 | [11 empty] | (1㎡당)
앙 카 핀 | Φ16 L=0.5m | 0.23 | EA | 600 | 138 | 600 | 138 | 0 | 0 | 0 | 0
착 지 핀 | Φ16 L=0.35m | 0.5 | EA | 400 | 200 | 400 | 200 | 0 | 0 | 0 | 0
특별인부 |  | 0.004 | 인 | 84404 | 337 | 0 | 0 | 84404 | 337 | 0 | 0
보통인부 |  | 0.004 | 인 | 68965 | 275 | 0 | 0 | 68965 | 275 | 0 | 0
소 계 |  |  |  |  | 950 |  | 338 |  | 612 |  | 0
제 3호표 능형망 설치 | [11 empty] | (1㎡당)
능 형 망 | #10 58*58 | 1.3 | ㎡ | 3260 | 4238 | 3260 | 4238 | 0 | 0 | 0 | 0
철 선 | #8 pvc 코팅 | 1.3 | m | 240 | 312 | 240 | 312 | 0 | 0 | 0 | 0
작업반장 |  | 0.004 | 인 | 92218 | 368 | 0 | 0 | 92218 | 368 | 0 | 0
특별인부 |  | 0.018 | 인 | 84404 | 1519 | 0 | 0 | 84404 | 1519 | 0 | 0
보통인부 |  | 0.018 | 인 | 68965 | 1241 | 0 | 0 | 68965 | 1241 | 0 | 0
소 계 |  |  |  |  | 7678 |  | 4550 |  | 3128 |  | 0
제 4호표 취부공 품셈 | [11 empty] | (1㎡당)
테라토 | 절토면 | 0.033 | ㎥ | 185000 | 6105 | 185000 | 6105 | 0 | 0 | 0 | 0
종자 | 혼합종자 | 0.08 | kg | 50000 | 4000 | 50000 | 4000 | 0 | 0 | 0 | 0
취 부 기 | 25HP | 0.06 | hr | 24583.104 | 1474 | 0 | 0 | 0 | 0 | 24583.104 | 1474
공기압축기 | 17㎡/min | 0.06 | hr | 62115.6 | 3725 | 35879 | 2152 | 20561 | 1233 | 5675.6 | 340
발 전 기 | 50kw | 0.06 | hr | 38821 | 2328 | 14606 | 876 | 20561 | 1233 | 3654 | 219
트럭크레인 | 5ton | 0.06 | hr | 55058 | 3302 | 7132 | 427 | 24490 | 1469 | 23436 | 1406
버블머신 |  | 0.019 | hr | 13582.15 | 256 | 102.85 | 1 | 10260 | 194 | 3219.3 | 61
테라비아 | 미생물액비 | 0.0015 | L | 18000 | 27 | 18000 | 27 |  | 0 |  | 0
덤프트럭 | 6ton | 0.06 | hr | 41691.9189 | 2501 | 15017 | 901 | 20557 | 1233 | 6117.9189 | 367
작업반장 |  | 0.006 | 인 | 92218 | 553 | 0 | 0 | 92218 | 553 | 0 | 0
특별인부 |  | 0.027 | 인 | 84404 | 2278 | 0 | 0 | 84404 | 2278 | 0 | 0
기 계 공 |  | 0.006 | 인 | 86521 | 519 | 0 | 0 | 86521 | 519 | 0 | 0
보통인부 |  | 0.052 | 인 | 68965 | 3586 | 0 | 0 | 68965 | 3586 | 0 | 0
소 계 |  |  |  |  | 30654 |  | 14489 |  | 12298 |  | 3867
잡재료비 | 재료비의3% |  |  |  | 434 |  | 434
기구손료 | 노무비의2% |  |  |  | 245 |  |  |  | 245
합 계 |  |  |  |  | 42064 |  | 20044 |  | 18095 |  | 3925

## 테라토7-장비
중 기 명 : 발 전 기(50KW)
중기가격 : 16,360천원
항 목 | 구 분 | 수 량 | 단 위 | 단 가 | 금 액 | 비 고
재 료 비 | 경 유 | 8.7 | ℓ | 1322 | 11501
| 잡 품 | 24 | % |  | 3105
| 소 계 |  |  |  | 14606
노 무 비 | 중기운전기사 | 1 | 인 | 20561 | 20561
| 중기운전조수 | 0 | 인 | 11517 | 0
| 중기조장 | 0 | 인 | 19656 | 0
| 소 계 |  |  |  | 20561
경 비 | 기계손료 | 0.2234 |  | 16360 | 3654
| 소 계 |  |  |  | 3654
합 계 |  |  |  |  | 38821
중 기 명 : 취 부 기 (16L)
중기가격 : 37,246천원
항 목 | 구 분 | 수 량 | 단 위 | 단 가 | 금 액 | 비 고
재 료 비 | 경 유 | 0 | ℓ | 1322 | 0
| 잡 품 | 0 | % |  | 0
| 소 계 |  |  |  | 0
노 무 비 | 중기운전기사 | 1 | 인 | 0 | 0
| 중기운전조수 | 0 | 인 | 0 | 0
| 중기조장 | 0 | 인 | 0 | 0
| 소 계 |  |  |  | 0
경 비 | 기계손료 | 0.4221 |  | 58240 | 24583.104
| 소 계 |  |  |  | 24583.104
합 계 |  |  |  |  | 24583.104
중 기 명 : 공기압축기 (17㎥/min)
중기가격 : 28,000천원
항 목 | 구 분 | 수 량 | 단 위 | 단 가 | 금 액 | 비 고
재 료 비 | 경 유 | 23 | ℓ | 1322 | 30406
| 잡 품 | 16 | % |  | 5473
| 소 계 |  |  |  | 35879
노 무 비 | 중기운전기사 | 1 | 인 | 20561 | 20561
| 중기운전조수 | 0 | 인 | 11517 | 0
| 중기조장 | 0 | 인 | 19656 | 0
| 소 계 |  |  |  | 20561
경 비 | 기계손료 | 0.2027 |  | 28000 | 5675.6
| 소 계 |  |  |  | 5675.6
합 계 |  |  |  |  | 62115.6
중 기 명 : 굴삭기(유압식백호우 0.4㎥)
중기가격 :61,106천원
항 목 | 구 분 | 수 량 | 단 위 | 단 가 | 금 액 | 비 고
재 료 비 | 경 유 | 9.9 | ℓ | 1322 | 13087
| 잡 품 | 22 | % |  | 3271
| 소 계 |  |  |  | 16358
노 무 비 | 중기운전기사 | 0.20833 | 인 | 98693 | 20560
| 중기운전조수 |  | 인 |  | 0
| 중기조장 | 0.04166 | 인 | 94350 | 3930
| 소 계 |  |  |  | 24490
경 비 | 기계손료 | 0.2038 |  | 61106 | 12453
| 소 계 |  |  |  | 12453
합 계 |  |  |  |  | 53301
중 기 명 : 굴삭기(유압식백호우 0.7㎥)
중기가격 : 93,042천원
항 목 | 구 분 | 수 량 | 단 위 | 단 가 | 금 액 | 비 고
재 료 비 | 경 유 | 11.6 | ℓ | 1322 | 15335
| 잡 품 | 22 | % |  | 3833
| 소 계 |  |  |  | 19168
노 무 비 | 중기운전기사 | 0.20833 | 인 | 98693 | 20560
| 중기운전조수 |  | 인 |  | 0
| 중기조장 | 0.04166 | 인 | 94350 | 3930
| 소 계 |  |  |  | 24490
경 비 | 기계손료 | 0.2038 |  | 93042 | 18961
| 소 계 |  |  |  | 18961
합 계 |  |  |  |  | 62619
중 기 명 : 트럭 크레인 ( 10TON )
중기가격 : 105,000천원
항 목 | 구 분 | 수 량 | 단 위 | 단 가 | 금 액 | 비 고
재 료 비 | 경 유 | 3.8 | ℓ | 1322 | 5023
| 잡 품 | 39 | % |  | 2109
| 소 계 |  |  |  | 7132
노 무 비 | 중기운전기사 | 0.20833 | 인 | 98693 | 20560
| 중기운전조수 |  | 인 |  | 0
| 중기조장 | 0.04166 | 인 | 94350 | 3930
| 소 계 |  |  |  | 24490
경 비 | 기계손료 | 0.2232 |  | 105000 | 23436
| 소 계 |  |  |  | 23436
합 계 |  |  |  |  | 55058
중 기 명 : 물 탱 크(5,500L)
중기가격 : 38,257천원
항 목 | 구 분 | 수 량 | 단 위 | 단 가 | 금 액 | 비 고
재 료 비 | 경 유 | 9.3 | ℓ | 1322 | 12294
| 잡 품 | 30 | % |  | 4302
| 소 계 |  |  |  | 16596
노 무 비 | 중기운전기사 | 0.2083 | 인 | 98693 | 20557
|  |  | 인 |  | 0
|  |  | 인 |  | 0
| 소 계 |  |  |  | 20557
경 비 | 기계손료 | 0.2045 |  | 38257 | 7823.5565
| 소 계 |  |  |  | 7823.5565
합 계 |  |  |  |  | 44976.5565
중 기 명 : 덤 프 (6TON)
중기가격 : 21,089천원
항 목 | 구 분 | 수 량 | 단 위 | 단 가 | 금 액 | 비 고
재 료 비 | 경 유 | 8 | ℓ | 1322 | 10576
| 잡 품 | 38 | % |  | 4441
| 소 계 |  |  |  | 15017
노 무 비 | 중기운전기사 | 0.2083 | 인 | 98693 | 20557
|  |  | 인 |  | 0
|  |  | 인 |  | 0
| 소 계 |  |  |  | 20557
경 비 | 기계손료 | 0.2901 |  | 21089 | 6117.9189
| 소 계 |  |  |  | 6117.9189
합 계 |  |  |  |  | 41691.9189
중 기 명 : 버블머신기
중기가격 :21,000천원
항 목 | 구 분 | 수 량 | 단 위 | 단 가 | 금 액 | 비 고
재 료 비 | 경 유
| 전 력 | 1.87 | kw | 55 | 102.85
| 소 계 |  |  |  | 102.85
노 무 비 | 운전기사(기계) | 0.1208 | 인 | 84942 | 10260
|  |  | 인 |  | 0
|  |  | 인 |  | 0
| 소 계 |  |  |  | 10260
경 비 | 기계손료 | 0.1533 |  | 21000 | 3219.3
| 소 계 |  |  |  | 3219.3
합 계 |  |  |  |  | 13582.15

## 테라토7-장비기준
적 용 기 준
* 환 율
|  | 1달라($) | : | 1380
* 유 류 대
|  | 경 유 | : | 1322 | 원
* 노 무 비
|  | 중기운전기사 | : | 98693 | * | 16 | / | 12 | * | 1 | / | 8 | * | 25 | / | 20 | = | 20561
|  | 중기운전조수 | : | 55282 | * | 16 | / | 12 | * | 1 | / | 8 | * | 25 | / | 20 | = | 11517
|  | 중기조장 | : | 94350 | * | 16 | / | 12 | * | 1 | / | 8 | * | 25 | / | 20 | = | 19656
|  | 운전사(기계) | : | 84942 | * | 16 | / | 12 | * | 1 | / | 8 | * | 25 | / | 20 | = | 17696

## 테라토7-단가적용
종 별 | 규 격 | 단위 | 적산정보 |  | 견적서 |  | 물가정보(04월) |  | 적용단가
|  |  | PAGE | 금 액 | PAGE | 금 액 | PAGE | 금 액
앵커핀 | 이형철근 Φ16 L=0.5M | 개 |  |  |  |  | 287 | 600 | 600
착지핀 | 이형철근 Φ16 L=0.35M | 개 |  |  |  |  | 287 | 400 | 400
종자 | 혼합종자 | KG |  |  |  | 50000 |  |  | 50000
철선 | 아연도 #8 | M |  |  |  |  | 287 | 240 | 240
부착망(능형망) | #10 58*58 | M2 |  |  |  |  | 287 | 3260 | 3260
테라비아 | 미생물액비 | L |  |  |  |  | 302 | 18000 | 18000
테라토 | 사면보호용 | M3 |  |  |  |  | 302 | 185000 | 185000
경유 |  | ℓ |  |  |  |  | 1255 | 1322 | 1322
보통인부 |  | 인 | [6 empty] | 68965
특별인부 |  | 인 | [6 empty] | 84404
작업반장 |  | 인 | [6 empty] | 92218
기계공 |  | 인 | [6 empty] | 86521
착암공 |  | 인 | [6 empty] | 79533
건설기계운전기사 |  | 인 | [6 empty] | 98693
건설기계조장 |  | 인 | [6 empty] | 94350
건설기계운전조수 |  | 인 | [6 empty] | 55282
운전사(운반차) |  | 인 | [6 empty] | 84942
* 참고사항 :

## 테라토10-목록
품 명 | 규 격 | 수 량 | 단위 | 총 액 |  | 재 료 비 |  | 노 무 비 |  | 경 비 |  | 비 고
|  |  |  | 단 가 | 금 액 | 단 가 | 금 액 | 단 가 | 금 액 | 단 가 | 금 액
제 1호표 앙카핀 및 착지핀 홀천공
제 2호표 앙카핀 및 착지핀 설치
제 3호표 능형망 설치
제 4호표 취부공 품셈

## 테라토10-일위대가
품 명 | 규 격 | 수 량 | 단위 | 총 액 |  | 재 료 비 |  | 노 무 비 |  | 경 비 |  | 비 고
|  |  |  | 단 가 | 금 액 | 단 가 | 금 액 | 단 가 | 금 액 | 단 가 | 금 액
제 1호표 앙카핀 및 착지핀 홀천공 | [11 empty] | (1㎡당)
발 전 기 | 50kw | 0.019 | HR | 38821 | 736 | 14606 | 277 | 20561 | 390 | 3654 | 69
착 암 공 |  | 0.012 | 인 | 79533 | 954 | 0 | 0 | 79533 | 954 | 0 | 0
보통인부 |  | 0.012 | 인 | 68965 | 827 | 0 | 0 | 68965 | 827 | 0 | 0
소 계 |  |  |  |  | 2517 |  | 277 |  | 2171 |  | 69
제 2호표 앙카핀 및 착지핀 설치 | [11 empty] | (1㎡당)
앙 카 핀 | Φ16 L=0.5m | 0.23 | EA | 600 | 138 | 600 | 138 | 0 | 0 | 0 | 0
착 지 핀 | Φ16 L=0.35m | 0.5 | EA | 400 | 200 | 400 | 200 | 0 | 0 | 0 | 0
특별인부 |  | 0.006 | 인 | 84404 | 506 | 0 | 0 | 84404 | 506 | 0 | 0
보통인부 |  | 0.006 | 인 | 68965 | 413 | 0 | 0 | 68965 | 413 | 0 | 0
소 계 |  |  |  |  | 1257 |  | 338 |  | 919 |  | 0
제 3호표 능형망 설치 | [11 empty] | (1㎡당)
능 형 망 | #10 58*58 | 1.3 | ㎡ | 3260 | 4238 | 3260 | 4238 | 0 | 0 | 0 | 0
철 선 | #8 pvc 코팅 | 1.3 | m | 240 | 312 | 240 | 312 | 0 | 0 | 0 | 0
작업반장 |  | 0.005 | 인 | 92218 | 461 | 0 | 0 | 92218 | 461 | 0 | 0
특별인부 |  | 0.02 | 인 | 84404 | 1688 | 0 | 0 | 84404 | 1688 | 0 | 0
보통인부 |  | 0.02 | 인 | 68965 | 1379 | 0 | 0 | 68965 | 1379 | 0 | 0
소 계 |  |  |  |  | 8078 |  | 4550 |  | 3528 |  | 0
제 4호표 취부공 품셈 | [11 empty] | (1㎡당)
테라토 | 절토면 | 0.044 | ㎥ | 185000 | 8140 | 185000 | 8140 | 0 | 0 | 0 | 0
종자 | 혼합종자 | 0.12 | kg | 50000 | 6000 | 50000 | 6000 | 0 | 0 | 0 | 0
취 부 기 | 25HP | 0.08 | hr | 24583.104 | 1966 | 0 | 0 | 0 | 0 | 24583.104 | 1966
공기압축기 | 17㎡/min | 0.08 | hr | 62115.6 | 4968 | 35879 | 2870 | 20561 | 1644 | 5675.6 | 454
발 전 기 | 50kw | 0.08 | hr | 38821 | 3104 | 14606 | 1168 | 20561 | 1644 | 3654 | 292
트럭크레인 | 5ton | 0.09 | hr | 55058 | 4954 | 7132 | 641 | 24490 | 2204 | 23436 | 2109
버블머신 |  | 0.025 | hr | 13582.15 | 338 | 102.85 | 2 | 10260 | 256 | 3219.3 | 80
테라비아 | 미생물액비 | 0.0023 | L | 18000 | 41 | 18000 | 41 |  | 0 |  | 0
덤프트럭 | 6ton | 0.08 | hr | 41691.9189 | 3334 | 15017 | 1201 | 20557 | 1644 | 6117.9189 | 489
작업반장 |  | 0.007 | 인 | 92218 | 645 | 0 | 0 | 92218 | 645 | 0 | 0
특별인부 |  | 0.033 | 인 | 84404 | 2785 | 0 | 0 | 84404 | 2785 | 0 | 0
기 계 공 |  | 0.007 | 인 | 86521 | 605 | 0 | 0 | 86521 | 605 | 0 | 0
보통인부 |  | 0.068 | 인 | 68965 | 4689 | 0 | 0 | 68965 | 4689 | 0 | 0
소 계 |  |  |  |  | 41569 |  | 20063 |  | 16116 |  | 5390
잡재료비 | 재료비의3% |  |  |  | 601 |  | 601
기구손료 | 노무비의2% |  |  |  | 322 |  |  |  | 322
합 계 |  |  |  |  | 54344 |  | 25829 |  | 23056 |  | 5459

## 테라토10-장비
중 기 명 : 발 전 기(50KW)
중기가격 : 16,360천원
항 목 | 구 분 | 수 량 | 단 위 | 단 가 | 금 액 | 비 고
재 료 비 | 경 유 | 8.7 | ℓ | 1322 | 11501
| 잡 품 | 24 | % |  | 3105
| 소 계 |  |  |  | 14606
노 무 비 | 중기운전기사 | 1 | 인 | 20561 | 20561
| 중기운전조수 | 0 | 인 | 11517 | 0
| 중기조장 | 0 | 인 | 19656 | 0
| 소 계 |  |  |  | 20561
경 비 | 기계손료 | 0.2234 |  | 16360 | 3654
| 소 계 |  |  |  | 3654
합 계 |  |  |  |  | 38821
중 기 명 : 취 부 기 (16L)
중기가격 : 37,246천원
항 목 | 구 분 | 수 량 | 단 위 | 단 가 | 금 액 | 비 고
재 료 비 | 경 유 | 0 | ℓ | 1322 | 0
| 잡 품 | 0 | % |  | 0
| 소 계 |  |  |  | 0
노 무 비 | 중기운전기사 | 1 | 인 | 0 | 0
| 중기운전조수 | 0 | 인 | 0 | 0
| 중기조장 | 0 | 인 | 0 | 0
| 소 계 |  |  |  | 0
경 비 | 기계손료 | 0.4221 |  | 58240 | 24583.104
| 소 계 |  |  |  | 24583.104
합 계 |  |  |  |  | 24583.104
중 기 명 : 공기압축기 (17㎥/min)
중기가격 : 28,000천원
항 목 | 구 분 | 수 량 | 단 위 | 단 가 | 금 액 | 비 고
재 료 비 | 경 유 | 23 | ℓ | 1322 | 30406
| 잡 품 | 16 | % |  | 5473
| 소 계 |  |  |  | 35879
노 무 비 | 중기운전기사 | 1 | 인 | 20561 | 20561
| 중기운전조수 | 0 | 인 | 11517 | 0
| 중기조장 | 0 | 인 | 19656 | 0
| 소 계 |  |  |  | 20561
경 비 | 기계손료 | 0.2027 |  | 28000 | 5675.6
| 소 계 |  |  |  | 5675.6
합 계 |  |  |  |  | 62115.6
중 기 명 : 굴삭기(유압식백호우 0.4㎥)
중기가격 :61,106천원
항 목 | 구 분 | 수 량 | 단 위 | 단 가 | 금 액 | 비 고
재 료 비 | 경 유 | 9.9 | ℓ | 1322 | 13087
| 잡 품 | 22 | % |  | 3271
| 소 계 |  |  |  | 16358
노 무 비 | 중기운전기사 | 0.20833 | 인 | 98693 | 20560
| 중기운전조수 |  | 인 |  | 0
| 중기조장 | 0.04166 | 인 | 94350 | 3930
| 소 계 |  |  |  | 24490
경 비 | 기계손료 | 0.2038 |  | 61106 | 12453
| 소 계 |  |  |  | 12453
합 계 |  |  |  |  | 53301
중 기 명 : 굴삭기(유압식백호우 0.7㎥)
중기가격 : 93,042천원
항 목 | 구 분 | 수 량 | 단 위 | 단 가 | 금 액 | 비 고
재 료 비 | 경 유 | 11.6 | ℓ | 1322 | 15335
| 잡 품 | 22 | % |  | 3833
| 소 계 |  |  |  | 19168
노 무 비 | 중기운전기사 | 0.20833 | 인 | 98693 | 20560
| 중기운전조수 |  | 인 |  | 0
| 중기조장 | 0.04166 | 인 | 94350 | 3930
| 소 계 |  |  |  | 24490
경 비 | 기계손료 | 0.2038 |  | 93042 | 18961
| 소 계 |  |  |  | 18961
합 계 |  |  |  |  | 62619
중 기 명 : 트럭 크레인 ( 10TON )
중기가격 : 105,000천원
항 목 | 구 분 | 수 량 | 단 위 | 단 가 | 금 액 | 비 고
재 료 비 | 경 유 | 3.8 | ℓ | 1322 | 5023
| 잡 품 | 39 | % |  | 2109
| 소 계 |  |  |  | 7132
노 무 비 | 중기운전기사 | 0.20833 | 인 | 98693 | 20560
| 중기운전조수 |  | 인 |  | 0
| 중기조장 | 0.04166 | 인 | 94350 | 3930
| 소 계 |  |  |  | 24490
경 비 | 기계손료 | 0.2232 |  | 105000 | 23436
| 소 계 |  |  |  | 23436
합 계 |  |  |  |  | 55058
중 기 명 : 물 탱 크(5,500L)
중기가격 : 38,257천원
항 목 | 구 분 | 수 량 | 단 위 | 단 가 | 금 액 | 비 고
재 료 비 | 경 유 | 9.3 | ℓ | 1322 | 12294
| 잡 품 | 30 | % |  | 4302
| 소 계 |  |  |  | 16596
노 무 비 | 중기운전기사 | 0.2083 | 인 | 98693 | 20557
|  |  | 인 |  | 0
|  |  | 인 |  | 0
| 소 계 |  |  |  | 20557
경 비 | 기계손료 | 0.2045 |  | 38257 | 7823.5565
| 소 계 |  |  |  | 7823.5565
합 계 |  |  |  |  | 44976.5565
중 기 명 : 덤 프 (6TON)
중기가격 : 21,089천원
항 목 | 구 분 | 수 량 | 단 위 | 단 가 | 금 액 | 비 고
재 료 비 | 경 유 | 8 | ℓ | 1322 | 10576
| 잡 품 | 38 | % |  | 4441
| 소 계 |  |  |  | 15017
노 무 비 | 중기운전기사 | 0.2083 | 인 | 98693 | 20557
|  |  | 인 |  | 0
|  |  | 인 |  | 0
| 소 계 |  |  |  | 20557
경 비 | 기계손료 | 0.2901 |  | 21089 | 6117.9189
| 소 계 |  |  |  | 6117.9189
합 계 |  |  |  |  | 41691.9189
중 기 명 : 버블머신기
중기가격 :21,000천원
항 목 | 구 분 | 수 량 | 단 위 | 단 가 | 금 액 | 비 고
재 료 비 | 경 유
| 전 력 | 1.87 | kw | 55 | 102.85
| 소 계 |  |  |  | 102.85
노 무 비 | 운전기사(기계) | 0.1208 | 인 | 84942 | 10260
|  |  | 인 |  | 0
|  |  | 인 |  | 0
| 소 계 |  |  |  | 10260
경 비 | 기계손료 | 0.1533 |  | 21000 | 3219.3
| 소 계 |  |  |  | 3219.3
합 계 |  |  |  |  | 13582.15

## 테라토10-장비기준
적 용 기 준
* 환 율
|  | 1달라($) | : | 1380
* 유 류 대
|  | 경 유 | : | 1322 | 원
* 노 무 비
|  | 중기운전기사 | : | 98693 | * | 16 | / | 12 | * | 1 | / | 8 | * | 25 | / | 20 | = | 20561
|  | 중기운전조수 | : | 55282 | * | 16 | / | 12 | * | 1 | / | 8 | * | 25 | / | 20 | = | 11517
|  | 중기조장 | : | 94350 | * | 16 | / | 12 | * | 1 | / | 8 | * | 25 | / | 20 | = | 19656
|  | 운전사(기계) | : | 84942 | * | 16 | / | 12 | * | 1 | / | 8 | * | 25 | / | 20 | = | 17696

## 테라토10-단가적용
종 별 | 규 격 | 단위 | 적산정보 |  | 견적서 |  | 물가정보(04월) |  | 적용단가
|  |  | PAGE | 금 액 | PAGE | 금 액 | PAGE | 금 액
앵커핀 | 이형철근 Φ16 L=0.5M | 개 |  |  |  |  | 287 | 600 | 600
착지핀 | 이형철근 Φ16 L=0.35M | 개 |  |  |  |  | 287 | 400 | 400
종자 | 혼합종자 | KG |  |  |  | 50000 |  |  | 50000
철선 | 아연도 #8 | M |  |  |  |  | 287 | 240 | 240
부착망(능형망) | #10 58*58 | M2 |  |  |  |  | 287 | 3260 | 3260
테라비아 | 미생물액비 | L |  |  |  |  | 302 | 18000 | 18000
테라토 | 사면보호용 | M3 |  |  |  |  | 302 | 185000 | 185000
경유 |  | ℓ |  |  |  |  | 1255 | 1322 | 1322
보통인부 |  | 인 | [6 empty] | 68965
특별인부 |  | 인 | [6 empty] | 84404
작업반장 |  | 인 | [6 empty] | 92218
기계공 |  | 인 | [6 empty] | 86521
착암공 |  | 인 | [6 empty] | 79533
건설기계운전기사 |  | 인 | [6 empty] | 98693
건설기계조장 |  | 인 | [6 empty] | 94350
건설기계운전조수 |  | 인 | [6 empty] | 55282
운전사(운반차) |  | 인 | [6 empty] | 84942
* 참고사항 :

## JSB-표지
자연생태복원공법(JSB)

## 008-JSB무망-Seed형
자연생태복원(JSB)공[SEED형]
[단위 : m2 당]
명칭 | 규격 | 수량 | 단위 | 합계 | 재료비 |  | 노무비 |  | 경비
[5 empty] | 단가 | 금액 | 단가 | 금액 | 단가 | 금액
녹화기반제 | 유기질토양 | 3.6 | L | 540 | 150 | 540
양생제 | 섬유소 | 0.88 | L | 149 | 170 | 149
안정제 | 침식방지제 | 0.16 | KG | 32 | 200 | 32
단립제 | 구조형성 | 0.04 | KG | 40 | 1000 | 40
종 자 | 6종혼합 | 30 | G | 2400 | 80 | 2400
잡재료비 | 재료비의 | 2 | % | 63 | 3161 | 63
취부기 | 25 L | 0.01 | HR | 249 | 0 | 0 | 0 | 0 | 24973 | 249
공기압축기 | 17M3/MIN | 0.01 | HR | 546 | 29577 | 295 | 20561 | 205 | 4656 | 46
발 전 기 | 100KW | 0.01 | HR | 428 | 23409 | 234 | 14915 | 149 | 4533 | 45
트러탑재크레인 | 5.0 TON | 0.011 | HR | 380 | 6640 | 73 | 17696 | 194 | 10362 | 113
물 탱 크 | 5,500L | 0.01 | HR | 385 | 13117 | 131 | 17696 | 176 | 7823 | 78
덤프트럭 | 6.0 TON | 0.01 | HR | 356 | 11978 | 119 | 17696 | 176 | 6117 | 61
작업반장 |  | 0.001 | 인 | 92 |  |  | 92218 | 92
특별인부 |  | 0.003 | 인 | 253 |  |  | 84404 | 253
기 계 공 |  | 0.001 | 인 | 86 |  |  | 86521 | 86
보통인부 |  | 0.01 | 인 | 689 |  |  | 68965 | 689
기구손료 | 노무비의 | 2 | % | 22 |  |  |  |  | 1120 | 22
소 계 |  |  |  | 6710 |  | 4076 |  | 2020 |  | 614
* 수직고 20M 이하, 면적1000m2 이상 기준임.
총 계 |  |  |  | 6710 |  | 4076 |  | 2020 |  | 614

## 009-JSB무망-2CM
자연생태복원(JSB)공[무망 2Cm]
[단위 : m2 당]
명칭 | 규격 | 수량 | 단위 | 합계 | 재료비 |  | 노무비 |  | 경비
[5 empty] | 단가 | 금액 | 단가 | 금액 | 단가 | 금액
녹화기반제 | 유기질토양 | 18 | L | 2700 | 150 | 2700
양생제 | 섬유소 | 4.4 | L | 748 | 170 | 748
안정제 | 침식방지제 | 0.8 | KG | 160 | 200 | 160
단립제 | 구조형성 | 0.2 | KG | 200 | 1000 | 200
종 자 | 6종혼합 | 30 | G | 2400 | 80 | 2400
잡재료비 | 재료비의 | 2 | % | 124 | 6208 | 124
취부기 | 25 L | 0.015 | HR | 374 | 0 | 0 | 0 | 0 | 24973 | 374
공기압축기 | 17M3/MIN | 0.015 | HR | 820 | 29577 | 443 | 20561 | 308 | 4656 | 69
발 전 기 | 100KW | 0.015 | HR | 641 | 23409 | 351 | 14915 | 223 | 4533 | 67
트러탑재크레인 | 5.0 TON | 0.02 | HR | 692 | 6640 | 132 | 17696 | 353 | 10362 | 207
물 탱 크 | 5,500L | 0.015 | HR | 578 | 13117 | 196 | 17696 | 265 | 7823 | 117
덤프트럭 | 6.0 TON | 0.015 | HR | 535 | 11978 | 179 | 17696 | 265 | 6117 | 91
작업반장 |  | 0.002 | 인 | 184 |  |  | 92218 | 184
특별인부 |  | 0.011 | 인 | 928 |  |  | 84404 | 928
기 계 공 |  | 0.002 | 인 | 173 |  |  | 86521 | 173
보통인부 |  | 0.022 | 인 | 1517 |  |  | 68965 | 1517
기구손료 | 노무비의 | 2 | % | 56 |  |  |  |  | 2802 | 56
소 계 |  |  |  | 12830 |  | 7633 |  | 4216 |  | 981
* 수직고 20M 이하, 면적1000m2 이상 기준임.
총 계 |  |  |  | 12830 |  | 7633 |  | 4216 |  | 981

## 010-JSB섬유망3CM
자연생태복원(JSB)공[섬유망 3Cm]
[단위 : m2 당]
명칭 | 규격 | 수량 | 단위 | 합계 | 재료비 |  | 노무비 |  | 경비
[5 empty] | 단가 | 금액 | 단가 | 금액 | 단가 | 금액
1.천연섬유망설치
천연섬유망 | D3~5,10~100 | 1.2 | M2 | 1800 | 1500 | 1800
착지핀 | D10~16-250mm | 0.5 | M2 | 250 | 500 | 250
작업반장 |  | 0.001 | 인 | 92 |  |  | 92218 | 92
특별인부 |  | 0.01 | 인 | 844 |  |  | 84404 | 844
보통인부 |  | 0.02 | 인 | 1379 |  |  | 68965 | 1379
소 계 |  |  |  | 4365 |  | 2050 |  | 2315
2. 취 부 공
녹화기반제 | 유기질토양 | 27 | L | 4050 | 150 | 4050
양생제 | 섬유소 | 6.6 | L | 1122 | 170 | 1122
안정제 | 침식방지제 | 1.2 | KG | 240 | 200 | 240
단립제 | 구조형성 | 0.3 | KG | 300 | 1000 | 300
종 자 | 6종혼합 | 30 | G | 2400 | 80 | 2400
잡재료비 | 재료비의 | 2 | % | 162 | 8112 | 162
취부기 | 25 L | 0.02 | HR | 499 | 0 | 0 | 0 | 0 | 24973 | 499
공기압축기 | 17M3/MIN | 0.02 | HR | 1095 | 29577 | 591 | 20561 | 411 | 4656 | 93
발 전 기 | 100KW | 0.02 | HR | 856 | 23409 | 468 | 14915 | 298 | 4533 | 90
트러탑재크레인 | 5.0 TON | 0.025 | HR | 867 | 6640 | 166 | 17696 | 442 | 10362 | 259
물 탱 크 | 5,500L | 0.02 | HR | 771 | 13117 | 262 | 17696 | 353 | 7823 | 156
덤프트럭 | 6.0 TON | 0.02 | HR | 714 | 11978 | 239 | 17696 | 353 | 6117 | 122
작업반장 |  | 0.003 | 인 | 276 |  |  | 92218 | 276
특별인부 |  | 0.016 | 인 | 1350 |  |  | 84404 | 1350
기 계 공 |  | 0.003 | 인 | 259 |  |  | 86521 | 259
보통인부 |  | 0.033 | 인 | 2275 |  |  | 68965 | 2275
기구손료 | 노무비의 | 2 | % | 83 |  |  |  |  | 4160 | 83
소 계 |  |  |  | 17319 |  | 10000 |  | 6017 |  | 1302
* 수직고 20M 이하, 면적1000m2 이상 기준임.
총 계 |  |  |  | 21684 |  | 12050 |  | 8332 |  | 1302

## 011-JSB섬유망5CM
자연생태복원(JSB)공[섬유망 5Cm]
[단위 : m2 당]
명칭 | 규격 | 수량 | 단위 | 합계 | 재료비 |  | 노무비 |  | 경비
[5 empty] | 단가 | 금액 | 단가 | 금액 | 단가 | 금액
1.천연섬유망설치
천연섬유망 | D3~5,10~100 | 1.2 | M2 | 1800 | 1500 | 1800
착지핀 | D10~16-250mm | 0.5 | M2 | 250 | 500 | 250
작업반장 |  | 0.001 | 인 | 92 |  |  | 92218 | 92
특별인부 |  | 0.01 | 인 | 844 |  |  | 84404 | 844
보통인부 |  | 0.02 | 인 | 1379 |  |  | 68965 | 1379
소 계 |  |  |  | 4365 |  | 2050 |  | 2315
2. 취 부 공
녹화기반제 | 유기질토양 | 45 | L | 6750 | 150 | 6750
양생제 | 섬유소 | 11 | L | 1870 | 170 | 1870
안정제 | 침식방지제 | 2 | KG | 400 | 200 | 400
단립제 | 구조형성 | 0.5 | KG | 500 | 1000 | 500
종 자 | 6종혼합 | 30 | G | 2400 | 80 | 2400
잡재료비 | 재료비의 | 2 | % | 238 | 11920 | 238
취부기 | 25 L | 0.03 | HR | 749 | 0 | 0 | 0 | 0 | 24973 | 749
공기압축기 | 17M3/MIN | 0.03 | HR | 1642 | 29577 | 887 | 20561 | 616 | 4656 | 139
발 전 기 | 100KW | 0.03 | HR | 1284 | 23409 | 702 | 14915 | 447 | 4533 | 135
트러탑재크레인 | 5.0 TON | 0.035 | HR | 1213 | 6640 | 232 | 17696 | 619 | 10362 | 362
물 탱 크 | 5,500L | 0.03 | HR | 1157 | 13117 | 393 | 17696 | 530 | 7823 | 234
덤프트럭 | 6.0 TON | 0.03 | HR | 1072 | 11978 | 359 | 17696 | 530 | 6117 | 183
작업반장 |  | 0.005 | 인 | 461 |  |  | 92218 | 461
특별인부 |  | 0.022 | 인 | 1856 |  |  | 84404 | 1856
기 계 공 |  | 0.005 | 인 | 432 |  |  | 86521 | 432
보통인부 |  | 0.038 | 인 | 2620 |  |  | 68965 | 2620
기구손료 | 노무비의 | 2 | % | 107 |  |  |  |  | 5369 | 107
소 계 |  |  |  | 24751 |  | 14731 |  | 8111 |  | 1909
* 수직고 20M 이하, 면적1000m2 이상 기준임.
총 계 |  |  |  | 29116 |  | 16781 |  | 10426 |  | 1909

## 012-JSB섬유망7CM
자연생태복원(JSB)공[섬유망 7Cm]
[단위 : m2 당]
명칭 | 규격 | 수량 | 단위 | 합계 | 재료비 |  | 노무비 |  | 경비
[5 empty] | 단가 | 금액 | 단가 | 금액 | 단가 | 금액
1.천연섬유망설치
천연섬유망 | D3~5,10~100 | 1.2 | M2 | 1800 | 1500 | 1800
착지핀 | D10~16-250mm | 0.5 | M2 | 250 | 500 | 250
작업반장 |  | 0.001 | 인 | 92 |  |  | 92218 | 92
특별인부 |  | 0.01 | 인 | 844 |  |  | 84404 | 844
보통인부 |  | 0.02 | 인 | 1379 |  |  | 68965 | 1379
소 계 |  |  |  | 4365 |  | 2050 |  | 2315
2. 취 부 공
녹화기반제 | 유기질토양 | 63 | L | 9450 | 150 | 9450
양생제 | 섬유소 | 15.4 | L | 2618 | 170 | 2618
안정제 | 침식방지제 | 2.8 | KG | 560 | 200 | 560
단립제 | 구조형성 | 0.7 | KG | 700 | 1000 | 700
종 자 | 6종혼합 | 30 | G | 2400 | 80 | 2400
잡재료비 | 재료비의 | 2 | % | 314 | 15728 | 314
취부기 | 25 L | 0.04 | HR | 998 | 0 | 0 | 0 | 0 | 24973 | 998
공기압축기 | 17M3/MIN | 0.04 | HR | 2191 | 29577 | 1183 | 20561 | 822 | 4656 | 186
발 전 기 | 100KW | 0.04 | HR | 1713 | 23409 | 936 | 14915 | 596 | 4533 | 181
트러탑재크레인 | 5.0 TON | 0.05 | HR | 1734 | 6640 | 332 | 17696 | 884 | 10362 | 518
물 탱 크 | 5,500L | 0.04 | HR | 1543 | 13117 | 524 | 17696 | 707 | 7823 | 312
덤프트럭 | 6.0 TON | 0.04 | HR | 1430 | 11978 | 479 | 17696 | 707 | 6117 | 244
작업반장 |  | 0.006 | 인 | 553 |  |  | 92218 | 553
특별인부 |  | 0.027 | 인 | 2278 |  |  | 84404 | 2278
기 계 공 |  | 0.006 | 인 | 519 |  |  | 86521 | 519
보통인부 |  | 0.052 | 인 | 3586 |  |  | 68965 | 3586
기구손료 | 노무비의 | 2 | % | 138 |  |  |  |  | 6936 | 138
소 계 |  |  |  | 32725 |  | 19496 |  | 10652 |  | 2577
* 수직고 20M 이하, 면적1000m2 이상 기준임.
총 계 |  |  |  | 37090 |  | 21546 |  | 12967 |  | 2577

## 013-JSB철망5CM
자연생태복원(JSB)공[철망 5Cm]
[단위 : m2 당]
명칭 | 규격 | 수량 | 단위 | 합계 | 재료비 |  | 노무비 |  | 경비
[5 empty] | 단가 | 금액 | 단가 | 금액 | 단가 | 금액
1.고정핀및착지핀 천공
발전기 | 100KW | 0.019 | HR | 813 | 23409 | 444 | 14915 | 283 | 4533 | 86
착암공 |  | 0.012 | 인 | 954 |  |  | 79533 | 954
보통인부 |  | 0.012 | 인 | 827 |  |  | 68965 | 827
드릴비트및손료 | 노무비의 | 2.5 | % | 51 |  |  |  |  | 2064 | 51
소 계 |  |  |  | 2645 |  | 444 |  | 2064 |  | 137
2.고정핀및착지핀 설치
고정핀 | D19-350mm | 0.23 | EA | 207 | 900 | 207
착지핀 | D16-250mm | 0.5 | EA | 250 | 500 | 250
특별인부 |  | 0.006 | 인 | 506 |  |  | 84404 | 506
보통인부 |  | 0.006 | 인 | 413 |  |  | 68965 | 413
소 계 |  |  |  | 1376 |  | 457 |  | 919
3.부착망설치
특별인부 |  | 0 | 인 | 0 |  |  | 84404 | 0
부착망 | #10,58*58,PVC | 1.3 | ㎡ | 2873 | 2210 | 2873
철선 | #8,PVC코팅 | 1.3 | M | 195 | 150 | 195
작업반장 |  | 0.005 | 인 | 461 |  |  | 92218 | 461
특별인부 |  | 0.02 | 인 | 1688 |  |  | 84404 | 1688
보통인부 |  | 0.02 | 인 | 1379 |  |  | 68965 | 1379
소 계 |  |  |  | 6596 |  | 3068 |  | 3528
4. 취 부 공
녹화기반제 | 유기질토양 | 45 | L | 6750 | 150 | 6750
양생제 | 섬유소 | 11 | L | 1870 | 170 | 1870
안정제 | 침식방지제 | 2 | KG | 400 | 200 | 400
단립제 | 구조형성 | 0.5 | KG | 500 | 1000 | 500
종 자 | 6종혼합 | 30 | G | 2400 | 80 | 2400
잡재료비 | 재료비의 | 2 | % | 238 | 11920 | 238
취부기 | 25 L | 0.03 | HR | 749 | 0 | 0 | 0 | 0 | 24973 | 749
공기압축기 | 17M3/MIN | 0.03 | HR | 1642 | 29577 | 887 | 20561 | 616 | 4656 | 139
발 전 기 | 100KW | 0.03 | HR | 1284 | 23409 | 702 | 14915 | 447 | 4533 | 135
트러탑재크레인 | 5.0 TON | 0.035 | HR | 1213 | 6640 | 232 | 17696 | 619 | 10362 | 362
물 탱 크 | 5,500L | 0.03 | HR | 1157 | 13117 | 393 | 17696 | 530 | 7823 | 234
덤프트럭 | 6.0 TON | 0.03 | HR | 1072 | 11978 | 359 | 17696 | 530 | 6117 | 183
작업반장 |  | 0.005 | 인 | 461 |  |  | 92218 | 461
특별인부 |  | 0.022 | 인 | 1856 |  |  | 84404 | 1856
기 계 공 |  | 0.005 | 인 | 432 |  |  | 86521 | 432
보통인부 |  | 0.038 | 인 | 2620 |  |  | 68965 | 2620
기구손료 | 노무비의 | 2 | % | 107 |  |  |  |  | 5369 | 107
소 계 |  |  |  | 24751 |  | 14731 |  | 8111 |  | 1909
* 수직고 20M 이하, 면적1000m2 이상 기준임.
총 계 |  |  |  | 35368 |  | 18700 |  | 14622 |  | 2046

## 014-JSB철망7CM
자연생태복원(JSB)공[철망 7Cm]
[단위 : m2 당]
명칭 | 규격 | 수량 | 단위 | 합계 | 재료비 |  | 노무비 |  | 경비
[5 empty] | 단가 | 금액 | 단가 | 금액 | 단가 | 금액
1.고정핀및착지핀 천공
발전기 | 100KW | 0.019 | HR | 813 | 23409 | 444 | 14915 | 283 | 4533 | 86
착암공 |  | 0.012 | 인 | 954 |  |  | 79533 | 954
보통인부 |  | 0.012 | 인 | 827 |  |  | 68965 | 827
드릴비트및손료 | 노무비의 | 2.5 | % | 51 |  |  |  |  | 2064 | 51
소 계 |  |  |  | 2645 |  | 444 |  | 2064 |  | 137
2.고정핀및착지핀 설치
고정핀 | D16-350mm | 0.23 | EA | 207 | 900 | 207
착지핀 | D16-250mm | 0.5 | EA | 250 | 500 | 250
특별인부 |  | 0.006 | 인 | 506 |  |  | 84404 | 506
보통인부 |  | 0.006 | 인 | 413 |  |  | 68965 | 413
소 계 |  |  |  | 1376 |  | 457 |  | 919
3.부착망설치
부착망 | #10,58*58,PVC | 1.3 | ㎡ | 2873 | 2210 | 2873
철선 | #8,PVC코팅 | 1.3 | M | 195 | 150 | 195
작업반장 |  | 0.005 | 인 | 461 |  |  | 92218 | 461
특별인부 |  | 0.02 | 인 | 1688 |  |  | 84404 | 1688
보통인부 |  | 0.02 | 인 | 1379 |  |  | 68965 | 1379
소 계 |  |  |  | 6596 |  | 3068 |  | 3528
4. 취 부 공
녹화기반제 | 유기질토양 | 63 | L | 9450 | 150 | 9450
양생제 | 섬유소 | 15.4 | L | 2618 | 170 | 2618
안정제 | 침식방지제 | 2.8 | KG | 560 | 200 | 560
단립제 | 구조형성 | 0.7 | KG | 700 | 1000 | 700
종 자 | 6종혼합 | 30 | G | 2400 | 80 | 2400
잡재료비 | 재료비의 | 2 | % | 314 | 15728 | 314
취부기 | 25 L | 0.04 | HR | 998 | 0 | 0 | 0 | 0 | 24973 | 998
공기압축기 | 17M3/MIN | 0.04 | HR | 2191 | 29577 | 1183 | 20561 | 822 | 4656 | 186
발 전 기 | 100KW | 0.04 | HR | 1713 | 23409 | 936 | 14915 | 596 | 4533 | 181
트러탑재크레인 | 5.0 TON | 0.05 | HR | 1734 | 6640 | 332 | 17696 | 884 | 10362 | 518
물 탱 크 | 5,500L | 0.04 | HR | 1543 | 13117 | 524 | 17696 | 707 | 7823 | 312
덤프트럭 | 6.0 TON | 0.04 | HR | 1430 | 11978 | 479 | 17696 | 707 | 6117 | 244
작업반장 |  | 0.006 | 인 | 553 |  |  | 92218 | 553
특별인부 |  | 0.027 | 인 | 2278 |  |  | 84404 | 2278
기 계 공 |  | 0.006 | 인 | 519 |  |  | 86521 | 519
보통인부 |  | 0.052 | 인 | 3586 |  |  | 68965 | 3586
기구손료 | 노무비의 | 2 | % | 138 |  |  |  |  | 6936 | 138
소 계 |  |  |  | 32725 |  | 19496 |  | 10652 |  | 2577
* 수직고 20M 이하, 면적1000m2 이상 기준임.
총 계 |  |  |  | 43342 |  | 23465 |  | 17163 |  | 2714

## 015-JSB철망10CM
자연생태복원(JSB)공[철망 10Cm]
[단위 : m2 당]
명칭 | 규격 | 수량 | 단위 | 합계 | 재료비 |  | 노무비 |  | 경비
[5 empty] | 단가 | 금액 | 단가 | 금액 | 단가 | 금액
1.고정핀및착지핀 천공
발전기 | 100KW | 0.019 | HR | 813 | 23409 | 444 | 14915 | 283 | 4533 | 86
착암공 |  | 0.012 | 인 | 954 |  |  | 79533 | 954
보통인부 |  | 0.012 | 인 | 827 |  |  | 68965 | 827
드릴비트및손료 | 노무비의 | 2.5 | % | 51 |  |  |  |  | 2064 | 51
소 계 |  |  |  | 2645 |  | 444 |  | 2064 |  | 137
2.고정핀및착지핀 설치
고정핀 | D16-350mm | 0.23 | EA | 207 | 900 | 207
착지핀 | D16-250mm | 0.5 | EA | 250 | 500 | 250
특별인부 |  | 0.006 | 인 | 506 |  |  | 84404 | 506
보통인부 |  | 0.006 | 인 | 413 |  |  | 68965 | 413
소 계 |  |  |  | 1376 |  | 457 |  | 919
3.부착망설치
부착망 | #10,58*58,PVC | 1.3 | ㎡ | 2873 | 2210 | 2873
철선 | #8,PVC코팅 | 1.3 | M | 195 | 150 | 195
작업반장 |  | 0.005 | 인 | 461 |  |  | 92218 | 461
특별인부 |  | 0.02 | 인 | 1688 |  |  | 84404 | 1688
보통인부 |  | 0.02 | 인 | 1379 |  |  | 68965 | 1379
소 계 |  |  |  | 6596 |  | 3068 |  | 3528
4. 취 부 공
녹화기반제 | 유기질토양 | 90 | L | 13500 | 150 | 13500
양생제 | 섬유소 | 22 | L | 3740 | 170 | 3740
안정제 | 침식방지제 | 4 | KG | 800 | 200 | 800
단립제 | 구조형성 | 1 | KG | 1000 | 1000 | 1000
종 자 | 6종혼합 | 30 | G | 2400 | 80 | 2400
잡재료비 | 재료비의 | 2 | % | 428 | 21440 | 428
취부기 | 25 L | 0.053 | HR | 1323 | 0 | 0 | 0 | 0 | 24973 | 1323
공기압축기 | 17M3/MIN | 0.053 | HR | 2902 | 29577 | 1567 | 20561 | 1089 | 4656 | 246
발 전 기 | 100KW | 0.053 | HR | 2270 | 23409 | 1240 | 14915 | 790 | 4533 | 240
트러탑재크레인 | 5.0 TON | 0.06 | HR | 2080 | 6640 | 398 | 17696 | 1061 | 10362 | 621
물 탱 크 | 5,500L | 0.053 | HR | 2046 | 13117 | 695 | 17696 | 937 | 7823 | 414
덤프트럭 | 6.0 TON | 0.053 | HR | 1895 | 11978 | 634 | 17696 | 937 | 6117 | 324
작업반장 |  | 0.008 | 인 | 737 |  |  | 92218 | 737
특별인부 |  | 0.035 | 인 | 2954 |  |  | 84404 | 2954
기 계 공 |  | 0.008 | 인 | 692 |  |  | 86521 | 692
보통인부 |  | 0.07 | 인 | 4827 |  |  | 68965 | 4827
기구손료 | 노무비의 | 2 | % | 184 |  |  |  |  | 9210 | 184
소 계 |  |  |  | 43778 |  | 26402 |  | 14024 |  | 3352
* 수직고 20M 이하, 면적1000m2 이상 기준임.
총 계 |  |  |  | 54395 |  | 30371 |  | 20535 |  | 3489

## 016-JSB철망12CM
자연생태복원(JSB)공[철망 12Cm]
[단위 : m2 당]
명칭 | 규격 | 수량 | 단위 | 합계 | 재료비 |  | 노무비 |  | 경비
[5 empty] | 단가 | 금액 | 단가 | 금액 | 단가 | 금액
1.고정핀및착지핀 천공
발전기 | 100KW | 0.023 | HR | 985 | 23409 | 538 | 14915 | 343 | 4533 | 104
착암공 |  | 0.014 | 인 | 1113 |  |  | 79533 | 1113
보통인부 |  | 0.014 | 인 | 965 |  |  | 68965 | 965
드릴비트및손료 | 노무비의 | 2.5 | % | 60 |  |  |  |  | 2421 | 60
소 계 |  |  |  | 3123 |  | 538 |  | 2421 |  | 164
2.고정핀및착지핀 설치
고정핀 | D16-350mm | 0.276 | EA | 248 | 900 | 248
착지핀 | D16-250mm | 0.6 | EA | 300 | 500 | 300
특별인부 |  | 0.007 | 인 | 590 |  |  | 84404 | 590
보통인부 |  | 0.007 | 인 | 482 |  |  | 68965 | 482
소 계 |  |  |  | 1620 |  | 548 |  | 1072
3.부착망설치
부착망 | #10,58*58,PVC | 1.56 | ㎡ | 3447 | 2210 | 3447
철선 | #8,PVC코팅 | 1.56 | M | 234 | 150 | 234
작업반장 |  | 0.006 | 인 | 553 |  |  | 92218 | 553
특별인부 |  | 0.024 | 인 | 2025 |  |  | 84404 | 2025
보통인부 |  | 0.024 | 인 | 1655 |  |  | 68965 | 1655
소 계 |  |  |  | 7914 |  | 3681 |  | 4233
4. 취 부 공
녹화기반제 | 유기질토양 | 108 | L | 16200 | 150 | 16200
양생제 | 섬유소 | 26.4 | L | 4488 | 170 | 4488
안정제 | 침식방지제 | 4.8 | KG | 960 | 200 | 960
단립제 | 구조형성 | 1.2 | KG | 1200 | 1000 | 1200
종 자 | 6종혼합 | 30 | G | 2400 | 80 | 2400
잡재료비 | 재료비의 | 2 | % | 504 | 25248 | 504
취부기 | 25 L | 0.064 | HR | 1598 | 0 | 0 | 0 | 0 | 24973 | 1598
공기압축기 | 17M3/MIN | 0.064 | HR | 3504 | 29577 | 1892 | 20561 | 1315 | 4656 | 297
발 전 기 | 100KW | 0.064 | HR | 2742 | 23409 | 1498 | 14915 | 954 | 4533 | 290
트러탑재크레인 | 5.0 TON | 0.072 | HR | 2498 | 6640 | 478 | 17696 | 1274 | 10362 | 746
물 탱 크 | 5,500L | 0.064 | HR | 2471 | 13117 | 839 | 17696 | 1132 | 7823 | 500
덤프트럭 | 6.0 TON | 0.064 | HR | 2289 | 11978 | 766 | 17696 | 1132 | 6117 | 391
작업반장 |  | 0.01 | 인 | 922 |  |  | 92218 | 922
특별인부 |  | 0.042 | 인 | 3544 |  |  | 84404 | 3544
기 계 공 |  | 0.01 | 인 | 865 |  |  | 86521 | 865
보통인부 |  | 0.084 | 인 | 5793 |  |  | 68965 | 5793
기구손료 | 노무비의 | 2 | % | 222 |  |  |  |  | 11124 | 222
소 계 |  |  |  | 52200 |  | 31225 |  | 16931 |  | 4044
* 수직고 20M 이하, 면적1000m2 이상 기준임.
총 계 |  |  |  | 64857 |  | 35992 |  | 24657 |  | 4208

## ASNA-표지
법면배토습식공법(ASNA)

## 017-ASNA-일위대가(무망0.5~유망5)
2009년 배토습식공법 내역서
목 도 창 조 주 식 회 사
명 칭 | 품종 및 규격 | 수 량 | 단위 | 재 료 비 |  | 노 무 비 |  | 경 비 |  | 계 | 비 고
|  |  |  | 단 가 | 금 액 | 단 가 | 금 액 | 단 가 | 금 액
2009년 배토습식공법 일위대가총괄표
A S N A | 무 망 5 ㎜ | 10 | ㎡ |  | 11715 |  | 22204 |  | 2758 | 36677
A S N A | 무 망 10 ㎜ | 10 | ㎡ |  | 21430 |  | 44409 |  | 5517 | 71356
A S N A | 무 망 20 ㎜ | 10 | ㎡ |  | 36376 |  | 68447 |  | 8438 | 113261
A S N A | 무 망 30 ㎜ | 10 | ㎡ |  | 53004 |  | 107402 |  | 12333 | 172739
A S N A | 유 망 30 ㎜ | 10 | ㎡ |  | 144123 |  | 264444 |  | 24485 | 433052
A S N A | 유 망 50 ㎜ | 10 | ㎡ |  | 176257 |  | 321956 |  | 31626 | 529839
ASNA 무망 T = 5㎜ (10㎡당)
인 공 토 | 베저테이티브시멘트 | 0.055 | ㎥ | 90000 | 4950
종 자 | 목본류 및 잔디류 | 0.25 | ㎏ | 8000 | 2000
믹 서 | 0.45㎥ | 0.17 | hr | 4515 | 767.5 | 14455 | 2457.3 | 5226 | 888.4
엔 진 | 70HP | 0.17 | hr | 9917 | 1685.8 |  |  | 1051 | 178.6
물 탱 크 | 5,500ℓ | 0.17 | hr | 13600 | 2312 | 16611 | 2823.8 | 7823 | 1329.9
모 노 펌 프 | 5∼20㎥/hr | 0.17 | hr |  |  |  |  | 2129 | 361.9
특 별 인 부 |  | 0.085 | 인 |  |  | 84404 | 7174.3
기 계 공 |  | 0.025 | 인 |  |  | 86521 | 2163
보 통 인 부 |  | 0.11 | 인 |  |  | 68965 | 7586.1
계 |  | 10 | ㎡ |  | 11715 |  | 22204 |  | 2758 | 36677
ASNA 무망 T = 10㎜ (10㎡당)
인 공 토 | 베저테이브시멘트 | 0.11 | ㎥ | 90000 | 9900
종 자 | 목본류 및 잔디류 | 0.25 | ㎏ | 8000 | 2000
믹 서 | 0.45㎥ | 0.34 | hr | 4515 | 1535.1 | 14455 | 4914.7 | 5226 | 1776.8
엔 진 | 70HP | 0.34 | hr | 9917 | 3371.7 |  |  | 1051 | 357.3
물 탱 크 | 5,500ℓ | 0.34 | hr | 13600 | 4624 | 16611 | 5647.7 | 7823 | 2659.8
모 노 펌 프 | 5∼20㎥/hr | 0.34 | hr |  |  |  |  | 2129 | 723.8
특 별 인 부 |  | 0.17 | 인 |  |  | 84404 | 14348.6
기 계 공 |  | 0.05 | 인 |  |  | 86521 | 4326
보 통 인 부 |  | 0.22 | 인 |  |  | 68965 | 15172.3
계 |  | 10 | ㎡ |  | 21430 |  | 44409 |  | 5517 | 71356
ASNA 무망 T = 20㎜ (10㎡당)
인 공 토 | 베저테이브시멘트 | 0.22 | ㎥ | 90000 | 19800
종 자 | 목본류 및 잔디류 | 0.25 | ㎏ | 8000 | 2000
믹 서 | 0.45㎥ | 0.52 | hr | 4515 | 2347.8 | 14455 | 7516.6 | 5226 | 2717.5
엔 진 | 70HP | 0.52 | hr | 9917 | 5156.8 |  |  | 1051 | 546.5
물 탱 크 | 5,500ℓ | 0.52 | hr | 13600 | 7072 | 16611 | 8637.7 | 7823 | 4067.9
모 노 펌 프 | 5∼20㎥/hr | 0.52 | hr |  |  |  |  | 2129 | 1107
특 별 인 부 |  | 0.27 | 인 |  |  | 84404 | 22789
기 계 공 |  | 0.07 | 인 |  |  | 86521 | 6056.4
보 통 인 부 |  | 0.34 | 인 |  |  | 68965 | 23448.1
계 |  | 10 | ㎡ |  | 36376 |  | 68447 |  | 8438 | 113261
ASNA 무망 T = 30㎜ (10㎡당)
인 공 토 | 베저테이브시멘트 | 0.33 | ㎥ | 90000 | 29700
종 자 | 목본류 및 잔디류 | 0.25 | ㎏ | 8000 | 2000
믹 서 | 0.45㎥ | 0.76 | hr | 4515 | 3431.4 | 14455 | 10985.8 | 5226 | 3971.7
엔 진 | 70HP | 0.76 | hr | 9917 | 7536.9 |  |  | 1051 | 798.7
물 탱 크 | 5,500ℓ | 0.76 | hr | 13600 | 10336 | 16611 | 12624.3 | 7823 | 5945.4
모 노 펌 프 | 5∼20㎥ | 0.76 | hr |  |  |  |  | 2129 | 1618
특 별 인 부 |  | 0.4 | 인 |  |  | 84404 | 33761.6
기 계 공 |  | 0.1 | 인 |  |  | 86521 | 8652.1
보 통 인 부 |  | 0.6 | 인 |  |  | 68965 | 41379
계 |  | 10 | ㎡ |  | 53004 |  | 107402 |  | 12333 | 172739
ASNA 유망 T = 30㎜ (10㎡당)
1) 앵커핀 및 착지핀 홀천공
발 전 기 | 50㎾ | 1.14 | hr | 12135 | 13833.9 | 14455 | 16478.7 | 3752 | 4277.2
드릴 및 비트손료 | 인건비의 2.5% | 1 | 식 |  | 1682.5
착 암 공 |  | 0.43 | 인 |  |  | 79533 | 34199.1
보 통 인 부 |  | 0.48 | 인 |  |  | 68965 | 33103.2
소 계 |  |  |  |  | 15516 |  | 83781 |  | 4277 | 103574
2) 앵커핀 및 착지핀 설치
앵 커 핀 | Φ19, L=0.6 | 1.2 | 개 | 1200 | 1440
착 지 핀 | Φ16, L=0.4 | 11 | 개 | 900 | 9900
특 별 인 부 |  | 0.14 | 인 |  |  | 84404 | 11816.5
보 통 인 부 |  | 0.48 | 인 |  |  | 68965 | 33103.2
소 계 |  |  |  |  | 11340 |  | 44919 |  |  | 56259
3) 부 착 망 설 치
부 착 망 | Φ3.2, 58×58 | 13 | ㎡ | 4200 | 54600
와 이 어 로 프 | Φ9 | 4 | m | 943 | 3772
와 이 어 클 립 | 3 / 8" | 1.1 | 개 | 600 | 660
트럭탑재형 크레인 | 5톤 | 0.76 | hr | 6884 | 5231.8 | 16611 | 12624.3 | 10362 | 7875.1
특 별 인 부 |  | 0.08 | 인 |  |  | 84404 | 6752.3
보 통 인 부 |  | 0.13 | 인 |  |  | 68965 | 8965.4
소 계 |  |  |  |  | 64263 |  | 28342 |  | 7875 | 100480
4) 취 부 공
인 공 토 | 베저테이브시멘트 | 0.33 | ㎥ | 90000 | 29700
종 자 | 목본류 및 잔디류 | 0.25 | ㎏ | 8000 | 2000
믹 서 | 0.45㎥ | 0.76 | hr | 4515 | 3431.4 | 14455 | 10985.8 | 5226 | 3971.7
엔 진 | 70HP | 0.76 | hr | 9917 | 7536.9 |  |  | 1051 | 798.7
물 탱 크 | 5,500ℓ | 0.76 | hr | 13600 | 10336 | 16611 | 12624.3 | 7823 | 5945.4
모 노 펌 프 | 5∼20㎥ | 0.76 | hr |  |  |  |  | 2129 | 1618
특 별 인 부 |  | 0.4 | 인 |  |  | 84404 | 33761.6
기 계 공 |  | 0.1 | 인 |  |  | 86521 | 8652.1
보 통 인 부 |  | 0.6 | 인 |  |  | 68965 | 41379
소 계 |  |  |  |  | 53004 |  | 107402 |  | 12333 | 172739
계 |  | 10 | ㎡ |  | 144123 |  | 264444 |  | 24485 | 433052
ASNA 유망 T = 50㎜ (10㎡당)
1) 앵커핀 및 착지핀 홀천공
발 전 기 | 50㎾ | 1.14 | hr | 12135 | 13833.9 | 14455 | 16478.7 | 3752 | 4277.2
드릴 및 비트손료 | 인건비의 2.5% | 1 | 식 |  | 1682.5
착 암 공 |  | 0.43 | 인 |  |  | 79533 | 34199.1
보 통 인 부 |  | 0.48 | 인 |  |  | 68965 | 33103.2
소 계 |  |  |  |  | 15516 |  | 83781 |  | 4277 | 103574
2) 앵커핀 및 착지핀 설치
앵 커 핀 | Φ19, L=0.6 | 1.2 | 개 | 1200 | 1440
착 지 핀 | Φ16, L=0.4 | 11 | 개 | 900 | 9900
특 별 인 부 |  | 0.14 | 인 |  |  | 84404 | 11816.5
보 통 인 부 |  | 0.48 | 인 |  |  | 68965 | 33103.2
소 계 |  |  |  |  | 11340 |  | 44919 |  |  | 56259
3) 부 착 망 설 치
부 착 망 | Φ3.2, 58×58 | 13 | ㎡ | 4200 | 54600
와 이 어 로 프 | Φ9 | 4 | m | 943 | 3772
와 이 어 클 립 | 3 / 8" | 1.1 | 개 | 600 | 660
트럭탑재형 크레인 | 5톤 | 0.76 | hr | 6884 | 5231.8 | 16611 | 12624.3 | 10362 | 7875.1
특 별 인 부 |  | 0.08 | 인 |  |  | 84404 | 6752.3
보 통 인 부 |  | 0.13 | 인 |  |  | 68965 | 8965.4
소 계 |  |  |  |  | 64263 |  | 28342 |  | 7875 | 100480
4) 취 부 공
인 공 토 | 베저테이브시멘트 | 0.55 | ㎥ | 90000 | 49500
종 자 | 목본류 및 잔디류 | 0.25 | ㎏ | 8000 | 2000
믹 서 | 0.45㎥ | 1.2 | hr | 4515 | 5418 | 14455 | 17346 | 5226 | 6271.2
엔 진 | 70HP | 1.2 | hr | 9917 | 11900.4 |  |  | 1051 | 1261.2
물 탱 크 | 5,500ℓ | 1.2 | hr | 13600 | 16320 | 16611 | 19933.2 | 7823 | 9387.6
모 노 펌 프 | 5∼20㎥ | 1.2 | hr |  |  |  |  | 2129 | 2554.8
특 별 인 부 |  | 0.67 | 인 |  |  | 84404 | 56550.6
기 계 공 |  | 0.16 | 인 |  |  | 86521 | 13843.3
보 통 인 부 |  | 0.83 | 인 |  |  | 68965 | 57240.9
소 계 |  |  |  |  | 85138 |  | 164914 |  | 19474 | 269526
계 |  | 10 | ㎡ |  | 176257 |  | 321956 |  | 31626 | 529839

## 018-ASNA-자재산출근거
자재단가 산출근거
품 명 | 규 격 | 물가자료(2009년 1월) |  | 적 용 단 가
|  | 단 가 | PAGE
인 공 토 |  | 90000 | 289 | 90000
종 자 | 목본류및잔디류 | 8000 | 289 | 8000
앙 카 핀 | φ19 × L600 | 1200 | 289 | 1200
착 지 핀 | φ16 × L400 | 900 | 289 | 900
부 착 망 | #10×58×58 | 4200 | 99 | 4200
와이어 로프 | φ9㎜ | 943 | 66 | 943
와이어로프클립 | 3/8" | 600 | 289 | 600

## 019-ASNA-노무비산출근거
2008년 노무비 산출근거
품 명 | 2010 상반기 | 2009 상반기 | 2008 하반기 | 적 용 가
특별인부 | 84404 | 84686 | 81596 | 84404
보통인부 | 68965 | 66622 | 63530 | 68965
기 계 공 | 86521 | 81094 | 79128 | 86521
착 암 공 | 79533 | 77924 | 77435 | 79533

## 020-ASNA-중기산출근거
적 용 기 준
◇ 환 율
1달러 ($) : | 938.2 | 원
◇ 유 류 대
휘 발 유 : | 1135.22 | ℓ/원
경 유 : | 1124.95 | ℓ/원
◇ 노 무 비
건설기계운전기사 | : 95,508 ×16/12 ×1/8 ×25/20 = |  |  | 19897 | 원
운전사(운반차) | : 79,737 ×16/12 ×1/8 ×25/20 = |  |  | 16611.6 | 원
운전사(기 계) | : 69,388 ×16/12 ×1/8 ×25/20 = |  |  | 14455.6 | 원
건설기계운전조수 | : 53,053 ×16/12 ×1/8 ×25/20 = |  |  | 11052.5 | 원
건설기계조장 | : 92,297 ×16/12 ×1/8 ×25/20 = |  |  | 19228.2 | 원
중 기 명 : 발전기(50㎾)
중 기 가 격 : 16,360천원
항 목 | 구 분 | 수 량 | 단 위 | 단 가 | 금 액 | 비 고
재 료 비 | 경 유 | 8.7 | ℓ | 1124.95 | 9787
| 잡 품 | 24 | % |  | 2348.8
| 소 계 |  |  |  | 12135
노 무 비 | 운전사(기 계)) | 1 | 인 | 14455.6 | 14455
0
0
| 소 계 |  |  |  | 14455
경 비 | 기 계 손 료 | 0.2294 |  | 16360 | 3752.9
| 소 계 |  |  |  | 3752
합 계 |  |  |  |  | 30342
중 기 명 : 트럭탑재형크레인(5TON)
중 기 가 격 : 41,399천원
항 목 | 구 분 | 수 량 | 단 위 | 단 가 | 금 액 | 비 고
재 료 비 | 경 유 | 5.1 | ℓ | 1124.95 | 5737.2
| 잡 품 | 20 | % |  | 1147.4
| 소 계 |  |  |  | 6884
노 무 비 | 운전사(운반차) | 1 | 인 | 16611.6 | 16611.6
0
0
| 소 계 |  |  |  | 16611
경 비 | 기 계 손 료 | 0.2503 |  | 41399 | 10362.1
| 소 계 |  |  |  | 10362
합 계 |  |  |  |  | 33857
중 기 명 : 믹 서 (0.45㎥)
중 기 가 격 : 17,592천원 (13,990$)
항 목 | 구 분 | 수 량 | 단 위 | 단 가 | 금 액 | 비 고
재 료 비 | 휘 발 유 | 3.9 | ℓ | 1135.22 | 4427.3
| 잡 품 | 2 | % |  | 88.5
| 소 계 |  |  |  | 4515
노 무 비 | 운전사(기 계)) | 1 | 인 | 14455.6 | 14455.6
0
0
| 소 계 |  |  |  | 14455
경 비 | 기 계 손 료 | 0.2971 |  | 17592 | 5226.5
| 소 계 |  |  |  | 5226
합 계 |  |  |  |  | 24196
중 기 명 : 디젤엔진 (52.22KW)
중 기 가 격 : 3,852천원
항 목 | 구 분 | 수 량 | 단 위 | 단 가 | 금 액 | 비 고
재 료 비 | 경 유 | 7.6 | ℓ | 1124.95 | 8549.6
| 잡 품 | 16 | % |  | 1367.9
| 소 계 |  |  |  | 9917
노 무 비 |  |  |  |  | 0
0
0
| 소 계 |  |  |  | 0
경 비 | 기 계 손 료 | 0.2731 |  | 3852 | 1051.9
| 소 계 |  |  |  | 1051
합 계 |  |  |  |  | 10968
중 기 명 : 물탱크(5,500ℓ)
중 기 가 격 : 38,257천원
항 목 | 구 분 | 수 량 | 단 위 | 단 가 | 금 액 | 비 고
재 료 비 | 경 유 | 9.3 | ℓ | 1124.95 | 10462
| 잡 품 | 30 | % |  | 3138.6
| 소 계 |  |  |  | 13600
노 무 비 | 운전사(운반차) | 1 | 인 | 16611.6 | 16611.6
0
0
| 소 계 |  |  |  | 16611
경 비 | 기 계 손 료 | 0.2045 |  | 38257 | 7823.5
| 소 계 |  |  |  | 7823
합 계 |  |  |  |  | 38034
중 기 명 : 모노펌프(5∼20㎥)
중 기 가 격 : 4,900천원
항 목 | 구 분 | 수 량 | 단 위 | 단 가 | 금 액 | 비 고
재 료 비 |  |  |  |  | 0
0
| 소 계 |  |  |  | 0
노 무 비 |  |  |  |  | 0
0
0
| 소 계 |  |  |  | 0
경 비 | 기 계 손 료 | 0.4346 |  | 4900 | 2129.5
| 소 계 |  |  |  | 2129
합 계 |  |  |  |  | 2129

## 021-ASNA-중기목록
중 기 목 록
중 기 명 | 규 격 | 단 위 | 수 량 | 재 료 비 | 노 무 비 | 경 비 | 합 계 | 비 고
발 전 기 | 50㎾ | HR | 1 | 12135 | 14455 | 3752 | 30342
트 럭 탑 재 형 크 레 인 | 5TON | HR | 1 | 6884 | 16611 | 10362 | 33857
믹 서 | 4.5㎥ | HR | 1 | 4515 | 14455 | 5226 | 24196
디 젤 엔 진 | 70HP | HR | 1 | 9917 |  | 1051 | 10968
물 탱 크 | 5,500ℓ | HR | 1 | 13600 | 16611 | 7823 | 38034
모 노 펌 프 | 5∼20㎥ | HR | 1 |  |  | 2129 | 2129

## SF-표지
자연표토복원공법(SF)

## 022-SF-SEED~철망5CM
공 종 | 규 격 | 수 량 | 단위 | 재 료 비 |  | 노 무 비 |  | 경 비 |  | 합 계
|  |  |  | 단 가 | 금 액 | 단 가 | 금 액 | 단 가 | 금 액 | 금 액
생태숲복원공 ( SEED형 ) - 10 M2 당 -
녹화기반토양 | 생태숲복원용 | 55 | L | 840 | 46200 |  | 0 |  | 0 | 46200
입단형성제 | 표토구조형성 | 10 | G | 40 | 400 |  | 0 |  | 0 | 400
종자(표준형) | 생태복원용 | 0.2 | KG | 170000 | 34000 |  | 0 |  | 0 | 34000
작업반장 |  | 0.019 | 인 |  | 0 | 92218 | 1752 |  | 0 | 1752
특별인부 |  | 0.037 | 인 |  | 0 | 84404 | 3122 |  | 0 | 3122
보통인부 |  | 0.123 | 인 |  | 0 | 68965 | 8482 |  | 0 | 8482
취부기 | 4.3 M3 | 0.072 | HR | 8332 | 599 | 14915 | 1073 | 63069 | 4540 | 6212
트럭크레인 | 5 TON | 0.072 | HR | 6640 | 478 | 17696 | 1274 | 10362 | 746 | 2498
덤프트럭 | 6 TON | 0.072 | HR | 11978 | 862 | 17696 | 1274 | 6117 | 440 | 2576
물탱크 | 5,500 L | 0.362 | HR | 13117 | 4748 | 17696 | 6405 | 7823 | 2831 | 13984
자흡식 펌프 | 100 MM | 0.072 | HR |  | 0 |  | 0 | 77 | 5 | 5
잡재료비 | 재료비의 3% | 1 | 식 |  | 2618 |  |  |  |  | 2618
기구손료 | 노무비의 2% | 1 | 식 |  | 467.64 |  |  |  |  | 467.64
소계 |  |  |  |  | 90372.64 |  | 23382 |  | 8562 | 122316.64
12231
생태숲복원공 (THK - 1 CM + 천연섬유망설치) - 10 M2 당 -
녹화기반토양 | 생태숲복원용 | 110 | L | 840 | 92400 |  | 0 |  | 0 | 92400
입단형성제 | 표토구조형성 | 20 | G | 40 | 800 |  | 0 |  | 0 | 800
종자(표준형) | 생태복원용 | 0.2 | KG | 170000 | 34000 |  | 0 |  | 0 | 34000
작업반장 |  | 0.025 | 인 |  | 0 | 92218 | 2305 |  | 0 | 2305
특별인부 |  | 0.049 | 인 |  | 0 | 84404 | 4135 |  | 0 | 4135
보통인부 |  | 0.145 | 인 |  | 0 | 68965 | 9999 |  | 0 | 9999
취부기 | 4.3 M3 | 0.147 | HR | 8332 | 1224 | 14915 | 2192 | 63069 | 9271 | 12687
트럭크레인 | 5 TON | 0.147 | HR | 6640 | 976 | 17696 | 2601 | 10362 | 1523 | 5100
덤프트럭 | 6 TON | 0.147 | HR | 11978 | 1760 | 17696 | 2601 | 6117 | 899 | 5260
물탱크 | 5,500 L | 0.432 | HR | 13117 | 5666 | 17696 | 7644 | 7823 | 3379 | 16689
자흡식 펌프 | 100 MM | 0.147 | HR |  | 0 |  | 0 | 77 | 11 | 11
잡재료비 | 재료비의 3% | 1 | 식 |  | 4104 |  |  |  |  | 4104
기구손료 | 노무비의 2% | 1 | 식 |  | 481 |  |  |  |  | 481
섬유망설치 | φ1X100X100 | 1 | 식 |  | 10918 |  | 17079 |  | 0 | 27997
소계 |  |  |  |  | 152329 |  | 48556 |  | 15083 | 215968
21596
생태숲복원공 (THK - 2 CM + 천연섬유망설치) - 10 M2 당 -
녹화기반토양 | 생태숲복원용 | 220 | L | 840 | 184800 |  | 0 |  | 0 | 184800
입단형성제 | 표토구조형성 | 40 | G | 40 | 1600 |  | 0 |  | 0 | 1600
종자(표준형) | 생태복원용 | 0.2 | KG | 170000 | 34000 |  | 0 |  | 0 | 34000
작업반장 |  | 0.034 | 인 |  | 0 | 92218 | 3135 |  | 0 | 3135
특별인부 |  | 0.067 | 인 |  | 0 | 84404 | 5655 |  | 0 | 5655
보통인부 |  | 0.178 | 인 |  | 0 | 68965 | 12275 |  | 0 | 12275
취부기 | 4.3 M3 | 0.203 | HR | 8332 | 1691 | 14915 | 3027 | 63069 | 12803 | 17521
트럭크레인 | 5 TON | 0.203 | HR | 6640 | 1347 | 17696 | 3592 | 10362 | 2103 | 7042
덤프트럭 | 6 TON | 0.203 | HR | 11978 | 2431 | 17696 | 3592 | 6117 | 1241 | 7264
물탱크 | 5,500 L | 0.485 | HR | 13117 | 6361 | 17696 | 8582 | 7823 | 3794 | 18737
자흡식 펌프 | 100 MM | 0.203 | HR |  | 0 |  | 0 | 77 | 15 | 15
잡재료비 | 재료비의 3% | 1 | 식 |  | 6966 |  |  |  |  | 6966
기구손료 | 노무비의 2% | 1 | 식 |  | 609 |  |  |  |  | 609
섬유망설치 | φ1X100X100 | 1 | 식 |  | 10918 |  | 17079 |  | 0 | 27997
소계 |  |  |  |  | 250723 |  | 56937 |  | 19956 | 327616
32761
생태숲복원공 (THK - 3 CM + 철망설치) - 10 M2 당 -
녹화기반토양 | 생태숲복원용 | 330 | L | 840 | 277200 |  | 0 |  | 0 | 277200
입단형성제 | 표토구조형성 | 60 | G | 40 | 2400 |  | 0 |  | 0 | 2400
종자(표준형) | 생태복원용 | 0.2 | KG | 170000 | 34000 |  | 0 |  | 0 | 34000
작업반장 |  | 0.046 | 인 |  | 0 | 92218 | 4242 |  | 0 | 4242
특별인부 |  | 0.091 | 인 |  | 0 | 84404 | 7680 |  | 0 | 7680
보통인부 |  | 0.223 | 인 |  | 0 | 68965 | 15379 |  | 0 | 15379
취부기 | 4.3 M3 | 0.277 | HR | 8332 | 2307 | 14915 | 4131 | 63069 | 17470 | 23908
트럭크레인 | 5 TON | 0.277 | HR | 6640 | 1839 | 17696 | 4901 | 10362 | 2870 | 9610
덤프트럭 | 6 TON | 0.277 | HR | 11978 | 3317 | 17696 | 4901 | 6117 | 1694 | 9912
물탱크 | 5,500 L | 0.554 | HR | 13117 | 7266 | 17696 | 9803 | 7823 | 4333 | 21402
자흡식 펌프 | 100 MM | 0.277 | HR |  | 0 |  | 0 | 77 | 21 | 21
잡재료비 | 재료비의 3% | 1 | 식 |  | 9849 |  |  |  |  | 9849
기구손료 | 노무비의 2% | 1 | 식 |  | 781 |  |  |  |  | 781
철망설치 | #10-58x58 | 1 | 식 |  | 36754 |  | 52230 |  | 888 | 89872
소계 |  |  |  |  | 375713 |  | 103267 |  | 27276 | 506256
50625
생태숲복원공 (THK - 5 CM + 철망설치) - 10 M2 당 -
녹화기반토양 | 생태숲복원용 | 550 | L | 840 | 462000 |  | 0 |  | 0 | 462000
입단형성제 | 표토구조형성 | 100 | G | 40 | 4000 |  | 0 |  | 0 | 4000
종자(표준형) | 생태복원용 | 0.2 | KG | 170000 | 34000 |  | 0 |  | 0 | 34000
작업반장 |  | 0.076 | 인 |  | 0 | 92218 | 7008 |  | 0 | 7008
특별인부 |  | 0.151 | 인 |  | 0 | 84404 | 12745 |  | 0 | 12745
보통인부 |  | 0.335 | 인 |  | 0 | 68965 | 23103 |  | 0 | 23103
취부기 | 4.3 M3 | 0.461 | HR | 8332 | 3841 | 14915 | 6875 | 63069 | 29074 | 39790
트럭크레인 | 5 TON | 0.461 | HR | 6640 | 3061 | 17696 | 8157 | 10362 | 4776 | 15994
덤프트럭 | 6 TON | 0.461 | HR | 11978 | 5521 | 17696 | 8157 | 6117 | 2819 | 16497
물탱크 | 5,500 L | 0.728 | HR | 13117 | 9549 | 17696 | 12882 | 7823 | 5695 | 28126
자흡식 펌프 | 100 MM | 0.461 | HR |  | 0 |  | 0 | 77 | 35 | 35
잡재료비 | 재료비의 3% | 1 | 식 |  | 15659 |  |  |  |  | 15659
기구손료 | 노무비의 2% | 1 | 식 |  | 1210 |  |  |  |  | 1210
철망설치 | #10-58x58 | 1 | 식 |  | 36754 |  | 52230 |  | 888 | 89872
소계 |  |  |  |  | 575595 |  | 131157 |  | 43287 | 750039
75003

## NGR-표지
자생식물녹화공법(NGR)

## 027-NGR-코아네트SEED형
NGR 코아네트 Seed
[단위 : m2 당]
명칭 | 규격 | 수량 | 단위 | 합계 | 재료비 |  | 노무비 |  | 경비
[5 empty] | 단가 | 금액 | 단가 | 금액 | 단가 | 금액
1.코아네트망설치
코아네트 | 코아넷(20x20) | 1.2 | M2 | 1560 | 1300 | 1560
고정핀 | L-200 | 0.5 | EA | 150 | 300 | 150
작업반장 |  | 0.002 | 인 | 184 |  |  | 92218 | 184
특별인부 |  | 0.01 | 인 | 844 |  |  | 84404 | 844
보통인부 |  | 0.02 | 인 | 1379 |  |  | 68965 | 1379
잡재료비 | 제료비의 % | 3 | % | 51.3 | 1710 | 51.3
소 계 |  |  |  | 4168.3 |  | 1761.3 |  | 2407
4. 취 부 공
NGR Seed | 10종이상 | 0.025 | KG | 3000 | 120000 | 3000
NGR Spring | Seed대체 | 0.25 | KG | 0 | 12000 | 0
식생기반재 | NGR soil-20 | 1 | L | 740 | 740 | 740
식생보조재 | NGR soilplus | 0.02 | L | 320 | 16000 | 320
물 탱 크 | 5,500L | 0.003 | HR | 115 | 13117 | 39 | 17696 | 53 | 7823 | 23
믹스및취부기 | MnS2 | 0.003 | HR | 126 | 10217 | 30 | 16611 | 49 | 15971 | 47
작업반장 |  | 0.001 | 인 | 92 |  |  | 92218 | 92
특별인부 |  | 0.002 | 인 | 168 |  |  | 84404 | 168
기 계 공 |  | 0.001 | 인 | 86 |  |  | 86521 | 86
보통인부 |  | 0.004 | 인 | 275 |  |  | 68965 | 275
계 |  |  |  | 4922 |  | 4129 |  | 723 |  | 70
총 계 |  |  |  | 9090.3 |  | 5890.3 |  | 3130 |  | 70
NGR 천연섬유망 1T
[단위 : m2 당]
명칭 | 규격 | 수량 | 단위 | 합계 | 재료비 |  | 노무비 |  | 경비
[5 empty] | 단가 | 금액 | 단가 | 금액 | 단가 | 금액
1.천연섬유망설치
식생네트 | 천연넷(20x20) | 1.2 | M2 | 600 | 500 | 600
고정핀 | L-200 | 0.5 | EA | 150 | 300 | 150
작업반장 |  | 0.002 | 인 | 184 |  |  | 92218 | 184
특별인부 |  | 0.01 | 인 | 844 |  |  | 84404 | 844
보통인부 |  | 0.02 | 인 | 1379 |  |  | 68965 | 1379
잡재료비 | 제료비의 % | 3 | % | 22.5 | 750 | 22.5
소 계 |  |  |  | 3179.5 |  | 772.5 |  | 2407
4. 취 부 공
NGR Seed | 10종이상 | 0.03 | KG | 3600 | 120000 | 3600
NGR Spring | Seed대체 | 0.3 | KG | 0 | 12000 | 0
NGR Pot | 선택사양 |  | 본 | 0 | 1500 | 0
식생기반재 | NGR soil-20 | 10 | L | 7400 | 740 | 7400
식생보조재 | NGR soilplus | 0.2 | L | 3200 | 16000 | 3200
물 탱 크 | 5,500L | 0.008 | HR | 307 | 13117 | 104 | 17696 | 141 | 7823 | 62
덤프트럭 | 8.0 TON | 0.008 | HR | 371 | 19373 | 154 | 17696 | 141 | 9529 | 76
트러탑재크레인 | 5.0 TON | 0.008 | HR | 276 | 6640 | 53 | 17696 | 141 | 10362 | 82
믹스및취부기 | MnS2 | 0.008 | HR | 340 | 10217 | 81 | 16611 | 132 | 15971 | 127
작업반장 |  | 0.003 | 인 | 276 |  |  | 92218 | 276
특별인부 |  | 0.006 | 인 | 506 |  |  | 84404 | 506
기 계 공 |  | 0.003 | 인 | 259 |  |  | 86521 | 259
보통인부 |  | 0.012 | 인 | 827 |  |  | 68965 | 827
잡재료비 | 제료비의 % | 3 | % | 437.76 | 14592 | 437.76
기구손료 | 인건비의 % | 3 | % | 72.69 |  |  | 2423 | 72.69
계 |  |  |  | 17872.45 |  | 15029.76 |  | 2495.69 |  | 347
총 계 |  |  |  | 21051.95 |  | 15802.26 |  | 4902.69 |  | 347
NGR 천연섬유망 2T
[단위 : m2 당]
명칭 | 규격 | 수량 | 단위 | 합계 | 재료비 |  | 노무비 |  | 경비
[5 empty] | 단가 | 금액 | 단가 | 금액 | 단가 | 금액
1.천연섬유망설치
식생네트 | 천연면네트(20x20) | 1.2 | M2 | 600 | 500 | 600
고정핀 | L-200 | 0.5 | EA | 150 | 300 | 150
작업반장 |  | 0.002 | 인 | 184 |  |  | 92218 | 184
특별인부 |  | 0.01 | 인 | 844 |  |  | 84404 | 844
보통인부 |  | 0.02 | 인 | 1379 |  |  | 68965 | 1379
잡재료비 | 제료비의 % | 3 | % | 22.5 | 750 | 22.5
소 계 |  |  |  | 3179.5 |  | 772.5 |  | 2407
4. 취 부 공
NGR Seed | 10종이상 | 0.04 | KG | 4800 | 120000 | 4800
NGR Spring | Seed대체 | 0.4 | KG | 0 | 12000 | 0
NGR Pot | 선택사양 |  | 본 | 0 | 1500 | 0
식생기반재 | NGR soil-20 | 18.2 | L | 13468 | 740 | 13468
식생보조재 | NGR soilplus | 0.27 | L | 4320 | 16000 | 4320
물 탱 크 | 5,500L | 0.012 | HR | 462 | 13117 | 157 | 17696 | 212 | 7823 | 93
덤프트럭 | 8.0 TON | 0.012 | HR | 558 | 19373 | 232 | 17696 | 212 | 9529 | 114
트러탑재크레인 | 5.0 TON | 0.012 | HR | 415 | 6640 | 79 | 17696 | 212 | 10362 | 124
믹스및취부기 | MnS2 | 0.012 | HR | 512 | 10217 | 122 | 16611 | 199 | 15971 | 191
작업반장 |  | 0.005 | 인 | 461 |  |  | 92218 | 461
특별인부 |  | 0.01 | 인 | 844 |  |  | 84404 | 844
기 계 공 |  | 0.005 | 인 | 432 |  |  | 86521 | 432
보통인부 |  | 0.02 | 인 | 1379 |  |  | 68965 | 1379
잡재료비 | 제료비의 % | 3 | % | 695.34 | 23178 | 695.34
기구손료 | 인건비의 % | 3 | % | 118.53 |  |  | 3951 | 118.53
계 |  |  |  | 28464.87 |  | 23873.34 |  | 4069.53 |  | 522
총 계 |  |  |  | 29308.87 |  | 23873.34 |  | 4913.53 |  | 522
NGR 천연섬유망 3T
[단위 : m2 당]
명칭 | 규격 | 수량 | 단위 | 합계 | 재료비 |  | 노무비 |  | 경비
[5 empty] | 단가 | 금액 | 단가 | 금액 | 단가 | 금액
1.천연섬유망설치
식생네트 | 천연면네트(20x20) | 1.2 | M2 | 600 | 500 | 600
고정핀 | L-200 | 0.5 | EA | 150 | 300 | 150
작업반장 |  | 0.002 | 인 | 184 |  |  | 92218 | 184
특별인부 |  | 0.01 | 인 | 844 |  |  | 84404 | 844
보통인부 |  | 0.02 | 인 | 1379 |  |  | 68965 | 1379
잡재료비 | 제료비의 % | 3 | % | 22.5 | 750 | 22.5
소 계 |  |  |  | 3179.5 |  | 772.5 |  | 2407
4. 취 부 공
NGR Seed | 10종이상 | 0.04 | KG | 4800 | 120000 | 4800
NGR Spring | Seed대체 | 0.4 | KG | 0 | 12000 | 0
NGR Pot | 선택사양 |  | 본 | 0 | 1500 | 0
식생기반재 | NGR soil-30 | 25 | L | 18500 | 740 | 18500
식생보조재 | NGR soilplus | 0.38 | L | 6080 | 16000 | 6080
물 탱 크 | 5,500L | 0.018 | HR | 694 | 13117 | 236 | 17696 | 318 | 7823 | 140
덤프트럭 | 8.0 TON | 0.018 | HR | 837 | 19373 | 348 | 17696 | 318 | 9529 | 171
트러탑재크레인 | 5.0 TON | 0.018 | HR | 623 | 6640 | 119 | 17696 | 318 | 10362 | 186
믹스및취부기 | MnS2 | 0.018 | HR | 768 | 10217 | 183 | 16611 | 298 | 15971 | 287
작업반장 |  | 0.008 | 인 | 737 |  |  | 92218 | 737
특별인부 |  | 0.015 | 인 | 1266 |  |  | 84404 | 1266
기 계 공 |  | 0.008 | 인 | 692 |  |  | 86521 | 692
보통인부 |  | 0.03 | 인 | 2068 |  |  | 68965 | 2068
잡재료비 | 제료비의 % | 3 | % | 907.98 | 30266 | 907.98
기구손료 | 인건비의 % | 3 | % | 180.45 |  |  | 6015 | 180.45
계 |  |  |  | 38153.43 |  | 31173.98 |  | 6195.45 |  | 784
총 계 |  |  |  | 41332.93 |  | 31946.48 |  | 8602.45 |  | 784
NGR 철망 4T
[단위 : m2 당]
명칭 | 규격 | 수량 | 단위 | 합계 | 재료비 |  | 노무비 |  | 경비
[5 empty] | 단가 | 금액 | 단가 | 금액 | 단가 | 금액
1.고정핀및착지핀 천공
발전기 | 50KW | 0.019 | HR | 576 | 11704 | 222 | 14915 | 283 | 3752 | 71
착암공 |  | 0.012 | 인 | 954 |  |  | 79533 | 954
보통인부 |  | 0.012 | 인 | 827 |  |  | 68965 | 827
드릴비트및손료 | 노무비의 | 2.5 | % | 51 |  |  |  |  | 2064 | 51
소 계 |  |  |  | 2408 |  | 222 |  | 2064 |  | 122
2.고정핀및착지핀 설치
고정핀 | D16-350mm | 0.23 | EA | 207 | 900 | 207
착지핀 | D16-250mm | 0.5 | EA | 250 | 500 | 250
특별인부 |  | 0.006 | 인 | 506 |  |  | 84404 | 506
보통인부 |  | 0.006 | 인 | 413 |  |  | 68965 | 413
소 계 |  |  |  | 1376 |  | 457 |  | 919
3.부착망설치
부착망 | #10,58*58,PVC | 1.3 | ㎡ | 2873 | 2210 | 2873
철선 | #8,PVC코팅 | 1.3 | M | 195 | 150 | 195
작업반장 |  | 0.005 | 인 | 461 |  |  | 92218 | 461
특별인부 |  | 0.02 | 인 | 1688 |  |  | 84404 | 1688
보통인부 |  | 0.02 | 인 | 1379 |  |  | 68965 | 1379
잡재료비 | 제료비의 % | 3 | % | 112.41 | 3747 | 112.41
기구손료 | 인건비의 % | 3 | % | 195.33 |  |  | 6511 | 195.33
소 계 |  |  |  | 6903.74 |  | 3180.41 |  | 3723.33
계 |  |  |  | 10934.48 |  | 3859.41 |  | 6706.33 |  | 122
4. 취 부 공
NGR Seed | 10종이상 | 0.04 | KG | 4800 | 120000 | 4800
NGR Spring | Seed대체 | 0.4 | KG | 0 | 12000 | 0
NGR Pot | 선택사양 |  | 본 | 0 | 1500 | 0
식생기반재 | NGR soil-40 | 31.5 | L | 23310 | 740 | 23310
식생보조재 | NGR soilplus | 0.47 | L | 7520 | 16000 | 7520
물 탱 크 | 5,500L | 0.024 | HR | 925 | 13117 | 314 | 17696 | 424 | 7823 | 187
덤프트럭 | 8.0 TON | 0.024 | HR | 1116 | 19373 | 464 | 17696 | 424 | 9529 | 228
트러탑재크레인 | 5.0 TON | 0.024 | HR | 831 | 6640 | 159 | 17696 | 424 | 10362 | 248
믹스및취부기 | MnS2 | 0.024 | HR | 742 | 6322 | 151 | 12969 | 311 | 11692 | 280
작업반장 |  | 0.01 | 인 | 922 |  |  | 92218 | 922
특별인부 |  | 0.02 | 인 | 1688 |  |  | 84404 | 1688
기 계 공 |  | 0.01 | 인 | 865 |  |  | 86521 | 865
보통인부 |  | 0.04 | 인 | 2758 |  |  | 68965 | 2758
잡재료비 | 제료비의 % | 3 | % | 1101.54 | 36718 | 1101.54
기구손료 | 인건비의 % | 3 | % | 234.48 |  |  | 7816 | 234.48
계 |  |  |  | 46813.02 |  | 37819.54 |  | 8050.48 |  | 943
총 계 |  |  |  | 57500.76 |  | 41678.95 |  | 14756.81 |  | 1065
NGR 철망 5T
[단위 : m2 당]
명칭 | 규격 | 수량 | 단위 | 합계 | 재료비 |  | 노무비 |  | 경비
[5 empty] | 단가 | 금액 | 단가 | 금액 | 단가 | 금액
1.고정핀및착지핀 천공
발전기 | 50KW | 0.019 | HR | 576 | 11704 | 222 | 14915 | 283 | 3752 | 71
착암공 |  | 0.012 | 인 | 954 |  |  | 79533 | 954
보통인부 |  | 0.012 | 인 | 827 |  |  | 68965 | 827
드릴비트및손료 | 노무비의 | 2.5 | % | 51 |  |  |  |  | 2064 | 51
소 계 |  |  |  | 2408 |  | 222 |  | 2064 |  | 122
2.고정핀및착지핀 설치
고정핀 | D16-350mm | 0.23 | EA | 207 | 900 | 207
착지핀 | D16-250mm | 0.5 | EA | 250 | 500 | 250
특별인부 |  | 0.006 | 인 | 506 |  |  | 84404 | 506
보통인부 |  | 0.006 | 인 | 413 |  |  | 68965 | 413
소 계 |  |  |  | 1376 |  | 457 |  | 919
3.부착망설치
부착망 | #10,58*58,PVC | 1.3 | ㎡ | 2873 | 2210 | 2873
철선 | #8,PVC코팅 | 1.3 | M | 195 | 150 | 195
작업반장 |  | 0.005 | 인 | 461 |  |  | 92218 | 461
특별인부 |  | 0.02 | 인 | 1688 |  |  | 84404 | 1688
보통인부 |  | 0.02 | 인 | 1379 |  |  | 68965 | 1379
잡재료비 | 제료비의 % | 3 | % | 112.41 | 3747 | 112.41
기구손료 | 인건비의 % | 3 | % | 195.33 |  |  | 6511 | 195.33
소 계 |  |  |  | 6903.74 |  | 3180.41 |  | 3723.33
계 |  |  |  | 10934.48 |  | 3859.41 |  | 6706.33 |  | 122
4. 취 부 공
NGR Seed | 10종이상 | 0.04 | KG | 4800 | 120000 | 4800
NGR Spring | Seed대체 | 0.4 | KG | 0 | 12000 | 0
NGR Pot | 선택사양 |  | 본 | 0 | 1500 | 0
식생기반재 | NGR soil-50 | 38.2 | L | 28268 | 740 | 28268
식생보조재 | NGR soilplus | 0.57 | L | 9120 | 16000 | 9120
물 탱 크 | 5,500L | 0.03 | HR | 1157 | 13117 | 393 | 17696 | 530 | 7823 | 234
덤프트럭 | 8.0 TON | 0.03 | HR | 1396 | 19373 | 581 | 17696 | 530 | 9529 | 285
트러탑재크레인 | 5.0 TON | 0.03 | HR | 1039 | 6640 | 199 | 17696 | 530 | 10362 | 310
믹스및취부기 | MnS2 | 0.024 | HR | 1026 | 10217 | 245 | 16611 | 398 | 15971 | 383
작업반장 |  | 0.012 | 인 | 1106 |  |  | 92218 | 1106
특별인부 |  | 0.025 | 인 | 2110 |  |  | 84404 | 2110
기 계 공 |  | 0.012 | 인 | 1038 |  |  | 86521 | 1038
보통인부 |  | 0.05 | 인 | 3448 |  |  | 68965 | 3448
잡재료비 | 제료비의 % | 3 | % | 1308.18 | 43606 | 1308.18
기구손료 | 인건비의 % | 3 | % | 290.7 |  |  | 9690 | 290.7
계 |  |  |  | 56106.88 |  | 44914.18 |  | 9980.7 |  | 1212
총 계 |  |  |  | 66794.62 |  | 48773.59 |  | 16687.03 |  | 1334

## MUDPACK-표지
MUDPACK

## 028-MUDPACK-spray
일 위 대 가 표
환경생태복원 MUDPACK SPRAY ㎡ 당 [절·성토비탈면: 도로,경사가완만한 토사지역]
명 칭 | 규 격 | 단위 | 수 량 | 재 료 비 |  | 노 무 비 |  | 경 비 |  | 합 계 |  | 비고
|  |  |  | 단가 | 금액 | 단가 | 금액 | 단가 | 금액 | 단가 | 금액
MUD토[ I호 ] | 친환경습식토양 | ㎥ | 0.006 | 80000 | 480 |  |  |  |  | 80000 | 480
토양응집제 |  | g | 4 | 25 | 100 |  |  |  |  | 25 | 100
볏짚거적 | 100*100 | ㎡ | 1.2 | 400 | 480 |  |  |  |  | 400 | 480
앙 카 핀 | L=20-30 | 개 | 1 | 200 | 200 |  |  |  |  | 200 | 200
비 닐 끈 |  | M | 1 | 30 | 30 |  |  |  |  | 30 | 30
종 자 | 양잔디혼합3종 | g | 10 | 10 | 100 |  |  |  |  | 10 | 100
| 향토초화목본5종 | g | 20 | 40 | 800 |  |  |  |  | 40 | 800
비 료 | 복합비료 | kg | 0.08 | 1350 | 108 |  |  |  |  | 1350 | 108
종자살포기 | 리뷰터3000ℓ개량형 | hr | 0.012 | 12515 | 150.1 | 20561 | 246.7 | 9415 | 112.9 | 42491 | 509.7
물 탱 크 | 5,500L | hr | 0.008 | 13600.6 | 108.8 | 17696 | 141.5 | 7823 | 62.5 | 39119.6 | 312.8
트럭탑재형크레인 | 5TON | hr | 0.005 | 6884 | 34.4 | 17696 | 88.4 | 10362 | 51.8 | 34942 | 174.6
덤프트럭 | 6TON | hr | 0.005 | 12419 | 62 | 17696 | 88.4 | 6117 | 30.5 | 36232 | 180.9
작업반장 |  | 인 | 0.001 |  |  | 92218 | 92.2 |  |  | 92218 | 92.2
특별인부 |  | 인 | 0.004 |  |  | 84404 | 337.6 |  |  | 84404 | 337.6
보통인부 |  | 인 | 0.014 |  |  | 68965 | 965.5 |  |  | 68965 | 965.5
소 계 |  |  |  |  | 2653.3 |  | 1960 |  | 257
잡재료비 | 재료비의3% |  | 1 |  | 68.94 | [5 empty] | 68.94
기계손료 | 노무비의2.5% |  | 1 |  | 34.8825 | [5 empty] | 34.8825
합 계 |  |  |  |  | 2757.1225 |  | 1960 |  | 257 |  | 4974.1225

## 029-MUDPACK-T=1cm
일 위 대 가 표
환경생태복원 MUDPACK [T=1cm] ㎡ 당 [절토비탈면: 경사가완만한 마사토 및 자갈이 혼합된 토사지역]
명 칭 | 규 격 | 단위 | 수 량 | 재 료 비 |  | 노 무 비 |  | 경 비 |  | 합 계 |  | 비고
|  |  |  | 단가 | 금액 | 단가 | 금액 | 단가 | 금액 | 단가 | 금액
MUD토[ II호 ] | 친환경습식토양 | ㎥ | 0.012 | 80000 | 960 |  |  |  |  | 80000 | 960
토양응집제 |  | g | 8 | 25 | 200 |  |  |  |  | 25 | 200
장 섬 유 |  | g | 30 | 4 | 120 |  |  |  |  | 4 | 120
종 자 | 양잔디혼합3종 | g | 15 | 10 | 150 |  |  |  |  | 10 | 150
| 향토초화목본5종 | g | 25 | 40 | 1000 |  |  |  |  | 40 | 1000
비 료 | 복합비료 | kg | 0.12 | 1350 | 162 |  |  |  |  | 1350 | 162
M.P토믹스및살포기 | 리뷰터3000ℓ개량형 | hr | 0.022 | 12515 | 275.3 | 20561 | 452.3 | 9415 | 207.1 | 42491 | 934.7
실사출기 |  | hr | 0.012 |  |  |  |  | 7417.8112 | 89 | 7417.8112 | 89
물 탱 크 | 5,500L | hr | 0.015 | 13600.6 | 204 | 17696 | 265.4 | 7823 | 117.3 | 39119.6 | 586.7
트럭탑재형크레인 | 5TON | hr | 0.008 | 6884 | 55 | 17696 | 141.5 | 10362 | 82.8 | 34942 | 279.3
덤프트럭 | 6TON | hr | 0.008 | 12419 | 99.3 | 17696 | 141.5 | 6117 | 48.9 | 36232 | 289.7
작업반장 |  | 인 | 0.002 |  |  | 92218 | 184.4 |  |  | 92218 | 184.4
특별인부 |  | 인 | 0.008 |  |  | 84404 | 675.2 |  |  | 84404 | 675.2
보통인부 |  | 인 | 0.018 |  |  | 68965 | 1241.3 |  |  | 68965 | 1241.3
소 계 |  |  |  |  | 3225 |  | 3101 |  | 545
잡재료비 | 재료비의3% |  | 1 |  | 77.76 | [5 empty] | 77.76
기계손료 | 노무비의2.5% |  | 1 |  | 52.5225 | [5 empty] | 52.5225
합 계 |  |  |  |  | 3355.2825 |  | 3101 |  | 545 |  | 7001.2825

## 030-MUDPACK-T=3cm
일 위 대 가 표
환경생태복원 MUDPACK [T=3cm] ㎡ 당 [절토비탈면: 강마사,풍화암, 토사지역]
명 칭 | 규 격 | 단위 | 수 량 | 재 료 비 |  | 노 무 비 |  | 경 비 |  | 합 계 |  | 비고
|  |  |  | 단가 | 금액 | 단가 | 금액 | 단가 | 금액 | 단가 | 금액
MUD토[ II호 ] | 친환경습식토양 | ㎥ | 0.036 | 80000 | 2880 |  |  |  |  | 80000 | 2880
토양응집제 |  | g | 24 | 25 | 600 |  |  |  |  | 25 | 600
장 섬 유 |  | g | 50 | 4 | 200 |  |  |  |  | 4 | 200
종 자 | 양잔디혼합3종 | g | 15 | 10 | 150 |  |  |  |  | 10 | 150
| 향토초화목본5종 | g | 30 | 40 | 1200 |  |  |  |  | 40 | 1200
취 부 기 | 25L | hr | 0.036 |  |  |  |  | 24973.312 | 899 | 24973.312 | 899
발 전 기 | 50KW | hr | 0.036 | 12135.88 | 436.8 | 14915 | 536.9 | 3752 | 135 | 30802.88 | 1108.7
실사출기 |  | hr | 0.04 |  |  |  |  | 7417.8112 | 296.7 | 7417.8112 | 296.7
물 탱 크 | 5,500L | hr | 0.032 | 13600.6 | 435.2 | 17696 | 566.2 | 7823 | 250.3 | 39119.6 | 1251.7
트럭탑재형크레인 | 5TON | hr | 0.036 | 6884 | 247.8 | 17696 | 637 | 10362 | 373 | 34942 | 1257.8
덤프트럭 | 6TON | hr | 0.028 | 12419 | 347.7 | 17696 | 495.4 | 6117 | 171.2 | 36232 | 1014.3
작업반장 |  | 인 | 0.003 |  |  | 92218 | 276.6 |  |  | 92218 | 276.6
특별인부 |  | 인 | 0.022 |  |  | 84404 | 1856.8 |  |  | 84404 | 1856.8
보통인부 |  | 인 | 0.03 |  |  | 68965 | 2068.9 |  |  | 68965 | 2068.9
소 계 |  |  |  |  | 6497 |  | 6437 |  | 2125
잡재료비 | 재료비의3% |  |  |  | 150.9 | [5 empty] | 150.9
기계손료 | 노무비의2.5% |  |  |  | 105.0575 | [5 empty] | 105.0575
합 계 |  |  |  |  | 6752.9575 |  | 6437 |  | 2125 |  | 15314.9575

## 031-MUDPACK-T=7cm
일 위 대 가 표
환경생태복원 MUDPACK [T=7cm] ㎡ 당 [ 보통암,리핑암,연암 ]
명 칭 | 규 격 | 단위 | 수 량 | 재 료 비 |  | 노 무 비 |  | 경 비 |  | 합 계 |  | 비고
|  |  |  | 단가 | 금액 | 단가 | 금액 | 단가 | 금액 | 단가 | 금액
1.앵커핀 및 착지핀 홀천공
발전기 | 50KW | hr | 0.019 | 12135.88 | 230.5 | 14915 | 283.3 | 3752 | 71.2 | 30802.88 | 585
착암공 |  | 인 | 0.012 |  |  | 79533 | 954.3 |  |  | 79533 | 954.3
보 통 인 부 |  | 인 | 0.012 |  |  | 68965 | 827.5 |  |  | 68965 | 827.5
소 계 |  |  |  |  | 230 |  | 2065 |  | 71 |  | 2366
2.앵커핀 및 착지핀 설치
앵커핀 | ￠16, L=350 | EA | 0.23 | 700 | 161 |  |  |  |  | 700 | 161
착지핀 | ￠16, L=250 | EA | 0.5 | 600 | 300 |  |  |  |  | 600 | 300
특 별 인 부 |  | 인 | 0.006 |  |  | 84404 | 506.4 |  |  | 84404 | 506.4
보 통 인 부 |  | 인 | 0.006 |  |  | 68965 | 413.7 |  |  | 68965 | 413.7
소 계 |  |  |  |  | 461 |  | 920 |  |  |  | 1381
3.부착망 설치
부착망 | 3.2mm, 58*58 | ㎡ | 1.3 | 3500 | 4550 |  |  |  |  | 3500 | 4550
철선 | ＃8,PVC코팅 | M | 1.3 | 300 | 390 |  |  |  |  | 300 | 390
작 업 반 장 |  | 인 | 0.005 |  |  | 92218 | 461 |  |  | 92218 | 461
특 별 인 부 |  | 인 | 0.02 |  |  | 84404 | 1688 |  |  | 84404 | 1688
보 통 인 부 |  | 인 | 0.02 |  |  | 68965 | 1379.3 |  |  | 68965 | 1379.3
소 계 |  |  |  |  | 4940 |  | 3528 |  |  |  | 8468
4.취부공
취부기 | 25ℓ | hr | 0.06 |  |  |  |  | 24973.312 | 1498.3 | 24973.312 | 1498.3
MUD토[III호] | MUD식생기반재 | ㎥ | 0.084 | 60000 | 5040 |  |  |  |  | 60000 | 5040
토양응집제 |  | g | 56 | 25 | 1400 |  |  |  |  | 25 | 1400
종 자 | 양잔디류3종 | g | 25 | 10 | 250 |  |  |  |  | 10 | 250
| 향토초화목본5종 | g | 35 | 40 | 1400 |  |  |  |  | 40 | 1400
발전기 | 50KW | hr | 0.06 | 12135.88 | 728.1 | 14915 | 894.9 | 3752 | 225.1 | 30802.88 | 1848.1
물탱크 | 5,500L | hr | 0.06 | 13600.6 | 816 | 17696 | 1061.7 | 7823 | 469.3 | 39119.6 | 2347
트럭탑재형크레인 | 5TON | hr | 0.07 | 6884 | 481.8 | 17696 | 1238.7 | 10362 | 725.3 | 34942 | 2445.8
덤프트럭 | 6TON | hr | 0.06 | 12419 | 745.1 | 17696 | 1061.7 | 6117 | 367 | 36232 | 2173.8
공기압축기 | 21㎥/min | hr | 0.06 | 36016.3992 | 2160.9 | 20561 | 1233.6 | 6485 | 389.1 | 63062.3992 | 3783.6
작 업 반 장 |  | 인 | 0.006 |  |  | 92218 | 553.3 |  |  | 92218 | 553.3
특 별 인 부 |  | 인 | 0.027 |  |  | 84404 | 2278.9 |  |  | 84404 | 2278.9
기계공 |  | 인 | 0.006 |  |  | 81297 | 487.7 |  |  | 81297 | 487.7
보 통 인 부 |  | 인 | 0.052 |  |  | 68965 | 3586.1 |  |  | 68965 | 3586.1
소 계 |  |  |  |  | 13021 |  | 12396 |  | 3674 |  | 29091
잡재료비 | 재료비의3% |  |  |  | 404.73 | [5 empty] | 404.73
기계손료 | 노무비2.5% |  |  |  | 328.405 | [5 empty] | 328.405
합 계 |  |  |  |  | 19385.135 |  | 18909 |  | 3745 |  | 42039.135

## 032-MUDPACK-T=10cm
일 위 대 가 표
환경생태복원 MUDPACK [T=10cm] ㎡ 당 [ 보통암,경암 ]
명 칭 | 규 격 | 단위 | 수 량 | 재 료 비 |  | 노 무 비 |  | 경 비 |  | 합 계 |  | 비고
|  |  |  | 단가 | 금액 | 단가 | 금액 | 단가 | 금액 | 단가 | 금액
1.앵커핀 및 착지핀 홀천공
발전기 | 50KW | hr | 0.019 | 12135.88 | 230.5 | 14915 | 283.3 | 3752 | 71.2 | 30802.88 | 585
착암공 |  | 인 | 0.012 |  |  | 79533 | 954.3 |  |  | 79533 | 954.3
보 통 인 부 |  | 인 | 0.012 |  |  | 68965 | 827.5 |  |  | 68965 | 827.5
소 계 |  |  |  |  | 230 |  | 2065 |  | 71 |  | 2366
2.앵커핀 및 착지핀 설치
앵커핀 | ￠16, L=350 | EA | 0.23 | 700 | 161 |  |  |  |  | 700 | 161
착지핀 | ￠16, L=250 | EA | 0.5 | 600 | 300 |  |  |  |  | 600 | 300
특 별 인 부 |  | 인 | 0.006 |  |  | 84404 | 506.4 |  |  | 84404 | 506.4
보 통 인 부 |  | 인 | 0.006 |  |  | 68965 | 413.7 |  |  | 68965 | 413.7
소 계 |  |  |  |  | 461 |  | 920 |  |  |  | 1381
3.부착망 설치
부착망 | 3.2mm, 58*58 | ㎡ | 1.3 | 3500 | 4550 |  |  |  |  | 3500 | 4550
철선 | ＃8,PVC코팅 | M | 1.3 | 300 | 390 |  |  |  |  | 300 | 390
작 업 반 장 |  | 인 | 0.005 |  |  | 92218 | 461 |  |  | 92218 | 461
특 별 인 부 |  | 인 | 0.02 |  |  | 84404 | 1688 |  |  | 84404 | 1688
보 통 인 부 |  | 인 | 0.02 |  |  | 68965 | 1379.3 |  |  | 68965 | 1379.3
소 계 |  |  |  |  | 4940 |  | 3528 |  |  |  | 8468
4.취부공
취부기 | 25ℓ | hr | 0.08 |  |  |  |  | 24973.312 | 1997.8 | 24973.312 | 1997.8
MUD토[III호] | MUD식생기반재 | ㎥ | 0.12 | 60000 | 7200 |  |  |  |  | 60000 | 7200
토양응집제 |  | g | 70 | 25 | 1750 |  |  |  |  | 25 | 1750
종 자 | 양잔디류3종 | g | 35 | 10 | 350 |  |  |  |  | 10 | 350
| 향토초화목본5종 | g | 45 | 40 | 1800 |  |  |  |  | 40 | 1800
발전기 | 50KW | hr | 0.08 | 12135.88 | 970.8 | 14915 | 1193.2 | 3752 | 300.1 | 30802.88 | 2464.1
물탱크 | 5,500L | hr | 0.08 | 13600.6 | 1088 | 17696 | 1415.6 | 7823 | 625.8 | 39119.6 | 3129.4
트럭탑재형크레인 | 5TON | hr | 0.09 | 6884 | 619.5 | 17696 | 1592.6 | 10362 | 932.5 | 34942 | 3144.6
덤프트럭 | 6TON | hr | 0.08 | 12419 | 993.5 | 17696 | 1415.6 | 6117 | 489.3 | 36232 | 2898.4
공기압축기 | 21㎥/min5 | hr | 0.08 | 36016.3992 | 2881.3 | 20561 | 1644.8 | 6485 | 518.8 | 63062.3992 | 5044.9
작 업 반 장 |  | 인 | 0.008 |  |  | 92218 | 737.7 |  |  | 92218 | 737.7
특 별 인 부 |  | 인 | 0.035 |  |  | 84404 | 2954.1 |  |  | 84404 | 2954.1
기계공 |  | 인 | 0.008 |  |  | 81297 | 650.3 |  |  | 81297 | 650.3
보 통 인 부 |  | 인 | 0.07 |  |  | 68965 | 4827.5 |  |  | 68965 | 4827.5
소 계 |  |  |  |  | 17653 |  | 16431 |  | 4864 |  | 38948
잡재료비 | 재료비의3% |  |  |  | 495.03 | [5 empty] | 495.03
기계손료 | 노무비2.5% |  |  |  | 384.995 | [5 empty] | 384.995
합 계 |  |  |  |  | 24164.025 |  | 22944 |  | 4935 |  | 52043.025

## 033-MUDPACK-단가산출
MUDPACK 단가산출서
품 목 | 산출내역 | [7 empty] | 재료비 | 노무비 | 경비 | 비고
취부기 (25HP) | 손 료 | 58240000 | * | 4288 | * | 10-7 | = | 24973.312 |  |  | 24973.312 | '09 적산정보 p665
발전기 (50kw) | 손 료 | 16360000 | * | 2294 | * | 10-7 | = | 3752 |  |  | 3752 | '09 적산정보 p662
| 재료비 | 경 유 | : | 8.7ℓ | * | 1124.95 | = | 9787
|  | 잡유(24%) | : | 9787 | * | 0.24 | = | 2348.88
|  | 소 계 | : | 9787 | + | 2348.88 | = | 12135.88 | 12135.88
| 노무비 | 기계운전사 | : | 71594 | 원
|  |  |  | 1/8*25/20*16/12 |  |  | = | 0.20833
|  |  |  | 71594 | * | 0.20833 | = | 14915 |  | 14915
종자살포기 (아스팔트디스트리뷰터 3000ℓ) | 손 료 | 38056000 | * | 2474 | * | 10-7 | = | 9415 |  |  | 9415 | '09 적산정보 p638
| 재료비 | 경 유 | : | 8.9ℓ | * | 1124.95 | = | 10012
|  | 잡유(23%) | : | 10012 | * | 0.25 | = | 2503
|  | 소 계 | : | 10012 | + | 2503 | = | 12515 | 12515
| 노무비 | 건설기계운전사 | : | 98693 | 원
|  |  |  | 1/8*25/20*16/12 |  |  | = | 0.20833
|  |  |  | 98693 | * | 0.20833 | = | 20561 |  | 20561
실사출기 | 손 료 | 17299000 | * | 4288 | * | 10-7 | = | 7417.8112 |  |  | 7417.8112 | '09 적산정보 p665
물탱크 (5,500ℓ) | 손 료 | 38257000 | * | 2045 | * | 10-7 | = | 7823 |  |  | 7823 | '09 적산정보 p661
| 재료비 | 경 유 | : | 9.3ℓ | * | 1124.95 | = | 10462
|  | 잡유(30%) | : | 10462 | * | 0.3 | = | 3138.6
|  | 소 계 | : | 10462 | + | 3138.6 | = | 13600.6 | 13600.6
| 노무비 | 운반운전사 | : | 84942 | 원
|  |  |  | 1/8*25/20*16/12 |  |  | = | 0.20833
|  |  |  | 84942 | * | 0.20833 | = | 17696 |  | 17696
트럭탑재형 크레인(5TON) | 손 료 | 41399000 | * | 2503 | * | 10-7 | = | 10362 |  |  | 10362 | '09적산정보 p629
| 재료비 | 경 유 | : | 5.1ℓ | * | 1124.95 | = | 5737
|  | 잡유(20%) | : | 5737 | * | 0.2 | = | 1147
|  | 소 계 | : | 5737 | + | 1147 | = | 6884 | 6884
| 노무비 | 운반운전사 | : | 84942 | 원
|  |  |  | 1/8*25/20*16/12 |  |  | = | 0.20833
|  |  |  | 84942 | * | 0.20833 | = | 17696 |  | 17696
덤프트럭 (6TON) | 손 료 | 21089000 | * | 2901 | * | 10-7 | = | 6117 |  |  | 6117 | '09적산정보 p618
| 재료비 | 경 유 | : | 8.0ℓ | * | 1124.95 | = | 8999.6
|  | 잡유(38%) | : | 8999.6 | * | 0.38 | = | 3419.848
|  | 소 계 | : | 8999.6 | + | 3419.848 | = | 12419 | 12419
| 노무비 | 운반운전사 | : | 84942 | 원
|  |  |  | 1/8*25/20*16/12 |  |  | = | 0.20833
|  |  |  | 84942 | * | 0.20833 | = | 17696 |  | 17696
공기압축기 (21㎥/min) | 손 료 | 39000000 | * | 1663 | * | 10-7 | = | 6485 |  |  | 6485 | '09적산정보 p652
| 재료비 | 경 유 | : | 27.6ℓ | * | 1124.95 | = | 31048.62
|  | 잡유(16%) | : | 31048.62 | * | 0.16 | = | 4967.7792
|  | 소 계 | : | 31048.62 | + | 4967.7792 | = | 36016.3992 | 36016.3992
| 노무비 | 건설기계운전사 | : | 98693 | 원
|  |  |  | 1/8*25/20*16/12 |  |  | = | 0.20833
|  |  |  | 98693 | * | 0.20833 | = | 20561 |  | 20561
자재비단가
| ▶MUD토 [I],[ II호 ] :80,000원/㎥ | [7 empty] | 80000 |  |  | 견적단가
| ▶MUD토[ III호 ] : 60,000원/㎥ | [7 empty] | 60000 |  |  | 견적단가
| ▶볏짚거적 : 400원/㎡ | [7 empty] | 400 |  |  | '10/01물가정보 p308
| ▶토양응집제 : 25,000원/kg | [7 empty] | 25000 |  |  | '10/01물가정보 p308
| ▶장섬유(폴리프로필렌) : 4,000원/kg | [7 empty] | 4000 |  |  | 견적단가
| ▶비료(복합비료 21-17-17) : 23,000원/20kg포 | [7 empty] | 27000 |  |  | '09/06물가자료 p1280
| ▶혼합종자 : 10,000원/kg | [7 empty] | 10000 |  |  | 견적단가
| ▶향토초화목본5종 : 40,000원/kg | [7 empty] | 40000 |  |  | 견적단가
| ▶앵커핀(Φ16, L=500) : 850원/EA | [7 empty] | 850 |  |  | '10/01물가정보 p308
| ▶앵커핀(Φ16, L=350) : 700원/EA | [7 empty] | 700 |  |  | '10/01물가정보 p308
| ▶착지핀(Φ16, L=250) : 600원/EA | [7 empty] | 600 |  |  | '10/01물가정보 p308
| ▶부착망(＃10, 58*58 PVC코팅) : 3,500원/㎡ | [7 empty] | 3500 |  |  | '10/01물가정보 p308
| ▶철선(#8, PVC코팅) : 300원/m | [7 empty] | 300 |  |  | '10/01물가정보 p308
노무비단가 | 기계운전사 |  | : | 71594 | 원 |  |  |  |  | 71594 |  | 10 상반기 노임단가
| 운반운전사 |  | : | 84942 | 원 |  |  |  |  | 84942 |  | 10 상반기 노임단가
|  |  | : | [6 empty] | 0 |  | 10 상반기 노임단가
| 특 별 인 부 |  | : | 84404 | 원 |  |  |  |  | 84404 |  | 10 상반기 노임단가
| 보 통 인 부 |  | : | 68965 | 원 |  |  |  |  | 68965 |  | 10 상반기 노임단가
| 착 암 공 |  | : | 79533 | 원 |  |  |  |  | 79533 |  | 10 상반기 노임단가
| 작 업 반 장 |  | : | 92218 | 원 |  |  |  |  | 92218 |  | 10 상반기 노임단가
| 기 계 공 |  | : | 81297 | 원 |  |  |  |  | 81297 |  | 09 하반기 노임단가
| 건설기계운전사 |  | : | 98693 | 원 |  |  |  |  | 98693 |  | 10 상반기 노임단가

## 텍솔-표지
연속장섬유보강공법(텍솔)

## 034-텍솔
텍솔녹화토 암절개면보호 일위대가표 (T=4cm)
명칭 | 규격 | 수량 | 단위 | 재료비 |  | 노무비 |  | 경비 |  | 합계
|  |  |  | 단가 | 금액 | 단가 | 금액 | 단가 | 금액
1. 앙카핀 및 착지핀 홀천공
발 전 기 | 50KW | 0.02 | HR | 11704 | 234 | 14915 | 298 | 3752 | 75
착 암 공 |  | 0.012 | 인 |  |  | 79533 | 954
보통인부 |  | 0.012 | 인 |  |  | 68965 | 827
드릴및비트손료 | PHD38 | 품2.5% | [5 empty] | 2388 | 59
소 계 |  |  |  |  | 234 |  | 2079 |  | 134 | 2447
2. 앙카핀 및 착지핀 설치
앙 카 핀 | Ø19,L0.5 | 0.23 | EA | 830 | 190
착 지 핀 | Ø16,L0.35 | 0.5 | EA | 660 | 330
특별인부 |  | 0.006 | 인 |  |  | 84404 | 506
보통인부 |  | 0.006 | 인 |  |  | 68965 | 413
잡재료비 | 재료비의 % | 3 | % | 520 | 15
기구손료 | 노무비의 % | 2 | % |  |  |  |  | 919 | 18
소 계 |  |  |  |  | 535 |  | 919 |  | 18 | 1472
3. 부착망 설치
부 착 망 | #10- 58*58 | 1.2 | M2 | 2210 | 2652
철 선 | #8PVC코팅 | 1.2 | M | 150 | 180
작업반장 |  | 0.005 | 인 |  |  | 92218 | 461
특별인부 |  | 0.02 | 인 |  |  | 84404 | 1688
보통인부 |  | 0.02 | 인 |  |  | 68965 | 1379
잡재료비 | 재료비의 % | 3 | % | 2832 | 84
기구손료 | 노무비의 % | 2 | % |  |  |  |  | 3528 | 70
소 계 |  |  |  |  | 2916 |  | 3528 |  | 70 | 6514
4. 취 부 공
녹 화 토 |  | 0.04 | M3 | 54000 | 2160
종 자 | 혼합잔디 | 60 | G | 5 | 300
연속장섬유 | P.F.Y | 0.128 | kg | 4000 | 512
믹 서 | 0.3 m3 | 0.04 | HR | 2272 | 90 | 14915 | 596 | 4060 | 162
취 부 기 | 16L | 0.04 | HR |  |  |  |  | 15971 | 638
공기압축기 | 17 m3/min | 0.04 | HR | 29577 | 1183 | 20561 | 822 | 4656 | 186
발 전 기 | 50KW | 0.04 | HR | 11704 | 468 | 11704 | 468 | 3752 | 150
크레인 | 3TON | 0.04 | HR | 4036 | 161 | 17696 | 707 | 8036 | 321
물 탱 크 | 5,500L | 0.04 | HR | 13117 | 524 | 17696 | 707 | 7823 | 312
고압펌프 | 200 kg/cm2 | 0.04 | HR |  |  |  |  | 21808 | 872
실사출기 | 4 NOZZLE | 0.04 | HR |  |  |  |  | 7417 | 296
작업반장 |  | 0.005 | 인 |  |  | 92218 | 461
특별인부 |  | 0.02 | 인 |  |  | 84404 | 1688
기 계 공 |  | 0.005 | 인 |  |  | 86521 | 432
보통인부 |  | 0.04 | 인 |  |  | 68965 | 2758
소 계 |  |  |  |  | 5398 |  | 8639 |  | 2937 | 16974
총 계 |  |  |  |  | 9083 |  | 15165 |  | 3159 | 27407
텍솔녹화토 암절개면보호 일위대가표 (T=8cm)
명칭 | 규격 | 수량 | 단위 | 재료비 |  | 노무비 |  | 경비 |  | 합계
|  |  |  | 단가 | 금액 | 단가 | 금액 | 단가 | 금액
1. 앙카핀 및 착지핀 홀천공
발 전 기 | 50KW | 0.02 | HR | 11704 | 234 | 14915 | 298 | 3752 | 75
착 암 공 |  | 0.012 | 인 |  |  | 79533 | 954
보통인부 |  | 0.012 | 인 |  |  | 68965 | 827
드릴및비트손료 | PHD38 | 품2.5% | [5 empty] | 2388 | 59
소 계 |  |  |  |  | 234 |  | 2079 |  | 134 | 2447
2. 앙카핀 및 착지핀 설치
앙 카 핀 | Ø19,L0.5 | 0.23 | EA | 830 | 190
착 지 핀 | Ø16,L0.35 | 0.5 | EA | 660 | 330
특별인부 |  | 0.006 | 인 |  |  | 84404 | 506
보통인부 |  | 0.006 | 인 |  |  | 68965 | 413
잡재료비 | 재료비의 % | 3 | % | 520 | 15
기구손료 | 노무비의 % | 2 | % |  |  |  |  | 919 | 18
소 계 |  |  |  |  | 535 |  | 919 |  | 18 | 1472
3. 부착망 설치
부 착 망 | #10- 58*58 | 1.2 | M2 | 2210 | 2652
철 선 | #8PVC코팅 | 1.2 | M | 150 | 180
작업반장 |  | 0.005 | 인 |  |  | 92218 | 461
특별인부 |  | 0.02 | 인 |  |  | 84404 | 1688
보통인부 |  | 0.02 | 인 |  |  | 68965 | 1379
잡재료비 | 재료비의 % | 3 | % | 2832 | 84
기구손료 | 노무비의 % | 2 | % |  |  |  |  | 3528 | 70
소 계 |  |  |  |  | 2916 |  | 3528 |  | 70 | 6514
4. 취 부 공
녹 화 토 |  | 0.08 | M3 | 54000 | 4320
종 자 | 혼합잔디 | 120 | G | 5 | 600
연속장섬유 | P.F.Y | 0.256 | kg | 4000 | 1024
믹 서 | 0.3 m3 | 0.08 | HR | 2272 | 181 | 14915 | 1193 | 4060 | 324
취 부 기 | 16L | 0.08 | HR |  |  |  |  | 15971 | 1277
공기압축기 | 17 m3/min | 0.08 | HR | 29577 | 2366 | 20561 | 1644 | 4656 | 372
발 전 기 | 50KW | 0.08 | HR | 11704 | 936 | 11704 | 936 | 3752 | 300
크레인 | 5TON | 0.08 | HR | 4036 | 322 | 17696 | 1415 | 8036 | 642
물 탱 크 | 5,500L | 0.08 | HR | 13117 | 1049 | 17696 | 1415 | 7823 | 625
고압펌프 | 200 kg/cm2 | 0.08 | HR |  |  |  |  | 21808 | 1744
실사출기 | 4 NOZZLE | 0.08 | HR |  |  |  |  | 7417 | 593
작업반장 |  | 0.01 | 인 |  |  | 92218 | 922
특별인부 |  | 0.04 | 인 |  |  | 84404 | 3376
기 계 공 |  | 0.01 | 인 |  |  | 86521 | 865
보통인부 |  | 0.08 | 인 |  |  | 68965 | 5517
소 계 |  |  |  |  | 10798 |  | 17283 |  | 5877 | 33958
총 계 |  |  |  |  | 14483 |  | 23809 |  | 6099 | 44391
텍솔녹화토 암절개면보호 일위대가표 (T=12cm)
명칭 | 규격 | 수량 | 단위 | 재료비 |  | 노무비 |  | 경비 |  | 합계
|  |  |  | 단가 | 금액 | 단가 | 금액 | 단가 | 금액
1. 앙카핀 및 착지핀 홀천공
발 전 기 | 50KW | 0.02 | HR | 11704 | 234 | 14915 | 298 | 3752 | 75
착 암 공 |  | 0.012 | 인 |  |  | 79533 | 954
보통인부 |  | 0.012 | 인 |  |  | 68965 | 827
드릴및비트손료 | PHD38 | 품2.5% | [5 empty] | 2388 | 59
소 계 |  |  |  |  | 234 |  | 2079 |  | 134 | 2447
2. 앙카핀 및 착지핀 설치
앙 카 핀 | Ø19,L0.5 | 0.23 | EA | 830 | 190
착 지 핀 | Ø16,L0.35 | 0.5 | EA | 660 | 330
특별인부 |  | 0.006 | 인 |  |  | 84404 | 506
보통인부 |  | 0.006 | 인 |  |  | 68965 | 413
잡재료비 | 재료비의 % | 3 | % | 520 | 15
기구손료 | 노무비의 % | 2 | % |  |  |  |  | 919 | 18
소 계 |  |  |  |  | 535 |  | 919 |  | 18 | 1472
3. 부착망 설치
부 착 망 | #10- 58*58 | 1.2 | M2 | 3260 | 3912
철 선 | #8PVC코팅 | 1.2 | M | 240 | 288
작업반장 |  | 0.005 | 인 |  |  | 92218 | 461
특별인부 |  | 0.02 | 인 |  |  | 84404 | 1688
보통인부 |  | 0.02 | 인 |  |  | 68965 | 1379
잡재료비 | 재료비의 % | 3 | % | 4200 | 126
기구손료 | 노무비의 % | 2 | % |  |  |  |  | 3528 | 70
소 계 |  |  |  |  | 4326 |  | 3528 |  | 70 | 7924
4. 취 부 공
녹 화 토 |  | 0.12 | M3 | 54000 | 6480
종 자 | 혼합잔디 | 180 | G | 5 | 900
연속장섬유 | P.F.Y | 0.384 | kg | 4000 | 1536
믹 서 | 0.3 m3 | 0.12 | HR | 2272 | 272 | 14915 | 1789 | 4060 | 487
취 부 기 | 16L | 0.12 | HR |  |  |  |  | 15971 | 1916
공기압축기 | 17 m3/min | 0.12 | HR | 29577 | 3549 | 20561 | 2467 | 4656 | 558
발 전 기 | 50KW | 0.12 | HR | 11704 | 1404 | 11704 | 1404 | 3752 | 450
크레인 | 5TON | 0.12 | HR | 4036 | 484 | 17696 | 2123 | 8036 | 964
물 탱 크 | 5,500L | 0.12 | HR | 13117 | 1574 | 17696 | 2123 | 7823 | 938
고압펌프 | 200 kg/cm2 | 0.12 | HR |  |  |  |  | 21808 | 2616
실사출기 | 4 NOZZLE | 0.12 | HR |  |  |  |  | 7417 | 890
작업반장 |  | 0.014 | 인 |  |  | 92218 | 1291
특별인부 |  | 0.06 | 인 |  |  | 84404 | 5064
기 계 공 |  | 0.014 | 인 |  |  | 86521 | 1211
보통인부 |  | 0.12 | 인 |  |  | 68965 | 8275
소 계 |  |  |  |  | 16199 |  | 25747 |  | 8819 | 50765
총 계 |  |  |  |  | 21294 |  | 32273 |  | 9041 | 62608
Note on A31: a: 중기 2007미적용

## 1-잔디
[8 empty] | 구 분 |  | 적용 |  | 단 가 |  | 비 고
[8 empty] | 성 토 |  | 줄 떼 |  | 5069
[8 empty] | 절 토 |  | 평 떼 |  | 9979
산 출 근 거 | [12 empty] | 재료비 |  | 노무비 | 경 비 | 합 계
▣ 줄 떼 (m2)
1.0 재 료 비
- 잔디(0.3*0.3m) :
| 11 | 매 | * ( | 1.1 | / | 3 | ) * | 220
[8 empty] | = | 887.3 |  |  |  | 887.3 |  |  |  | 887.3
2.0 소 운 반
- | 사용장비 : 지게
| V (평균왕복속도) | [6 empty] | = | 2000 |  | m/hr
| T (1일작업시간:480분-30분) = | [7 empty] | 450 |  | min
| L (운반거리 = | [6 empty] | = | 100 |  | m
| t (적재적하소요시간) | [6 empty] | = | 2 |  | min
| q (1회운반량) | [6 empty] | = | 30 |  | 매/회(줄떼)
- | N (횟수) = V*T/(120*L+V*t) = | [7 empty] | 56.25 |  | 회/일
- | Q (1일운반량) = N * q | [6 empty] | = | 1687.5 |  | 매/일
- | 보통인부 : |  |  | 1인/Q*11매*1.1 |  |  |  | * | 68965
[8 empty] | = | 494.5 | [5 empty] | 494.5 |  | 494.5
3.0 떼 붙 임
- | 보통인부 : |  |  | (5.0 / 100)인* |  |  |  | 68965
[8 empty] | = | 3448.3 | [5 empty] | 3448.3 |  | 3448.3
5.0 작업반장(보통인부 25~50인 적용)
- | 보통인부 :
(((0.24+0.19)/2/10)+7.6/100)/((25+50)/2)* | [11 empty] | 92218
[8 empty] | = | 239.8 | [5 empty] | 239.8 |  | 239.8
| 계 | [11 empty] | 887 |  | 4182 | 0 | 5069
산 출 근 거 | [12 empty] | 재료비 |  | 노무비 | 경 비 | 합 계
▣ 평 떼 (m2)
1.0 재 료 비
- 잔디(0.3*0.3m) :
11 |  | 매 | * | 1.1 | * | 220 |  | = | 2662 |  |  |  | 2662 |  |  |  | 2662
2.0 소 운 반
- | 사용장비 : 지게
| V (평균왕복속도) | [6 empty] | = | 2000 |  | m/hr
| T (1일작업시간:480분-30분) = | [7 empty] | 450 |  | min
| L (운반거리 = | [6 empty] | = | 100 |  | m
| t (적재적하소요시간) | [6 empty] | = | 2 |  | min
| q (1회운반량) | [6 empty] | = | 10 |  | 매/회(평떼)
- | N (횟수) = V*T/(120*L+V*t) = | [7 empty] | 56.25 |  | 회/일
- | Q (1일운반량) = N * q | [6 empty] | = | 562.5 |  | 매/일
- | 보통인부 : |  |  | 1인/Q*11매*1.1 |  |  |  | * | 68965
[8 empty] | = | 1483.5 | [5 empty] | 1483.5 |  | 1483.5
3.0 떼 붙 임
- | 보통인부 : |  |  | (6.0 / 100)인* |  |  |  | 68965
[8 empty] | = | 4137.9 | [5 empty] | 4137.9 |  | 4137.9
4.0 꼬치 : 1일 1인 1000개제작
- | 보통인부 : |  |  | 1인 * (22/1000) * |  |  |  |  | 68965
[8 empty] | = | 1517.2 | [5 empty] | 1517.2 |  | 1517.2
5.0 작업반장(보통인부 25~50인 적용)
- | 보통인부 :
(((0.24+0.19)/2/10)+7.6/100)/((25+50)/2)* | [11 empty] | 68965
[8 empty] | = | 179.3 | [5 empty] | 179.3 |  | 179.3
| 계 | [11 empty] | 2662 |  | 7317 | 0 | 9979
잔 디 식 재 생 토

## 2-거적
|  | 구 분 |  |  | 단 가(\/m2) |  | 비 고
|  | 성토 |  |  | 4513
|  | 절토 |  |  | 4720
볏짚(거적) 녹화공사 M2당 단가 내역서(성토)
명칭 | 규격 | 단위 | 수량 | 재료비 |  | 노무비 |  | 경비 |  | 계
|  |  |  | 단가 | 금액 | 단가 | 금액 | 단가 | 금액 | 단가 | 금액
1. 볏짚(거적) 시공
볏 짚 | 100*100 | M2 | 1.2 | 300 | 360
앙 카 핀 | L=20-30 | 개 | 0.7 | 280 | 196
비 닐 끈 |  | M | 0.7 | 30 | 21
설 치 비 | 작업반장 | 인 | 0.001 |  |  | 92218 | 92.218
설 치 비 | 특별인부 | 인 | 0.006 |  |  | 84404 | 506.424
설 치 비 | 보통인부 | 인 | 0.012 |  |  | 68965 | 827.58
소 계 |  |  |  |  | 577 |  | 1426 |  |  |  | 2003
2. 종자기계파종(SEED SPRAY)
종 자 | 양잔디혼합 | G | 25 | 5 | 125
피 복 양 생 제 | 제지펄프 | G | 250 | 0.7 | 175
침식방지안정제 | CMC접착제 | G | 100 | 2 | 200
비 료 | 복 합 | G | 100 | 1.05 | 105
색 소 | M-GREEN | G | 2 | 14 | 28
살 포 공 | 특별인부 | 인 | 0.002 |  |  | 84404 | 168.808
살 포 공 | 보통인부 | 인 | 0.018 |  |  | 68965 | 1241.37
종 자 살 포 기 |  | HR | 0.0064 | 8451 | 54 | 16925 | 108.32 | 8159 | 52.2176
물 탱 크 펌 프 | 5,500 L | HR | 0.008 | 9139 | 73 | 12886 | 103.088 | 9690 | 77.52
소 계 |  |  |  |  | 760 |  | 1621 |  | 129 |  | 2510
* 정부부서에 따라 설계내용이 다를수 있으며 물가변동으로 단가에 차이가 있을수 있음.
합 계 | (제세공과잡비 별도) |  |  |  | 1337 |  | 3047 |  | 129 |  | 4513
풍 록 원
볏짚(거적) 녹화공사 M2당 단가 내역서(절토)
명칭 | 규격 | 단위 | 수량 | 재료비 |  | 노무비 |  | 경비 |  | 계
|  |  |  | 단가 | 금액 | 단가 | 금액 | 단가 | 금액 | 단가 | 금액
1. 볏짚(거적) 시공
볏 짚 | 100*100 | M2 | 1.2 | 300 | 360
앙 카 핀 | L=20-30 | 개 | 0.7 | 280 | 196
비 닐 끈 |  | M | 0.7 | 30 | 21
설 치 비 | 작업반장 | 인 | 0.001 |  |  | 92218 | 92.218
설 치 비 | 특별인부 | 인 | 0.006 |  |  | 84404 | 506.424
설 치 비 | 보통인부 | 인 | 0.015 |  |  | 68965 | 1034.475
소 계 |  |  |  |  | 577 |  | 1633 |  |  |  | 2210
2. 종자기계파종(SEED SPRAY)
종 자 | 양잔디혼합 | G | 25 | 5 | 125
피 복 양 생 제 | 제지펄프 | G | 250 | 0.7 | 175
침식방지안정제 | CMC접착제 | G | 100 | 2 | 200
비 료 | 복 합 | G | 100 | 1.05 | 105
색 소 | M-GREEN | G | 2 | 14 | 28
살 포 공 | 특별인부 | 인 | 0.002 |  |  | 84404 | 168.808
살 포 공 | 보통인부 | 인 | 0.018 |  |  | 68965 | 1241.37
종 자 살 포 기 |  | HR | 0.0064 | 8451 | 54 | 16925 | 108.32 | 8159 | 52.2176
물 탱 크 펌 프 | 5,500 L | HR | 0.008 | 9139 | 73 | 12886 | 103.088 | 9690 | 77.52
소 계 |  |  |  |  | 760 |  | 1621 |  | 129 |  | 2510
* 정부부서에 따라 설계내용이 다를수 있으며 물가변동으로 단가에 차이가 있을수 있음.
합 계 | (제세공과잡비 별도) |  |  |  | 1337 |  | 3254 |  | 129 |  | 4720
풍 록 원
거 적 덮 기

## 2- 코아넷
|  | 구 분 | 적용 | 단가(\/m2) |  | 비 고
|  | 1 | 성토 | 6782
|  | 2 | 절토 | 6989
코아네트(COIR NET) 녹화공사 M2당 단가 내역서(성토)
명칭 | 규격 | 단위 | 수량 | 재료비 |  | 노무비 |  | 경비 |  | 계 |  | 비고
|  |  |  | 단가 | 금액 | 단가 | 금액 | 단가 | 금액 | 단가 | 금액
1. 코아(COIR NET)
코 아 네 트 | Φ5*20*20 | M2 | 1.2 | 1300 | 1560
앙 카 핀 | L=20-50 | 개 | 1 | 280 | 280
잡 재 료 | 재료비의3% | 식 | 1 | 55.2 | 55.2
설 치 비 | 작업반장 | 인 | 0.002 |  |  | 92218 | 184
설 치 비 | 특별인부 | 인 | 0.01 |  |  | 84404 | 844
설 치 비 | 보통인부 | 인 | 0.017 |  |  | 68965 | 1172
소 계 |  |  |  |  | 1895 |  | 2200 |  |  |  | 4095
2. 종자기계파종(SEED SPRAY)
종 자 | 양잔디혼합 | G | 25 | 10 | 250
피 복 양 생 제 | 제지펄프 | G | 250 | 0.6 | 150
침식방지안정제 | CMC접착제 | G | 100 | 3 | 300
비 료 | 복 합 | G | 100 | 0.29 | 29
색 소 | M-GREEN | G | 2 | 13 | 26
살 포 공 | 특별인부 | 인 | 0.002 |  |  | 84404 | 168.808
살 포 공 | 보통인부 | 인 | 0.018 |  |  | 68965 | 1241.37
종 자 살 포 기 |  | HR | 0.0064 | 8451 | 54 | 16925 | 108.32 | 8159 | 52
물 탱 크 펌 프 | 5,500 L | HR | 0.008 | 13117 | 104 | 17696 | 141.568 | 7823 | 62
소 계 |  |  |  |  | 913 |  | 1660 |  | 114 |  | 2687
* 정부부서에 따라 설계내용이 다를수 있으며 물가변동으로 단가에 차이가 있을수 있음.
합 계 | (제세공과잡비 별도) |  |  |  | 2808 |  | 3860 |  | 114 |  | 6782
풍 록 원
코아네트(COIR NET) 녹화공사 M2당 단가 내역서(절토)
명칭 | 규격 | 단위 | 수량 | 재료비 |  | 노무비 |  | 경비 |  | 계 |  | 비고
|  |  |  | 단가 | 금액 | 단가 | 금액 | 단가 | 금액 | 단가 | 금액
1. 코아네트(COIR NET)
코 아 네 트 | Φ5*20*20 | M2 | 1.2 | 1300 | 1560
앙 카 핀 | L=20-50 | 개 | 1 | 280 | 280
잡 재 료 | 재료비의3% | 식 | 1 | 55.2 | 55
설 치 비 | 작업반장 | 인 | 0.002 |  |  | 92218 | 184.436
설 치 비 | 특별인부 | 인 | 0.01 |  |  | 84404 | 844.04
설 치 비 | 보통인부 | 인 | 0.02 |  |  | 68965 | 1379.3
소 계 |  |  |  |  | 1895 |  | 2407 |  |  |  | 4302
2. 종자기계파종(SEED SPRAY)
종 자 | 양잔디혼합 | G | 25 | 10 | 250
피 복 양 생 제 | 제지펄프 | G | 250 | 0.6 | 150
침식방지안정제 | CMC접착제 | G | 100 | 3 | 300
비 료 | 복 합 | G | 100 | 0.29 | 29
색 소 | M-GREEN | G | 2 | 13 | 26
살 포 공 | 특별인부 | 인 | 0.002 |  |  | 84404 | 168.808
살 포 공 | 보통인부 | 인 | 0.018 |  |  | 68965 | 1241.37
종 자 살 포 기 |  | HR | 0.0064 | 8451 | 54 | 16925 | 108.32 | 8159 | 52.2176
물 탱 크 펌 프 | 5,500 L | HR | 0.008 | 13117 | 104 | 17696 | 141.568 | 7823 | 62.584
소 계 |  |  |  |  | 913 |  | 1660 |  | 114 |  | 2687
* 정부부서에 따라 설계내용이 다를수 있으며 물가변동으로 단가에 차이가 있을수 있음.
합 계 | (제세공과잡비 별도) |  |  |  | 2808 |  | 4067 |  | 114 |  | 6989
풍 록 원
코아네트

## JSB무망
|  | 구 분 | 적용 두께 |  | 단 가 |  |  |  | 비 고
[5 empty] | 초본형 | 관목형(표준) | 수림형 | 초화류
|  | 1 | Seed형 |  | 4874 | 6710 | 8852 | 7322 | 흙쌓기
|  | 2 | 무 망 2Cm |  | 10994 | 12830 | 14972 | 13442 | 흙깍기
|  | 3 | 섬유망 3Cm |  | 19848 | 21684 | 23826 | 22296 | 풍화/마사
|  | 4 | 섬유망 5Cm |  | 27280 | 29116 | 31258 | 29728 | 리핑암
|  | 5 | 섬유망 7Cm |  | 35254 | 37090 | 39232 | 37702 | 리핑/발파
|  | 6 | 철 망 5Cm |  | 33532 | 35368 | 37510 | 35980 | 리핑암
|  | 7 | 철 망 7Cm |  | 41506 | 43342 | 45484 | 43954 | 발파암
|  | 8 | 철 망 10Cm |  | 52559 | 54395 | 56537 | 55007 | 발파암
|  | 9 | 철 망 12Cm |  | 63021 | 64857 | 66999 | 65469 | 발파암
※ 건교부 "비탈면녹화 잠정지침안"의 종자배합기준의
종자적용에 따른 적용단가 입니다
자연생태복원(JSB)공[SEED형]
[단위 : m2 당]
명칭 | 규격 | 수량 | 단위 | 합계 | 재료비 |  | 노무비 |  | 경비
[5 empty] | 단가 | 금액 | 단가 | 금액 | 단가 | 금액
녹화기반제 | 유기질토양 | 3.6 | L | 540 | 150 | 540
양생제 | 섬유소 | 0.88 | L | 149 | 170 | 149
안정제 | 침식방지제 | 0.16 | KG | 32 | 200 | 32
단립제 | 구조형성 | 0.04 | KG | 40 | 1000 | 40
종 자 | 6종혼합 | 30 | G | 2400 | 80 | 2400
잡재료비 | 재료비의 | 2 | % | 63 | 3161 | 63
취부기 | 25 L | 0.01 | HR | 249 | 0 | 0 | 0 | 0 | 24973 | 249
공기압축기 | 17M3/MIN | 0.01 | HR | 546 | 29577 | 295 | 20561 | 205 | 4656 | 46
발 전 기 | 100KW | 0.01 | HR | 428 | 23409 | 234 | 14915 | 149 | 4533 | 45
트러탑재크레인 | 5.0 TON | 0.011 | HR | 380 | 6640 | 73 | 17696 | 194 | 10362 | 113
물 탱 크 | 5,500L | 0.01 | HR | 385 | 13117 | 131 | 17696 | 176 | 7823 | 78
덤프트럭 | 6.0 TON | 0.01 | HR | 356 | 11978 | 119 | 17696 | 176 | 6117 | 61
작업반장 |  | 0.001 | 인 | 92 |  |  | 92218 | 92
특별인부 |  | 0.003 | 인 | 253 |  |  | 84404 | 253
기 계 공 |  | 0.001 | 인 | 86 |  |  | 86521 | 86
보통인부 |  | 0.01 | 인 | 689 |  |  | 68965 | 689
기구손료 | 노무비의 | 2 | % | 22 |  |  |  |  | 1120 | 22
소 계 |  |  |  | 6710 |  | 4076 |  | 2020 |  | 614
* 수직고 20M 이하, 면적1000m2 이상 기준임.
총 계 |  |  |  | 6710 |  | 4076 |  | 2020 |  | 614
자연생태복원(JSB)공[무망 2Cm]
[단위 : m2 당]
명칭 | 규격 | 수량 | 단위 | 합계 | 재료비 |  | 노무비 |  | 경비
[5 empty] | 단가 | 금액 | 단가 | 금액 | 단가 | 금액
녹화기반제 | 유기질토양 | 18 | L | 2700 | 150 | 2700
양생제 | 섬유소 | 4.4 | L | 748 | 170 | 748
안정제 | 침식방지제 | 0.8 | KG | 160 | 200 | 160
단립제 | 구조형성 | 0.2 | KG | 200 | 1000 | 200
종 자 | 6종혼합 | 30 | G | 2400 | 80 | 2400
잡재료비 | 재료비의 | 2 | % | 124 | 6208 | 124
취부기 | 25 L | 0.015 | HR | 374 | 0 | 0 | 0 | 0 | 24973 | 374
공기압축기 | 17M3/MIN | 0.015 | HR | 820 | 29577 | 443 | 20561 | 308 | 4656 | 69
발 전 기 | 100KW | 0.015 | HR | 641 | 23409 | 351 | 14915 | 223 | 4533 | 67
트러탑재크레인 | 5.0 TON | 0.02 | HR | 692 | 6640 | 132 | 17696 | 353 | 10362 | 207
물 탱 크 | 5,500L | 0.015 | HR | 578 | 13117 | 196 | 17696 | 265 | 7823 | 117
덤프트럭 | 6.0 TON | 0.015 | HR | 535 | 11978 | 179 | 17696 | 265 | 6117 | 91
작업반장 |  | 0.002 | 인 | 184 |  |  | 92218 | 184
특별인부 |  | 0.011 | 인 | 928 |  |  | 84404 | 928
기 계 공 |  | 0.002 | 인 | 173 |  |  | 86521 | 173
보통인부 |  | 0.022 | 인 | 1517 |  |  | 68965 | 1517
기구손료 | 노무비의 | 2 | % | 56 |  |  |  |  | 2802 | 56
소 계 |  |  |  | 12830 |  | 7633 |  | 4216 |  | 981
* 수직고 20M 이하, 면적1000m2 이상 기준임.
총 계 |  |  |  | 12830 |  | 7633 |  | 4216 |  | 981
J S B

## JSB섬유망
자연생태복원(JSB)공[섬유망 3Cm]
[단위 : m2 당]
명칭 | 규격 | 수량 | 단위 | 합계 | 재료비 |  | 노무비 |  | 경비
[5 empty] | 단가 | 금액 | 단가 | 금액 | 단가 | 금액
1.천연섬유망설치
천연섬유망 | D3~5,10~100 | 1.2 | M2 | 1800 | 1500 | 1800
착지핀 | D10~16-250mm | 0.5 | M2 | 250 | 500 | 250
작업반장 |  | 0.001 | 인 | 92 |  |  | 92218 | 92
특별인부 |  | 0.01 | 인 | 844 |  |  | 84404 | 844
보통인부 |  | 0.02 | 인 | 1379 |  |  | 68965 | 1379
소 계 |  |  |  | 4365 |  | 2050 |  | 2315
2. 취 부 공
녹화기반제 | 유기질토양 | 27 | L | 4050 | 150 | 4050
양생제 | 섬유소 | 6.6 | L | 1122 | 170 | 1122
안정제 | 침식방지제 | 1.2 | KG | 240 | 200 | 240
단립제 | 구조형성 | 0.3 | KG | 300 | 1000 | 300
종 자 | 6종혼합 | 30 | G | 2400 | 80 | 2400
잡재료비 | 재료비의 | 2 | % | 162 | 8112 | 162
취부기 | 25 L | 0.02 | HR | 499 | 0 | 0 | 0 | 0 | 24973 | 499
공기압축기 | 17M3/MIN | 0.02 | HR | 1095 | 29577 | 591 | 20561 | 411 | 4656 | 93
발 전 기 | 100KW | 0.02 | HR | 856 | 23409 | 468 | 14915 | 298 | 4533 | 90
트러탑재크레인 | 5.0 TON | 0.025 | HR | 867 | 6640 | 166 | 17696 | 442 | 10362 | 259
물 탱 크 | 5,500L | 0.02 | HR | 771 | 13117 | 262 | 17696 | 353 | 7823 | 156
덤프트럭 | 6.0 TON | 0.02 | HR | 714 | 11978 | 239 | 17696 | 353 | 6117 | 122
작업반장 |  | 0.003 | 인 | 276 |  |  | 92218 | 276
특별인부 |  | 0.016 | 인 | 1350 |  |  | 84404 | 1350
기 계 공 |  | 0.003 | 인 | 259 |  |  | 86521 | 259
보통인부 |  | 0.033 | 인 | 2275 |  |  | 68965 | 2275
기구손료 | 노무비의 | 2 | % | 83 |  |  |  |  | 4160 | 83
소 계 |  |  |  | 17319 |  | 10000 |  | 6017 |  | 1302
* 수직고 20M 이하, 면적1000m2 이상 기준임.
총 계 |  |  |  | 21684 |  | 12050 |  | 8332 |  | 1302
자연생태복원(JSB)공[섬유망 5Cm]
[단위 : m2 당]
명칭 | 규격 | 수량 | 단위 | 합계 | 재료비 |  | 노무비 |  | 경비
[5 empty] | 단가 | 금액 | 단가 | 금액 | 단가 | 금액
1.천연섬유망설치
천연섬유망 | D3~5,10~100 | 1.2 | M2 | 1800 | 1500 | 1800
착지핀 | D10~16-250mm | 0.5 | M2 | 250 | 500 | 250
작업반장 |  | 0.001 | 인 | 92 |  |  | 92218 | 92
특별인부 |  | 0.01 | 인 | 844 |  |  | 84404 | 844
보통인부 |  | 0.02 | 인 | 1379 |  |  | 68965 | 1379
소 계 |  |  |  | 4365 |  | 2050 |  | 2315
2. 취 부 공
녹화기반제 | 유기질토양 | 45 | L | 6750 | 150 | 6750
양생제 | 섬유소 | 11 | L | 1870 | 170 | 1870
안정제 | 침식방지제 | 2 | KG | 400 | 200 | 400
단립제 | 구조형성 | 0.5 | KG | 500 | 1000 | 500
종 자 | 6종혼합 | 30 | G | 2400 | 80 | 2400
잡재료비 | 재료비의 | 2 | % | 238 | 11920 | 238
취부기 | 25 L | 0.03 | HR | 749 | 0 | 0 | 0 | 0 | 24973 | 749
공기압축기 | 17M3/MIN | 0.03 | HR | 1642 | 29577 | 887 | 20561 | 616 | 4656 | 139
발 전 기 | 100KW | 0.03 | HR | 1284 | 23409 | 702 | 14915 | 447 | 4533 | 135
트러탑재크레인 | 5.0 TON | 0.035 | HR | 1213 | 6640 | 232 | 17696 | 619 | 10362 | 362
물 탱 크 | 5,500L | 0.03 | HR | 1157 | 13117 | 393 | 17696 | 530 | 7823 | 234
덤프트럭 | 6.0 TON | 0.03 | HR | 1072 | 11978 | 359 | 17696 | 530 | 6117 | 183
작업반장 |  | 0.005 | 인 | 461 |  |  | 92218 | 461
특별인부 |  | 0.022 | 인 | 1856 |  |  | 84404 | 1856
기 계 공 |  | 0.005 | 인 | 432 |  |  | 86521 | 432
보통인부 |  | 0.038 | 인 | 2620 |  |  | 68965 | 2620
기구손료 | 노무비의 | 2 | % | 107 |  |  |  |  | 5369 | 107
소 계 |  |  |  | 24751 |  | 14731 |  | 8111 |  | 1909
* 수직고 20M 이하, 면적1000m2 이상 기준임.
총 계 |  |  |  | 29116 |  | 16781 |  | 10426 |  | 1909
자연생태복원(JSB)공[섬유망 7Cm]
[단위 : m2 당]
명칭 | 규격 | 수량 | 단위 | 합계 | 재료비 |  | 노무비 |  | 경비
[5 empty] | 단가 | 금액 | 단가 | 금액 | 단가 | 금액
1.천연섬유망설치
천연섬유망 | D3~5,10~100 | 1.2 | M2 | 1800 | 1500 | 1800
착지핀 | D10~16-250mm | 0.5 | M2 | 250 | 500 | 250
작업반장 |  | 0.001 | 인 | 92 |  |  | 92218 | 92
특별인부 |  | 0.01 | 인 | 844 |  |  | 84404 | 844
보통인부 |  | 0.02 | 인 | 1379 |  |  | 68965 | 1379
소 계 |  |  |  | 4365 |  | 2050 |  | 2315
2. 취 부 공
녹화기반제 | 유기질토양 | 63 | L | 9450 | 150 | 9450
양생제 | 섬유소 | 15.4 | L | 2618 | 170 | 2618
안정제 | 침식방지제 | 2.8 | KG | 560 | 200 | 560
단립제 | 구조형성 | 0.7 | KG | 700 | 1000 | 700
종 자 | 6종혼합 | 30 | G | 2400 | 80 | 2400
잡재료비 | 재료비의 | 2 | % | 314 | 15728 | 314
취부기 | 25 L | 0.04 | HR | 998 | 0 | 0 | 0 | 0 | 24973 | 998
공기압축기 | 17M3/MIN | 0.04 | HR | 2191 | 29577 | 1183 | 20561 | 822 | 4656 | 186
발 전 기 | 100KW | 0.04 | HR | 1713 | 23409 | 936 | 14915 | 596 | 4533 | 181
트러탑재크레인 | 5.0 TON | 0.05 | HR | 1734 | 6640 | 332 | 17696 | 884 | 10362 | 518
물 탱 크 | 5,500L | 0.04 | HR | 1543 | 13117 | 524 | 17696 | 707 | 7823 | 312
덤프트럭 | 6.0 TON | 0.04 | HR | 1430 | 11978 | 479 | 17696 | 707 | 6117 | 244
작업반장 |  | 0.006 | 인 | 553 |  |  | 92218 | 553
특별인부 |  | 0.027 | 인 | 2278 |  |  | 84404 | 2278
기 계 공 |  | 0.006 | 인 | 519 |  |  | 86521 | 519
보통인부 |  | 0.052 | 인 | 3586 |  |  | 68965 | 3586
기구손료 | 노무비의 | 2 | % | 138 |  |  |  |  | 6936 | 138
소 계 |  |  |  | 32725 |  | 19496 |  | 10652 |  | 2577
* 수직고 20M 이하, 면적1000m2 이상 기준임.
총 계 |  |  |  | 37090 |  | 21546 |  | 12967 |  | 2577

## JSB철망
자연생태복원(JSB)공[철망 5Cm]
[단위 : m2 당]
명칭 | 규격 | 수량 | 단위 | 합계 | 재료비 |  | 노무비 |  | 경비
[5 empty] | 단가 | 금액 | 단가 | 금액 | 단가 | 금액
1.고정핀및착지핀 천공
발전기 | 100KW | 0.019 | HR | 813 | 23409 | 444 | 14915 | 283 | 4533 | 86
착암공 |  | 0.012 | 인 | 954 |  |  | 79533 | 954
보통인부 |  | 0.012 | 인 | 827 |  |  | 68965 | 827
드릴비트및손료 | 노무비의 | 2.5 | % | 51 |  |  |  |  | 2064 | 51
소 계 |  |  |  | 2645 |  | 444 |  | 2064 |  | 137
2.고정핀및착지핀 설치
고정핀 | D19-350mm | 0.23 | EA | 207 | 900 | 207
착지핀 | D16-250mm | 0.5 | EA | 250 | 500 | 250
특별인부 |  | 0.006 | 인 | 506 |  |  | 84404 | 506
보통인부 |  | 0.006 | 인 | 413 |  |  | 68965 | 413
소 계 |  |  |  | 1376 |  | 457 |  | 919
3.부착망설치
특별인부 |  | 0 | 인 | 0 |  |  | 84404 | 0
부착망 | #10,58*58,PVC | 1.3 | ㎡ | 2873 | 2210 | 2873
철선 | #8,PVC코팅 | 1.3 | M | 195 | 150 | 195
작업반장 |  | 0.005 | 인 | 461 |  |  | 92218 | 461
특별인부 |  | 0.02 | 인 | 1688 |  |  | 84404 | 1688
보통인부 |  | 0.02 | 인 | 1379 |  |  | 68965 | 1379
소 계 |  |  |  | 6596 |  | 3068 |  | 3528
4. 취 부 공
녹화기반제 | 유기질토양 | 45 | L | 6750 | 150 | 6750
양생제 | 섬유소 | 11 | L | 1870 | 170 | 1870
안정제 | 침식방지제 | 2 | KG | 400 | 200 | 400
단립제 | 구조형성 | 0.5 | KG | 500 | 1000 | 500
종 자 | 6종혼합 | 30 | G | 2400 | 80 | 2400
잡재료비 | 재료비의 | 2 | % | 238 | 11920 | 238
취부기 | 25 L | 0.03 | HR | 749 | 0 | 0 | 0 | 0 | 24973 | 749
공기압축기 | 17M3/MIN | 0.03 | HR | 1642 | 29577 | 887 | 20561 | 616 | 4656 | 139
발 전 기 | 100KW | 0.03 | HR | 1284 | 23409 | 702 | 14915 | 447 | 4533 | 135
트러탑재크레인 | 5.0 TON | 0.035 | HR | 1213 | 6640 | 232 | 17696 | 619 | 10362 | 362
물 탱 크 | 5,500L | 0.03 | HR | 1157 | 13117 | 393 | 17696 | 530 | 7823 | 234
덤프트럭 | 6.0 TON | 0.03 | HR | 1072 | 11978 | 359 | 17696 | 530 | 6117 | 183
작업반장 |  | 0.005 | 인 | 461 |  |  | 92218 | 461
특별인부 |  | 0.022 | 인 | 1856 |  |  | 84404 | 1856
기 계 공 |  | 0.005 | 인 | 432 |  |  | 86521 | 432
보통인부 |  | 0.038 | 인 | 2620 |  |  | 68965 | 2620
기구손료 | 노무비의 | 2 | % | 107 |  |  |  |  | 5369 | 107
소 계 |  |  |  | 24751 |  | 14731 |  | 8111 |  | 1909
* 수직고 20M 이하, 면적1000m2 이상 기준임.
총 계 |  |  |  | 35368 |  | 18700 |  | 14622 |  | 2046
자연생태복원(JSB)공[철망 7Cm]
[단위 : m2 당]
명칭 | 규격 | 수량 | 단위 | 합계 | 재료비 |  | 노무비 |  | 경비
[5 empty] | 단가 | 금액 | 단가 | 금액 | 단가 | 금액
1.고정핀및착지핀 천공
발전기 | 100KW | 0.019 | HR | 813 | 23409 | 444 | 14915 | 283 | 4533 | 86
착암공 |  | 0.012 | 인 | 954 |  |  | 79533 | 954
보통인부 |  | 0.012 | 인 | 827 |  |  | 68965 | 827
드릴비트및손료 | 노무비의 | 2.5 | % | 51 |  |  |  |  | 2064 | 51
소 계 |  |  |  | 2645 |  | 444 |  | 2064 |  | 137
2.고정핀및착지핀 설치
고정핀 | D16-350mm | 0.23 | EA | 207 | 900 | 207
착지핀 | D16-250mm | 0.5 | EA | 250 | 500 | 250
특별인부 |  | 0.006 | 인 | 506 |  |  | 84404 | 506
보통인부 |  | 0.006 | 인 | 413 |  |  | 68965 | 413
소 계 |  |  |  | 1376 |  | 457 |  | 919
3.부착망설치
부착망 | #10,58*58,PVC | 1.3 | ㎡ | 2873 | 2210 | 2873
철선 | #8,PVC코팅 | 1.3 | M | 195 | 150 | 195
작업반장 |  | 0.005 | 인 | 461 |  |  | 92218 | 461
특별인부 |  | 0.02 | 인 | 1688 |  |  | 84404 | 1688
보통인부 |  | 0.02 | 인 | 1379 |  |  | 68965 | 1379
소 계 |  |  |  | 6596 |  | 3068 |  | 3528
4. 취 부 공
녹화기반제 | 유기질토양 | 63 | L | 9450 | 150 | 9450
양생제 | 섬유소 | 15.4 | L | 2618 | 170 | 2618
안정제 | 침식방지제 | 2.8 | KG | 560 | 200 | 560
단립제 | 구조형성 | 0.7 | KG | 700 | 1000 | 700
종 자 | 6종혼합 | 30 | G | 2400 | 80 | 2400
잡재료비 | 재료비의 | 2 | % | 314 | 15728 | 314
취부기 | 25 L | 0.04 | HR | 998 | 0 | 0 | 0 | 0 | 24973 | 998
공기압축기 | 17M3/MIN | 0.04 | HR | 2191 | 29577 | 1183 | 20561 | 822 | 4656 | 186
발 전 기 | 100KW | 0.04 | HR | 1713 | 23409 | 936 | 14915 | 596 | 4533 | 181
트러탑재크레인 | 5.0 TON | 0.05 | HR | 1734 | 6640 | 332 | 17696 | 884 | 10362 | 518
물 탱 크 | 5,500L | 0.04 | HR | 1543 | 13117 | 524 | 17696 | 707 | 7823 | 312
덤프트럭 | 6.0 TON | 0.04 | HR | 1430 | 11978 | 479 | 17696 | 707 | 6117 | 244
작업반장 |  | 0.006 | 인 | 553 |  |  | 92218 | 553
특별인부 |  | 0.027 | 인 | 2278 |  |  | 84404 | 2278
기 계 공 |  | 0.006 | 인 | 519 |  |  | 86521 | 519
보통인부 |  | 0.052 | 인 | 3586 |  |  | 68965 | 3586
기구손료 | 노무비의 | 2 | % | 138 |  |  |  |  | 6936 | 138
소 계 |  |  |  | 32725 |  | 19496 |  | 10652 |  | 2577
* 수직고 20M 이하, 면적1000m2 이상 기준임.
총 계 |  |  |  | 43342 |  | 23465 |  | 17163 |  | 2714
자연생태복원(JSB)공[철망 10Cm]
[단위 : m2 당]
명칭 | 규격 | 수량 | 단위 | 합계 | 재료비 |  | 노무비 |  | 경비
[5 empty] | 단가 | 금액 | 단가 | 금액 | 단가 | 금액
1.고정핀및착지핀 천공
발전기 | 100KW | 0.019 | HR | 813 | 23409 | 444 | 14915 | 283 | 4533 | 86
착암공 |  | 0.012 | 인 | 954 |  |  | 79533 | 954
보통인부 |  | 0.012 | 인 | 827 |  |  | 68965 | 827
드릴비트및손료 | 노무비의 | 2.5 | % | 51 |  |  |  |  | 2064 | 51
소 계 |  |  |  | 2645 |  | 444 |  | 2064 |  | 137
2.고정핀및착지핀 설치
고정핀 | D16-350mm | 0.23 | EA | 207 | 900 | 207
착지핀 | D16-250mm | 0.5 | EA | 250 | 500 | 250
특별인부 |  | 0.006 | 인 | 506 |  |  | 84404 | 506
보통인부 |  | 0.006 | 인 | 413 |  |  | 68965 | 413
소 계 |  |  |  | 1376 |  | 457 |  | 919
3.부착망설치
부착망 | #10,58*58,PVC | 1.3 | ㎡ | 2873 | 2210 | 2873
철선 | #8,PVC코팅 | 1.3 | M | 195 | 150 | 195
작업반장 |  | 0.005 | 인 | 461 |  |  | 92218 | 461
특별인부 |  | 0.02 | 인 | 1688 |  |  | 84404 | 1688
보통인부 |  | 0.02 | 인 | 1379 |  |  | 68965 | 1379
소 계 |  |  |  | 6596 |  | 3068 |  | 3528
4. 취 부 공
녹화기반제 | 유기질토양 | 90 | L | 13500 | 150 | 13500
양생제 | 섬유소 | 22 | L | 3740 | 170 | 3740
안정제 | 침식방지제 | 4 | KG | 800 | 200 | 800
단립제 | 구조형성 | 1 | KG | 1000 | 1000 | 1000
종 자 | 6종혼합 | 30 | G | 2400 | 80 | 2400
잡재료비 | 재료비의 | 2 | % | 428 | 21440 | 428
취부기 | 25 L | 0.053 | HR | 1323 | 0 | 0 | 0 | 0 | 24973 | 1323
공기압축기 | 17M3/MIN | 0.053 | HR | 2902 | 29577 | 1567 | 20561 | 1089 | 4656 | 246
발 전 기 | 100KW | 0.053 | HR | 2270 | 23409 | 1240 | 14915 | 790 | 4533 | 240
트러탑재크레인 | 5.0 TON | 0.06 | HR | 2080 | 6640 | 398 | 17696 | 1061 | 10362 | 621
물 탱 크 | 5,500L | 0.053 | HR | 2046 | 13117 | 695 | 17696 | 937 | 7823 | 414
덤프트럭 | 6.0 TON | 0.053 | HR | 1895 | 11978 | 634 | 17696 | 937 | 6117 | 324
작업반장 |  | 0.008 | 인 | 737 |  |  | 92218 | 737
특별인부 |  | 0.035 | 인 | 2954 |  |  | 84404 | 2954
기 계 공 |  | 0.008 | 인 | 692 |  |  | 86521 | 692
보통인부 |  | 0.07 | 인 | 4827 |  |  | 68965 | 4827
기구손료 | 노무비의 | 2 | % | 184 |  |  |  |  | 9210 | 184
소 계 |  |  |  | 43778 |  | 26402 |  | 14024 |  | 3352
* 수직고 20M 이하, 면적1000m2 이상 기준임.
총 계 |  |  |  | 54395 |  | 30371 |  | 20535 |  | 3489
자연생태복원(JSB)공[철망 12Cm]
[단위 : m2 당]
명칭 | 규격 | 수량 | 단위 | 합계 | 재료비 |  | 노무비 |  | 경비
[5 empty] | 단가 | 금액 | 단가 | 금액 | 단가 | 금액
1.고정핀및착지핀 천공
발전기 | 100KW | 0.023 | HR | 985 | 23409 | 538 | 14915 | 343 | 4533 | 104
착암공 |  | 0.014 | 인 | 1113 |  |  | 79533 | 1113
보통인부 |  | 0.014 | 인 | 965 |  |  | 68965 | 965
드릴비트및손료 | 노무비의 | 2.5 | % | 60 |  |  |  |  | 2421 | 60
소 계 |  |  |  | 3123 |  | 538 |  | 2421 |  | 164
2.고정핀및착지핀 설치
고정핀 | D16-350mm | 0.276 | EA | 248 | 900 | 248
착지핀 | D16-250mm | 0.6 | EA | 300 | 500 | 300
특별인부 |  | 0.007 | 인 | 590 |  |  | 84404 | 590
보통인부 |  | 0.007 | 인 | 482 |  |  | 68965 | 482
소 계 |  |  |  | 1620 |  | 548 |  | 1072
3.부착망설치
부착망 | #10,58*58,PVC | 1.56 | ㎡ | 3447 | 2210 | 3447
철선 | #8,PVC코팅 | 1.56 | M | 234 | 150 | 234
작업반장 |  | 0.006 | 인 | 553 |  |  | 92218 | 553
특별인부 |  | 0.024 | 인 | 2025 |  |  | 84404 | 2025
보통인부 |  | 0.024 | 인 | 1655 |  |  | 68965 | 1655
소 계 |  |  |  | 7914 |  | 3681 |  | 4233
4. 취 부 공
녹화기반제 | 유기질토양 | 108 | L | 16200 | 150 | 16200
양생제 | 섬유소 | 26.4 | L | 4488 | 170 | 4488
안정제 | 침식방지제 | 4.8 | KG | 960 | 200 | 960
단립제 | 구조형성 | 1.2 | KG | 1200 | 1000 | 1200
종 자 | 6종혼합 | 30 | G | 2400 | 80 | 2400
잡재료비 | 재료비의 | 2 | % | 504 | 25248 | 504
취부기 | 25 L | 0.064 | HR | 1598 | 0 | 0 | 0 | 0 | 24973 | 1598
공기압축기 | 17M3/MIN | 0.064 | HR | 3504 | 29577 | 1892 | 20561 | 1315 | 4656 | 297
발 전 기 | 100KW | 0.064 | HR | 2742 | 23409 | 1498 | 14915 | 954 | 4533 | 290
트러탑재크레인 | 5.0 TON | 0.072 | HR | 2498 | 6640 | 478 | 17696 | 1274 | 10362 | 746
물 탱 크 | 5,500L | 0.064 | HR | 2471 | 13117 | 839 | 17696 | 1132 | 7823 | 500
덤프트럭 | 6.0 TON | 0.064 | HR | 2289 | 11978 | 766 | 17696 | 1132 | 6117 | 391
작업반장 |  | 0.01 | 인 | 922 |  |  | 92218 | 922
특별인부 |  | 0.042 | 인 | 3544 |  |  | 84404 | 3544
기 계 공 |  | 0.01 | 인 | 865 |  |  | 86521 | 865
보통인부 |  | 0.084 | 인 | 5793 |  |  | 68965 | 5793
기구손료 | 노무비의 | 2 | % | 222 |  |  |  |  | 11124 | 222
소 계 |  |  |  | 52200 |  | 31225 |  | 16931 |  | 4044
* 수직고 20M 이하, 면적1000m2 이상 기준임.
총 계 |  |  |  | 64857 |  | 35992 |  | 24657 |  | 4208

## SF
|  | 구 분 | 적용 두께 |  | 단가(\/m2) | 비 고
|  | 1 | Seed형 |  | 12231
|  | 2 | 섬유망 1Cm |  | 21596
|  | 3 | 섬유망 2Cm |  | 32761
|  | 4 | 철 망 3Cm |  | 50625
|  | 5 | 철 망 5Cm |  | 75003
공 종 | 규 격 | 수 량 | 단위 | 재 료 비 |  | 노 무 비 |  | 경 비 |  | 합 계
|  |  |  | 단 가 | 금 액 | 단 가 | 금 액 | 단 가 | 금 액 | 금 액
생태숲복원공 ( SEED형 ) - 10 M2 당 -
녹화기반토양 | 생태숲복원용 | 55 | L | 840 | 46200 |  | 0 |  | 0 | 46200
입단형성제 | 표토구조형성 | 10 | G | 40 | 400 |  | 0 |  | 0 | 400
종자(표준형) | 생태복원용 | 0.2 | KG | 170000 | 34000 |  | 0 |  | 0 | 34000
작업반장 |  | 0.019 | 인 |  | 0 | 92218 | 1752 |  | 0 | 1752
특별인부 |  | 0.037 | 인 |  | 0 | 84404 | 3122 |  | 0 | 3122
보통인부 |  | 0.123 | 인 |  | 0 | 68965 | 8482 |  | 0 | 8482
취부기 | 4.3 M3 | 0.072 | HR | 8332 | 599 | 14915 | 1073 | 63069 | 4540 | 6212
트럭크레인 | 5 TON | 0.072 | HR | 6640 | 478 | 17696 | 1274 | 10362 | 746 | 2498
덤프트럭 | 6 TON | 0.072 | HR | 11978 | 862 | 17696 | 1274 | 6117 | 440 | 2576
물탱크 | 5,500 L | 0.362 | HR | 13117 | 4748 | 17696 | 6405 | 7823 | 2831 | 13984
자흡식 펌프 | 100 MM | 0.072 | HR |  | 0 |  | 0 | 77 | 5 | 5
잡재료비 | 재료비의 3% | 1 | 식 |  | 2618 |  |  |  |  | 2618
기구손료 | 노무비의 2% | 1 | 식 |  | 467.64 |  |  |  |  | 467.64
소계 |  |  |  |  | 90372.64 |  | 23382 |  | 8562 | 122316.64
12231
생태숲복원공 (THK - 1 CM + 천연섬유망설치) - 10 M2 당 -
녹화기반토양 | 생태숲복원용 | 110 | L | 840 | 92400 |  | 0 |  | 0 | 92400
입단형성제 | 표토구조형성 | 20 | G | 40 | 800 |  | 0 |  | 0 | 800
종자(표준형) | 생태복원용 | 0.2 | KG | 170000 | 34000 |  | 0 |  | 0 | 34000
작업반장 |  | 0.025 | 인 |  | 0 | 92218 | 2305 |  | 0 | 2305
특별인부 |  | 0.049 | 인 |  | 0 | 84404 | 4135 |  | 0 | 4135
보통인부 |  | 0.145 | 인 |  | 0 | 68965 | 9999 |  | 0 | 9999
취부기 | 4.3 M3 | 0.147 | HR | 8332 | 1224 | 14915 | 2192 | 63069 | 9271 | 12687
트럭크레인 | 5 TON | 0.147 | HR | 6640 | 976 | 17696 | 2601 | 10362 | 1523 | 5100
덤프트럭 | 6 TON | 0.147 | HR | 11978 | 1760 | 17696 | 2601 | 6117 | 899 | 5260
물탱크 | 5,500 L | 0.432 | HR | 13117 | 5666 | 17696 | 7644 | 7823 | 3379 | 16689
자흡식 펌프 | 100 MM | 0.147 | HR |  | 0 |  | 0 | 77 | 11 | 11
잡재료비 | 재료비의 3% | 1 | 식 |  | 4104 |  |  |  |  | 4104
기구손료 | 노무비의 2% | 1 | 식 |  | 481 |  |  |  |  | 481
섬유망설치 | φ1X100X100 | 1 | 식 |  | 10918 |  | 17079 |  | 0 | 27997
소계 |  |  |  |  | 152329 |  | 48556 |  | 15083 | 215968
21596
공 종 | 규 격 | 수 량 | 단위 | 재 료 비 |  | 노 무 비 |  | 경 비 |  | 합 계
|  |  |  | 단 가 | 금 액 | 단 가 | 금 액 | 단 가 | 금 액 | 금 액
생태숲복원공 (THK - 2 CM + 천연섬유망설치) - 10 M2 당 -
녹화기반토양 | 생태숲복원용 | 220 | L | 840 | 184800 |  | 0 |  | 0 | 184800
입단형성제 | 표토구조형성 | 40 | G | 40 | 1600 |  | 0 |  | 0 | 1600
종자(표준형) | 생태복원용 | 0.2 | KG | 170000 | 34000 |  | 0 |  | 0 | 34000
작업반장 |  | 0.034 | 인 |  | 0 | 92218 | 3135 |  | 0 | 3135
특별인부 |  | 0.067 | 인 |  | 0 | 84404 | 5655 |  | 0 | 5655
보통인부 |  | 0.178 | 인 |  | 0 | 68965 | 12275 |  | 0 | 12275
취부기 | 4.3 M3 | 0.203 | HR | 8332 | 1691 | 14915 | 3027 | 63069 | 12803 | 17521
트럭크레인 | 5 TON | 0.203 | HR | 6640 | 1347 | 17696 | 3592 | 10362 | 2103 | 7042
덤프트럭 | 6 TON | 0.203 | HR | 11978 | 2431 | 17696 | 3592 | 6117 | 1241 | 7264
물탱크 | 5,500 L | 0.485 | HR | 13117 | 6361 | 17696 | 8582 | 7823 | 3794 | 18737
자흡식 펌프 | 100 MM | 0.203 | HR |  | 0 |  | 0 | 77 | 15 | 15
잡재료비 | 재료비의 3% | 1 | 식 |  | 6966 |  |  |  |  | 6966
기구손료 | 노무비의 2% | 1 | 식 |  | 609 |  |  |  |  | 609
섬유망설치 | φ1X100X100 | 1 | 식 |  | 10918 |  | 17079 |  | 0 | 27997
소계 |  |  |  |  | 250723 |  | 56937 |  | 19956 | 327616
32761
생태숲복원공 (THK - 3 CM + 철망설치) - 10 M2 당 -
녹화기반토양 | 생태숲복원용 | 330 | L | 840 | 277200 |  | 0 |  | 0 | 277200
입단형성제 | 표토구조형성 | 60 | G | 40 | 2400 |  | 0 |  | 0 | 2400
종자(표준형) | 생태복원용 | 0.2 | KG | 170000 | 34000 |  | 0 |  | 0 | 34000
작업반장 |  | 0.046 | 인 |  | 0 | 92218 | 4242 |  | 0 | 4242
특별인부 |  | 0.091 | 인 |  | 0 | 84404 | 7680 |  | 0 | 7680
보통인부 |  | 0.223 | 인 |  | 0 | 68965 | 15379 |  | 0 | 15379
취부기 | 4.3 M3 | 0.277 | HR | 8332 | 2307 | 14915 | 4131 | 63069 | 17470 | 23908
트럭크레인 | 5 TON | 0.277 | HR | 6640 | 1839 | 17696 | 4901 | 10362 | 2870 | 9610
덤프트럭 | 6 TON | 0.277 | HR | 11978 | 3317 | 17696 | 4901 | 6117 | 1694 | 9912
물탱크 | 5,500 L | 0.554 | HR | 13117 | 7266 | 17696 | 9803 | 7823 | 4333 | 21402
자흡식 펌프 | 100 MM | 0.277 | HR |  | 0 |  | 0 | 77 | 21 | 21
잡재료비 | 재료비의 3% | 1 | 식 |  | 9849 |  |  |  |  | 9849
기구손료 | 노무비의 2% | 1 | 식 |  | 781 |  |  |  |  | 781
철망설치 | #10-58x58 | 1 | 식 |  | 36754 |  | 52230 |  | 888 | 89872
소계 |  |  |  |  | 375713 |  | 103267 |  | 27276 | 506256
50625
공 종 | 규 격 | 수 량 | 단위 | 재 료 비 |  | 노 무 비 |  | 경 비 |  | 합 계
|  |  |  | 단 가 | 금 액 | 단 가 | 금 액 | 단 가 | 금 액 | 금 액
생태숲복원공 (THK - 5 CM + 철망설치) - 10 M2 당 -
녹화기반토양 | 생태숲복원용 | 550 | L | 840 | 462000 |  | 0 |  | 0 | 462000
입단형성제 | 표토구조형성 | 100 | G | 40 | 4000 |  | 0 |  | 0 | 4000
종자(표준형) | 생태복원용 | 0.2 | KG | 170000 | 34000 |  | 0 |  | 0 | 34000
작업반장 |  | 0.076 | 인 |  | 0 | 92218 | 7008 |  | 0 | 7008
특별인부 |  | 0.151 | 인 |  | 0 | 84404 | 12745 |  | 0 | 12745
보통인부 |  | 0.335 | 인 |  | 0 | 68965 | 23103 |  | 0 | 23103
취부기 | 4.3 M3 | 0.461 | HR | 8332 | 3841 | 14915 | 6875 | 63069 | 29074 | 39790
트럭크레인 | 5 TON | 0.461 | HR | 6640 | 3061 | 17696 | 8157 | 10362 | 4776 | 15994
덤프트럭 | 6 TON | 0.461 | HR | 11978 | 5521 | 17696 | 8157 | 6117 | 2819 | 16497
물탱크 | 5,500 L | 0.728 | HR | 13117 | 9549 | 17696 | 12882 | 7823 | 5695 | 28126
자흡식 펌프 | 100 MM | 0.461 | HR |  | 0 |  | 0 | 77 | 35 | 35
잡재료비 | 재료비의 3% | 1 | 식 |  | 15659 |  |  |  |  | 15659
기구손료 | 노무비의 2% | 1 | 식 |  | 1210 |  |  |  |  | 1210
철망설치 | #10-58x58 | 1 | 식 |  | 36754 |  | 52230 |  | 888 | 89872
소계 |  |  |  |  | 575595 |  | 131157 |  | 43287 | 750039
75003
S / F

## 녹생토
|  | 구 분 | 두 께 |  | 단 가(\/m2) |  | 비 고
|  | 1 | 5 | Cm | 29974
|  | 2 | 10 | Cm | 46471
|  | 3 | 15 | Cm | 59726
녹양토 암절개면보호녹화식재공 일위대가표 (T=5cm)
1. 앙카핀 및 착지핀 홀천공
명칭 | 규격 | 수량 | 단위 | 재료비 |  | 노무비 |  | 경비 |  | 합계
|  |  |  | 단가 | 금액 | 단가 | 금액 | 단가 | 금액
발 전 기 | 50KW | 0.017 | HR | 11704 | 140 | 14915 | 253 | 3752 | 63
착 암 공 |  | 0.011 | 인 |  |  | 79533 | 874
보통인부 |  | 0.011 | 인 |  |  | 68965 | 758
핸드드릴 및 비트손료 | PHD38 | 품2.5% |  |  | 47
소 계 |  |  |  |  | 187 |  | 1885 |  | 63 | 2135
2. 앙카핀 및 착지핀 설치
앙 카 핀 | Ø16,L0.5 | 0.11 | EA | 830 | 91
착 지 핀 | Ø16,L0.35 | 0.5 | EA | 660 | 330
특별인부 |  | 0.005 | 인 |  |  | 84404 | 422
보통인부 |  | 0.005 | 인 |  |  | 68965 | 344
소 계 |  |  |  |  | 421 |  | 766 |  |  | 1187
3. 부착망 설치
부 착 망 | Ø3.2 58*58 | 1.3 | M2 | 2210 | 2873
철 선 | #8PVC코팅 | 0.8 | M | 150 | 120
작업반장 |  | 0.005 | 인 |  |  | 92218 | 461
특별인부 |  | 0.02 | 인 |  |  | 84404 | 1688
보통인부 |  | 0.02 | 인 |  |  | 68965 | 1379
소 계 |  |  |  |  | 2993 |  | 3528 |  |  | 6521
4. 취 부 공
녹 양 토 |  | 0.055 | M3 | 55000 | 3025
종 자 | 혼합종자 | 60 | G | 10 | 600
취 부 기 | 25L | 0.045 | HR |  |  |  |  | 24973 | 1123
공기압축기 | 21M3/MIN | 0.045 | HR | 35154 | 1581 | 20561 | 925 | 7905 | 355
발 전 기 | 50KW | 0.045 | HR | 11704 | 526 | 14915 | 671 | 3752 | 168
크레인 | 5TON | 0.052 | HR | 6640 | 345 | 17696 | 920 | 10362 | 538
물 탱 크 | 5,500L | 0.045 | HR | 13117 | 590 | 17696 | 796 | 7823 | 352
덤프트럭 | 6TON | 0.045 | HR | 11978 | 539 | 17696 | 796 | 6117 | 275
작업반장 |  | 0.005 | 인 |  |  | 92218 | 461
특별인부 |  | 0.022 | 인 |  |  | 84404 | 1856
기 계 공 |  | 0.005 | 인 |  |  | 86521 | 432
보통인부 |  | 0.038 | 인 |  |  | 68965 | 2620
소 계 |  |  |  |  | 7206 |  | 9477 |  | 2811 | 19494
합 계 |  |  |  |  | 10807 |  | 15656 |  | 2874 | 29337
잡재료비 | 재료비의3% |  |  |  | 324 |  |  |  |  | 324
기구손료 | 노무비의2% |  |  |  | 313 |  |  |  |  | 313
* 20M 이하 기준임. 높이별 할증은 별도 적용함.
총 계 |  |  |  |  | 11444 |  | 15656 |  | 2874 | 29974
주식회사 풍 록 원
녹양토 암절개면보호녹화식재공 일위대가표 (T=10cm)
1. 앙카핀 및 착지핀 홀천공
명칭 | 규격 | 수량 | 단위 | 재료비 |  | 노무비 |  | 경비 |  | 합계
|  |  |  | 단가 | 금액 | 단가 | 금액 | 단가 | 금액
발 전 기 | 50KW | 0.019 | HR | 11704 | 222 | 14915 | 283 | 3752 | 71
착 암 공 |  | 0.012 | 인 |  |  | 79533 | 954
보통인부 |  | 0.012 | 인 |  |  | 68965 | 827
핸드드릴 및 비트손료 | PHD38 | 품2.5% |  |  | 51
소 계 |  |  |  |  | 273 |  | 2064 |  | 71 | 2408
2. 앙카핀 및 착지핀 설치
앙 카 핀 | Ø16,L0.5 | 0.23 | EA | 830 | 190
착 지 핀 | Ø16,L0.35 | 0.5 | EA | 660 | 330
특별인부 |  | 0.006 | 인 |  |  | 84404 | 506
보통인부 |  | 0.006 | 인 |  |  | 68965 | 413
소 계 |  |  |  |  | 520 |  | 919 |  |  | 1439
3. 부착망 설치
부 착 망 | Ø3.2 58*58 | 1.3 | M2 | 2210 | 2873
철 선 | #8PVC코팅 | 1.3 | M | 150 | 195
작업반장 |  | 0.005 | 인 |  |  | 92218 | 461
특별인부 |  | 0.02 | 인 |  |  | 84404 | 1688
보통인부 |  | 0.02 | 인 |  |  | 68965 | 1379
소 계 |  |  |  |  | 3068 |  | 3528 |  |  | 6596
4. 취 부 공
녹 양 토 |  | 0.11 | M3 | 55000 | 6050
종 자 | 혼합종자 | 120 | G | 10 | 1200
취 부 기 | 25L | 0.08 | HR |  |  |  |  | 24973 | 1997
공기압축기 | 21M3/MIN | 0.08 | HR | 35154 | 2812 | 20561 | 1644 | 7905 | 632
발 전 기 | 50KW | 0.08 | HR | 11704 | 936 | 14915 | 1193 | 3752 | 300
크레인 | 5TON | 0.09 | HR | 6640 | 597 | 17696 | 1592 | 10362 | 932
물 탱 크 | 5,500L | 0.08 | HR | 13117 | 1049 | 17696 | 1415 | 7823 | 625
덤프트럭 | 6TON | 0.08 | HR | 11978 | 958 | 17696 | 1415 | 6117 | 489
작업반장 |  | 0.008 | 인 |  |  | 92218 | 737
특별인부 |  | 0.035 | 인 |  |  | 84404 | 2954
기 계 공 |  | 0.008 | 인 |  |  | 86521 | 692
보통인부 |  | 0.07 | 인 |  |  | 68965 | 4827
소 계 |  |  |  |  | 13602 |  | 16469 |  | 4975 | 35046
합 계 |  |  |  |  | 17463 |  | 22980 |  | 5046 | 45489
잡재료비 | 재료비의3% |  |  |  | 523 |  |  |  |  | 523
기구손료 | 노무비의2% |  |  |  | 459 |  |  |  |  | 459
* 20M 이하 기준임. 높이별 할증은 별도 적용함.
총 계 |  |  |  |  | 18445 |  | 22980 |  | 5046 | 46471
주식회사 풍 록 원
녹양토 암절개면보호녹화식재공 일위대가표 (T=15cm)
1. 앙카핀 및 착지핀 홀천공
명칭 | 규격 | 수량 | 단위 | 재료비 |  | 노무비 |  | 경비 |  | 합계
|  |  |  | 단가 | 금액 | 단가 | 금액 | 단가 | 금액
발 전 기 | 50KW | 0.026 | HR | 11704 | 304 | 14915 | 387 | 3752 | 97
착 암 공 |  | 0.016 | 인 |  |  | 79533 | 1272
보통인부 |  | 0.016 | 인 |  |  | 68965 | 1103
핸드드릴 및 비트손료 | PHD38 | 품2.5% |  |  | 69
소 계 |  |  |  |  | 373 |  | 2762 |  | 97 | 3232
2. 앙카핀 및 착지핀 설치
앙 카 핀 | Ø19,L0.5 | 0.46 | EA | 830 | 381
착 지 핀 | Ø16,L0.35 | 0.5 | EA | 660 | 330
특별인부 |  | 0.008 | 인 |  |  | 84404 | 675
보통인부 |  | 0.008 | 인 |  |  | 68965 | 551
소 계 |  |  |  |  | 711 |  | 1226 |  |  | 1937
3. 부착망 설치
부 착 망 | Ø3.2 58*58 | 1.3 | M2 | 2210 | 2873
철 선 | #8PVC코팅 | 1.7 | M | 150 | 255
작업반장 |  | 0.005 | 인 |  |  | 92218 | 461
특별인부 |  | 0.02 | 인 |  |  | 84404 | 1688
보통인부 |  | 0.02 | 인 |  |  | 68965 | 1379
소 계 |  |  |  |  | 3128 |  | 3528 |  |  | 6656
4. 취 부 공
녹 양 토 |  | 0.165 | M3 | 55000 | 9075
종 자 | 혼합종자 | 180 | G | 10 | 1800
취 부 기 | 25L | 0.1 | HR |  |  |  |  | 24973 | 2497
공기압축기 | 21M3/MIN | 0.1 | HR | 35154 | 3515 | 20561 | 2056 | 7905 | 790
발 전 기 | 50KW | 0.1 | HR | 11704 | 1170 | 14915 | 1491 | 3752 | 375
크레인 | 5TON | 0.12 | HR | 6640 | 796 | 17696 | 2123 | 10362 | 1243
물 탱 크 | 5,500L | 0.1 | HR | 13117 | 1311 | 17696 | 1769 | 7823 | 782
덤프트럭 | 6TON | 0.1 | HR | 11978 | 1197 | 17696 | 1769 | 6117 | 611
작업반장 |  | 0.011 | 인 |  |  | 92218 | 1014
특별인부 |  | 0.046 | 인 |  |  | 84404 | 3882
기 계 공 |  | 0.011 | 인 |  |  | 86521 | 951
보통인부 |  | 0.093 | 인 |  |  | 68965 | 6413
소 계 |  |  |  |  | 18864 |  | 21468 |  | 6298 | 46630
합 계 |  |  |  |  | 23076 |  | 28984 |  | 6395 | 58455
잡재료비 | 재료비의3% |  |  |  | 692 |  |  |  |  | 692
기구손료 | 노무비의2% |  |  |  | 579 |  |  |  |  | 579
* 20M 이하 기준임. 높이별 할증은 별도 적용함.
총 계 |  |  |  |  | 24347 |  | 28984 |  | 6395 | 59726
주식회사 풍 록 원
녹 생 토

## 5-ASNA
|  | 구 분 | 적용 두께 |  | 단가(\/m2) | 비 고
|  | 1 | 무망 | 10mm | 7156
|  | 2 | 무망 | 20mm | 11358
|  | 3 | 무망 | 30mm | 17321
|  | 4 | 유망 | 30mm | 40849
|  | 5 | 유망 | 50mm | 50556
명 칭 | 품종 및 규격 | 수 량 | 단위 | 재 료 비 |  | 노 무 비 |  | 경 비 |  | 계
|  |  |  | 단 가 | 금 액 | 단 가 | 금 액 | 단 가 | 금 액
ASNA 무망 T = 10㎜ (10㎡당)
인 공 토 | 베저테이브시멘트 | 0.11 | ㎥ | 90000 | 9900
종 자 | 목본류 및 잔디류 | 0.25 | ㎏ | 8000 | 2000
믹 서 | 0.45㎥ | 0.34 | hr | 4431 | 1506 | 14915 | 5071 | 5226 | 1776
엔 진 | 70HP | 0.34 | hr | 9565 | 3252 |  |  | 1051 | 357
물 탱 크 | 5,500ℓ | 0.34 | hr | 13117 | 4459 | 17696 | 6016 | 7823 | 2659
모 노 펌 프 | 5∼20㎥/hr | 0.34 | hr |  |  |  |  | 2129 | 723
특 별 인 부 |  | 0.17 | 인 |  |  | 84404 | 14348
기 계 공 |  | 0.05 | 인 |  |  | 86521 | 4326
보 통 인 부 |  | 0.22 | 인 |  |  | 68965 | 15172
계 |  | 10 | ㎡ |  | 21117 |  | 44933 |  | 5515 | 71565
7156
ASNA 무망 T = 20㎜ (10㎡당)
인 공 토 | 베저테이브시멘트 | 0.22 | ㎥ | 90000 | 19800
종 자 | 목본류 및 잔디류 | 0.25 | ㎏ | 8000 | 2000
믹 서 | 0.45㎥ | 0.52 | hr | 4431 | 2304 | 14915 | 7755 | 5226 | 2717
엔 진 | 70HP | 0.52 | hr | 9565 | 4973 | 0 |  | 1051 | 546
물 탱 크 | 5,500ℓ | 0.52 | hr | 13117 | 6820 | 17696 | 9201 | 7823 | 4067
모 노 펌 프 | 5∼20㎥/hr | 0.52 | hr |  |  |  |  | 2129 | 1107
특 별 인 부 |  | 0.27 | 인 |  |  | 84404 | 22789
기 계 공 |  | 0.07 | 인 |  |  | 86521 | 6056
보 통 인 부 |  | 0.34 | 인 |  |  | 68965 | 23448
소 계 |  | 10 | ㎡ |  | 35897 |  | 69249 |  | 8437 | 113583
11358
ASNA 무망 T = 30㎜ (10㎡당)
인 공 토 | 베저테이브시멘트 | 0.33 | ㎥ | 90000 | 29700
종 자 | 목본류 및 잔디류 | 0.25 | ㎏ | 8000 | 2000
믹 서 | 0.45㎥ | 0.76 | hr | 4431 | 3367 | 14915 | 11335 | 5226 | 3971
엔 진 | 70HP | 0.76 | hr | 9565 | 7269 | 0 |  | 1051 | 798
물 탱 크 | 5,500ℓ | 0.76 | hr | 13117 | 9968 | 17696 | 13448 | 7823 | 5945
모 노 펌 프 | 5∼20㎥ | 0.76 | hr |  |  |  |  | 2129 | 1618
특 별 인 부 |  | 0.4 | 인 |  |  | 84404 | 33761
기 계 공 |  | 0.1 | 인 |  |  | 86521 | 8652
보 통 인 부 |  | 0.6 | 인 |  |  | 68965 | 41379
소 계 |  |  |  |  | 52304 |  | 108575 |  | 12332 | 173211
17321
명 칭 | 품종 및 규격 | 수 량 | 단위 | 재 료 비 |  | 노 무 비 |  | 경 비 |  | 계
|  |  |  | 단 가 | 금 액 | 단 가 | 금 액 | 단 가 | 금 액
ASNA 유망 T = 30㎜ (10㎡당)
1) 앵커핀 및 착지핀 홀천공
발 전 기 | 50㎾ | 1.14 | hr | 11704 | 13342 | 14915 | 17003 | 3752 | 4277
드릴 및 비트손료 | 인건비의 2.5% | 1 | 식 |  | 2107
착 암 공 |  | 0.43 | 인 |  |  | 79533 | 34199
보 통 인 부 |  | 0.48 | 인 |  |  | 68965 | 33103
소 계 |  |  |  |  | 15449 |  | 84305 |  | 4277 | 104031
2) 앵커핀 및 착지핀 설치
앵 커 핀 | Φ19, L=0.6 | 1.2 | 개 | 1200 | 1440
착 지 핀 | Φ16, L=0.4 | 11 | 개 | 900 | 9900
특 별 인 부 |  | 0.14 | 인 |  |  | 84404 | 11816
보 통 인 부 |  | 0.48 | 인 |  |  | 68965 | 33103
소 계 |  |  |  |  | 11340 |  | 44919 |  |  | 56259
3) 부 착 망 설 치
부 착 망 | Φ3.2, 58×58 | 13 | ㎡ | 2210 | 28730
와 이 어 로 프 | Φ9 | 4 | m | 880 | 3520
와 이 어 클 립 | 3 / 8" | 1.1 | 개 | 600 | 660
트럭탑재형 크레인 | 5톤 | 0.76 | hr | 6640 | 5046 | 17696 | 13448 | 10362 | 7875
특 별 인 부 |  | 0.08 | 인 |  |  | 84404 | 6752
보 통 인 부 |  | 0.13 | 인 |  |  | 68965 | 8965
소 계 |  |  |  |  | 37956 |  | 29165 |  | 7875 | 74996
4) 취 부 공
인 공 토 | 베저테이브시멘트 | 0.33 | ㎥ | 90000 | 29700
종 자 | 목본류 및 잔디류 | 0.25 | ㎏ | 8000 | 2000
믹 서 | 0.45㎥ | 0.76 | hr | 4431 | 3367 | 14915 | 11335 | 5226 | 3971
엔 진 | 70HP | 0.76 | hr | 9565 | 7269 |  |  | 1051 | 798
물 탱 크 | 5,500ℓ | 0.76 | hr | 13117 | 9968 | 17696 | 13448 | 7823 | 5945
모 노 펌 프 | 5∼20㎥ | 0.76 | hr |  |  |  |  | 2129 | 1618
특 별 인 부 |  | 0.4 | 인 |  |  | 84404 | 33761
기 계 공 |  | 0.1 | 인 |  |  | 86521 | 8652
보 통 인 부 |  | 0.6 | 인 |  |  | 68965 | 41379
소 계 |  |  |  |  | 52304 |  | 108575 |  | 12332 | 173211
합 계 |  | 10 | ㎡ |  | 117049 |  | 266964 |  | 24484 | 408497
40849
명 칭 | 품종 및 규격 | 수 량 | 단위 | 재 료 비 |  | 노 무 비 |  | 경 비 |  | 계
|  |  |  | 단 가 | 금 액 | 단 가 | 금 액 | 단 가 | 금 액
ASNA 유망 T = 50㎜ (10㎡당)
1) 앵커핀 및 착지핀 홀천공
발 전 기 | 50㎾ | 1.14 | hr | 11704 | 13342 | 14915 | 17003 | 3752 | 4277
드릴 및 비트손료 | 인건비의 2.5% | 1 | 식 |  | 2107
착 암 공 |  | 0.43 | 인 |  |  | 79533 | 34199
보 통 인 부 |  | 0.48 | 인 |  |  | 68965 | 33103
소 계 |  |  |  |  | 15449 |  | 84305 |  | 4277 | 104031
2) 앵커핀 및 착지핀 설치
앵 커 핀 | Φ19, L=0.6 | 1.2 | 개 | 1200 | 1440
착 지 핀 | Φ16, L=0.4 | 11 | 개 | 900 | 9900
특 별 인 부 |  | 0.14 | 인 |  |  | 84404 | 11816
보 통 인 부 |  | 0.48 | 인 |  |  | 68965 | 33103
소 계 |  |  |  |  | 11340 |  | 44919 |  |  | 56259
3) 부 착 망 설 치
부 착 망 | Φ3.2, 58×58 | 13 | ㎡ | 2210 | 28730
와 이 어 로 프 | Φ9 | 4 | m | 880 | 3520
와 이 어 클 립 | 3 / 8" | 1.1 | 개 | 600 | 660
트럭탑재형 크레인 | 5톤 | 0.76 | hr | 6640 | 5046 | 17696 | 13448 | 10362 | 7875
특 별 인 부 |  | 0.08 | 인 |  |  | 84404 | 6752
보 통 인 부 |  | 0.13 | 인 |  |  | 68965 | 8965
소 계 |  |  |  |  | 37956 |  | 29165 |  | 7875 | 74996
4) 취 부 공
인 공 토 | 베저테이브시멘트 | 0.55 | ㎥ | 90000 | 49500
종 자 | 목본류 및 잔디류 | 0.25 | ㎏ | 8000 | 2000
믹 서 | 0.45㎥ | 1.2 | hr | 4431 | 5317 | 14915 | 17898 | 5226 | 6271
엔 진 | 70HP | 1.2 | hr | 9565 | 11478 |  |  | 1051 | 1261
물 탱 크 | 5,500ℓ | 1.2 | hr | 13117 | 15740 | 17696 | 21235 | 7823 | 9387
모 노 펌 프 | 5∼20㎥ | 1.2 | hr |  |  |  |  | 2129 | 2554
특 별 인 부 |  | 0.67 | 인 |  |  | 84404 | 56550
기 계 공 |  | 0.16 | 인 |  |  | 86521 | 13843
보 통 인 부 |  | 0.83 | 인 |  |  | 68965 | 57240
소 계 |  |  |  |  | 84035 |  | 166766 |  | 19473 | 270274
합 계 |  | 10 | ㎡ |  | 148780 |  | 325155 |  | 31625 | 505560
50556
A S N A

## 6-NGR
|  | 구 분 | 적용 두께 |  | 단 가 | 비 고
|  | 1 | 코아넷SEED |  | 9090.3 | 성토
|  | 2 | 섬유망 1Cm |  | 21051.95 | 절토
|  | 3 | 섬유망 2Cm |  | 29308.87 | 마사경질
|  | 4 | 섬유망 3Cm |  | 41332.93 | 리핑암
|  | 5 | 철 망 4Cm |  | 57500.76 | 연암
|  | 6 | 철 망 5Cm |  | 66794.62 | 발파암
NGR 코아네트 Seed
[단위 : m2 당]
명칭 | 규격 | 수량 | 단위 | 합계 | 재료비 |  | 노무비 |  | 경비
[5 empty] | 단가 | 금액 | 단가 | 금액 | 단가 | 금액
1.코아네트망설치
코아네트 | 코아넷(20x20) | 1.2 | M2 | 1560 | 1300 | 1560
고정핀 | L-200 | 0.5 | EA | 150 | 300 | 150
작업반장 |  | 0.002 | 인 | 184 |  |  | 92218 | 184
특별인부 |  | 0.01 | 인 | 844 |  |  | 84404 | 844
보통인부 |  | 0.02 | 인 | 1379 |  |  | 68965 | 1379
잡재료비 | 제료비의 % | 3 | % | 51.3 | 1710 | 51.3
소 계 |  |  |  | 4168.3 |  | 1761.3 |  | 2407
4. 취 부 공
NGR Seed | 10종이상 | 0.025 | KG | 3000 | 120000 | 3000
NGR Spring | Seed대체 | 0.25 | KG | 0 | 12000 | 0
식생기반재 | NGR soil-20 | 1 | L | 740 | 740 | 740
식생보조재 | NGR soilplus | 0.02 | L | 320 | 16000 | 320
물 탱 크 | 5,500L | 0.003 | HR | 115 | 13117 | 39 | 17696 | 53 | 7823 | 23
믹스및취부기 | MnS2 | 0.003 | HR | 126 | 10217 | 30 | 16611 | 49 | 15971 | 47
작업반장 |  | 0.001 | 인 | 92 |  |  | 92218 | 92
특별인부 |  | 0.002 | 인 | 168 |  |  | 84404 | 168
기 계 공 |  | 0.001 | 인 | 86 |  |  | 86521 | 86
보통인부 |  | 0.004 | 인 | 275 |  |  | 68965 | 275
계 |  |  |  | 4922 |  | 4129 |  | 723 |  | 70
총 계 |  |  |  | 9090.3 |  | 5890.3 |  | 3130 |  | 70
NGR 천연섬유망 1T
[단위 : m2 당]
명칭 | 규격 | 수량 | 단위 | 합계 | 재료비 |  | 노무비 |  | 경비
[5 empty] | 단가 | 금액 | 단가 | 금액 | 단가 | 금액
1.천연섬유망설치
식생네트 | 천연넷(20x20) | 1.2 | M2 | 600 | 500 | 600
고정핀 | L-200 | 0.5 | EA | 150 | 300 | 150
작업반장 |  | 0.002 | 인 | 184 |  |  | 92218 | 184
특별인부 |  | 0.01 | 인 | 844 |  |  | 84404 | 844
보통인부 |  | 0.02 | 인 | 1379 |  |  | 68965 | 1379
잡재료비 | 제료비의 % | 3 | % | 22.5 | 750 | 22.5
소 계 |  |  |  | 3179.5 |  | 772.5 |  | 2407
4. 취 부 공
NGR Seed | 10종이상 | 0.03 | KG | 3600 | 120000 | 3600
NGR Spring | Seed대체 | 0.3 | KG | 0 | 12000 | 0
NGR Pot | 선택사양 |  | 본 | 0 | 1500 | 0
식생기반재 | NGR soil-20 | 10 | L | 7400 | 740 | 7400
식생보조재 | NGR soilplus | 0.2 | L | 3200 | 16000 | 3200
물 탱 크 | 5,500L | 0.008 | HR | 307 | 13117 | 104 | 17696 | 141 | 7823 | 62
덤프트럭 | 8.0 TON | 0.008 | HR | 371 | 19373 | 154 | 17696 | 141 | 9529 | 76
트러탑재크레인 | 5.0 TON | 0.008 | HR | 276 | 6640 | 53 | 17696 | 141 | 10362 | 82
믹스및취부기 | MnS2 | 0.008 | HR | 340 | 10217 | 81 | 16611 | 132 | 15971 | 127
작업반장 |  | 0.003 | 인 | 276 |  |  | 92218 | 276
특별인부 |  | 0.006 | 인 | 506 |  |  | 84404 | 506
기 계 공 |  | 0.003 | 인 | 259 |  |  | 86521 | 259
보통인부 |  | 0.012 | 인 | 827 |  |  | 68965 | 827
잡재료비 | 제료비의 % | 3 | % | 437.76 | 14592 | 437.76
기구손료 | 인건비의 % | 3 | % | 72.69 |  |  | 2423 | 72.69
계 |  |  |  | 17872.45 |  | 15029.76 |  | 2495.69 |  | 347
총 계 |  |  |  | 21051.95 |  | 15802.26 |  | 4902.69 |  | 347
NGR 천연섬유망 2T
[단위 : m2 당]
명칭 | 규격 | 수량 | 단위 | 합계 | 재료비 |  | 노무비 |  | 경비
[5 empty] | 단가 | 금액 | 단가 | 금액 | 단가 | 금액
1.천연섬유망설치
식생네트 | 천연면네트(20x20) | 1.2 | M2 | 600 | 500 | 600
고정핀 | L-200 | 0.5 | EA | 150 | 300 | 150
작업반장 |  | 0.002 | 인 | 184 |  |  | 92218 | 184
특별인부 |  | 0.01 | 인 | 844 |  |  | 84404 | 844
보통인부 |  | 0.02 | 인 | 1379 |  |  | 68965 | 1379
잡재료비 | 제료비의 % | 3 | % | 22.5 | 750 | 22.5
소 계 |  |  |  | 3179.5 |  | 772.5 |  | 2407
4. 취 부 공
NGR Seed | 10종이상 | 0.04 | KG | 4800 | 120000 | 4800
NGR Spring | Seed대체 | 0.4 | KG | 0 | 12000 | 0
NGR Pot | 선택사양 |  | 본 | 0 | 1500 | 0
식생기반재 | NGR soil-20 | 18.2 | L | 13468 | 740 | 13468
식생보조재 | NGR soilplus | 0.27 | L | 4320 | 16000 | 4320
물 탱 크 | 5,500L | 0.012 | HR | 462 | 13117 | 157 | 17696 | 212 | 7823 | 93
덤프트럭 | 8.0 TON | 0.012 | HR | 558 | 19373 | 232 | 17696 | 212 | 9529 | 114
트러탑재크레인 | 5.0 TON | 0.012 | HR | 415 | 6640 | 79 | 17696 | 212 | 10362 | 124
믹스및취부기 | MnS2 | 0.012 | HR | 512 | 10217 | 122 | 16611 | 199 | 15971 | 191
작업반장 |  | 0.005 | 인 | 461 |  |  | 92218 | 461
특별인부 |  | 0.01 | 인 | 844 |  |  | 84404 | 844
기 계 공 |  | 0.005 | 인 | 432 |  |  | 86521 | 432
보통인부 |  | 0.02 | 인 | 1379 |  |  | 68965 | 1379
잡재료비 | 제료비의 % | 3 | % | 695.34 | 23178 | 695.34
기구손료 | 인건비의 % | 3 | % | 118.53 |  |  | 3951 | 118.53
계 |  |  |  | 28464.87 |  | 23873.34 |  | 4069.53 |  | 522
총 계 |  |  |  | 29308.87 |  | 23873.34 |  | 4913.53 |  | 522
NGR 천연섬유망 3T
[단위 : m2 당]
명칭 | 규격 | 수량 | 단위 | 합계 | 재료비 |  | 노무비 |  | 경비
[5 empty] | 단가 | 금액 | 단가 | 금액 | 단가 | 금액
1.천연섬유망설치
식생네트 | 천연면네트(20x20) | 1.2 | M2 | 600 | 500 | 600
고정핀 | L-200 | 0.5 | EA | 150 | 300 | 150
작업반장 |  | 0.002 | 인 | 184 |  |  | 92218 | 184
특별인부 |  | 0.01 | 인 | 844 |  |  | 84404 | 844
보통인부 |  | 0.02 | 인 | 1379 |  |  | 68965 | 1379
잡재료비 | 제료비의 % | 3 | % | 22.5 | 750 | 22.5
소 계 |  |  |  | 3179.5 |  | 772.5 |  | 2407
4. 취 부 공
NGR Seed | 10종이상 | 0.04 | KG | 4800 | 120000 | 4800
NGR Spring | Seed대체 | 0.4 | KG | 0 | 12000 | 0
NGR Pot | 선택사양 |  | 본 | 0 | 1500 | 0
식생기반재 | NGR soil-30 | 25 | L | 18500 | 740 | 18500
식생보조재 | NGR soilplus | 0.38 | L | 6080 | 16000 | 6080
물 탱 크 | 5,500L | 0.018 | HR | 694 | 13117 | 236 | 17696 | 318 | 7823 | 140
덤프트럭 | 8.0 TON | 0.018 | HR | 837 | 19373 | 348 | 17696 | 318 | 9529 | 171
트러탑재크레인 | 5.0 TON | 0.018 | HR | 623 | 6640 | 119 | 17696 | 318 | 10362 | 186
믹스및취부기 | MnS2 | 0.018 | HR | 768 | 10217 | 183 | 16611 | 298 | 15971 | 287
작업반장 |  | 0.008 | 인 | 737 |  |  | 92218 | 737
특별인부 |  | 0.015 | 인 | 1266 |  |  | 84404 | 1266
기 계 공 |  | 0.008 | 인 | 692 |  |  | 86521 | 692
보통인부 |  | 0.03 | 인 | 2068 |  |  | 68965 | 2068
잡재료비 | 제료비의 % | 3 | % | 907.98 | 30266 | 907.98
기구손료 | 인건비의 % | 3 | % | 180.45 |  |  | 6015 | 180.45
계 |  |  |  | 38153.43 |  | 31173.98 |  | 6195.45 |  | 784
총 계 |  |  |  | 41332.93 |  | 31946.48 |  | 8602.45 |  | 784
NGR 철망 4T
[단위 : m2 당]
명칭 | 규격 | 수량 | 단위 | 합계 | 재료비 |  | 노무비 |  | 경비
[5 empty] | 단가 | 금액 | 단가 | 금액 | 단가 | 금액
1.고정핀및착지핀 천공
발전기 | 50KW | 0.019 | HR | 576 | 11704 | 222 | 14915 | 283 | 3752 | 71
착암공 |  | 0.012 | 인 | 954 |  |  | 79533 | 954
보통인부 |  | 0.012 | 인 | 827 |  |  | 68965 | 827
드릴비트및손료 | 노무비의 | 2.5 | % | 51 |  |  |  |  | 2064 | 51
소 계 |  |  |  | 2408 |  | 222 |  | 2064 |  | 122
2.고정핀및착지핀 설치
고정핀 | D16-350mm | 0.23 | EA | 207 | 900 | 207
착지핀 | D16-250mm | 0.5 | EA | 250 | 500 | 250
특별인부 |  | 0.006 | 인 | 506 |  |  | 84404 | 506
보통인부 |  | 0.006 | 인 | 413 |  |  | 68965 | 413
소 계 |  |  |  | 1376 |  | 457 |  | 919
3.부착망설치
부착망 | #10,58*58,PVC | 1.3 | ㎡ | 2873 | 2210 | 2873
철선 | #8,PVC코팅 | 1.3 | M | 195 | 150 | 195
작업반장 |  | 0.005 | 인 | 461 |  |  | 92218 | 461
특별인부 |  | 0.02 | 인 | 1688 |  |  | 84404 | 1688
보통인부 |  | 0.02 | 인 | 1379 |  |  | 68965 | 1379
잡재료비 | 제료비의 % | 3 | % | 112.41 | 3747 | 112.41
기구손료 | 인건비의 % | 3 | % | 195.33 |  |  | 6511 | 195.33
소 계 |  |  |  | 6903.74 |  | 3180.41 |  | 3723.33
계 |  |  |  | 10934.48 |  | 3859.41 |  | 6706.33 |  | 122
4. 취 부 공
NGR Seed | 10종이상 | 0.04 | KG | 4800 | 120000 | 4800
NGR Spring | Seed대체 | 0.4 | KG | 0 | 12000 | 0
NGR Pot | 선택사양 |  | 본 | 0 | 1500 | 0
식생기반재 | NGR soil-40 | 31.5 | L | 23310 | 740 | 23310
식생보조재 | NGR soilplus | 0.47 | L | 7520 | 16000 | 7520
물 탱 크 | 5,500L | 0.024 | HR | 925 | 13117 | 314 | 17696 | 424 | 7823 | 187
덤프트럭 | 8.0 TON | 0.024 | HR | 1116 | 19373 | 464 | 17696 | 424 | 9529 | 228
트러탑재크레인 | 5.0 TON | 0.024 | HR | 831 | 6640 | 159 | 17696 | 424 | 10362 | 248
믹스및취부기 | MnS2 | 0.024 | HR | 742 | 6322 | 151 | 12969 | 311 | 11692 | 280
작업반장 |  | 0.01 | 인 | 922 |  |  | 92218 | 922
특별인부 |  | 0.02 | 인 | 1688 |  |  | 84404 | 1688
기 계 공 |  | 0.01 | 인 | 865 |  |  | 86521 | 865
보통인부 |  | 0.04 | 인 | 2758 |  |  | 68965 | 2758
잡재료비 | 제료비의 % | 3 | % | 1101.54 | 36718 | 1101.54
기구손료 | 인건비의 % | 3 | % | 234.48 |  |  | 7816 | 234.48
계 |  |  |  | 46813.02 |  | 37819.54 |  | 8050.48 |  | 943
총 계 |  |  |  | 57500.76 |  | 41678.95 |  | 14756.81 |  | 1065
NGR 철망 5T
[단위 : m2 당]
명칭 | 규격 | 수량 | 단위 | 합계 | 재료비 |  | 노무비 |  | 경비
[5 empty] | 단가 | 금액 | 단가 | 금액 | 단가 | 금액
1.고정핀및착지핀 천공
발전기 | 50KW | 0.019 | HR | 576 | 11704 | 222 | 14915 | 283 | 3752 | 71
착암공 |  | 0.012 | 인 | 954 |  |  | 79533 | 954
보통인부 |  | 0.012 | 인 | 827 |  |  | 68965 | 827
드릴비트및손료 | 노무비의 | 2.5 | % | 51 |  |  |  |  | 2064 | 51
소 계 |  |  |  | 2408 |  | 222 |  | 2064 |  | 122
2.고정핀및착지핀 설치
고정핀 | D16-350mm | 0.23 | EA | 207 | 900 | 207
착지핀 | D16-250mm | 0.5 | EA | 250 | 500 | 250
특별인부 |  | 0.006 | 인 | 506 |  |  | 84404 | 506
보통인부 |  | 0.006 | 인 | 413 |  |  | 68965 | 413
소 계 |  |  |  | 1376 |  | 457 |  | 919
3.부착망설치
부착망 | #10,58*58,PVC | 1.3 | ㎡ | 2873 | 2210 | 2873
철선 | #8,PVC코팅 | 1.3 | M | 195 | 150 | 195
작업반장 |  | 0.005 | 인 | 461 |  |  | 92218 | 461
특별인부 |  | 0.02 | 인 | 1688 |  |  | 84404 | 1688
보통인부 |  | 0.02 | 인 | 1379 |  |  | 68965 | 1379
잡재료비 | 제료비의 % | 3 | % | 112.41 | 3747 | 112.41
기구손료 | 인건비의 % | 3 | % | 195.33 |  |  | 6511 | 195.33
소 계 |  |  |  | 6903.74 |  | 3180.41 |  | 3723.33
계 |  |  |  | 10934.48 |  | 3859.41 |  | 6706.33 |  | 122
4. 취 부 공
NGR Seed | 10종이상 | 0.04 | KG | 4800 | 120000 | 4800
NGR Spring | Seed대체 | 0.4 | KG | 0 | 12000 | 0
NGR Pot | 선택사양 |  | 본 | 0 | 1500 | 0
식생기반재 | NGR soil-50 | 38.2 | L | 28268 | 740 | 28268
식생보조재 | NGR soilplus | 0.57 | L | 9120 | 16000 | 9120
물 탱 크 | 5,500L | 0.03 | HR | 1157 | 13117 | 393 | 17696 | 530 | 7823 | 234
덤프트럭 | 8.0 TON | 0.03 | HR | 1396 | 19373 | 581 | 17696 | 530 | 9529 | 285
트러탑재크레인 | 5.0 TON | 0.03 | HR | 1039 | 6640 | 199 | 17696 | 530 | 10362 | 310
믹스및취부기 | MnS2 | 0.024 | HR | 1026 | 10217 | 245 | 16611 | 398 | 15971 | 383
작업반장 |  | 0.012 | 인 | 1106 |  |  | 92218 | 1106
특별인부 |  | 0.025 | 인 | 2110 |  |  | 84404 | 2110
기 계 공 |  | 0.012 | 인 | 1038 |  |  | 86521 | 1038
보통인부 |  | 0.05 | 인 | 3448 |  |  | 68965 | 3448
잡재료비 | 제료비의 % | 3 | % | 1308.18 | 43606 | 1308.18
기구손료 | 인건비의 % | 3 | % | 290.7 |  |  | 9690 | 290.7
계 |  |  |  | 56106.88 |  | 44914.18 |  | 9980.7 |  | 1212
총 계 |  |  |  | 66794.62 |  | 48773.59 |  | 16687.03 |  | 1334
N G R

## 텍솔
|  | 구 분 | 두 께 |  | 단 가(\/m2) |  | 비 고
|  | 1 | 4 | Cm | 27407
|  | 2 | 8 | Cm | 44391
|  | 3 | 12 | Cm | 62608
텍솔녹화토 암절개면보호 일위대가표 (T=4cm)
명칭 | 규격 | 수량 | 단위 | 재료비 |  | 노무비 |  | 경비 |  | 합계
|  |  |  | 단가 | 금액 | 단가 | 금액 | 단가 | 금액
1. 앙카핀 및 착지핀 홀천공
발 전 기 | 50KW | 0.02 | HR | 11704 | 234 | 14915 | 298 | 3752 | 75
착 암 공 |  | 0.012 | 인 |  |  | 79533 | 954
보통인부 |  | 0.012 | 인 |  |  | 68965 | 827
드릴및비트손료 | PHD38 | 품2.5% | [5 empty] | 2388 | 59
소 계 |  |  |  |  | 234 |  | 2079 |  | 134 | 2447
2. 앙카핀 및 착지핀 설치
앙 카 핀 | Ø19,L0.5 | 0.23 | EA | 830 | 190
착 지 핀 | Ø16,L0.35 | 0.5 | EA | 660 | 330
특별인부 |  | 0.006 | 인 |  |  | 84404 | 506
보통인부 |  | 0.006 | 인 |  |  | 68965 | 413
잡재료비 | 재료비의 % | 3 | % | 520 | 15
기구손료 | 노무비의 % | 2 | % |  |  |  |  | 919 | 18
소 계 |  |  |  |  | 535 |  | 919 |  | 18 | 1472
3. 부착망 설치
부 착 망 | #10- 58*58 | 1.2 | M2 | 2210 | 2652
철 선 | #8PVC코팅 | 1.2 | M | 150 | 180
작업반장 |  | 0.005 | 인 |  |  | 92218 | 461
특별인부 |  | 0.02 | 인 |  |  | 84404 | 1688
보통인부 |  | 0.02 | 인 |  |  | 68965 | 1379
잡재료비 | 재료비의 % | 3 | % | 2832 | 84
기구손료 | 노무비의 % | 2 | % |  |  |  |  | 3528 | 70
소 계 |  |  |  |  | 2916 |  | 3528 |  | 70 | 6514
4. 취 부 공
녹 화 토 |  | 0.04 | M3 | 54000 | 2160
종 자 | 혼합잔디 | 60 | G | 5 | 300
연속장섬유 | P.F.Y | 0.128 | kg | 4000 | 512
믹 서 | 0.3 m3 | 0.04 | HR | 2272 | 90 | 14915 | 596 | 4060 | 162
취 부 기 | 16L | 0.04 | HR |  |  |  |  | 15971 | 638
공기압축기 | 17 m3/min | 0.04 | HR | 29577 | 1183 | 20561 | 822 | 4656 | 186
발 전 기 | 50KW | 0.04 | HR | 11704 | 468 | 11704 | 468 | 3752 | 150
크레인 | 3TON | 0.04 | HR | 4036 | 161 | 17696 | 707 | 8036 | 321
물 탱 크 | 5,500L | 0.04 | HR | 13117 | 524 | 17696 | 707 | 7823 | 312
고압펌프 | 200 kg/cm2 | 0.04 | HR |  |  |  |  | 21808 | 872
실사출기 | 4 NOZZLE | 0.04 | HR |  |  |  |  | 7417 | 296
작업반장 |  | 0.005 | 인 |  |  | 92218 | 461
특별인부 |  | 0.02 | 인 |  |  | 84404 | 1688
기 계 공 |  | 0.005 | 인 |  |  | 86521 | 432
보통인부 |  | 0.04 | 인 |  |  | 68965 | 2758
소 계 |  |  |  |  | 5398 |  | 8639 |  | 2937 | 16974
총 계 |  |  |  |  | 9083 |  | 15165 |  | 3159 | 27407
상지텍솔
텍솔녹화토 암절개면보호 일위대가표 (T=8cm)
명칭 | 규격 | 수량 | 단위 | 재료비 |  | 노무비 |  | 경비 |  | 합계
|  |  |  | 단가 | 금액 | 단가 | 금액 | 단가 | 금액
1. 앙카핀 및 착지핀 홀천공
발 전 기 | 50KW | 0.02 | HR | 11704 | 234 | 14915 | 298 | 3752 | 75
착 암 공 |  | 0.012 | 인 |  |  | 79533 | 954
보통인부 |  | 0.012 | 인 |  |  | 68965 | 827
드릴및비트손료 | PHD38 | 품2.5% | [5 empty] | 2388 | 59
소 계 |  |  |  |  | 234 |  | 2079 |  | 134 | 2447
2. 앙카핀 및 착지핀 설치
앙 카 핀 | Ø19,L0.5 | 0.23 | EA | 830 | 190
착 지 핀 | Ø16,L0.35 | 0.5 | EA | 660 | 330
특별인부 |  | 0.006 | 인 |  |  | 84404 | 506
보통인부 |  | 0.006 | 인 |  |  | 68965 | 413
잡재료비 | 재료비의 % | 3 | % | 520 | 15
기구손료 | 노무비의 % | 2 | % |  |  |  |  | 919 | 18
소 계 |  |  |  |  | 535 |  | 919 |  | 18 | 1472
3. 부착망 설치
부 착 망 | #10- 58*58 | 1.2 | M2 | 2210 | 2652
철 선 | #8PVC코팅 | 1.2 | M | 150 | 180
작업반장 |  | 0.005 | 인 |  |  | 92218 | 461
특별인부 |  | 0.02 | 인 |  |  | 84404 | 1688
보통인부 |  | 0.02 | 인 |  |  | 68965 | 1379
잡재료비 | 재료비의 % | 3 | % | 2832 | 84
기구손료 | 노무비의 % | 2 | % |  |  |  |  | 3528 | 70
소 계 |  |  |  |  | 2916 |  | 3528 |  | 70 | 6514
4. 취 부 공
녹 화 토 |  | 0.08 | M3 | 54000 | 4320
종 자 | 혼합잔디 | 120 | G | 5 | 600
연속장섬유 | P.F.Y | 0.256 | kg | 4000 | 1024
믹 서 | 0.3 m3 | 0.08 | HR | 2272 | 181 | 14915 | 1193 | 4060 | 324
취 부 기 | 16L | 0.08 | HR |  |  |  |  | 15971 | 1277
공기압축기 | 17 m3/min | 0.08 | HR | 29577 | 2366 | 20561 | 1644 | 4656 | 372
발 전 기 | 50KW | 0.08 | HR | 11704 | 936 | 11704 | 936 | 3752 | 300
크레인 | 5TON | 0.08 | HR | 4036 | 322 | 17696 | 1415 | 8036 | 642
물 탱 크 | 5,500L | 0.08 | HR | 13117 | 1049 | 17696 | 1415 | 7823 | 625
고압펌프 | 200 kg/cm2 | 0.08 | HR |  |  |  |  | 21808 | 1744
실사출기 | 4 NOZZLE | 0.08 | HR |  |  |  |  | 7417 | 593
작업반장 |  | 0.01 | 인 |  |  | 92218 | 922
특별인부 |  | 0.04 | 인 |  |  | 84404 | 3376
기 계 공 |  | 0.01 | 인 |  |  | 86521 | 865
보통인부 |  | 0.08 | 인 |  |  | 68965 | 5517
소 계 |  |  |  |  | 10798 |  | 17283 |  | 5877 | 33958
총 계 |  |  |  |  | 14483 |  | 23809 |  | 6099 | 44391
상지텍솔
텍솔녹화토 암절개면보호 일위대가표 (T=12cm)
명칭 | 규격 | 수량 | 단위 | 재료비 |  | 노무비 |  | 경비 |  | 합계
|  |  |  | 단가 | 금액 | 단가 | 금액 | 단가 | 금액
1. 앙카핀 및 착지핀 홀천공
발 전 기 | 50KW | 0.02 | HR | 11704 | 234 | 14915 | 298 | 3752 | 75
착 암 공 |  | 0.012 | 인 |  |  | 79533 | 954
보통인부 |  | 0.012 | 인 |  |  | 68965 | 827
드릴및비트손료 | PHD38 | 품2.5% | [5 empty] | 2388 | 59
소 계 |  |  |  |  | 234 |  | 2079 |  | 134 | 2447
2. 앙카핀 및 착지핀 설치
앙 카 핀 | Ø19,L0.5 | 0.23 | EA | 830 | 190
착 지 핀 | Ø16,L0.35 | 0.5 | EA | 660 | 330
특별인부 |  | 0.006 | 인 |  |  | 84404 | 506
보통인부 |  | 0.006 | 인 |  |  | 68965 | 413
잡재료비 | 재료비의 % | 3 | % | 520 | 15
기구손료 | 노무비의 % | 2 | % |  |  |  |  | 919 | 18
소 계 |  |  |  |  | 535 |  | 919 |  | 18 | 1472
3. 부착망 설치
부 착 망 | #10- 58*58 | 1.2 | M2 | 3260 | 3912
철 선 | #8PVC코팅 | 1.2 | M | 240 | 288
작업반장 |  | 0.005 | 인 |  |  | 92218 | 461
특별인부 |  | 0.02 | 인 |  |  | 84404 | 1688
보통인부 |  | 0.02 | 인 |  |  | 68965 | 1379
잡재료비 | 재료비의 % | 3 | % | 4200 | 126
기구손료 | 노무비의 % | 2 | % |  |  |  |  | 3528 | 70
소 계 |  |  |  |  | 4326 |  | 3528 |  | 70 | 7924
4. 취 부 공
녹 화 토 |  | 0.12 | M3 | 54000 | 6480
종 자 | 혼합잔디 | 180 | G | 5 | 900
연속장섬유 | P.F.Y | 0.384 | kg | 4000 | 1536
믹 서 | 0.3 m3 | 0.12 | HR | 2272 | 272 | 14915 | 1789 | 4060 | 487
취 부 기 | 16L | 0.12 | HR |  |  |  |  | 15971 | 1916
공기압축기 | 17 m3/min | 0.12 | HR | 29577 | 3549 | 20561 | 2467 | 4656 | 558
발 전 기 | 50KW | 0.12 | HR | 11704 | 1404 | 11704 | 1404 | 3752 | 450
크레인 | 5TON | 0.12 | HR | 4036 | 484 | 17696 | 2123 | 8036 | 964
물 탱 크 | 5,500L | 0.12 | HR | 13117 | 1574 | 17696 | 2123 | 7823 | 938
고압펌프 | 200 kg/cm2 | 0.12 | HR |  |  |  |  | 21808 | 2616
실사출기 | 4 NOZZLE | 0.12 | HR |  |  |  |  | 7417 | 890
작업반장 |  | 0.014 | 인 |  |  | 92218 | 1291
특별인부 |  | 0.06 | 인 |  |  | 84404 | 5064
기 계 공 |  | 0.014 | 인 |  |  | 86521 | 1211
보통인부 |  | 0.12 | 인 |  |  | 68965 | 8275
소 계 |  |  |  |  | 16199 |  | 25747 |  | 8819 | 50765
총 계 |  |  |  |  | 21294 |  | 32273 |  | 9041 | 62608
상지텍솔
Note on A74: a: 중기 2007미적용
텍 솔

## 8.0자재단가
8.0 자 재 비 교 표
품 명 | 규 격 | 단위 | 2009년 |  |  |  |  | 적용단가 | 비 고
|  |  | 물 가 자 료 3월 |  | 물 가 정 보 3월 |  | 조사가격
|  |  | 금 액 | PAGE | 금 액 | PAGE | 금 액
환율 |  | / | [5 empty] | 1257.5 | 09년1월조달청 중기기초단가
휘발유 |  | ℓ | 1376.363 | 1255 |  |  |  | 1114
경유 |  | ℓ | 1193.636 | 1255 |  |  |  | 1085
JSB 녹화기반제 | 유기자연토양 | ℓ | 150 | 287 |  |  |  | 150
JSB 양생제 | 섬유소 | ℓ | 170 | 287 |  |  |  | 170
JSB 안정제 | 침식방지 | KG | 200 | 287 |  |  |  | 200
JSB 단립제 | 구조형성 | KG | 1000 | 287 |  |  |  | 1000
종자 | 초본형 | G | 20 | 287 |  |  |  | 20
종자 | 야생초화류형 | G | 100 | 287 |  |  |  | 100
종자 | 관목형 | G | 80 | 287 |  |  |  | 80
종자 | 수림형 | G | 150 | 287 |  |  |  | 150
착지핀(철근) | D10~16-250mm | EA | 500 | 287 |  |  |  | 500
고정핀(철근) | 철근D19-350mm | EA | 900 | 287 |  |  |  | 900
천연섬유망 | D5,10~100 | M2 | 1500 | 287 |  |  |  | 1500
철망(PVC코팅) | #10-58*58-3.2 | M2 | 2210 | 287 |  |  |  | 2210
철 선 | #8-PVC코팅 | M | 150 | 287 |  |  |  | 150
잔 디 | 0.3*0.3m | 매 | 220 | 290 |  |  |  | 220 | 덕창
Coir-Net | Φ5*20*20 | m2 | 900 | 290 |  |  |  | 900 | 덕창
종자(양잔디) | 법면용 | G | 5 | 290 |  |  |  | 5 | 덕창
비료 | 복합(잔디용) | G | 1.05 | 1248 |  |  |  | 1.05 | 태흥
피복양생제 | 제지펄프 | G | 1.3 | 1184 |  |  | 0.7 | 0.7 | 덕창
침식방지안정제 | 합성접착제 | G | 2 | 290 |  |  |  | 2 | 덕창
색 소 | M-GREEN | G | 14 | 290 |  |  |  | 14 | 덕창
볏집 |  | M2 | 300 | 286 |  |  |  | 300 | 론타이
인공토 |  | M3 | 90000 | 286 |  |  |  | 90000 | 목도
종자 | 목본류및잔디류 | kg | 8000 | 286 |  |  |  | 8000 | 목도
앙카핀 | Φ19, L=0.6 | EA | 1200 | 286 |  |  |  | 1200 | 목도
착지핀 | Φ16, L=0.4 | EA | 900 | 286 |  |  |  | 900 | 목도
와이어로프클럽 | 3/8" | EA | 600 | 286 |  |  |  | 600 | 목도
와이어로프 | Φ9 | M | 880 | 67 |  |  |  | 880
앙카핀 | L=20~30 | EA |  |  |  |  | 280 | 280 | 풍록원
앙카핀 | D13,600mm | EA |  |  |  |  | 950 | 950
비닐끈 |  | M |  |  |  |  | 30 | 30 | 풍록원
앵 커 | Φ22,L=0.5m | EA |  |  |  |  | 2500 | 2500 | 풍록원
앵 커 | Φ22,L=1.0m | EA |  |  |  |  | 3800 | 3800 | 풍록원
클 립 | 5/8,3/4 | EA |  |  |  |  | 1000 | 1000 | 풍록원
결속선 | 50-40(PVC코팅) | EA |  |  |  |  | 110 | 110 | 풍록원
녹양토 |  | m3 |  |  |  |  | 55000 | 55000 | 풍록원
종자 | 혼합종자 | G |  |  |  |  | 10 | 10 | 풍록원
앙카핀 | Φ16,L=0.5m | EA |  |  |  |  | 830 | 830 | 풍록원
앙카핀 | Φ16,L=0.35m | EA |  |  |  |  | 660 | 660 | 풍록원
부착망 | Φ3.21 58*58 | m2 |  |  |  |  | 2970 | 2970 | 풍록원
철선 | #8PVC코팅 | m |  |  |  |  | 150 | 150 | 풍록원
NGR Seed | 10종이상 | KG |  |  |  |  | 120000 | 120000 | NGR 97
NGR Spring | NGR Seed 대체사양 | KG |  |  |  |  | 12000 | 12000 | NGR 97
NGR Pot | 선택사양 | 본 |  |  |  |  | 1500 | 1500 | NGR 97
식생기반재 | NGR soil-50 | L |  |  |  |  | 740 | 740 | NGR 97
식생기반재 | NGR soil-40 | L |  |  |  |  | 740 | 740 | NGR 97
식생기반재 | NGR soil-30 | L |  |  |  |  | 740 | 740 | NGR 97
식생기반재 | NGR soil-20 | L |  |  |  |  | 740 | 740 | NGR 97
식생기반재 | NGR soil-10 | L |  |  |  |  | 740 | 740 | NGR 97
식생기반재 | NGR soil-S | L |  |  |  |  | 740 | 740 | NGR 97
식생보조재 | NGR soilplus | L |  |  |  |  | 16000 | 16000 | NGR 97
식생보조재 | NGR soilplus-S | L |  |  |  |  | 16000 | 16000 | NGR 97
식생네트 | 천연면네트(20x20) | m2 |  |  |  |  | 500 | 500 | NGR 97
식생네트 | 코아네트(20x20) | m2 |  |  |  |  | 1300 | 1300 | NGR 97
고정핀 | L-200 | EA |  |  |  |  | 300 | 300 | NGR 97
녹화기반토양 | 나무숲복원용 | L | 840 | 302 |  |  |  | 840 | 현우
입단형성제 | 표토구조형성 | G | 40 | 302 |  |  |  | 40 | 현우
배합종자 | 나무숲복원용 | KG | 170000 | 302 |  |  |  | 170000 | 현우
녹화토 |  | L | 54000 | 304 |  |  |  | 54000
연속장섬유 | P.F.Y | kg |  |  |  |  | 4000 | 4000 | 상지
0
0
Note on D25: COMPRO: 중량22.68kg 목분화이버
Note on D27: COMPRO: 중량 25kg
Note on H25: COMPRO: 중량22.68kg 제지펄프

## 9.0중기목록
9.0 중 기 목 록
번호 | 기 계 명 | 규격 | 총 액 | 노무비 | 재료비 | 경비
1 | 취부기 | 25L | 24973 | 0 | 0 | 24973
2 | 공기 압축기(이동식) | 17.0 m3/min | 54794 | 20561 | 29577 | 4656
3 | 발전기 | 100kw | 42857 | 14915 | 23409 | 4533
4 | 트럭탑재형 크레인 | 5.0 Ton | 34698 | 17696 | 6640 | 10362
5 | 물탱크 | 5,500 L | 38636 | 17696 | 13117 | 7823
6 | 덤프트럭 | 6.0 Ton | 35791 | 17696 | 11978 | 6117
7 | 아스팔트디스트리뷰티(종자살포기) | 3,000 L | 39181 | 17696 | 12070 | 9415
8 | 건설용펌프 | D50-2Hx10 | 68 | 0 | 0 | 68
9 | 엔진 | 2.5 HP(가솔린) | 734 | 0 | 668 | 66
10 | 모터 | 2 HP | 35 | 0 | 0 | 35
11 | 덤프트럭 | 4.5 Ton | 35092 | 17696 | 10468 | 6928
12 | 크레인 | 50 Ton | 129226 | 36113 | 19269 | 73844
13 | 착암기 | 2.7 m3/min | 848 | 0 | 0 | 848
14 | 공기 압축기(이동식) | 10.3 m3/min | 43522 | 20561 | 18097 | 4864
15 | 발전기 | 50kw | 30371 | 14915 | 11704 | 3752
16 | 공기 압축기(이동식) | 21.0 m3/min | 63620 | 20561 | 35154 | 7905
17 | 덤프트럭 | 8.0 Ton | 46598 | 17696 | 19373 | 9529
18 | 실사출기 | 4노즐류 | 7417 |  |  | 7417
19 | 믹서 | 4.5㎥ | 24572 | 14915 | 4431 | 5226
20 | 디젤엔진 | 70HP | 10616 | 0 | 9565 | 1051
21 | 모노펌프 | 2~20 ㎥ | 2129 |  |  | 2129
22 | 믹스및취부기[NGR] | MnS2 | 42799 | 16611 | 10217 | 15971
23 | 취부기[SF] | 4.3㎥ | 86316 | 14915 | 8332 | 63069
24 | 자흡식펌프 | 100 mm | 77 |  |  | 77
24 | 믹 서 | 0.3㎥ | 21247 | 14915 | 2272 | 4060
24 | 취 부 기 | 16HP | 15971 |  |  | 15971
24 | 트럭탑재형크레인 | 3.0 Ton | 29768 | 17696 | 4036 | 8036
24 | 고압펌프 | 200kg/cm2 | 21808 |  |  | 21808
24 |  |  | 0 |  |  | 0
Note on A1: a: 2007중기가격수정적용

## 10.0중기사용료
10.0 중기사용료 적용기준
* | 환 율
| 1 달 러 ($): | 1257.5 | 원 ('07.1.2)
* | 유 류 대
| 휘 발 유 : | 1114 | 원(조달청고시'09.1. )
| 경 유 : | 1085 | 원(조달청고시'09.1. )
* | 노 무 비
| 중기 운전 기사: | 98693 | *1/8*16/12*25/20 = |  | 20561
| 운전사(운반차): | 84942 | *1/8*16/12*25/20 = |  | 17696.2
| 운전사(기 계): | 71594 | *1/8*16/12*25/20 = |  | 14915.4
| 중기 운전 조수: | 55784 | *1/8*16/12*25/20 = |  | 11621.6
| 중 기 조 장: | 94350 | *1/8*16/12*25/20 = |  | 19656.2
중 기 명: | 취부기[ 25L ]
중기가격: | 58240 | 천원
항 목 | 구 분 | 수 량 | 단 위 | 단 가 | 금 액 | 비 고
재 료 비 | 주 연 료 |  | ℓ |  | 0
| 잡 품 |  | % |  | 0
| 소 계 |  |  |  | 0
노 무 비 | 운 전 사 |  | 인 |  | 0
| 조 수 |  | 인 |  | 0
| 중기조장 |  | 인 |  | 0
| 소 계 |  |  |  | 0
경 비 | 기계손료 | 0.4288 |  | 58240 | 24973.31
| 소 계 |  |  |  | 24973
합 계 |  |  |  |  | 24973
중 기 명: | 공기압축기(이동식)[17.0m3/min 600cfm]
중기가격: | 28000 | 천원
항 목 | 구 분 | 수 량 | 단 위 | 단 가 | 금 액 | 비 고
재 료 비 | 주 연 료 | 23.5 | ℓ | 1085 | 25497.5
| 잡 품 | 16 | % |  | 4079.6
| 소 계 |  |  |  | 29577
노 무 비 | 운 전 사 | 1 | 인 | 20561 | 20561 | 중기
| 소 계 |  |  |  | 20561
경 비 | 기계손료 | 0.1663 |  | 28000 | 4656.4
| 소 계 |  |  |  | 4656
합 계 |  |  |  |  | 54794
중 기 명: | 발 전 기 [ 100 KW ]
중기가격: | 19764 | 천원
항 목 | 구 분 | 수 량 | 단 위 | 단 가 | 금 액 | 비 고
재 료 비 | 주 연 료 | 17.4 | ℓ | 1085 | 18879
| 잡 품 | 24 | % |  | 4530.96
| 소 계 |  |  |  | 23409
노 무 비 | 운 전 사 | 1 | 인 | 14915.4 | 14915.4 | 기계
| 소 계 |  |  |  | 14915
경 비 | 기계손료 | 0.2294 |  | 19764 | 4533.86
| 소 계 |  |  |  | 4533
합 계 |  |  |  |  | 42857
중 기 명: | 트럭탑재형 크레인 [ 5.0 Ton ]
중기가격: | 41399 | 천원
항 목 | 구 분 | 수 량 | 단 위 | 단 가 | 금 액 | 비 고
재 료 비 | 주 연 료 | 5.1 | ℓ | 1085 | 5533.5
| 잡 품 | 20 | % |  | 1106.7
| 소 계 |  |  |  | 6640
노 무 비 | 운 전 사 | 1 | 인 | 17696.2 | 17696.2 | 운반차
| 소 계 |  |  |  | 17696
경 비 | 기계손료 | 0.2503 |  | 41399 | 10362.16
| 소 계 |  |  |  | 10362
합 계 |  |  |  |  | 34698
중 기 명: | 물 탱 크 (5500ℓ)
중기가격: | 38257 | 천원
항 목 | 구 분 | 수 량 | 단 위 | 단 가 | 금 액 | 비 고
재 료 비 | 주 연 료 | 9.3 | ℓ | 1085 | 10090.5
| 잡 품 | 30 | % |  | 3027.15
| 소 계 |  |  |  | 13117
노 무 비 | 운 전 사 | 1 | 인 | 17696.2 | 17696.2 | 운반차
| 소 계 |  |  |  | 17696
경 비 | 기계손료 | 0.2045 |  | 38257 | 7823.55
| 소 계 |  |  |  | 7823
합 계 |  |  |  |  | 38636
중 기 명: | 덤프트럭 [ 6.0 Ton ]
중기가격: | 21089 | 천원
항 목 | 구 분 | 수 량 | 단 위 | 단 가 | 금 액 | 비 고
재 료 비 | 주 연 료 | 8 | ℓ | 1085 | 8680
| 잡 품 | 38 | % |  | 3298.4
| 소 계 |  |  |  | 11978
노 무 비 | 운 전 사 | 1 | 인 | 17696.2 | 17696.2 | 운반차
| 소 계 |  |  |  | 17696
경 비 | 기계손료 | 0.2901 |  | 21089 | 6117.91
| 소 계 |  |  |  | 6117
합 계 |  |  |  |  | 35791
중 기 명: | 아스팔트 디스트리뷰티 [3,000 L]
중기가격: | 38056 | 천원 | 30264
항 목 | 구 분 | 수 량 | 단 위 | 단 가 | 금 액 | 비 고
재 료 비 | 주 연 료 | 8.9 | ℓ | 1085 | 9656.5
| 잡 품 | 25 | % |  | 2414.12
| 소 계 |  |  |  | 12070
노 무 비 | 운 전 사 | 1 | 인 | 17696.2 | 17696.2 | 운반차
| 소 계 |  |  |  | 17696
경 비 | 기계손료 | 0.2474 |  | 38056 | 9415.05
| 소 계 |  |  |  | 9415
합 계 |  |  |  |  | 39181
중 기 명: | 건설용펌프 [ D50-2Hx10 ]
중기가격: | 202 | 천원
항 목 | 구 분 | 수 량 | 단 위 | 단 가 | 금 액 | 비 고
재 료 비 | 주 연 료 |  | ℓ | 1085 | 0
| 잡 품 |  | % |  | 0
| 소 계 |  |  |  | 0
노 무 비 | 운 전 사 |  | 인 |  | 0
| 소 계 |  |  |  | 0
경 비 | 기계손료 | 0.3375 |  | 202 | 68.17
| 소 계 |  |  |  | 68
합 계 |  |  |  |  | 68
중 기 명: | 엔진(가솔린) [ 2.5HP ]
중기가격: | 194 | 천원 | 155
항 목 | 구 분 | 수 량 | 단 위 | 단 가 | 금 액 | 비 고
재 료 비 | 주 연 료 | 0.5 | ℓ | 1114 | 557
| 잡 품 | 20 | % |  | 111.4
| 소 계 |  |  |  | 668
노 무 비 | 운 전 사 | 0 | 인 |  | 0
| 소 계 |  |  |  | 0
경 비 | 기계손료 | 0.3432 |  | 194 | 66.58
| 소 계 |  |  |  | 66
합 계 |  |  |  |  | 734
중 기 명: | 모 터 [ 2HP ]
중기가격: | 193 | 천원 | 154
항 목 | 구 분 | 수 량 | 단 위 | 단 가 | 금 액 | 비 고
재 료 비 | 주 연 료 |  | ℓ |  | 0
| 잡 품 |  | % |  | 0
| 소 계 |  |  |  | 0
노 무 비 | 운 전 사 |  | 인 |  | 0
| 소 계 |  |  |  | 0
경 비 | 기계손료 | 0.1848 |  | 193 | 35.66
| 소 계 |  |  |  | 35
합 계 |  |  |  |  | 35
중 기 명: | 덤프트럭 [4.5Ton]
중기가격: | 19299 | 천원
항 목 | 구 분 | 수 량 | 단 위 | 단 가 | 금 액 | 비 고
재 료 비 | 주 연 료 | 6.7 | ℓ | 1085 | 7269.5
| 잡 품 | 44 | % |  | 3198.58
| 소 계 |  |  |  | 10468
노 무 비 | 운 전 사 | 1 | 인 | 17696.2 | 17696.2
| 소 계 |  |  |  | 17696
경 비 | 기계손료 | 0.359 |  | 19299 | 6928.34
| 소 계 |  |  |  | 6928
합 계 |  |  |  |  | 35092
중 기 명: | 크레인 [50 TON]
중기가격: | 393000 | 천원
항 목 | 구 분 | 수 량 | 단 위 | 단 가 | 금 액 | 비 고
재 료 비 | 주 연 료 | 14.8 | ℓ | 1085 | 16058
| 잡 품 | 20 | % |  | 3211.6
| 소 계 |  |  |  | 19269
노 무 비 | 운 전 사 | 1 | 인 | 20561 | 20561
| 조 수 | 1 | 인 | 11621.6 | 11621.6
| 조 장 | 0.2 | 인 | 19656.2 | 3931.24
| 소 계 |  |  |  | 36113
경 비 | 기계손료 | 0.1879 |  | 393000 | 73844.7
| 소 계 |  |  |  | 73844
합 계 |  |  |  |  | 129226
중 기 명: | 착 암 기 [2.7m3/min]
중기가격: | 3056 | 천원 | 2431
항 목 | 구 분 | 수 량 | 단 위 | 단 가 | 금 액 | 비 고
재 료 비 | 주 연 료 |  | ℓ |  | 0
| 잡 품 |  | % |  | 0
| 소 계 |  |  |  | 0
노 무 비 | 운 전 사 |  | 인 |  | 0
| 조 수 |  | 인 |  | 0
| 중기조장 |  | 인 |  | 0
| 소 계 |  |  |  | 0
경 비 | 기계손료 | 0.2778 |  | 3056 | 848.95
| 소 계 |  |  |  | 848
합 계 |  |  |  |  | 848
중 기 명: | 공기압축기(이동식)[10.3 m3/min 365cfm]
중기가격: | 24000 | 천원
항 목 | 구 분 | 수 량 | 단 위 | 단 가 | 금 액 | 비 고
재 료 비 | 주 연 료 | 13.9 | ℓ | 1085 | 15081.5
| 잡 품 | 20 | % |  | 3016.3
| 소 계 |  |  |  | 18097
노 무 비 | 운 전 사 | 1 | 인 | 20561 | 20561 | 중기
| 소 계 |  |  |  | 20561
경 비 | 기계손료 | 0.2027 |  | 24000 | 4864.8
| 소 계 |  |  |  | 4864
합 계 |  |  |  |  | 43522
중 기 명: | 발 전 기 [ 50 KW ]
중기가격: | 16360 | 천원
항 목 | 구 분 | 수 량 | 단 위 | 단 가 | 금 액 | 비 고
재 료 비 | 주 연 료 | 8.7 | ℓ | 1085 | 9439.5
| 잡 품 | 24 | % |  | 2265.48
| 소 계 |  |  |  | 11704
노 무 비 | 운 전 사 | 1 | 인 | 14915.4 | 14915.4 | 기계
| 소 계 |  |  |  | 14915
경 비 | 기계손료 | 0.2294 |  | 16360 | 3752.98
| 소 계 |  |  |  | 3752
합 계 |  |  |  |  | 30371
중 기 명: | 공기압축기(이동식)[21.0m3/min 742cfm]
중기가격: | 39000 | 천원
항 목 | 구 분 | 수 량 | 단 위 | 단 가 | 금 액 | 비 고
재 료 비 | 주 연 료 | 27 | ℓ | 1085 | 29295
| 잡 품 | 20 | % |  | 5859
| 소 계 |  |  |  | 35154
노 무 비 | 운 전 사 | 1 | 인 | 20561 | 20561 | 중기
| 소 계 |  |  |  | 20561
경 비 | 기계손료 | 0.2027 |  | 39000 | 7905.3
| 소 계 |  |  |  | 7905
합 계 |  |  |  |  | 63620
중 기 명: | 덤프트럭 [ 8.0 Ton ]
중기가격: | 28119 | 천원
항 목 | 구 분 | 수 량 | 단 위 | 단 가 | 금 액 | 비 고
재 료 비 | 주 연 료 | 12.4 | ℓ | 1085 | 13454
| 잡 품 | 44 | % |  | 5919.76
| 소 계 |  |  |  | 19373
노 무 비 | 운 전 사 | 1 | 인 | 17696.2 | 17696.2 | 운반차
| 소 계 |  |  |  | 17696
경 비 | 기계손료 | 0.3389 |  | 28119 | 9529.52
| 소 계 |  |  |  | 9529
합 계 |  |  |  |  | 46598
중 기 명: | 실사출기 [ 4노즐 ]
중기가격: | 17299 | 천원 | 13757
항 목 | 구 분 | 수 량 | 단 위 | 단 가 | 금 액 | 비 고
재 료 비 | 주 연 료 |  | ℓ | 1085 | 0
| 잡 품 |  | % |  | 0
| 소 계 |  |  |  | 0
노 무 비 | 운 전 사 |  | 인 |  | 0
| 소 계 |  |  |  | 0
경 비 | 기계손료 | 0.4288 |  | 17299 | 7417.81
| 소 계 |  |  |  | 7417
합 계 |  |  |  |  | 7417
중 기 명: | 믹서 [ 0.45 M3 ]
중기가격: | 17592 | 천원 | 13990
항 목 | 구 분 | 수 량 | 단 위 | 단 가 | 금 액 | 비 고
재 료 비 | 주 연 료 | 3.9 | ℓ | 1114 | 4344.6 | 휘발유
| 잡 품 | 2 | % |  | 86.89
| 소 계 |  |  |  | 4431
노 무 비 | 운 전 사 | 1 | 인 | 14915.4 | 14915.4
| 소 계 |  |  |  | 14915
경 비 | 기계손료 | 0.2971 |  | 17592 | 5226.58
| 소 계 |  |  |  | 5226
합 계 |  |  |  |  | 24572
중 기 명: | 디젤엔진[52.22KW-70HP]
중기가격: | 3852 | 천원
항 목 | 구 분 | 수 량 | 단 위 | 단 가 | 금 액 | 비 고
재 료 비 | 주 연 료 | 7.6 | ℓ | 1085 | 8246
| 잡 품 | 16 | % |  | 1319.36
| 소 계 |  |  |  | 9565
노 무 비 | 운 전 사 | 0 | 인 | 0 | 0
| 소 계 |  |  |  | 0
경 비 | 기계손료 | 0.2731 |  | 3852 | 1051.98
| 소 계 |  |  |  | 1051
합 계 |  |  |  |  | 10616
중 기 명: | 모노펌프[5~20 M3]
중기가격: | 4900 | 천원
항 목 | 구 분 | 수 량 | 단 위 | 단 가 | 금 액 | 비 고
재 료 비 | 주 연 료 |  | ℓ |  | 0
| 잡 품 |  | % |  | 0
| 소 계 |  |  |  | 0
노 무 비 | 운 전 사 |  | 인 |  | 0
| 소 계 |  |  |  | 0
경 비 | 기계손료 | 0.4346 |  | 4900 | 2129.54
| 소 계 |  |  |  | 2129
합 계 |  |  |  |  | 2129
중 기 명: | 취부기[4.3 M3, 80ps]
중기가격: | 134850 | 천원
항 목 | 구 분 | 수 량 | 단 위 | 단 가 | 금 액 | 비 고
재 료 비 | 주 연 료 | 6.4 | ℓ | 1085 | 6944
| 잡 품 | 20 | % |  | 1388.8
| 소 계 |  |  |  | 8332
노 무 비 | 운 전 사 | 1 | 인 | 14915.4 | 14915.4
| 소 계 |  |  |  | 14915
경 비 | 기계손료 | 0.4677 |  | 134850 | 63069.34
| 소 계 |  |  |  | 63069
합 계 |  |  |  |  | 86316
중 기 명: | 자흡식펌프[100mm]
중기가격: | 230 | 천원
항 목 | 구 분 | 수 량 | 단 위 | 단 가 | 금 액 | 비 고
재 료 비 | 주 연 료 |  | ℓ |  | 0
| 잡 품 |  | % |  | 0
| 소 계 |  |  |  | 0
노 무 비 | 운 전 사 |  | 인 | 0 | 0
| 소 계 |  |  |  | 0
경 비 | 기계손료 | 0.3375 |  | 230 | 77.62
| 소 계 |  |  |  | 77
합 계 |  |  |  |  | 77
중 기 명: | 트럭탑재형크레인[ 3.0 Ton ]
중기가격: | 32107 | 천원
항 목 | 구 분 | 수 량 | 단 위 | 단 가 | 금 액 | 비 고
재 료 비 | 주 연 료 | 3.1 | ℓ | 1085 | 3363.5
| 잡 품 | 20 | % |  | 672.7
| 소 계 |  |  |  | 4036
노 무 비 | 운 전 사 | 1 | 인 | 17696.2 | 17696.2 | 운반차
| 소 계 |  |  |  | 17696
경 비 | 기계손료 | 0.2503 |  | 32107 | 8036.38
| 소 계 |  |  |  | 8036
합 계 |  |  |  |  | 29768
중 기 명: | 믹서 [ 0.3 M3 ]
중기가격: | 13666 | 천원 | 10868
항 목 | 구 분 | 수 량 | 단 위 | 단 가 | 금 액 | 비 고
재 료 비 | 주 연 료 | 2 | ℓ | 1114 | 2228 | 휘발유
| 잡 품 | 2 | % |  | 44.56
| 소 계 |  |  |  | 2272
노 무 비 | 운 전 사 | 1 | 인 | 14915.4 | 14915.4 | 기계
| 소 계 |  |  |  | 14915
경 비 | 기계손료 | 0.2971 |  | 13666 | 4060.16
| 소 계 |  |  |  | 4060
합 계 |  |  |  |  | 21247
중 기 명: | 취부기[16HP]
중기가격: | 37246 | 천원
항 목 | 구 분 | 수 량 | 단 위 | 단 가 | 금 액 | 비 고
재 료 비 | 주 연 료 |  | ℓ |  | 0
| 잡 품 |  | % |  | 0
| 소 계 |  |  |  | 0
노 무 비 | 운 전 사 |  | 인 | 0 | 0
| 소 계 |  |  |  | 0
경 비 | 기계손료 | 0.4288 |  | 37246 | 15971.08
| 소 계 |  |  |  | 15971
합 계 |  |  |  |  | 15971
중 기 명: | 고압펌프[200kg/cm2]
중기가격: | 73727 | 천원 | 58630
항 목 | 구 분 | 수 량 | 단 위 | 단 가 | 금 액 | 비 고
재 료 비 | 주 연 료 |  | ℓ | 0 | 0
| 잡 품 |  | % |  | 0
| 소 계 |  |  |  | 0
노 무 비 | 운 전 사 |  | 인 |  | 0
| 소 계 |  |  |  | 0
경 비 | 기계손료 | 0.2958 |  | 73727 | 21808.44
| 소 계 |  |  |  | 21808
합 계 |  |  |  |  | 21808

## 11.0시중노임
11.0 시중노임단가('10년 상반기)
번 호 | 직 종 별 | 단 위 | 노 임 단 가 | 할증율(%) | 적 용 단 가 | 비 고
1 | 착암공 | 인 | 79533 | 0 | 79533
2 | 작업반장 | 인 | 92218 | 0 | 92218
3 | 특별인부 | 인 | 84404 | 0 | 84404
4 | 보통인부 | 인 | 68965 | 0 | 68965
5 | 중기운전기사 | 인 | 98693 | 0 | 98693
6 | 중기조장 | 인 | 94350 | 0 | 94350
7 | 운전사(운반차) | 인 | 84942 | 0 | 84942
8 | 운전사(기 계) | 인 | 71594 | 0 | 71594
9 | 중기운전조수 | 인 | 55784 | 0 | 55784
10 | 기계공 | 인 | 86521 | 0 | 86521
11 | 조경공 | 인 | 84090 | 0 | 84090
12 | 비계공 | 인 | 118515 | 0 | 118515

## 3.0수량표
3.0 재료 및 품의수량 [M2당]
명 칭 | 규 격 | 단위 | 적 용 두 께
|  |  | SEED | THK1 | THK2 | THK3 | THK5 | THK7 | THK10 | THK12
1.0 고정핀및착지핀 천공
발전기 | 100KW | HR |  |  |  |  | 0.019 |  |  | 0.023
착암공 |  | 인 |  |  |  |  | 0.012 |  |  | 0.014
보통인부 |  | 인 |  |  |  |  | 0.012 |  |  | 0.014
드릴비트및손료 | 노무비의 | % |  |  |  |  | 2.5 |  |  | 2.5
2.0 고정핀및착지핀 설치
고정핀 | D16-350mm | EA |  |  |  |  | 0.23 |  |  | 0.276
착지핀 | D16-250mm | EA |  |  |  |  | 0.5 |  |  | 0.6
특별인부 |  | 인 |  |  |  |  | 0.006 |  |  | 0.007
보통인부 |  | 인 |  |  |  |  | 0.006 |  |  | 0.007
3.0 부착망설치
3.1 PE합사및천연섬유망 설치
PE망 | 230-D51 | M2 | 1.2
고정핀 | D16-250mm | EA | 0.5
작업반장 |  | 인 | 0.001
특별인부 |  | 인 | 0.01
보통인부 |  | 인 | 0.02
3.2 기초철망 설치
부착망 | #10,58*58,코팅 | ㎡ |  |  |  |  | 1.3 |  |  | 1.56
철선 | #8 | M |  |  |  |  | 1.3 |  |  | 1.56
작업반장 |  | 인 |  |  |  |  | 0.005 |  |  | 0.006
특별인부 |  | 인 |  |  |  |  | 0.02 |  |  | 0.024
보통인부 |  | 인 |  |  |  |  | 0.02 |  |  | 0.024
4.0 취 부 공
녹화기반제 | 유기질토양 | L | 3.6 | 9 | 18 | 27 | 45 | 63 | 90 | 108
양생제 | 섬유소 | L | 0.88 | 2.2 | 4.4 | 6.6 | 11 | 15.4 | 22 | 26.4
안정제 | 침식방지제 | KG | 0.16 | 0.4 | 0.8 | 1.2 | 2 | 2.8 | 4 | 4.8
단립제 | 구조형성 | KG | 0.04 | 0.1 | 0.2 | 0.3 | 0.5 | 0.7 | 1 | 1.2
종 자 | 6종혼합 | G | 30 | 30 | 30 | 30 | 30 | 30 | 30 | 30
잡재료비 | 재료비의 | % | 2 | 2 | 2 | 2 | 2 | 2 | 2 | 2
취부기 | 25 L | HR | 0.01 | 0.015 | 0.015 | 0.02 | 0.03 | 0.04 | 0.053 | 0.064
공기압축기 | 17M3/MIN | HR | 0.01 | 0.015 | 0.015 | 0.02 | 0.03 | 0.04 | 0.053 | 0.064
발 전 기 | 100KW | HR | 0.01 | 0.015 | 0.015 | 0.02 | 0.03 | 0.04 | 0.053 | 0.064
트러탑재크레인 | 5.0 TON | HR | 0.011 | 0.02 | 0.02 | 0.025 | 0.035 | 0.05 | 0.06 | 0.072
물 탱 크 | 5,500L | HR | 0.01 | 0.015 | 0.015 | 0.02 | 0.03 | 0.04 | 0.053 | 0.064
덤프트럭 | 6.0 TON | HR | 0.01 | 0.015 | 0.015 | 0.02 | 0.03 | 0.04 | 0.053 | 0.064
작업반장 |  | 인 | 0.001 | 0.001 | 0.002 | 0.003 | 0.005 | 0.006 | 0.008 | 0.01
특별인부 |  | 인 | 0.003 | 0.005 | 0.011 | 0.016 | 0.022 | 0.027 | 0.035 | 0.042
기 계 공 |  | 인 | 0.001 | 0.001 | 0.002 | 0.003 | 0.005 | 0.006 | 0.008 | 0.01
보통인부 |  | 인 | 0.01 | 0.011 | 0.022 | 0.033 | 0.038 | 0.052 | 0.07 | 0.084
기구손료 | 노무비의 | % | 2
*무 망 : 4.0 취부공만 적용
*PE합사망 : 3.1 PE부착망설치 + 4.0 취부공 적용
*천연섬유망 : 3.1 천연섬유부착망설치 + 취부공 적용
*철 망 : 1.0 고정핀 천공+2.0 핀설치 + 3.2 기초철망설치+4.0 취부공 적용

## 4-금비토
|  | 구 분 | 두 께 |  | 단 가(\/m2) |  | 비 고
|  | 1 | 10 | Cm | 42437
|  | 2 | 15 | Cm | 53659
금 비 토 일위대가표 (T=10cm)
1. 앙카핀 및 착지핀 홀천공
명칭 | 규격 | 수량 | 단위 | 재료비 |  | 노무비 |  | 경비 |  | 합계
|  |  |  | 단가 | 금액 | 단가 | 금액 | 단가 | 금액
발 전 기 | 50KW | 0.019 | HR | 11372 | 216 | 12817 | 243 | 4678 | 88
착 암 공 |  | 0.012 | 인 |  |  | 79533 | 954
보통인부 |  | 0.012 | 인 |  |  | 68965 | 827
핸드드릴 및 비트손료 | 천공품의 | 2.5 | % |  |  |  |  | 1781 | 44
잡재료비 | 재료비의 | 3 | % | 216 | 6
공구손료 | 천공품의 | 2 | % |  |  |  |  | 1781 | 35
소 계 |  |  |  |  | 222 |  | 2024 |  | 167 | 2413
2. 앙카핀 및 착지핀 설치
앙 카 핀 | Ø16,L0.5 | 0.23 | EA | 309 | 71
착 지 핀 | Ø16,L0.35 | 0.5 | EA | 216 | 108
특별인부 |  | 0.006 | 인 |  |  | 84404 | 506
보통인부 |  | 0.006 | 인 |  |  | 68965 | 413
잡재료비 | 재료비의 | 3 | % | 179 | 5
소 계 |  |  |  |  | 184 |  | 919 |  |  | 1103
3. 부착망 설치
부 착 망 | Ø3.2 58*58 | 1.3 | M2 | 3260 | 4238
철 선 | #8PVC코팅 | 1.3 | M | 240 | 312
작업반장 |  | 0.005 | 인 |  |  | 92218 | 461
특별인부 |  | 0.02 | 인 |  |  | 84404 | 1688
보통인부 |  | 0.02 | 인 |  |  | 68965 | 1379
잡재료비 | 재료비의 | 3 | % | 4550 | 136
소 계 |  |  |  |  | 4686 |  | 3528 |  |  | 8214
4. 취 부 공
금 비 토 | 비탈면녹화용 | 0.11 | M3 | 30000 | 3300
종 자 | 혼합종자 | 120 | G | 7 | 840
취 부 기 | 25L | 0.08 | HR |  |  |  |  | 24973 | 1997
공기압축기 | 21M3/MIN | 0.08 | HR | 23263 | 1861 | 16253 | 1300 | 7905 | 632
발 전 기 | 50KW | 0.08 | HR | 11372 | 909 | 12817 | 1025 | 4678 | 374
크레인 | 5TON | 0.09 | HR | 6640 | 597 | 17696 | 1592 | 10362 | 932
물 탱 크 | 5,500L | 0.08 | HR | 13117 | 1049 | 17696 | 1415 | 7823 | 625
덤프트럭 | 6TON | 0.08 | HR | 10468 | 837 | 17696 | 1415 | 6117 | 489
작업반장 |  | 0.008 | 인 |  |  | 92218 | 737
특별인부 |  | 0.035 | 인 |  |  | 84404 | 2954
기 계 공 |  | 0.008 | 인 |  |  | 86521 | 692
보통인부 |  | 0.07 | 인 |  |  | 68965 | 4827
잡재료비 | 재료비의 | 3 | % | 4140 | 124
공구손료 | 노무비의 | 2 | % |  |  |  |  | 9210 | 184
소 계 |  |  |  |  | 9517 |  | 15957 |  | 5233 | 30707
총 계 |  |  |  |  | 14609 |  | 22428 |  | 5400 | 42437
금 비 토 일위대가표 (T=15cm)
1. 앙카핀 및 착지핀 홀천공
명칭 | 규격 | 수량 | 단위 | 재료비 |  | 노무비 |  | 경비 |  | 합계
|  |  |  | 단가 | 금액 | 단가 | 금액 | 단가 | 금액
발 전 기 | 50KW | 0.026 | HR | 11372 | 295 | 12817 | 333 | 4678 | 121
착 암 공 |  | 0.016 | 인 |  |  | 79533 | 1272
보통인부 |  | 0.016 | 인 |  |  | 68965 | 1103
핸드드릴 및 비트손료 | 천공품의 | 2.5 | % |  |  |  |  | 2375 | 59
잡재료비 | 재료비의 | 3 | % | 295 | 8
공구손료 | 천공품의 | 2 | % |  |  |  |  | 2375 | 47
소 계 |  |  |  |  | 303 |  | 2708 |  | 227 | 3238
2. 앙카핀 및 착지핀 설치
앙 카 핀 | Ø19,L0.5 | 0.46 | EA | 309 | 142
착 지 핀 | Ø16,L0.35 | 0.5 | EA | 216 | 108
특별인부 |  | 0.008 | 인 |  |  | 84404 | 675
보통인부 |  | 0.008 | 인 |  |  | 68965 | 551
잡재료비 | 재료비의 | 3 | % | 250 | 7
소 계 |  |  |  |  | 257 |  | 1226 |  |  | 1483
3. 부착망 설치
부 착 망 | Ø3.2 58*58 | 1.3 | M2 | 3260 | 4238
철 선 | #8PVC코팅 | 1.7 | M | 240 | 408
작업반장 |  | 0.005 | 인 |  |  | 92218 | 461
특별인부 |  | 0.02 | 인 |  |  | 84404 | 1688
보통인부 |  | 0.02 | 인 |  |  | 68965 | 1379
잡재료비 | 재료비의 | 3 | % | 4646 | 139
소 계 |  |  |  |  | 4785 |  | 3528 |  |  | 8313
4. 취 부 공
금 비 토 | 비탈면녹화용 | 0.165 | M3 | 30000 | 4950
종 자 | 혼합종자 | 180 | G | 7 | 1260
취 부 기 | 25L | 0.1 | HR |  |  |  |  | 24973 | 2497
공기압축기 | 21M3/MIN | 0.1 | HR | 23263 | 2326 | 16253 | 1625 | 7905 | 790
발 전 기 | 50KW | 0.1 | HR | 11372 | 1137 | 12817 | 1281 | 4678 | 467
크 레 인 | 5TON | 0.12 | HR | 6640 | 796 | 17696 | 2123 | 10362 | 1243
물 탱 크 | 5,500L | 0.1 | HR | 13117 | 1311 | 17696 | 1769 | 7823 | 782
덤프트럭 | 6TON | 0.1 | HR | 11978 | 1197 | 17696 | 1769 | 6117 | 611
작업반장 |  | 0.011 | 인 |  |  | 92218 | 1014
특별인부 |  | 0.046 | 인 |  |  | 84404 | 3882
기 계 공 |  | 0.011 | 인 |  |  | 86521 | 951
보통인부 |  | 0.093 | 인 |  |  | 68965 | 6413
잡재료비 | 재료비의 | 3 | % | 6210 | 186
공구손료 | 노무비의 | 2 | % |  |  |  |  | 12260 | 245
소 계 |  |  |  |  | 13163 |  | 20827 |  | 6635 | 40625
총 계 |  |  |  |  | 18508 |  | 28289 |  | 6862 | 53659
금 비 토

## 3-탑쏘일
| 구 분 | 적 용 두 께 |  | 단 가
| 경질토/강마사 | 탑쏘일1호 : 5cm |  | 24377
| 리핑/풍화암 | 탑쏘일2호 : 10cm |  | 36802.4
| 연암/발파암 | 탑쏘일3호 : 15cm |  | 48054
탑쏘일 1호 : T=5cm
구 분 | 규 격 | 단 위 | 단 가 | 수 량(ea) | 금 액(원) | 비 고
1. 식생기반재료
TopsoiL | TopsoiL 1호 | ㎥ | 200000 | 0.055 | 11000
혼합종자 | 12종 | g | 50 | 40 | 2000
소 계 |  |  |  |  | 13000
2. 식생보조기반재료(매트)
매트(Greentop 1호:B형) | W2.0×L25 | ㎡ | 4260 | 1.1 | 4686
소 계 |  |  |  |  | 4686
3. 핀설치
고정핀 | D3×200 | 개 | 300 | 1.1 | 330
보통인부 |  | 인 | 68965 | 0.012 | 827.6
소 계 |  |  |  |  | 1157
4. TopsoiL 취부녹화
공기압축기 | 21㎡/min | hr | 21828 | 0.018 | 392.9
발전기 | 50Kw |  | 10671 | 0.018 | 192.1
탑재형 트럭크래인 | 5ton |  | 5174 | 0.018 | 93.1
물탱크 | 5,500ℓ |  | 9139 | 0.018 | 164.5
덤프트럭 | 8ton |  | 12030 | 0.018 | 216.5
소 계 |  |  |  |  | 1059
5. 취부/Greentop설치
작업반장 |  | 인 | 69773 | 0.002 | 139.5
특별인부 | 인 |  | 66051 | 0.019 | 1255
기계공 |  | 인 | 61664 | 0.001 | 61.7
보통인부 |  | 인 | 52374 | 0.014 | 733.2
공기압축기 | 21㎡/min | hr | 16925 | 0.018 | 304.7
발전기 | 50Kw | hr | 12438 | 0.018 | 223.9
탑재형 트럭크래인 | 5ton |  | 12886 | 0.018 | 231.9
물탱크 | 5,500ℓ |  | 12886 | 0.018 | 231.9
덤프트럭 | 8ton |  | 12886 | 0.018 | 231.9
소 계 |  |  |  |  | 3413
6. 기계경비
취부기 | 25 | hr | 21618 | 0.016 | 345.9
공기압축기 | 21㎡/min | hr | 7905 | 0.018 | 142.3
발전기 | 50Kw | hr | 4678 | 0.018 | 84.2
탑재형트럭크래인 | 5ton | hr | 11537 | 0.018 | 207.7
물탱크 | 5,500ℓ | hr | 9690 | 0.018 | 174.4
덤프트럭 | 6ton | hr | 6008 | 0.018 | 108.1
소 계 |  |  |  |  | 1062
60371
합 계 |  |  |  |  | 24377
탑쏘일 2호 : T=10cm
구 분 | 규 격 | 단 위 | 단 가 | 수 량(ea) | 금 액(원) | 비 고
1. 식생기반재료
TopsoiL | TopsoiL 2호/3호 | ㎥ | 50000 | 0.11 | 5500
혼합종자 | 12종 | g | 40 | 60 | 2400
소 계 |  |  |  |  | 7900
2. 식생보조기반재료(매트)
매트(Greentop 2호:B형) | W2.0×L25 | ㎡ | 6350 | 1.1 | 6985
소 계 |  |  |  |  | 6985
3. 핀설치
고정핀 | D3×200 | 개 | 300 | 1.1 | 330
앙카핀 | D16×500 | 개 | 305 | 0.23 | 70.2
착지핀 | D16×350 | 개 | 213 | 0.5 | 106.5
발전기 | 50Kw | hr | 12438 | 0.038 | 472.6
특별인부 |  | 인 | 66051 | 0.006 | 396.3
착암공 |  | 인 | 38924 | 0.012 | 467.1
보통인부 |  | 인 | 52374 | 0.024 | 1257
소 계 |  |  |  |  | 3099.7
4. 능형부착망 설치
능형코팅망 | D3.2㎜,58×58 | ㎡ | 2100 | 1.2 | 2520
결속선 | ＃8 PVC 코팅 | m | 120 | 1.2 | 144
작업반장 |  | 인 | 69773 | 0.005 | 348.9
특별인부 |  | 인 | 66051 | 0.02 | 1321
보통인부 |  | 인 | 52374 | 0.02 | 1047.5
소 계 |  |  |  |  | 5381.4
5. TopsoiL 취부녹화
공기압축기 | 21㎡/min | hr | 21828 | 0.045 | 982.3
발전기 | 50Kw |  | 10671 | 0.045 | 480.2
탑재형 트럭크래인 | 5ton |  | 5174 | 0.045 | 232.8
물탱크 | 5,500ℓ |  | 9139 | 0.045 | 411.3
덤프트럭 | 8ton |  | 12030 | 0.045 | 541.4
소 계 |  |  |  |  | 2648
6. 취부/Greentop설치
작업반장 |  | 인 | 69773 | 0.005 | 348.9
특별인부 |  | 인 | 66051 | 0.04 | 2642
기계공 |  | 인 | 61664 | 0.004 | 246.7
보통인부 |  | 인 | 52374 | 0.035 | 1833.1
공기압축기 | 21㎡/min | hr | 16925 | 0.045 | 761.6
발전기 | 50Kw | hr | 12438 | 0.045 | 559.7
탑재형 트럭크래인 | 5ton |  | 12886 | 0.045 | 579.9
물탱크 | 5,500ℓ |  | 12886 | 0.045 | 579.9
덤프트럭 | 8ton |  | 12886 | 0.045 | 579.9
소 계 |  |  |  |  | 8131.7
7. 기계경비
취부기 | 25 | hr | 21618 | 0.04 | 864.7
공기압축기 | 21㎡/min | hr | 7905 | 0.045 | 355.7
발전기 | 50Kw | hr | 4678 | 0.045 | 210.5
탑재형트럭크래인 | 5ton | hr | 11537 | 0.045 | 519.2
물탱크 | 5,500ℓ | hr | 9690 | 0.045 | 436.1
덤프트럭 | 6ton | hr | 6008 | 0.045 | 270.4
소 계 |  |  |  |  | 2656.6
합 계 |  |  |  |  | 36802.4
탑쏘일 3호 : T=15cm
구 분 | 규 격 | 단 위 | 단 가 | 수 량(ea) | 금 액(원) | 비 고
1. 식생기반재료
TopsoiL | TopsoiL 2호/3호 | ㎥ | 50000 | 0.165 | 8250
혼합종자 | 12종 | g | 38 | 80 | 3040
소 계 |  |  |  |  | 11290
2. 식생보조기반재료(매트)
매트(Greentop 2호:B형) | W2.0×L25 | ㎡ | 6350 | 1.1 | 6985
소 계 |  |  |  |  | 6985
3. 핀설치
고정핀 | D3×200 | 개 | 300 | 1.1 | 330
앙카핀 | D16×500 | 개 | 305 | 0.23 | 70.2
착지핀 | D16×350 | 개 | 213 | 0.5 | 106.5
발전기 | 50Kw | hr | 12438 | 0.038 | 472.6
특별인부 |  | 인 | 66051 | 0.006 | 396.3
착암공 |  | 인 | 38924 | 0.012 | 467.1
보통인부 |  | 인 | 52374 | 0.024 | 1257
소 계 |  |  |  |  | 4042
4. 능형부착망 설치
능형코팅망 | D3.2㎜,58×58 | ㎡ | 2100 | 1.2 | 2520
결속선 | ＃8 PVC 코팅 | m | 120 | 1.2 | 144
작업반장 |  | 인 | 69773 | 0.005 | 348.9
특별인부 |  | 인 | 66051 | 0.02 | 1321
보통인부 |  | 인 | 52374 | 0.02 | 1047.5
소 계 |  |  |  |  | 5381
5. TopsoiL 취부녹화
공기압축기 | 21㎡/min | hr | 21828 | 0.07 | 1528
발전기 | 50Kw |  | 10671 | 0.07 | 747
탑재형 트럭크래인 | 5ton |  | 5174 | 0.07 | 362.2
물탱크 | 5,500ℓ |  | 9139 | 0.07 | 639.7
덤프트럭 | 8ton |  | 12030 | 0.07 | 842.1
소 계 |  |  |  |  | 4119
6. 취부/Greentop설치
작업반장 |  | 인 | 69773 | 0.007 | 488.4
특별인부 |  | 인 | 66051 | 0.05 | 3302.6
기계공 |  | 인 | 61664 | 0.006 | 370
보통인부 |  | 인 | 52374 | 0.056 | 2932.9
공기압축기 | 21㎡/min | hr | 16925 | 0.072 | 1218.6
발전기 | 50Kw | hr | 12438 | 0.072 | 895.5
탑재형 트럭크래인 | 5ton |  | 12886 | 0.072 | 927.8
물탱크 | 5,500ℓ |  | 12886 | 0.072 | 927.8
덤프트럭 | 8ton |  | 12886 | 0.072 | 927.8
소 계 |  |  |  |  | 11987
7. 기계경비
취부기 | 25 | hr | 21618 | 0.064 | 1383.6
공기압축기 | 21㎡/min | hr | 7905 | 0.072 | 569.2
발전기 | 50Kw | hr | 4678 | 0.072 | 336.8
탑재형트럭크래인 | 5ton | hr | 11537 | 0.072 | 830.7
물탱크 | 5,500ℓ | hr | 9690 | 0.072 | 697.7
덤프트럭 | 6ton | hr | 6008 | 0.072 | 432.6
소 계 |  |  |  |  | 4250
합 계 |  |  |  |  | 48054
탑 쏘 일

## CODRA
|  | 구 분 | 적용 두께 |  | 단가(\/m2) | 비 고
|  | 1 | Spray형 |  | 5215
|  | 2 | T = 1cm |  | 12164
|  | 3 | T = 2cm |  | 23616
공 종 | 규 격 | 수 량 | 단위 | 재 료 비 |  | 노 무 비 |  | 경 비 |  | 합 계
|  |  |  | 단 가 | 금 액 | 단 가 | 금 액 | 단 가 | 금 액 | 금 액
원지반식생정착공 ( Spray형 ) - m2당
종 자 | 10종이상 | 0.03 | KG | 40000 | 1200 |  | 0 |  | 0 | 1200
고분자수지 |  | 0.035 | KG | 27121 | 949 |  | 0 |  | 0 | 949
생육보조재 | CODRA 30 | 2.5 | KG | 740 | 1850 |  | 0 |  | 0 | 1850
천연면네트 | 35x45mm | 1.2 | m2 |  | 0 |  | 0 |  | 0 | 0
고 정 핀 | D3x150mm | 1 | EA |  | 0 |  | 0 |  | 0 | 0
작업반장 |  | 0.002 | 인 |  | 0 | 92218 | 184 |  | 0 | 184
특별인부 |  | 0.003 | 인 |  | 0 | 84404 | 253 |  | 0 | 253
기 계 공 |  | 0.001 | 인 |  | 0 | 118515 | 118 |  | 0 | 118
보통인부 |  | 0.003 | 인 |  | 0 | 68965 | 206 |  | 0 | 206
물탱크 | 5,500 L | 0.003 | HR | 13117 | 39 | 17696 | 53 | 7823 | 23 | 115
덤프트럭 | 8 TON | 0.003 | HR | 19373 | 58 | 17696 | 53 | 9529 | 28 | 139
트럭크레인 | 5 TON | 0.003 | HR | 6640 | 19 | 17696 | 53 | 10362 | 31 | 103
믹서와취부기 | 0.3m3/16HP | 0.003 | HR | 2348 | 7 | 12817 | 38 | 17893 | 53 | 98
총 계 |  |  |  |  | 4122 |  | 958 |  | 135 | 5215
원지반식생정착공 ( T = 1 cm ) - m2당
종 자 | 10종이상 | 0.045 | KG | 40000 | 1800 |  | 0 |  | 0 | 1800
고분자수지 |  | 0.075 | KG | 27121 | 2034 |  | 0 |  | 0 | 2034
생육보조재 | CODRA 20 | 6.7 | KG | 790 | 5293 |  | 0 |  | 0 | 5293
천연면네트 | 35x45mm | 1.2 | m2 | 600 | 720 |  | 0 |  | 0 | 720
고 정 핀 | D3x150mm | 1 | EA | 80 | 80 |  | 0 |  | 0 | 80
작업반장 |  | 0.002 | 인 |  | 0 | 92218 | 184 |  | 0 | 184
특별인부 |  | 0.006 | 인 |  | 0 | 84404 | 506 |  | 0 | 506
기 계 공 |  | 0.002 | 인 |  | 0 | 118515 | 237 |  | 0 | 237
보통인부 |  | 0.008 | 인 |  | 0 | 68965 | 551 |  | 0 | 551
물탱크 | 5,500 L | 0.005 | HR | 13117 | 65 | 17696 | 88 | 7823 | 39 | 192
덤프트럭 | 8 TON | 0.005 | HR | 19373 | 96 | 17696 | 88 | 9529 | 47 | 231
트럭크레인 | 5 TON | 0.005 | HR | 6640 | 33 | 17696 | 88 | 10362 | 51 | 172
믹서와취부기 | 0.3m3/16HP | 0.005 | HR | 2348 | 11 | 12817 | 64 | 17893 | 89 | 164
총 계 |  |  |  |  | 10132 |  | 1806 |  | 226 | 12164
공 종 | 규 격 | 수 량 | 단위 | 재 료 비 |  | 노 무 비 |  | 경 비 |  | 합 계
|  |  |  | 단 가 | 금 액 | 단 가 | 금 액 | 단 가 | 금 액 | 금 액
원지반식생정착공 ( T = 2 cm ) - m2당
종 자 | 10종이상 | 0.066 | KG | 40000 | 2640 |  | 0 |  | 0 | 2640
고분자수지 |  | 0.11 | KG | 27121 | 2983 |  | 0 |  | 0 | 2983
생육보조재 | CODRA 10 | 15.95 | KG | 840 | 13398 |  | 0 |  | 0 | 13398
천연면네트 | 35x45mm | 1.2 | m2 | 600 | 720 |  | 0 |  | 0 | 720
고 정 핀 | D3x150mm | 1 | EA | 80 | 80 |  | 0 |  | 0 | 80
작업반장 |  | 0.003 | 인 |  | 0 | 92218 | 276 |  | 0 | 276
특별인부 |  | 0.01 | 인 |  | 0 | 84404 | 844 |  | 0 | 844
기 계 공 |  | 0.003 | 인 |  | 0 | 118515 | 355 |  | 0 | 355
보통인부 |  | 0.016 | 인 |  | 0 | 68965 | 1103 |  | 0 | 1103
물탱크 | 5,500 L | 0.008 | HR | 13117 | 104 | 17696 | 141 | 7823 | 62 | 307
덤프트럭 | 8 TON | 0.008 | HR | 19373 | 154 | 17696 | 141 | 9529 | 76 | 371
트럭크레인 | 5 TON | 0.008 | HR | 6640 | 53 | 17696 | 141 | 10362 | 82 | 276
믹서와취부기 | 0.3m3/16HP | 0.008 | HR | 2348 | 18 | 12817 | 102 | 17893 | 143 | 263
총 계 |  |  |  |  | 20150 |  | 3103 |  | 363 | 23616
Note on A80: a: 2005년 중기가격임
Note on A117: a: 중기 미적용 2005년임
CODRA