## 뉴덱발파-표지
뉴 덱 발 파

## 단가기준
2010년 상반기 단가기준.
|  | 규격 | 단가
1. 암설절취(크롤라드릴)
| 에멀젼폭약 | 32mm | 2770
|  | 50mm | 2910
| ANFO폭약 |  | 1496
| 뇌관 | 3.5m | 1710
|  | 4.5m | 1830
|  | 6.0m | 2010
| 미진동파쇄기 |  | 22889
| 뉴덱 | type1(미진동~소규모) | 200
|  | type2(중규모~대규모) | 300
| 비트 | R32×45 | 95000
|  | T38×76 | 135000
| 롯트 | R32×R32×3050 | 230000
|  | T38×T38×3050 | 276000
| 샹크롯트 | T38×9DS | 220000
| 슬리브 | T38×190 | 54000
| 화약공 |  | 93030
| 보통인부 |  | 68965
2. 기계사용료
유압식 크롤라드릴(110KW)
| 경비 |  | 19565
| 노무비 |  | 24492
| 재료비 |  | 32739
3. 소할, 보호매트
1)기계사용료 |  |  | 0.7 | 0.7
|  |  | 브레이카 | 백호
| 경비 |  | 28762 | 18962
| 노무비 |  | 24492 | 24492
| 재료비 |  | 20252 | 20252
2)치즐소모량
| 재료비 |  | 200000
4. 집토(32ton)
| 경비 |  | 33257
| 노무비 |  | 24492
| 재료비 |  | 69055
Note on D31: 대형브레이커+유압식백호우(0.7m3)

## 자재단가
자 재 단 가
품 명 | 규 격 | 단위 | 물 가 정 보 |  | 기 타 가 격 |  | 적용단가 | 비 고
|  |  | 단 가 | Page | 단 가 | Page
경 유 | 경유 | ℓ | 0 |  | 1431 |  | 1431 | 석유공사 12월 5주
폭약 에멀젼 | 32mm | ㎏ | 2770 | 206 | 0 |  |  | 미진동~소규모
폭약 에멀젼 | 50mm | ㎏ | 2910 | 206 | 0 |  |  | 중규모~일반
폭약 ANFO |  | ㎏ | 1496 | 206 | 0 |  |  | 대규모
전기뇌관 | 3.5m | EA | 1710 | 206 | 0 |  |  | 미진동~소규모
전기뇌관 | 4.5m | EA | 1830 | 206 |  |  |  | 중규모
전기뇌관 | 6.0m | EA | 2010 | 206 |  |  |  | 일반~대규모
미진동파쇄기 |  | kg | 22889 | 206 |  |  |  | 미진동굴착
빗트 | R32×45 | EA | 95000 | 994 | 0 |  |  | 미진동~소규모
빗트 | T38×76 | EA | 135000 | 994 | 0 |  |  | 중규모~대규모
로트 | R32×R32×3050 | EA | 230000 | 994 | 0 |  |  | 미진동~소규모
로트 | T38×T38×3050 | EA | 276000 | 994 |  |  |  | 중규모~대규모
샹크로트 | T38×9DS | EA | 220000 | 994 | 0 |  |  | 미진동~대규모
슬리브 | T38×190 | EA | 54000 | 994 | 0 |  |  | 미진동~대규모
뉴덱 | type1 | EA | 200 |  |  |  |  | 미진동~소규모
뉴덱 | type2 | EA | 300 |  |  |  |  | 중규모~대규모
치즐 |  | EA | 200000

## 노임단가
노 임 단 가
번호 | 직 종 명 | 단위 | 건 설 협 회 | 비 고
2010년 상반기
1 | 건설기계운전기사 | 인 | 98693
2 | 건설기계조장 | 인 | 94350
3 | 보통인부 | 인 | 68965
4 | 화약취급공 | 인 | 93030

## 건설기계목록
건설기계 재노경 산출 | [5 empty] | 건 설 기 계 목 록 표
불도우저(무한궤도) 32 TON | [5 empty] | 공 종 | 규 격 | 수 량 | 단위 | 합 계 | 재 료 비 | 노 무 비 | 경 비 | 비 고
중기가격: 188,640 천원 |  |  | 분류코드: E0001010032
명칭 | 수량 | 단위 | 단가 | 금액 | 비고 | 굴삭기(유압식 백호) | 0.7 ㎥ | 1 | 시간 | 63706 | 20252 | 24492 | 18962
경 비 불도우저(무한궤도) | 0.1763 | 천원 | 188,640 | 33257 |  | 브레이커(유압식백호) | 0.7 ㎥ | 1 | 시간 | 73506 | 20252 | 24492 | 28762
* 소 계 |  |  |  | 33257 |  | 불도우저(무한궤도) | 32 ton | 1 | 시간 | 126804 | 69055 | 24492 | 33257
재 료 비 경 유 | 41.6 | L | 1431 | 59530 |  | 크로울러드릴 | 110kW (탑승유압식) | 1 | 시간 | 76796 | 32739 | 24492 | 19565
잡 품 | 16 | % |  | 9525
* 소 계 |  |  |  | 69055
노 무 비 중기운전기사 | 1 | 인 | 20561 | 20561
중기조장 | 0.2 | 인 | 19656 | 3931
* 소 계 |  |  |  | 24492
** 총 계 |  |  |  | 126804
굴삭기(유압식백호우) 0.7 M3
중기가격: 93,042 천원 |  |  | 분류코드: E0002010070
명칭 | 수량 | 단위 | 단가 | 금액 | 비고
경 비 굴삭기(유압식백호우) | 0.2038 | 천원 | 93,042 | 18962
* 소 계 |  |  |  | 18962
재 료 비 경 유 | 11.6 | L | 1431 | 16600
잡 품 | 22 | % |  | 3652
* 소 계 |  |  |  | 20252
노 무 비 중기운전기사 | 1 | 인 | 20561 | 20561
중기조장 | 0.2 | 인 | 19656 | 3931
* 소 계 |  |  |  | 24492
** 총 계 |  |  |  | 63706
대형 브레이카 0.7 M3용
중기가격: 15,000 천원 |  |  | 분류코드: E0003212
명칭 | 수량 | 단위 | 단가 | 금액 | 비고
경 비 대형 브레이카 | 0.6533 | 천원 | 15,000 | 9800
* 소 계 |  |  |  | 9800
재 료 비
* 소 계
노 무 비
* 소 계
** 총 계 |  |  |  | 9800
굴삭기(유압식백호우)+브레카 0.7 M3
중기가격: 93,042 천원 |  |  | 분류코드: E0003302
명칭 | 수량 | 단위 | 단가 | 금액 | 비고
경 비 굴삭기(유압식백호우) | 0.2038 | 천원 | 93,042 | 18962
대형 브레이카/0.7 M3용 | 1 | HR | 9800 | 9800
* 소 계 |  |  |  | 28762
재 료 비 경 유 | 11.6 | L | 1431 | 16600
잡 품 | 22 | % |  | 3652
* 소 계 |  |  |  | 20252
노 무 비 중기운전기사 | 1 | 인 | 20561 | 20561
중기조장 | 0.2 | 인 | 19656 | 3931
* 소 계 |  |  |  | 24492
** 총 계 |  |  |  | 73506
크로울러 드릴(유압식) - 110KW
중기가격: 130,000원 |  |  | 분류코드: E0054010017
명칭 | 수량 | 단위 | 단가 | 금액 | 비고
경 비 크로울러 드릴 | 0.1505 | 천원 | 130000 | 19565
* 소 계 |  |  |  | 19565
재 료 비
재 료 비 경 유 | 18.6 | L | 1431 | 26617
잡 품 | 23 | % |  | 6122
* 소 계 |  |  |  | 32739
* 소 계
노 무 비 중기운전기사 | 1 |  | 20561 | 20561
중기조장 | 0.2 |  | 19656 | 3931
* 소 계 |  |  |  | 24492
** 총 계 |  |  |  | 76796
Note on D10: 시중노임/4.8
Note on D23: 시중노임/4.8
Note on D48: 시중노임/4.8
Note on D63: 시중노임/4.8

## 미진동굴착
뉴덱 미진동굴착 (TYPE Ⅰ)
산출근거 | [7 empty] | 재료비 | 노무비 | 경비 | 합계
1. 암석절취
1) 폭 약 : | 0.2 | kg | * | 2770 | [에멀젼 폭약, 32mm] | = | 554 | 554 |  |  | 554
2) 뇌 관 : | 1.57 | EA | * | 1710 | [전기뇌관, 3.5m] | = | 2684 | 2684 |  |  | 2684
3) 빗 트 : | 0.0068 | EA | * | 95000 | [R32*45mm] | = | 646 | 646 |  |  | 646
4) 로 트 : | 0.0034 | EA | * | 230000 | [R32*R32*3050] | = | 782 | 782 |  |  | 782
5) 샹크로트 : | 0.0034 | EA | * | 220000 | [T38*9DS] | = | 748 | 748 |  |  | 748
6) 슬리브 : | 0.0068 | EA | * | 54000 | [T38*190] | = | 367 | 367 |  |  | 367
7) 뉴 덱 : | 1.57 | EA | * | 200 | [type1] | = | 314 | 314 |  |  | 314
8) 화약공 : | 0.035 | 인 | * | 93030 |  | = | 3256 |  | 3256 |  | 3256
9) 인 부 : | 0.0817 | 인 | * | 68965 |  | = | 5634 |  | 5634 |  | 5634
소계: | [7 empty] | 6095 | 8890 | 0 | 14985
2. 기계 사용료
유압식 크롤러 드릴(110KW)
경 비 : | 0.11 | Hr | * | 19565 |  | = | 2152 |  |  | 2152 | 2152
노무비 : | 0.11 | Hr | * | 24492 |  | = | 2694 |  | 2694 |  | 2694
재료비 : | 0.11 | Hr | * | 32739 |  | = | 3601 | 3601 |  |  | 3601
소계: | [7 empty] | 3601 | 2694 | 2152 | 8447
3. 2차 굴착(대형브레이카 0.7㎥)
1) 발파석 소할
경 비 : | 0.036 | Hr | * | 28762 |  | = | 1035 |  |  | 1035 | 1035
노무비 : | 0.036 | Hr | * | 24492 |  | = | 881 |  | 881 |  | 881
재료비 : | 0.036 | Hr | * | 20252 |  | = | 729 | 729 |  |  | 729
2) 치즐소모량
재료비: | 0.0006 | Hr | * | 200000 |  | = | 120 | 120 |  |  | 120
소계: | [7 empty] | 849 | 881 | 1035 | 2765
4. 발파보호공
1) 설치 및 제거( 백호우 0.7㎥)
경 비 : | 0.048 | Hr | * | 18962 |  | = | 910 |  |  | 910 | 910
노무비 : | 0.048 | Hr | * | 24492 |  | = | 1175 |  | 1175 |  | 1175
재료비 : | 0.048 | Hr | * | 20252 |  | = | 972 | 972 |  |  | 972
2) 발파보호매트
재료비 : | 5 | % | * | 3057 | (기계경비의 5%) | = | 153 | 153 |  |  | 153
소계: | [7 empty] | 1125 | 1175 | 910 | 3210
5. 집 토(불도쟈 32ton)
D = 20m, f = 1/1.625 = 0.62, E = 0.35
q1 = 5.5 * 0.96 = 5.28 m3
V1 = 40 m/min, V2 = 43 m/min
Cm = 20 / 40 + 20 / 43 + 0.25 = 1.21 min
Q = 60 * 5.28 * 0.62 * 0.35 / 1.21 = 56.81 m3 / Hr
경 비 : | 33257 | / | 56.81 |  |  | = | 585 |  |  | 585 | 585
노무비 : | 24492 | / | 56.81 |  |  | = | 431 |  | 431 |  | 431
재료비 : | 69055 | / | 56.81 |  |  | = | 1215 | 1215 |  |  | 1215
소계 | [7 empty] | 1215 | 431 | 585 | 2231
합계 | [7 empty] | 12885 | 14071 | 4682 | 31638
※ 2010년 상반기 단가기준

## 정밀진동제어발파
뉴덱 정밀진동제어발파 (TYPEⅡ)
산출근거 | [7 empty] | 재료비 | 노무비 | 경비 | 합계
1. 암석절취
1) 폭 약 : | 0.22 | kg | * | 2770 | [에멀젼 폭약, 32mm] | = | 609 | 609 |  |  | 609
2) 뇌 관 : | 0.89 | EA | * | 1710 | [전기뇌관, 3.5m] | = | 1521 | 1521 |  |  | 1521
3) 빗 트 : | 0.006 | EA | * | 95000 | [R32*45mm] | = | 570 | 570 |  |  | 570
4) 로 트 : | 0.003 | EA | * | 230000 | [R32*R32*3050] | = | 690 | 690 |  |  | 690
5) 샹크로트 : | 0.003 | EA | * | 220000 | [T38*9DS] | = | 660 | 660 |  |  | 660
6) 슬리브 : | 0.006 | EA | * | 54000 | [T38*190] | = | 324 | 324 |  |  | 324
7) 뉴 덱 : | 0.89 | EA | * | 200 | [type1] | = | 178 | 178 |  |  | 178
8) 화약공 : | 0.0082 | 인 | * | 93030 |  | = | 762 |  | 762 |  | 762
9) 인 부 : | 0.0205 | 인 | * | 68965 |  | = | 1413 |  | 1413 |  | 1413
소계: | [7 empty] | 4552 | 2175 | 0 | 6727
2. 기계 사용료
유압식 크롤러 드릴(110KW)
경 비 : | 0.076 | Hr | * | 19565 |  | = | 1486 |  |  | 1486 | 1486
노무비 : | 0.076 | Hr | * | 24492 |  | = | 1861 |  | 1861 |  | 1861
재료비 : | 0.076 | Hr | * | 32739 |  | = | 2488 | 2488 |  |  | 2488
소계: | [7 empty] | 2488 | 1861 | 1486 | 5835
3. 2차 굴착(대형브레이카 0.7㎥)
1) 발파석 소할
경 비 : | 0.02 | Hr | * | 28762 |  | = | 575 |  |  | 575 | 575
노무비 : | 0.02 | Hr | * | 24492 |  | = | 489 |  | 489 |  | 489
재료비 : | 0.02 | Hr | * | 20252 |  | = | 405 | 405 |  |  | 405
2) 치즐소모량
재료비: | 0.0005 | Hr | * | 200000 |  | = | 100 | 100 |  |  | 100
소계: | [7 empty] | 505 | 489 | 575 | 1569
4. 발파보호공
1) 설치 및 제거( 백호우 0.7㎥)
경 비 : | 0.018 | Hr | * | 18962 |  | = | 341 |  |  | 341 | 341
노무비 : | 0.018 | Hr | * | 24492 |  | = | 440 |  | 440 |  | 440
재료비 : | 0.018 | Hr | * | 20252 |  | = | 364 | 364 |  |  | 364
2) 발파보호매트
재료비 : | 5 | % | * | 1145 | (기계경비의 5%) | = | 57 | 57 |  |  | 57
소계: | [7 empty] | 421 | 440 | 341 | 1202
5. 집 토(불도쟈 32ton)
D = 20m, f = 1/1.625 = 0.62, E = 0.35
q1 = 5.5 * 0.96 = 5.28 m3
V1 = 40 m/min, V2 = 43 m/min
Cm = 20 / 40 + 20 / 43 + 0.25 = 1.21 min
Q = 60 * 5.28 * 0.62 * 0.35 / 1.21 = 56.81 m3 / Hr
경 비 : | 33257 | / | 56.81 |  |  | = | 585 |  |  | 585 | 585
노무비 : | 24492 | / | 56.81 |  |  | = | 431 |  | 431 |  | 431
재료비 : | 69055 | / | 56.81 |  |  | = | 1215 | 1215 |  |  | 1215
소계 | [7 empty] | 1215 | 431 | 585 | 2231
합계 | [7 empty] | 9181 | 5396 | 2987 | 17564
※ 2010년 상반기 단가기준

## 소규모진동제어발파
뉴덱 소규모진동제어발파 (TYPEⅢ)
산출근거 | [7 empty] | 재료비 | 노무비 | 경비 | 합계
1. 암석절취
1) 폭 약 : | 0.31 | kg | * | 2770 | [에멀젼 폭약, 32mm] | = | 858 | 858 |  |  | 858
2) 뇌 관 : | 0.31 | EA | * | 1710 | [전기뇌관, 3.5m] | = | 530 | 530 |  |  | 530
3) 빗 트 : | 0.0028 | EA | * | 95000 | [R32*45mm] | = | 266 | 266 |  |  | 266
4) 로 트 : | 0.0014 | EA | * | 230000 | [R32*R32*3050] | = | 322 | 322 |  |  | 322
5) 샹크로트 : | 0.0014 | EA | * | 220000 | [T38*9DS] | = | 308 | 308 |  |  | 308
6) 슬리브 : | 0.0028 | EA | * | 54000 | [T38*190] | = | 151 | 151 |  |  | 151
7) 뉴 덱 : | 0.31 | EA | * | 200 | [type1] | = | 62 | 62 |  |  | 62
8) 화약공 : | 0.0082 | 인 | * | 93030 |  | = | 762 |  | 762 |  | 762
9) 인 부 : | 0.0185 | 인 | * | 68965 |  | = | 1275 |  | 1275 |  | 1275
소계: | [7 empty] | 2497 | 2037 |  | 4534
2. 기계 사용료
유압식 크롤러 드릴(110KW)
경 비 : | 0.038 | Hr | * | 19565 |  | = | 743 |  |  | 743 | 743
노무비 : | 0.038 | Hr | * | 24492 |  | = | 930 |  | 930 |  | 930
재료비 : | 0.038 | Hr | * | 32739 |  | = | 1244 | 1244 |  |  | 1244
소계: | [7 empty] | 1244 | 930 | 743 | 2917
3. 발파보호공
1) 설치 및 제거( 백호우 0.7㎥)
경 비 : | 0.008 | Hr | * | 18962 |  | = | 151 |  |  | 151 | 151
노무비 : | 0.008 | Hr | * | 24492 |  | = | 195 |  | 195 |  | 195
재료비 : | 0.008 | Hr | * | 20252 |  | = | 162 | 162 |  |  | 162
2) 발파보호매트
재료비 : | 5 | % | * | 508 | (기계경비의 5%) | = | 25.4 | 25.4 |  |  | 25.4
소계: | [7 empty] | 187.4 | 195 | 151 | 533.4
4. 집 토(불도쟈 32ton)
D = 20m, f = 1/1.625 = 0.62, E = 0.35
q1 = 5.5 * 0.96 = 5.28 m3
V1 = 40 m/min, V2 = 43 m/min
Cm = 20 / 40 + 20 / 43 + 0.25 = 1.21 min
Q = 60 * 5.28 * 0.62 * 0.35 / 1.21 = 56.81 m3 / Hr
경 비 : | 33257 | / | 56.81 |  |  | = | 585 |  |  | 585 | 585
노무비 : | 24492 | / | 56.81 |  |  | = | 431 |  | 431 |  | 431
재료비 : | 69055 | / | 56.81 |  |  | = | 1215 | 1215 |  |  | 1215
소계 | [7 empty] | 1215 | 431 | 585 | 2231
합계 | [7 empty] | 5143.4 | 3593 | 1479 | 10215.4
※ 2010년 상반기 단가기준

## 중규모진동제어발파
뉴덱 중규모진동제어발파 (TYPEⅣ)
산출근거 | [7 empty] | 재료비 | 노무비 | 경비 | 합계
1. 암석절취
1) 폭 약 : | 0.29 | kg | * | 2910 | [에멀젼 폭약, 50mm] | = | 843 | 843 |  |  | 843
2) 뇌 관 : | 0.1 | EA | * | 1830 | [전기뇌관, 4.5m] | = | 183 | 183 |  |  | 183
3) 빗 트 : | 0.0007 | EA | * | 135000 | [T38*76mm] | = | 94 | 94 |  |  | 94
4) 로 트 : | 0.0004 | EA | * | 276000 | [T38*T38*3050] | = | 110 | 110 |  |  | 110
5) 샹크로트 : | 0.0004 | EA | * | 220000 | [T38*9DS] | = | 88 | 88 |  |  | 88
6) 슬리브 : | 0.0007 | EA | * | 54000 | [T38*190] | = | 37 | 37 |  |  | 37
7) 뉴 덱 : | 0.1 | EA | * | 300 | [type2] | = | 30 | 30 |  |  | 30
8) 화약공 : | 0.006 | 인 | * | 93030 |  | = | 558 |  | 558 |  | 558
9) 인 부 : | 0.007 | 인 | * | 68965 |  | = | 482 |  | 482 |  | 482
소계: | [7 empty] | 1385 | 1040 |  | 2425
2. 기계 사용료
유압식 크롤러 드릴(110KW)
경 비 : | 0.019 | Hr | * | 19565 |  | = | 371 |  |  | 371 | 371
노무비 : | 0.019 | Hr | * | 24492 |  | = | 465 |  | 465 |  | 465
재료비 : | 0.019 | Hr | * | 32739 |  | = | 622 | 622 |  |  | 622
소계: | [7 empty] | 622 | 465 | 371 | 1458
3. 발파보호공
1) 설치 및 제거( 백호우 0.7㎥)
경 비 : | 0.005 | Hr | * | 18962 |  | = | 94 |  |  | 94 | 94
노무비 : | 0.005 | Hr | * | 24492 |  | = | 122 |  | 122 |  | 122
재료비 : | 0.005 | Hr | * | 20252 |  | = | 101 | 101 |  |  | 101
2) 발파보호매트
재료비 : | 5 | % | * | 317 | (기계경비의 5%) | = | 15.8 | 15.8 |  |  | 15.8
소계: | [7 empty] | 116.8 | 122 | 94 | 332.8
4. 집 토(불도쟈 32ton)
D = 20m, f = 1/1.625 = 0.62, E = 0.35
q1 = 5.5 * 0.96 = 5.28 m3
V1 = 40 m/min, V2 = 43 m/min
Cm = 20 / 40 + 20 / 43 + 0.25 = 1.21 min
Q = 60 * 5.28 * 0.62 * 0.35 / 1.21 = 56.81 m3 / Hr
경 비 : | 33257 | / | 56.81 |  |  | = | 585 |  |  | 585 | 585
노무비 : | 24492 | / | 56.81 |  |  | = | 431 |  | 431 |  | 431
재료비 : | 69055 | / | 56.81 |  |  | = | 1215 | 1215 |  |  | 1215
소계 | [7 empty] | 1215 | 431 | 585 | 2231
합계 | [7 empty] | 3338.8 | 2058 | 1050 | 6446.8
※ 2010년 상반기 단가기준

## 일반발파
뉴덱 일반발파 (TYPEⅤ)
산출근거 | [7 empty] | 재료비 | 노무비 | 경비 | 합계
1. 암석절취
1) 폭 약 : | 0.28 | kg | * | 2910 | [에멀젼 폭약, 50mm] | = | 814 | 814 |  |  | 814
2) 뇌 관 : | 0.035 | EA | * | 2010 | [전기뇌관, 6.0m] | = | 70 | 70 |  |  | 70
3) 빗 트 : | 0.0004 | EA | * | 135000 | [T38*76mm] | = | 54 | 54 |  |  | 54
4) 로 트 : | 0.0002 | EA | * | 276000 | [T38*T38*3050] | = | 55 | 55 |  |  | 55
5) 샹크로트 : | 0.0002 | EA | * | 220000 | [T38*9DS] | = | 44 | 44 |  |  | 44
6) 슬리브 : | 0.0004 | EA | * | 54000 | [T38*190] | = | 21 | 21 |  |  | 21
7) 뉴 덱 : | 0.035 | EA | * | 300 | [type2] | = | 10 | 10 |  |  | 10
8) 화약공 : | 0.0027 | 인 | * | 93030 |  | = | 251 |  | 251 |  | 251
9) 인 부 : | 0.0045 | 인 | * | 68965 |  | = | 310 |  | 310 |  | 310
소계: | [7 empty] | 1068 | 561 |  | 1629
2. 기계 사용료
유압식 크롤러 드릴(110KW)
경 비 : | 0.008 | Hr | * | 19565 |  | = | 156 |  |  | 156 | 156
노무비 : | 0.008 | Hr | * | 24492 |  | = | 195 |  | 195 |  | 195
재료비 : | 0.008 | Hr | * | 32739 |  | = | 261 | 261 |  |  | 261
소계: | [7 empty] | 261 | 195 | 156 | 612
3. 집 토(불도쟈 32ton)
D = 20m, f = 1/1.625 = 0.62, E = 0.35
q1 = 5.5 * 0.96 = 5.28 m3
V1 = 40 m/min, V2 = 43 m/min
Cm = 20 / 40 + 20 / 43 + 0.25 = 1.21 min
Q = 60 * 5.28 * 0.62 * 0.35 / 1.21 = 56.81 m3 / Hr
경 비 : | 33257 | / | 56.81 |  |  | = | 585 |  |  | 585 | 585
노무비 : | 24492 | / | 56.81 |  |  | = | 431 |  | 431 |  | 431
재료비 : | 69055 | / | 56.81 |  |  | = | 1215 | 1215 |  |  | 1215
소계 | [7 empty] | 1215 | 431 | 585 | 2231
합계 | [7 empty] | 2544 | 1187 | 741 | 4472
※ 2010년 상반기 단가기준

## 대규모발파
뉴덱 대규모발파 (TYPEⅥ)
산출근거 | [7 empty] | 재료비 | 노무비 | 경비 | 합계
1. 암석절취
1) 폭 약 : | 0.27 | kg | * | 1496 | [ANFO폭약] | = | 403 | 403 |  |  | 403
2) 뇌 관 : | 0.013 | EA | * | 2010 | [전기뇌관, 6.0m] | = | 26 | 26 |  |  | 26
3) 빗 트 : | 0.0002 | EA | * | 135000 | [T38*76mm] | = | 27 | 27 |  |  | 27
4) 로 트 : | 0.0001 | EA | * | 276000 | [T38*T38*3050] | = | 27 | 27 |  |  | 27
5) 샹크로트 : | 0.0001 | EA | * | 220000 | [T38*9DS] | = | 22 | 22 |  |  | 22
6) 슬리브 : | 0.0002 | EA | * | 54000 | [T38*190] | = | 10 | 10 |  |  | 10
7) 뉴 덱 : | 0.026 | EA | * | 300 | [type2] | = | 7 | 7 |  |  | 7
8) 화약공 : | 0.0025 | 인 | * | 93030 |  | = | 232 |  | 232 |  | 232
9) 인 부 : | 0.0037 | 인 | * | 68965 |  | = | 255 |  | 255 |  | 255
소계: | [7 empty] | 522 | 487 |  | 1009
2. 기계 사용료
유압식 크롤러 드릴(110KW)
경 비 : | 0.006 | Hr | * | 19565 |  | = | 117 |  |  | 117 | 117
노무비 : | 0.006 | Hr | * | 24492 |  | = | 146 |  | 146 |  | 146
재료비 : | 0.006 | Hr | * | 32739 |  | = | 196 | 196 |  |  | 196
소계: | [7 empty] | 196 | 146 | 117 | 459
3. 집 토(불도쟈 32ton)
D = 20m, f = 1/1.625 = 0.62, E = 0.35
q1 = 5.5 * 0.96 = 5.28 m3
V1 = 40 m/min, V2 = 43 m/min
Cm = 20 / 40 + 20 / 43 + 0.25 = 1.21 min
Q = 60 * 5.28 * 0.62 * 0.35 / 1.21 = 56.81 m3 / Hr
경 비 : | 33257 | / | 56.81 |  |  | = | 585 |  |  | 585 | 585
노무비 : | 24492 | / | 56.81 |  |  | = | 431 |  | 431 |  | 431
재료비 : | 69055 | / | 56.81 |  |  | = | 1215 | 1215 |  |  | 1215
소계 | [7 empty] | 1215 | 431 | 585 | 2231
합계 | [7 empty] | 1933 | 1064 | 702 | 3699
※ 2010년 상반기 단가기준