## 에어데크발파-표지
에 어 데 크 발 파

## 단가기준
2010년 상반기 단가기준.
|  | 규격 | 단가
1. 암설절취(크롤라드릴)
| 에멀젼폭약 | 32mm | 2770 | 물가정보
|  | 50mm | 2910
| ANFO폭약 |  | 1496
| 뇌관 | 3.5m | 1710
|  | 4.5m | 1830
|  | 6.0m | 2010
| 미진동파쇄기 |  | 22889
| 에어튜브 | [Φ29, ℓ= 300mm] | 450
|  | [Φ50, ℓ= 500mm] | 550
| 비트 | R32×45 | 95000
|  | T38×76 | 135000
| 롯트 | R32×R32×3050 | 230000
|  | T38×T38×3050 | 276000
| 샹크롯트 | T38×9DS | 220000
| 슬리브 | T38×190 | 54000
| 화약공 |  | 93030
| 보통인부 |  | 68965
2. 기계사용료
유압식 크롤라드릴(110KW)
| 경비 |  | 19565
| 노무비 |  | 24492
| 재료비 |  | 32739
3. 소할, 보호매트
1)기계사용료 |  |  | 0.7 | 0.7
|  |  | 브레이카 | 백호
| 경비 |  | 28762 | 18962
| 노무비 |  | 24492 | 24492
| 재료비 |  | 20252 | 20252
2)치즐소모량
| 재료비 |  | 200000
4. 집토(32ton)
| 경비 |  | 33257
| 노무비 |  | 24492
| 재료비 |  | 69055
Note on D31: 대형브레이커+유압식백호우(0.7m3)

## 정밀진동제어발파
에어데크 정밀진동제어발파, 2㎥미만 (TYPE2)
산출근거 | [7 empty] | 재료비 | 노무비 | 경비 | 합계
1. 암석절취
1) 폭 약 : | 0.33 | kg | * | 2770 | [에멀젼 폭약, 32mm] | = | 914 | 914 |  |  | 914
2) 뇌 관 : | 0.89 | EA | * | 1710 | [전기뇌관, 3.5m] | = | 1521 | 1521 |  |  | 1521
3) 빗 트 : | 0.0064 | EA | * | 95000 | [R32*45mm] | = | 608 | 608 |  |  | 608
4) 로 트 : | 0.0037 | EA | * | 230000 | [R32*R32*3050] | = | 851 | 851 |  |  | 851
5) 샹크로트 : | 0.0037 | EA | * | 220000 | [T38*9DS] | = | 814 | 814 |  |  | 814
6) 슬리브 : | 0.0089 | EA | * | 54000 | [T38*190] | = | 480 | 480 |  |  | 480
7) 에어튜브 | 0.8929 | EA | * | 450 | [Φ29, ℓ= 300mm] | = | 401 | 401 |  |  | 401
8) 화약공 : | 0.0093 | 인 | * | 93030 |  | = | 865 |  | 865 |  | 865
9) 인 부 : | 0.0186 | 인 | * | 68965 |  | = | 1282 |  | 1282 |  | 1282
소계: | [7 empty] | 5589 | 2147 |  | 7736
2. 기계 사용료
유압식 크롤러 드릴(110KW)
경 비 : | 0.081 | Hr | * | 19565 |  | = | 1584 |  |  | 1584 | 1584
노무비 : | 0.081 | Hr | * | 24492 |  | = | 1983 |  | 1983 |  | 1983
재료비 : | 0.081 | Hr | * | 32739 |  | = | 2651 | 2651 |  |  | 2651
소계: | [7 empty] | 2651 | 1983 | 1584 | 6218
3. 2차 굴착(대형브레이카 0.7㎥)
1) 발파석소할
경 비 : | 0.022 | Hr | * | 28762 |  | = | 632 |  |  | 632 | 632
노무비 : | 0.022 | Hr | * | 24492 |  | = | 538 |  | 538 |  | 538
재료비 : | 0.022 | Hr | * | 20252 |  | = | 445 | 445 |  |  | 445
2) 치즐소모량
재료비: | 0.00048 | Hr | * | 200000 |  | = | 96 | 96 |  |  | 96
소계: | [7 empty] | 541 | 538 | 632 | 1711
4. 발파보호공
1) 설치 및 제거( 백호우 0.7㎥)
경 비 : | 0.0101 | Hr | * | 18962 |  | = | 191 |  |  | 191 | 191
노무비 : | 0.0101 | Hr | * | 24492 |  | = | 247 |  | 247 |  | 247
재료비 : | 0.0101 | Hr | * | 20252 |  | = | 204 | 204 |  |  | 204
2) 발파보호매트
재료비 : | 5 | % | * | 642 | (기계경비의 5%) | = | 32 | 32 |  |  | 32
소계: | [7 empty] | 236 | 247 | 191 | 674
5. 집 토(불도쟈 32ton)
D = 20m, f = 1/1.625 = 0.62, E = 0.35
q1 = 5.5 * 0.96 = 5.28 m3
V1 = 40 m/min, V2 = 43 m/min
Cm = 20 / 40 + 20 / 43 + 0.25 = 1.21 min
Q = 60 * 5.28 * 0.62 * 0.35 / 1.21 = 56.81 m3 / Hr
경 비 : | 33257 | / | 56.81 |  |  | = | 585 |  |  | 585 | 585
노무비 : | 24492 | / | 56.81 |  |  | = | 431 |  | 431 |  | 431
재료비 : | 69055 | / | 56.81 |  |  | = | 1215 | 1215 |  |  | 1215
소계 | [7 empty] | 1215 | 431 | 585 | 2231
합계 | [7 empty] | 10232 | 5346 | 2992 | 18570
※ 2010년 상반기 단가기준
주) 1. 재료비는 물가정보(한국물가정보) 2010년 1월 참고.

## 2-5m3(진동제어-소규모)
에어데크 소규모진동제어발파 - 2㎥이상~5㎥미만 (TYPE3)
산출근거 | [7 empty] | 재료비 | 노무비 | 경비 | 합계
1. 암석절취
1) 폭 약 : | 0.27 | kg | * | 2770 | [에멀젼 폭약, 32mm] | = | 747 | 747 |  |  | 747
2) 뇌 관 : | 0.31 | EA | * | 1710 | [전기뇌관, 3.5m] | = | 530 | 530 |  |  | 530
3) 빗 트 : | 0.00333 | EA | * | 95000 | [R32*45mm] | = | 316 | 316 |  |  | 316
4) 로 트 : | 0.00185 | EA | * | 230000 | [R32*R32*3050] | = | 425 | 425 |  |  | 425
5) 샹크로트 : | 0.00185 | EA | * | 220000 | [T38*9DS] | = | 407 | 407 |  |  | 407
6) 슬리브 : | 0.0049 | EA | * | 54000 | [T38*190] | = | 264 | 264 |  |  | 264
7) 에어튜브 | 0.30864 | EA | * | 450 | [Φ29, ℓ= 300mm] | = | 138 | 138 |  |  | 138
8) 화약공 : | 0.01 | 인 | * | 93030 |  | = | 930 |  | 930 |  | 930
9) 인 부 : | 0.0148 | 인 | * | 68965 |  | = | 1020 |  | 1020 |  | 1020
소계: | [7 empty] | 2827 | 1950 |  | 4777
2. 기계 사용료
유압식 크롤러 드릴(110KW)
경 비 : | 0.043 | Hr | * | 19565 |  | = | 841 |  |  | 841 | 841
노무비 : | 0.043 | Hr | * | 24492 |  | = | 1053 |  | 1053 |  | 1053
재료비 : | 0.043 | Hr | * | 32739 |  | = | 1407 | 1407 |  |  | 1407
소계: | [7 empty] | 1407 | 1053 | 841 | 3301
3. 발파보호공
1) 설치 및 제거( 백호우 0.7㎥)
경 비 : | 0.0072 | Hr | * | 18962 |  | = | 136 |  |  | 136 | 136
노무비 : | 0.0072 | Hr | * | 24492 |  | = | 176 |  | 176 |  | 176
재료비 : | 0.0072 | Hr | * | 20252 |  | = | 145 | 145 |  |  | 145
2) 발파보호매트
재료비 : | 5 | % | * | 457 | (기계경비의 5%) | = | 22 | 22 |  |  | 22
소계: | [7 empty] | 167 | 176 | 136 | 479
4. 집 토(불도쟈 32ton)
D = 20m, f = 1/1.625 = 0.62, E = 0.35
q1 = 5.5 * 0.96 = 5.28 m3
V1 = 40 m/min, V2 = 43 m/min
Cm = 20 / 40 + 20 / 43 + 0.25 = 1.21 min
Q = 60 * 5.28 * 0.62 * 0.35 / 1.21 = 56.81 m3 / Hr
경 비 : | 33257 | / | 56.81 |  |  | = | 585 |  |  | 585 | 585
노무비 : | 24492 | / | 56.81 |  |  | = | 431 |  | 431 |  | 431
재료비 : | 69055 | / | 56.81 |  |  | = | 1215 | 1215 |  |  | 1215
소계 | [7 empty] | 1215 | 431 | 585 | 2231
합계 | [7 empty] | 5616 | 3610 | 1562 | 10788
※ 2010년 상반기 단가기준
주) 1. 재료비는 물가정보(한국물가정보) 2010년 1월 참고.

## 5-10m3(진동제어-중규모)
에어데크 중규모진동제어발파 - 5㎥이상~10㎥미만 (TYPE4)
산출근거 | [7 empty] | 재료비 | 노무비 | 경비 | 합계
1. 암석절취
1) 폭 약 : | 0.27 | kg | * | 2910 | [에멀젼 폭약, 50mm] | = | 785 | 785 |  |  | 785
2) 뇌 관 : | 0.1 | EA | * | 1830 | [전기뇌관, 4.5m] | = | 183 | 183 |  |  | 183
3) 빗 트 : | 0.00066 | EA | * | 135000 | [T38*76mm] | = | 89 | 89 |  |  | 89
4) 로 트 : | 0.00041 | EA | * | 276000 | [T38*T38*3050] | = | 113 | 113 |  |  | 113
5) 샹크로트 : | 0.00041 | EA | * | 220000 | [T38*9DS] | = | 90 | 90 |  |  | 90
6) 슬리브 : | 0.00073 | EA | * | 54000 | [T38*190] | = | 39 | 39 |  |  | 39
7) 에어튜브 | 0.097 | EA | * | 550 | [Φ50, ℓ= 500mm] | = | 53 | 53 |  |  | 53
8) 화약공 : | 0.0063 | 인 | * | 93030 |  | = | 586 |  | 586 |  | 586
9) 인 부 : | 0.0088 | 인 | * | 68965 |  | = | 606 |  | 606 |  | 606
소계: | [7 empty] | 1352 | 1192 |  | 2544
2. 기계 사용료
유압식 크롤러 드릴(110KW)
경 비 : | 0.022 | Hr | * | 19565 |  | = | 430 |  |  | 430 | 430
노무비 : | 0.022 | Hr | * | 24492 |  | = | 538 |  | 538 |  | 538
재료비 : | 0.022 | Hr | * | 32739 |  | = | 720 | 720 |  |  | 720
소계: | [7 empty] | 720 | 538 | 430 | 1688
3. 발파보호공
1) 설치 및 제거( 백호우 0.7㎥)
경 비 : | 0.0046 | Hr | * | 18962 |  | = | 87 |  |  | 87 | 87
노무비 : | 0.0046 | Hr | * | 24492 |  | = | 112 |  | 112 |  | 112
재료비 : | 0.0046 | Hr | * | 20252 |  | = | 93 | 93 |  |  | 93
2) 발파보호매트
재료비 : | 5 | % | * | 292 | (기계경비의 5%) | = | 14 | 14 |  |  | 14
소계: | [7 empty] | 107 | 112 | 87 | 306
4. 집 토(불도쟈 32ton)
D = 20m, f = 1/1.625 = 0.62, E = 0.35
q1 = 5.5 * 0.96 = 5.28 m3
V1 = 40 m/min, V2 = 43 m/min
Cm = 20 / 40 + 20 / 43 + 0.25 = 1.21 min
Q = 60 * 5.28 * 0.62 * 0.35 / 1.21 = 56.81 m3 / Hr
경 비 : | 33257 | / | 56.81 |  |  | = | 585 |  |  | 585 | 585
노무비 : | 24492 | / | 56.81 |  |  | = | 431 |  | 431 |  | 431
재료비 : | 69055 | / | 56.81 |  |  | = | 1215 | 1215 |  |  | 1215
소계 | [7 empty] | 1215 | 431 | 585 | 2231
합계 | [7 empty] | 3394 | 2273 | 1102 | 6769
※ 2010년 상반기 단가기준
주) 1. 재료비는 물가정보(한국물가정보) 2010년 1월 참고.

## 10-20m3(일반발파)
에어데크 일반발파 - 10㎥이상~20㎥미만 (TYPE5)
산출근거 | [7 empty] | 재료비 | 노무비 | 경비 | 합계
1. 암석절취
1) 폭 약 : | 0.246 | kg | * | 2910 | [에멀젼 폭약, 50mm] | = | 715 | 715 |  |  | 715
2) 뇌 관 : | 0.035 | EA | * | 2010 | [전기뇌관, 6.0m] | = | 70 | 70 |  |  | 70
3) 빗 트 : | 0.0008 | EA | * | 135000 | [T38*76mm] | = | 108 | 108 |  |  | 108
4) 로 트 : | 0.0005 | EA | * | 276000 | [T38*T38*3050] | = | 138 | 138 |  |  | 138
5) 샹크로트 : | 0.0005 | EA | * | 220000 | [T38*9DS] | = | 110 | 110 |  |  | 110
6) 슬리브 : | 0.00118 | EA | * | 54000 | [T38*190] | = | 63 | 63 |  |  | 63
7) 에어튜브 | 0.035 | EA | * | 550 | [Φ50, ℓ= 500mm] | = | 19 | 19 |  |  | 19
8) 화약공 : | 0.0031 | 인 | * | 93030 |  | = | 288 |  | 288 |  | 288
9) 인 부 : | 0.0052 | 인 | * | 68965 |  | = | 358 |  | 358 |  | 358
소계: | [7 empty] | 1223 | 646 |  | 1869
2. 기계 사용료
유압식 크롤러 드릴(110KW)
경 비 : | 0.009 | Hr | * | 19565 |  | = | 176 |  |  | 176 | 176
노무비 : | 0.009 | Hr | * | 24492 |  | = | 220 |  | 220 |  | 220
재료비 : | 0.009 | Hr | * | 32739 |  | = | 294 | 294 |  |  | 294
소계: | [7 empty] | 294 | 220 | 176 | 690
3. 집 토(불도쟈 32ton)
D = 20m, f = 1/1.625 = 0.62, E = 0.35
q1 = 5.5 * 0.96 = 5.28 m3
V1 = 40 m/min, V2 = 43 m/min
Cm = 20 / 40 + 20 / 43 + 0.25 = 1.21 min
Q = 60 * 5.28 * 0.62 * 0.35 / 1.21 = 56.81 m3 / Hr
경 비 : | 33257 | / | 56.81 |  |  | = | 585 |  |  | 585 | 585
노무비 : | 24492 | / | 56.81 |  |  | = | 431 |  | 431 |  | 431
재료비 : | 69055 | / | 56.81 |  |  | = | 1215 | 1215 |  |  | 1215
소계 | [7 empty] | 1215 | 431 | 585 | 2231
합계 | [7 empty] | 2732 | 1297 | 761 | 4790
※ 2010년 상반기 단가기준
주) 1. 재료비는 물가정보(한국물가정보) 2010년 1월 참고.

## 20m3이상(대규모발파)
대규모발파 - 20㎥이상 (TYPE6)
산출근거 | [7 empty] | 재료비 | 노무비 | 경비 | 합계
1. 암석절취
1) 폭 약 : | 0.2373 | kg | * | 1496 | [ANFO 폭약] | = | 355 | 355 |  |  | 355
2) 뇌 관 : | 0.0128 | EA | * | 2010 | [전기뇌관, 6.0m] | = | 25 | 25 |  |  | 25
3) 빗 트 : | 0.00037 | EA | * | 135000 | [T38*76mm] | = | 49 | 49 |  |  | 49
4) 로 트 : | 0.00028 | EA | * | 276000 | [T38*T38*3050] | = | 77 | 77 |  |  | 77
5) 샹크로트 : | 0.00028 | EA | * | 220000 | [T38*9DS] | = | 61 | 61 |  |  | 61
6) 슬리브 : | 0.00066 | EA | * | 54000 | [T38*190] | = | 35 | 35 |  |  | 35
7) 에어튜브 | 0.03 | EA | * | 550 | [Φ50, ℓ= 500mm] | = | 16 | 16 |  |  | 16
8) 화약공 : | 0.0034 | 인 | * | 93030 |  | = | 316 |  | 316 |  | 316
9) 인 부 : | 0.0041 | 인 | * | 68965 |  | = | 282 |  | 282 |  | 282
소계: | [7 empty] | 618 | 598 |  | 1216
2. 기계 사용료
유압식 크롤러 드릴(110KW)
경 비 : | 0.0064 | Hr | * | 19565 |  | = | 125 |  |  | 125 | 125
노무비 : | 0.0064 | Hr | * | 24492 |  | = | 156 |  | 156 |  | 156
재료비 : | 0.0064 | Hr | * | 32739 |  | = | 209 | 209 |  |  | 209
소계: | [7 empty] | 209 | 156 | 125 | 490
3. 집 토(불도쟈 32ton)
D = 20m, f = 1/1.625 = 0.62, E = 0.35
q1 = 5.5 * 0.96 = 5.28 m3
V1 = 40 m/min, V2 = 43 m/min
Cm = 20 / 40 + 20 / 43 + 0.25 = 1.21 min
Q = 60 * 5.28 * 0.62 * 0.35 / 1.21 = 56.81 m3 / Hr
경 비 : | 33257 | / | 56.81 |  |  | = | 585 |  |  | 585 | 585
노무비 : | 24492 | / | 56.81 |  |  | = | 431 |  | 431 |  | 431
재료비 : | 69055 | / | 56.81 |  |  | = | 1215 | 1215 |  |  | 1215
소계 | [7 empty] | 1215 | 431 | 585 | 2231
합계 | [7 empty] | 2042 | 1185 | 710 | 3937
※ 2010년 상반기 단가기준
주) 1. 재료비는 물가정보(한국물가정보) 2010년 1월 참고.