## 이분위발파-표지
이 분 위 발 파

## 단가기준
2010년 상반기 단가기준.
|  | 규격 | 단가
1. 암설절취(크롤라드릴)
| 에멀젼폭약 | 32mm | 2770
|  | 50mm | 2910
| ANFO폭약 |  | 1496
| 뇌관 | 3.5m | 1710
|  | 4.5m | 1830
|  | 6.0m | 2010
| 미진동파쇄기 |  | 22889
| 비트 | R32×45 | 95000
|  | T38×76 | 135000
| 롯트 | R32×R32×3050 | 230000
|  | T38×T38×3050 | 276000
| 샹크롯트 | T38×9DS | 220000
| 슬리브 | T38×190 | 54000
| 화약공 |  | 93030
| 보통인부 |  | 68965
2. 기계사용료
유압식 크롤라드릴(110KW)
| 경비 |  | 19565
| 노무비 |  | 24492
| 재료비 |  | 32739
3. 소할, 보호매트
1)기계사용료 |  |  | 0.7 | 0.7
|  |  | 브레이카 | 백호
| 경비 |  | 28762 | 18962
| 노무비 |  | 24492 | 24492
| 재료비 |  | 20252 | 20252
2)치즐소모량
| 재료비 |  | 200000
4. 집토(32ton)
| 경비 |  | 33257
| 노무비 |  | 24492
| 재료비 |  | 69055
Note on D31: 대형브레이커+유압식백호우(0.7m3)

## 이분위 정밀진동제어발파
이분위 정밀진동제어발파 (TYPE 2)
산출근거 | [7 empty] | 재료비 | 노무비 | 경비 | 합계
1. 암석절취
1) 폭 약 : | 0.3 | kg | * | 2770 | [에멀젼 폭약, 32mm] | = | 831 | 831 |  |  | 831
2) 뇌 관 : | 0.89 | EA | * | 1710 | [전기뇌관, 3.5m] | = | 1521 | 1521 |  |  | 1521
3) 빗 트 : | 0.0051 | EA | * | 95000 | [R32*45mm] | = | 484 | 484 |  |  | 484
4) 로 트 : | 0.0026 | EA | * | 230000 | [R32*R32*3050] | = | 598 | 598 |  |  | 598
5) 샹크로트 : | 0.0026 | EA | * | 220000 | [T38*9DS] | = | 572 | 572 |  |  | 572
6) 슬리브 : | 0.0051 | EA | * | 54000 | [T38*190] | = | 275 | 275 |  |  | 275
7) 화약공 : | 0.0094 | 인 | * | 93030 |  | = | 874 |  | 874 |  | 874
8) 인 부 : | 0.0236 | 인 | * | 68965 |  | = | 1627 |  | 1627 |  | 1627
소계: | [7 empty] | 4281 | 2501 | 0 | 6782
2. 기계 사용료
유압식 크롤러 드릴(110KW)
경 비 : | 0.082 | Hr | * | 19565 |  | = | 1604 |  |  | 1604 | 1604
노무비 : | 0.082 | Hr | * | 24492 |  | = | 2008 |  | 2008 |  | 2008
재료비 : | 0.082 | Hr | * | 32739 |  | = | 2684 | 2684 |  |  | 2684
소계: | [7 empty] | 2684 | 2008 | 1604 | 6296
3. 2차 굴착(대형브레이카 0.7㎥)
1) 발파석 소할
경 비 : | 0.022 | Hr | * | 28762 |  | = | 632 |  |  | 632 | 632
노무비 : | 0.022 | Hr | * | 24492 |  | = | 538 |  | 538 |  | 538
재료비 : | 0.022 | Hr | * | 20252 |  | = | 445 | 445 |  |  | 445
2) 치즐소모량
재료비: | 0.00048 | Hr | * | 200000 |  | = | 96 | 96 |  |  | 96
소계: | [7 empty] | 541 | 538 | 632 | 1711
4. 발파보호공
1) 설치 및 제거( 백호우 0.7㎥)
경 비 : | 0.013 | Hr | * | 18962 |  | = | 246 |  |  | 246 | 246
노무비 : | 0.013 | Hr | * | 24492 |  | = | 318 |  | 318 |  | 318
재료비 : | 0.013 | Hr | * | 20252 |  | = | 263 | 263 |  |  | 263
2) 발파보호매트
재료비 : | 5 | % | * | 827 | (기계경비의 5%) | = | 41 | 41 |  |  | 41
소계: | [7 empty] | 304 | 318 | 246 | 868
5. 집 토(불도쟈 32ton)
D = 20m, f = 1/1.625 = 0.62, E = 0.35
q1 = 5.5 * 0.96 = 5.28 m3
V1 = 40 m/min, V2 = 43 m/min
Cm = 20 / 40 + 20 / 43 + 0.25 = 1.21 min
Q = 60 * 5.28 * 0.62 * 0.35 / 1.21 = 56.81 m3 / Hr
경 비 : | 33257 | / | 56.81 |  |  | = | 585 |  |  | 585 | 585
노무비 : | 24492 | / | 56.81 |  |  | = | 431 |  | 431 |  | 431
재료비 : | 69055 | / | 56.81 |  |  | = | 1215 | 1215 |  |  | 1215
소계 | [7 empty] | 1215 | 431 | 585 | 2231
합계 | [7 empty] | 9025 | 5796 | 3067 | 17888
2010년 상반기 단가
주) 1. 재료비는 물가정보 (한국물가정보) 2010년 1월 참고.

## 이분위 진동제어-소규모
이분위 소규모진동제어발파 (TYPE3)
산출근거 | [7 empty] | 재료비 | 노무비 | 경비 | 합계
1. 암석절취
1) 폭 약 : | 0.3 | kg | * | 2770 | [에멀젼 폭약, 32mm] | = | 831 | 831 |  |  | 831
2) 뇌 관 : | 0.31 | EA | * | 1710 | [전기뇌관, 3.5m] | = | 530 | 530 |  |  | 530
3) 빗 트 : | 0.0024 | EA | * | 95000 | [R32*45mm] | = | 228 | 228 |  |  | 228
4) 로 트 : | 0.0012 | EA | * | 230000 | [R32*R32*3050] | = | 276 | 276 |  |  | 276
5) 샹크로트 : | 0.0012 | EA | * | 220000 | [T38*9DS] | = | 264 | 264 |  |  | 264
6) 슬리브 : | 0.0024 | EA | * | 54000 | [T38*190] | = | 129 | 129 |  |  | 129
7) 화약공 : | 0.0096 | 인 | * | 93030 |  | = | 893 |  | 893 |  | 893
8) 인 부 : | 0.0192 | 인 | * | 68965 |  | = | 1324 |  | 1324 |  | 1324
소계: | [7 empty] | 2258 | 2217 |  | 4475
2. 기계 사용료
유압식 크롤러 드릴(110KW)
경 비 : | 0.042 | Hr | * | 19565 |  | = | 821 |  |  | 821 | 821
노무비 : | 0.042 | Hr | * | 24492 |  | = | 1028 |  | 1028 |  | 1028
재료비 : | 0.042 | Hr | * | 32739 |  | = | 1375 | 1375 |  |  | 1375
소계: | [7 empty] | 1375 | 1028 | 821 | 3224
3. 발파보호공
1) 설치 및 제거( 백호우 0.7㎥)
경 비 : | 0.008 | Hr | * | 18962 |  | = | 151 |  |  | 151 | 151
노무비 : | 0.008 | Hr | * | 24492 |  | = | 195 |  | 195 |  | 195
재료비 : | 0.008 | Hr | * | 20252 |  | = | 162 | 162 |  |  | 162
2) 발파보호매트
재료비 : | 5 | % | * | 508 | (기계경비의 5%) | = | 25.4 | 25.4 |  |  | 25.4
소계: | [7 empty] | 187.4 | 195 | 151 | 533.4
4. 집 토(불도쟈 32ton)
D = 20m, f = 1/1.625 = 0.62, E = 0.35
q1 = 5.5 * 0.96 = 5.28 m3
V1 = 40 m/min, V2 = 43 m/min
Cm = 20 / 40 + 20 / 43 + 0.25 = 1.21 min
Q = 60 * 5.28 * 0.62 * 0.35 / 1.21 = 56.81 m3 / Hr
경 비 : | 33257 | / | 56.81 |  |  | = | 585 |  |  | 585 | 585
노무비 : | 24492 | / | 56.81 |  |  | = | 431 |  | 431 |  | 431
재료비 : | 69055 | / | 56.81 |  |  | = | 1215 | 1215 |  |  | 1215
소계 | [7 empty] | 1215 | 431 | 585 | 2231
합계 | [7 empty] | 5035.4 | 3871 | 1557 | 10463.4
2010년 상반기 단가
주) 1. 재료비는 물가정보 (한국물가정보) 2010년 1월 참고.

## 이분위 진동제어-중규모
이분위 중규모진동제어발파 (TYPE4)
산출근거 | [7 empty] | 재료비 | 노무비 | 경비 | 합계
1. 암석절취
1) 폭 약 : | 0.3 | kg | * | 2910 | [에멀젼 폭약, 50mm] | = | 873 | 873 |  |  | 873
2) 뇌 관 : | 0.1 | EA | * | 1830 | [전기뇌관, 4.5m] | = | 183 | 183 |  |  | 183
3) 빗 트 : | 0.0007 | EA | * | 135000 | [T38*76mm] | = | 94 | 94 |  |  | 94
4) 로 트 : | 0.0003 | EA | * | 276000 | [T38*T38*3050] | = | 82 | 82 |  |  | 82
5) 샹크로트 : | 0.0003 | EA | * | 220000 | [T38*9DS] | = | 66 | 66 |  |  | 66
6) 슬리브 : | 0.0007 | EA | * | 54000 | [T38*190] | = | 37 | 37 |  |  | 37
7) 화약공 : | 0.007 | 인 | * | 93030 |  | = | 651 |  | 651 |  | 651
8) 인 부 : | 0.0081 | 인 | * | 68965 |  | = | 558 |  | 558 |  | 558
소계: | [7 empty] | 1335 | 1209 |  | 2544
2. 기계 사용료
유압식 크롤러 드릴(110KW)
경 비 : | 0.02 | Hr | * | 19565 |  | = | 391 |  |  | 391 | 391
노무비 : | 0.02 | Hr | * | 24492 |  | = | 489 |  | 489 |  | 489
재료비 : | 0.02 | Hr | * | 32739 |  | = | 654 | 654 |  |  | 654
소계: | [7 empty] | 654 | 489 | 391 | 1534
3. 발파보호공
1) 설치 및 제거( 백호우 0.7㎥)
경 비 : | 0.005 | Hr | * | 18962 |  | = | 94 |  |  | 94 | 94
노무비 : | 0.005 | Hr | * | 24492 |  | = | 122 |  | 122 |  | 122
재료비 : | 0.005 | Hr | * | 20252 |  | = | 101 | 101 |  |  | 101
2) 발파보호매트
재료비 : | 5 | % | * | 317 | (기계경비의 5%) | = | 15.8 | 15.8 |  |  | 15.8
소계: | [7 empty] | 116.8 | 122 | 94 | 332.8
4. 집 토(불도쟈 32ton)
D = 20m, f = 1/1.625 = 0.62, E = 0.35
q1 = 5.5 * 0.96 = 5.28 m3
V1 = 40 m/min, V2 = 43 m/min
Cm = 20 / 40 + 20 / 43 + 0.25 = 1.21 min
Q = 60 * 5.28 * 0.62 * 0.35 / 1.21 = 56.81 m3 / Hr
경 비 : | 33257 | / | 56.81 |  |  | = | 585 |  |  | 585 | 585
노무비 : | 24492 | / | 56.81 |  |  | = | 431 |  | 431 |  | 431
재료비 : | 69055 | / | 56.81 |  |  | = | 1215 | 1215 |  |  | 1215
소계 | [7 empty] | 1215 | 431 | 585 | 2231
합계 | [7 empty] | 3320.8 | 2251 | 1070 | 6641.8
2010년 상반기 단가
주) 1. 재료비는 물가정보 (한국물가정보) 2010년 1월 참고.

## 이분위 일반발파
이분위 일반발파 (TYPE5)
산출근거 | [7 empty] | 재료비 | 노무비 | 경비 | 합계
1. 암석절취
1) 폭 약 : | 0.3 | kg | * | 2910 | [에멀젼 폭약, 50mm] | = | 873 | 873 |  |  | 873
2) 뇌 관 : | 0.037 | EA | * | 2010 | [전기뇌관, 6.0m] | = | 74 | 74 |  |  | 74
3) 빗 트 : | 0.0004 | EA | * | 135000 | [T38*76mm] | = | 54 | 54 |  |  | 54
4) 로 트 : | 0.0002 | EA | * | 276000 | [T38*T38*3050] | = | 55 | 55 |  |  | 55
5) 샹크로트 : | 0.0002 | EA | * | 220000 | [T38*9DS] | = | 44 | 44 |  |  | 44
6) 슬리브 : | 0.0004 | EA | * | 54000 | [T38*190] | = | 21 | 21 |  |  | 21
7) 화약공 : | 0.003 | 인 | * | 93030 |  | = | 279 |  | 279 |  | 279
8) 인 부 : | 0.005 | 인 | * | 68965 |  | = | 344 |  | 344 |  | 344
소계: | [7 empty] | 1121 | 623 |  | 1744
2. 기계 사용료
유압식 크롤러 드릴(110KW)
경 비 : | 0.009 | Hr | * | 19565 |  | = | 176 |  |  | 176 | 176
노무비 : | 0.009 | Hr | * | 24492 |  | = | 220 |  | 220 |  | 220
재료비 : | 0.009 | Hr | * | 32739 |  | = | 294 | 294 |  |  | 294
소계: | [7 empty] | 294 | 220 | 176 | 690
3. 집 토(불도쟈 32ton)
D = 20m, f = 1/1.625 = 0.62, E = 0.35
q1 = 5.5 * 0.96 = 5.28 m3
V1 = 40 m/min, V2 = 43 m/min
Cm = 20 / 40 + 20 / 43 + 0.25 = 1.21 min
Q = 60 * 5.28 * 0.62 * 0.35 / 1.21 = 56.81 m3 / Hr
경 비 : | 33257 | / | 56.81 |  |  | = | 585 |  |  | 585 | 585
노무비 : | 24492 | / | 56.81 |  |  | = | 431 |  | 431 |  | 431
재료비 : | 69055 | / | 56.81 |  |  | = | 1215 | 1215 |  |  | 1215
소계 | [7 empty] | 1215 | 431 | 585 | 2231
합계 | [7 empty] | 2630 | 1274 | 761 | 4665
2010년 상반기 단가
주) 1. 재료비는 물가정보 (한국물가정보) 2010년 1월 참고.

## 이분위 대규모발파
이분위 대규모발파 (TYPE6)
산출근거 | [7 empty] | 재료비 | 노무비 | 경비 | 합계
1. 암석절취
1) 폭 약 : | 0.3 | kg | * | 1496 | [ANFO폭약] | = | 448 | 448 |  |  | 448
2) 뇌 관 : | 0.014 | EA | * | 2010 | [전기뇌관, 6.0m] | = | 28 | 28 |  |  | 28
3) 빗 트 : | 0.0002 | EA | * | 135000 | [T38*76mm] | = | 27 | 27 |  |  | 27
4) 로 트 : | 0.0001 | EA | * | 276000 | [T38*T38*3050] | = | 27 | 27 |  |  | 27
5) 샹크로트 : | 0.0001 | EA | * | 220000 | [T38*9DS] | = | 22 | 22 |  |  | 22
6) 슬리브 : | 0.0002 | EA | * | 54000 | [T38*190] | = | 10 | 10 |  |  | 10
7) 화약공 : | 0.0036 | 인 | * | 93030 |  | = | 334 |  | 334 |  | 334
8) 인 부 : | 0.0039 | 인 | * | 68965 |  | = | 268 |  | 268 |  | 268
소계: | [7 empty] | 562 | 602 |  | 1164
2. 기계 사용료
유압식 크롤러 드릴(110KW)
경 비 : | 0.0063 | Hr | * | 19565 |  | = | 123 |  |  | 123 | 123
노무비 : | 0.0063 | Hr | * | 24492 |  | = | 154 |  | 154 |  | 154
재료비 : | 0.0063 | Hr | * | 32739 |  | = | 206 | 206 |  |  | 206
소계: | [7 empty] | 206 | 154 | 123 | 483
3. 집 토(불도쟈 32ton)
D = 20m, f = 1/1.625 = 0.62, E = 0.35
q1 = 5.5 * 0.96 = 5.28 m3
V1 = 40 m/min, V2 = 43 m/min
Cm = 20 / 40 + 20 / 43 + 0.25 = 1.21 min
Q = 60 * 5.28 * 0.62 * 0.35 / 1.21 = 56.81 m3 / Hr
경 비 : | 33257 | / | 56.81 |  |  | = | 585 |  |  | 585 | 585
노무비 : | 24492 | / | 56.81 |  |  | = | 431 |  | 431 |  | 431
재료비 : | 69055 | / | 56.81 |  |  | = | 1215 | 1215 |  |  | 1215
소계 | [7 empty] | 1215 | 431 | 585 | 2231
합계 | [7 empty] | 1983 | 1187 | 708 | 3878
2010년 상반기 단가
주) 1. 재료비는 물가정보 (한국물가정보) 2010년 1월 참고.