## 가격비교
하수관 공사비 비교표
(단위:원/M , VAT별도)
관경 | 구분 | 우 수 관 | [6 empty] | 오 수 관
|  | PL파형강관 | 수지 파형강관 | PE삼중벽 | 흄관 (몰탈) | 흄관 (고무링) | 레진관 | VR관 | PVC이중벽 | 유리섬유 복합관 | 수지 파형강관 | PF파형강관 | PE삼중벽 | 유황 폴리머관
D200 | 단가 | [7 empty] | 25767.1104
| 비율(%) | [7 empty] | -
D250 | 단가 | [7 empty] | 36538.486
| 비율(%) | [7 empty] | -
D300 | 단가 | 53383.2833 | 79870.1917 | 52361.8658 | 54470.7409 | 55111.396 | 58792.5 |  | 47889.3964 | #VALUE! | 79870.1917 | 54566.6167 | 52361.8658 | 56502.5
| 비율(%) | 96.86% | 144.9% | 95.01% | 98.84% | 100% | 106.7% | 0% | 86.9% | #VALUE! | 144.9% | 99.01% | 95.01% | 102.5%
D400 | 단가 | 69153.2633 | 104808.8217 | 88501.5433 | 52804.4121 | 49221.272 | 93076.064 | 46703.272 | 79236.275 | 97334.9983 | 104808.8217 | 70436.5967 | 88501.5433 | 88975.264
| 비율(%) | 140.5% | 212.9% | 179.8% | 107.3% | 100% | 189.1% | 94.88% | 161% | 197.7% | 212.9% | 143.1% | 179.8% | 180.8%
D450 | 단가 | 75429.92 | 119653.015 | 106716.6967 | 60337.1084 | 55844.736 | 104980.628 | 53104.736 | 93343.2516 | 110248.035 | 119653.015 | 76346.5867 | 106716.6967 | 100489.628
| 비율(%) | 135.1% | 214.3% | 191.1% | 108% | 100% | 188% | 95.09% | 167.1% | 197.4% | 214.3% | 136.7% | 191.1% | 179.9%
D500 | 단가 | 85987.55 | 147132.2667 | 128646.8167 | 79696.208 | 72819.312 | 118921.564 | 69682.312 | 114939.6261 | 124708.21 | 147132.2667 | 89920.8833 | 129862.7167 | 113885.564
| 비율(%) | 118.1% | 202.1% | 176.7% | 109.4% | 100% | 163.3% | 95.69% | 157.8% | 171.3% | 202.1% | 123.5% | 178.3% | 156.4%
D600 | 단가 | 102300.82 | 171643.8867 | 177291.1267 | 105103.5112 | 95809.144 | 153263.36 | 91575.144 | 156546.1886 | 161775.4667 | 171643.8867 | 110900.82 | 177291.1267 | 146517.36
| 비율(%) | 106.8% | 179.2% | 185% | 109.7% | 100% | 160% | 95.58% | 163.4% | 168.9% | 179.2% | 115.8% | 185% | 152.9%
D700 | 단가 | 139474.7683 | 230676.4367 | 222138.78 | 136415.5264 | 124705.48 | 196824.956 | 118996.48 |  | 197045.5367 | 230676.4367 | 155808.1017 | 222138.78 | 187843.956
| 비율(%) | 111.8% | 185% | 178.1% | 109.4% | 100% | 157.8% | 95.42% |  | 158% | 185% | 124.9% | 178.1% | 150.6%
D800 | 단가 | 164114.1033 | 273970.0517 | 274479.1533 | 170763.4976 | 156367.772 | 230718.336 | 149324.772 |  | 236398.2867 | 273970.0517 | 183647.4367 | 274479.1533 | 220236.336
| 비율(%) | 105% | 175.2% | 175.5% | 109.2% | 100% | 147.5% | 95.5% |  | 151.2% | 175.2% | 117.4% | 175.5% | 140.8%
D900 | 단가 | 187891 | 357793.3883 | 345947.9017 | 210189.7528 | 192473.116 | 290857.612 | 183149.116 |  | 286520.44 | 357793.3883 | 214174.3333 | 345947.9017 | 277791.612
| 비율(%) | 97.62% | 185.9% | 179.7% | 109.2% | 100% | 151.1% | 95.16% |  | 148.9% | 185.9% | 111.3% | 179.7% | 144.3%
D1000 | 단가 | 211567.8967 | 397135.93 | 433545.9783 | 252111.4313 | 231091.776 | 338016.7 | 219275.776 |  | 346021.755 | 397135.93 | 254167.8967 | 433545.9783 | 322644.7
| 비율(%) | 91.55% | 171.9% | 187.6% | 109.1% | 100% | 146.3% | 94.89% |  | 149.7% | 171.9% | 110% | 187.6% | 139.6%
D1100 | 단가 |  |  |  | 297019.743 | 271430.128 |  | 263811.128 | [5 empty] | 380006.98
| 비율(%) |  |  |  | 109.4% | 100% |  | 97.19% | [5 empty] | 140%
D1200 | 단가 | 279379.7117 | 553028.275 |  | 358311.3858 | 326755.476 | 471604.98 | 317192.356 |  | 482466.8017 | 553028.275 |  |  | 450412.98
| 비율(%) | 85.5% | 169.2% |  | 109.7% | 100% | 144.3% | 97.07% |  | 147.7% | 169.2% |  |  | 137.8%
D1500 | 단가 |  |  |  | 520728.9004 | 477584.264
| 비율(%) |  |  |  | 109% | 100%

## PL파형강관
일 위 대 가 표 (PL파형강관) | [12 empty] | 2010년1월단가,물가정보p289,픽슨
구분 | 규격 | 단위 | 수량 | 재료비 |  | 노무비 |  | 경 비 |  | 합 계 |  | 비고
|  |  |  | 단가 | 금액 | 단가 | 금액 | 단가 | 금액 | 단가 | 금액 |  | 자재비 | 시공비 | 합계 | m당 | 본당
PL301파형강관 | D300mmx1.6t | 본 | 1 | 279600 | 279600 | [5 empty] | 279600 |  | 50083.3333 | 3299.95 | 53383.2833 | 46600 | 279600
커플링밴드 | 커플링밴드 | 개 | 1 | 20900 | 20900 |  | 0 |  | 0 |  | 20900
크레인(타이어) | 10ton | 시간 |  |  | 0 |  | 0 |  | 0 |  | 0
배 관 공(수도) |  | 인 | 0.1 |  | 0 | 113593 | 11359.3 |  | 0 |  | 11359.3
특별인부 |  | 인 | 0.1 |  | 0 | 84404 | 8440.4 |  | 0 |  | 8440.4
합 계 | 6．0ｍ기준 |  |  |  | 300500 |  | 19799.7 |  | 0 |  | 320299.7
합계／6.0ｍ | １ｍ기준 |  |  |  | 50083.3333 |  | 3299.95 |  | 0 |  | 53383.2833
[13 empty] | 자재비 | 시공비 | 합계 | m당 | 본당
PL301파형강관 | D400mmx1.6t | 본 | 1 | 362400 | 362400 | [5 empty] | 362400 |  | 64533.3333 | 4619.93 | 69153.2633 | 60400 | 362400
커플링밴드 | 커플링밴드 | 개 | 1 | 24800 | 24800 |  | 0 |  | 0 |  | 24800
크레인(타이어) | 10ton | 시간 |  |  | 0 |  | 0 |  | 0 |  | 0
배 관 공(수도) |  | 인 | 0.14 |  | 0 | 113593 | 15903.02 |  | 0 |  | 15903.02
특별인부 |  | 인 | 0.14 |  | 0 | 84404 | 11816.56 |  | 0 |  | 11816.56
합 계 | 6．0ｍ기준 |  |  |  | 387200 |  | 27719.58 |  | 0 |  | 414919.58
합계／6.0ｍ | １ｍ기준 |  |  |  | 64533.3333 |  | 4619.93 |  | 0 |  | 69153.2633
[13 empty] | 자재비 | 시공비 | 합계 | m당 | 본당
PL301파형강관 | D450mmx1.6t | 본 | 1 | 394800 | 394800 | [5 empty] | 394800 |  | 70150 | 5279.92 | 75429.92 | 65800 | 394800
커플링밴드 | 커플링밴드 | 개 | 1 | 26100 | 26100 |  | 0 |  | 0 |  | 26100
크레인(타이어) | 10ton | 시간 |  |  | 0 |  | 0 |  | 0 |  | 0
배 관 공(수도) |  | 인 | 0.16 |  | 0 | 113593 | 18174.88 |  | 0 |  | 18174.88
특별인부 |  | 인 | 0.16 |  | 0 | 84404 | 13504.64 |  | 0 |  | 13504.64
합 계 | 6．0ｍ기준 |  |  |  | 420900 |  | 31679.52 |  | 0 |  | 452579.52
합계／6.0ｍ | １ｍ기준 |  |  |  | 70150 |  | 5279.92 |  | 0 |  | 75429.92
[13 empty] | 자재비 | 시공비 | 합계 | m당 | 본당
PL301파형강관 | D500mmx1.6t | 본 | 1 | 451800 | 451800 | [5 empty] | 451800 |  | 80519.125 | 5468.425 | 85987.55 | 75300 | 451800
커플링밴드 | 커플링밴드 | 개 | 1 | 29700 | 29700 |  | 0 |  | 0 |  | 29700
크레인(타이어) | 10ton | 시간 | 0.25 | 6459 | 1614.75 | 20561 | 5140.25 | 23436 | 5859 |  | 12614
배 관 공(수도) |  | 인 | 0.14 |  | 0 | 113593 | 15903.02 |  | 0 |  | 15903.02
특별인부 |  | 인 | 0.07 |  | 0 | 84404 | 5908.28 |  | 0 |  | 5908.28
합 계 | 6．0ｍ기준 |  |  |  | 483114.75 |  | 26951.55 |  | 5859 |  | 515925.3
합계／6.0ｍ | １ｍ기준 |  |  |  | 80519.125 |  | 4491.925 |  | 976.5 |  | 85987.55
[13 empty] | 자재비 | 시공비 | 합계 | m당 | 본당
PL301파형강관 | D600mmx1.6t | 본 | 1 | 531600 | 531600 | [5 empty] | 531600 |  | 94761.1467 | 7539.6733 | 102300.82 | 88600 | 531600
커플링밴드 | 커플링밴드 | 개 | 1 | 34900 | 34900 |  | 0 |  | 0 |  | 34900
크레인(타이어) | 10ton | 시간 | 0.32 | 6459 | 2066.88 | 20561 | 6579.52 | 23436 | 7499.52 |  | 16145.92
배 관 공(수도) |  | 인 | 0.2 |  | 0 | 113593 | 22718.6 |  | 0 |  | 22718.6
특별인부 |  | 인 | 0.1 |  | 0 | 84404 | 8440.4 |  | 0 |  | 8440.4
합 계 | 6．0ｍ기준 |  |  |  | 568566.88 |  | 37738.52 |  | 7499.52 |  | 613804.92
합계／6.0ｍ | １ｍ기준 |  |  |  | 94761.1467 |  | 6289.7533 |  | 1249.92 |  | 102300.82
[13 empty] | 자재비 | 시공비 | 합계 | m당 | 본당
PL301파형강관 | D700mmx2.0t | 본 | 1 | 738000 | 738000 | [5 empty] | 738000 |  | 130053.1683 | 9421.6 | 139474.7683 | 123000 | 738000
커플링밴드 | 커플링밴드 | 개 | 1 | 39800 | 39800 |  | 0 |  | 0 |  | 39800
크레인(타이어) | 10ton | 시간 | 0.39 | 6459 | 2519.01 | 20561 | 8018.79 | 23436 | 9140.04 |  | 19677.84
배 관 공(수도) |  | 인 | 0.25 |  | 0 | 113593 | 28398.25 |  | 0 |  | 28398.25
특별인부 |  | 인 | 0.13 |  | 0 | 84404 | 10972.52 |  | 0 |  | 10972.52
합 계 | 6．0ｍ기준 |  |  |  | 780319.01 |  | 47389.56 |  | 9140.04 |  | 836848.61
합계／6.0ｍ | １ｍ기준 |  |  |  | 130053.1683 |  | 7898.26 |  | 1523.34 |  | 139474.7683
[13 empty] | 자재비 | 시공비 | 합계 | m당 | 본당
PL301파형강관 | D800mmx2.0t | 본 | 1 | 850800 | 850800 | [5 empty] | 850800 |  | 151839.2883 | 12274.815 | 164114.1033 | 141800 | 850800
커플링밴드 | 커플링밴드 | 개 | 1 | 57200 | 57200 |  | 0 |  | 0 |  | 57200
크레인(타이어) | 10ton | 시간 | 0.47 | 6459 | 3035.73 | 20561 | 9663.67 | 23436 | 11014.92 |  | 23714.32
배 관 공(수도) |  | 인 | 0.34 |  | 0 | 113593 | 38621.62 |  | 0 |  | 38621.62
특별인부 |  | 인 | 0.17 |  | 0 | 84404 | 14348.68 |  | 0 |  | 14348.68
합 계 | 6．0ｍ기준 |  |  |  | 911035.73 |  | 62633.97 |  | 11014.92 |  | 984684.62
합계／6.0ｍ | １ｍ기준 |  |  |  | 151839.2883 |  | 10438.995 |  | 1835.82 |  | 164114.1033
[13 empty] | 자재비 | 시공비 | 합계 | m당 | 본당
PL301파형강관 | D900mmx2.0t | 본 | 1 | 977400 | 977400 | [5 empty] | 977400 |  | 173838.25 | 14052.75 | 187891 | 162900 | 977400
커플링밴드 | 커플링밴드 | 개 | 1 | 62400 | 62400 |  | 0 |  | 0 |  | 62400
크레인(타이어) | 10ton | 시간 | 0.5 | 6459 | 3229.5 | 20561 | 10280.5 | 23436 | 11718 |  | 25228
배 관 공(수도) |  | 인 | 0.4 |  | 0 | 113593 | 45437.2 |  | 0 |  | 45437.2
특별인부 |  | 인 | 0.2 |  | 0 | 84404 | 16880.8 |  | 0 |  | 16880.8
합 계 | 6．0ｍ기준 |  |  |  | 1043029.5 |  | 72598.5 |  | 11718 |  | 1127346
합계／6.0ｍ | １ｍ기준 |  |  |  | 173838.25 |  | 12099.75 |  | 1953 |  | 187891
[13 empty] | 자재비 | 시공비 | 합계 | m당 | 본당
PL301파형강관 | D1000mmx2.0t | 본 | 1 | 1101000 | 1101000 | [5 empty] | 1101000 |  | 195737.2117 | 15830.685 | 211567.8967 | 183500 | 1101000
커플링밴드 | 커플링밴드 | 개 | 1 | 70000 | 70000 |  | 0 |  | 0 |  | 70000
크레인(타이어) | 10ton | 시간 | 0.53 | 6459 | 3423.27 | 20561 | 10897.33 | 23436 | 12421.08 |  | 26741.68
배 관 공(수도) |  | 인 | 0.46 |  | 0 | 113593 | 52252.78 |  | 0 |  | 52252.78
특별인부 |  | 인 | 0.23 |  | 0 | 84404 | 19412.92 |  | 0 |  | 19412.92
합 계 | 6．0ｍ기준 |  |  |  | 1174423.27 |  | 82563.03 |  | 12421.08 |  | 1269407.38
합계／6.0ｍ | １ｍ기준 |  |  |  | 195737.2117 |  | 13760.505 |  | 2070.18 |  | 211567.8967
[13 empty] | 자재비 | 시공비 | 합계 | m당 | 본당
PL301파형강관 | D1200mmx2.0t | 본 | 1 | 1453800 | 1453800 | [5 empty] | 1453800 |  | 257512.5667 | 21867.145 | 279379.7117 | 242300 | 1453800
커플링밴드 | 커플링밴드 | 개 | 1 | 87400 | 87400 |  | 0 |  | 0 |  | 87400
크레인(타이어) | 10ton | 시간 | 0.6 | 6459 | 3875.4 | 20561 | 12336.6 | 23436 | 14061.6 |  | 30273.6
배 관 공(수도) |  | 인 | 0.67 |  | 0 | 113593 | 76107.31 |  | 0 |  | 76107.31
특별인부 |  | 인 | 0.34 |  | 0 | 84404 | 28697.36 |  | 0 |  | 28697.36
합 계 | 6．0ｍ기준 |  |  |  | 1545075.4 |  | 117141.27 |  | 14061.6 |  | 1676278.27
합계／6.0ｍ | １ｍ기준 |  |  |  | 257512.5667 |  | 19523.545 |  | 2343.6 |  | 279379.7117
1 관로의 터파기 되메우기 잔토처리는 별도 계상한다.
2 관의 소운반 관의 절단품은 본 품에 포함하였으며, 절단은 절단기 사용을 기준한 것이다
3 본 품의 크레인 규격은 10톤을 기준한것이다
4 관의 규격과 품질은 KS D3590, ASTM A742 규격에 준한다
5 옥내배관은 상기 공량에 20%를 증하고, 기계실 및 터널, BOX배관은 30%를 증한다.
6 용접부위에 부식을 방지하기위한 PE용 용접봉 사용시 상기 공량에 10%를 증한다.
7 접합 개소당 소요자재는 별도 개상한다.
2009년 상반기 정부노임단가적용
2009년 건설공사 표준품셈 P-805
2009년2월 물가자료가격 일반 커플링밴드 적용
관경250-900 1RS, 관경1000-2400, 3RS

## 수지파형강관(우)
일 위 대 가 표 (수지파형강관) | [12 empty] | 2010년1월단가,물가정보p292,성호철관
구 분 | 규 격 | 단위 | 수량 | 재료비 |  | 노무비 |  | 경 비 |  | 합 계 |  | 비 고
|  |  |  | 단가 | 금액 | 단가 | 금액 | 단가 | 금액 | 단가 | 금액 |  | 자재비 | 시공비 | 합계 | m당 | 본당
수지파형강관(평활형) | D300mmx1.6t | 본 | 1 | 396000 | 396000 | [5 empty] | 396000 |  | 72868.7967 | 7001.395 | 79870.1917 | 66000 | 396000
플랜지연결자재 | 스텐 | 개 | 1 | 38500 | 38500 |  | 0 |  | 0 |  | 38500
크레인(타이어) | 10ton |  | 0.42 | 6459 | 2712.78 | 20561 | 8635.62 | 23436 | 9843.12 |  | 21191.52
배 관 공(수도) |  |  | 0.11 |  | 0 | 113593 | 12495.23 |  | 0 |  | 12495.23
보통인부 |  |  | 0.16 |  | 0 | 68965 | 11034.4 |  | 0 |  | 11034.4
합 계 | 6.0ｍ기준 |  |  |  | 437212.78 |  | 32165.25 |  | 9843.12 |  | 479221.15
합계／6.0ｍ | １ｍ기준 |  |  |  | 72868.7967 |  | 5360.875 |  | 1640.52 |  | 79870.1917
[13 empty] | 자재비 | 시공비 | 합계 | m당 | 본당
수지파형강관(평활형) | D400mmx1.6t | 본 | 1 | 519600 | 519600 | [5 empty] | 519600 |  | 95553.8783 | 9254.9433 | 104808.8217 | 86600 | 519600
플랜지연결자재 | 스텐 | 개 | 1 | 50300 | 50300 |  | 0 |  | 0 |  | 50300
크레인(타이어) | 10ton |  | 0.53 | 6459 | 3423.27 | 20561 | 10897.33 | 23436 | 12421.08 |  | 26741.68
배 관 공(수도) |  |  | 0.15 |  | 0 | 113593 | 17038.95 |  | 0 |  | 17038.95
보통인부 |  |  | 0.22 |  | 0 | 68965 | 15172.3 |  | 0 |  | 15172.3
합 계 | 6.0ｍ기준 |  |  |  | 573323.27 |  | 43108.58 |  | 12421.08 |  | 628852.93
합계／6.0ｍ | １ｍ기준 |  |  |  | 95553.8783 |  | 7184.7633 |  | 2070.18 |  | 104808.8217
[13 empty] | 자재비 | 시공비 | 합계 | m당 | 본당
수지파형강관(평활형) | D450mmx1.6t | 본 | 1 | 596400 | 596400 | [5 empty] | 596400 |  | 109108.7417 | 10544.2733 | 119653.015 | 99400 | 596400
플랜지연결자재 | 스텐 | 개 | 1 | 54700 | 54700 |  | 0 |  | 0 |  | 54700
크레인(타이어) | 10ton |  | 0.55 | 6459 | 3552.45 | 20561 | 11308.55 | 23436 | 12889.8 |  | 27750.8
배 관 공(수도) |  |  | 0.18 |  | 0 | 113593 | 20446.74 |  | 0 |  | 20446.74
보통인부 |  |  | 0.27 |  | 0 | 68965 | 18620.55 |  | 0 |  | 18620.55
합 계 | 6．0ｍ기준 |  |  |  | 654652.45 |  | 50375.84 |  | 12889.8 |  | 717918.09
합계／6.0ｍ | １ｍ기준 |  |  |  | 109108.7417 |  | 8395.9733 |  | 2148.3 |  | 119653.015
[13 empty] | 자재비 | 시공비 | 합계 | m당 | 본당
수지파형강관(평활형) | D500mmx1.6t | 본 | 1 | 742200 | 742200 | [5 empty] | 742200 |  | 135413.605 | 11718.6617 | 147132.2667 | 123700 | 742200
플랜지연결자재 | 스텐 | 개 | 1 | 66600 | 66600 |  | 0 |  | 0 |  | 66600
크레인(타이어) | 10ton |  | 0.57 | 6459 | 3681.63 | 20561 | 11719.77 | 23436 | 13358.52 |  | 28759.92
배 관 공(수도) |  |  | 0.21 |  | 0 | 113593 | 23854.53 |  | 0 |  | 23854.53
보통인부 |  |  | 0.31 |  | 0 | 68965 | 21379.15 |  | 0 |  | 21379.15
합 계 | 6.0ｍ기준 |  |  |  | 812481.63 |  | 56953.45 |  | 13358.52 |  | 882793.6
합계／6.0ｍ | １ｍ기준 |  |  |  | 135413.605 |  | 9492.2417 |  | 2226.42 |  | 147132.2667
[13 empty] | 자재비 | 시공비 | 합계 | m당 | 본당
수지파형강관(평활형) | D600mmx1.6t | 본 | 1 | 872400 | 872400 | [5 empty] | 872400 |  | 158562.5667 | 13081.32 | 171643.8867 | 145400 | 872400
플랜지연결자재 | 스텐 | 개 | 1 | 75100 | 75100 |  | 0 |  | 0 |  | 75100
크레인(타이어) | 10ton |  | 0.6 | 6459 | 3875.4 | 20561 | 12336.6 | 23436 | 14061.6 |  | 30273.6
배 관 공(수도) |  |  | 0.24 |  | 0 | 113593 | 27262.32 |  | 0 |  | 27262.32
보통인부 |  |  | 0.36 |  | 0 | 68965 | 24827.4 |  | 0 |  | 24827.4
합 계 | 6.0ｍ기준 |  |  |  | 951375.4 |  | 64426.32 |  | 14061.6 |  | 1029863.32
합계／6.0ｍ | １ｍ기준 |  |  |  | 158562.5667 |  | 10737.72 |  | 2343.6 |  | 171643.8867
[13 empty] | 자재비 | 시공비 | 합계 | m당 | 본당
수지파형강관(평활형) | D700mmx2.0t | 본 | 1 | 1204800 | 1204800 | [5 empty] | 1204800 |  | 215928.195 | 14748.2417 | 230676.4367 | 200800 | 1204800
플랜지연결자재 | 스텐 | 개 | 1 | 86700 | 86700 |  | 0 |  | 0 |  | 86700
크레인(타이어) | 10ton |  | 0.63 | 6459 | 4069.17 | 20561 | 12953.43 | 23436 | 14764.68 |  | 31787.28
배 관 공(수도) |  |  | 0.28 |  | 0 | 113593 | 31806.04 |  | 0 |  | 31806.04
보통인부 |  |  | 0.42 |  | 0 | 68965 | 28965.3 |  | 0 |  | 28965.3
합 계 | 6.0ｍ기준 |  |  |  | 1295569.17 |  | 73724.77 |  | 14764.68 |  | 1384058.62
합계／6.0ｍ | １ｍ기준 |  |  |  | 215928.195 |  | 12287.4617 |  | 2460.78 |  | 230676.4367
[13 empty] | 자재비 | 시공비 | 합계 | m당 | 본당
수지파형강관(평활형) | D800mmx2.0t | 본 | 1 | 1414200 | 1414200 | [5 empty] | 1414200 |  | 256527.1567 | 17442.895 | 273970.0517 | 235700 | 1414200
플랜지연결자재 | 스텐 | 개 | 1 | 120700 | 120700 |  | 0 |  | 0 |  | 120700
크레인(타이어) | 10ton |  | 0.66 | 6459 | 4262.94 | 20561 | 13570.26 | 23436 | 15467.76 |  | 33300.96
배 관 공(수도) |  |  | 0.35 |  | 0 | 113593 | 39757.55 |  | 0 |  | 39757.55
보통인부 |  |  | 0.52 |  | 0 | 68965 | 35861.8 |  | 0 |  | 35861.8
합 계 | 6.0ｍ기준 |  |  |  | 1539162.94 |  | 89189.61 |  | 15467.76 |  | 1643820.31
합계／6.0ｍ | １ｍ기준 |  |  |  | 256527.1567 |  | 14864.935 |  | 2577.96 |  | 273970.0517
[13 empty] | 자재비 | 시공비 | 합계 | m당 | 본당
수지파형강관(평활형) | D900mmx2.0t | 본 | 1 | 1856400 | 1856400 | [5 empty] | 1856400 |  | 332602.5117 | 25190.8767 | 357793.3883 | 309400 | 1856400
플랜지연결자재 | 스텐 | 개 | 1 | 134500 | 134500 |  | 0 |  | 0 |  | 134500
크레인(타이어) | 10ton |  | 0.73 | 6459 | 4715.07 | 20561 | 15009.53 | 23436 | 17108.28 |  | 36832.88
배 관 공(수도) |  |  | 0.55 |  | 0 | 113593 | 62476.15 |  | 0 |  | 62476.15
보통인부 |  |  | 0.82 |  | 0 | 68965 | 56551.3 |  | 0 |  | 56551.3
합 계 | 6.0ｍ기준 |  |  |  | 1995615.07 |  | 134036.98 |  | 17108.28 |  | 2146760.33
합계／6.0ｍ | １ｍ기준 |  |  |  | 332602.5117 |  | 22339.4967 |  | 2851.38 |  | 357793.3883
[13 empty] | 자재비 | 시공비 | 합계 | m당 | 본당
수지파형강관(평활형) | D1000mmx2.0t | 본 | 1 | 2017800 | 2017800 | [5 empty] | 2017800 |  | 363777.8667 | 33358.0633 | 397135.93 | 336300 | 2017800
플랜지연결자재 | 스텐 | 개 | 1 | 159700 | 159700 |  | 0 |  | 0 |  | 159700
크레인(타이어) | 10ton |  | 0.8 | 6459 | 5167.2 | 20561 | 16448.8 | 23436 | 18748.8 |  | 40364.8
배 관 공(수도) |  |  | 0.76 |  | 0 | 113593 | 86330.68 |  | 0 |  | 86330.68
보통인부 |  |  | 1.14 |  | 0 | 68965 | 78620.1 |  | 0 |  | 78620.1
합 계 | 6.0ｍ기준 |  |  |  | 2182667.2 |  | 181399.58 |  | 18748.8 |  | 2382815.58
합계／6.0ｍ | １ｍ기준 |  |  |  | 363777.8667 |  | 30233.2633 |  | 3124.8 |  | 397135.93
[13 empty] | 자재비 | 시공비 | 합계 | m당 | 본당
수지파형강관(평활형) | D1200mmx2.0t | 본 | 1 | 2833200 | 2833200 | [5 empty] | 2833200 |  | 513506.0083 | 39522.2667 | 553028.275 | 472200 | 2833200
플랜지연결자재 | 스텐 | 개 | 1 | 241700 | 241700 |  | 0 |  | 0 |  | 241700
크레인(타이어) | 10ton |  | 0.95 | 6459 | 6136.05 | 20561 | 19532.95 | 23436 | 22264.2 |  | 47933.2
배 관 공(수도) |  |  | 0.9 |  | 0 | 113593 | 102233.7 |  | 0 |  | 102233.7
보통인부 |  |  | 1.35 |  | 0 | 68965 | 93102.75 |  | 0 |  | 93102.75
합 계 | 6.0ｍ기준 |  |  |  | 3081036.05 |  | 214869.4 |  | 22264.2 |  | 3318169.65
합계／6.0ｍ | １ｍ기준 |  |  |  | 513506.0083 |  | 35811.5667 |  | 3710.7 |  | 553028.275
일 위 대 가 표
[18 empty] | 공 종 | 명 칭 | 규 격 | 수량 | 단위 | 총 액 |  | 노 무 비 |  | 재 료 비 |  | 경 비 |  | 비 고
[23 empty] | 단 가 | 금 액 | 단 가 | 금 액 | 단 가 | 금 액 | 단 가 | 금 액
[19 empty] | 몰 탈 | 1 : 2 |  | ㎥ |  | 167517.9504 |  | 164787 |  | 2730.9504 |  | 0
[19 empty] | 시 멘 트 |  | 0.012 | kg | 79.2 | 0.9504 | 0 | 0 | 79.2 | 0.9504 | 0 | 0 | M-1
[19 empty] | 모 래 |  | 0.13 | ㎥ | 21000 | 2730 | 0 | 0 | 21000 | 2730 | 0 | 0 | M-2
[19 empty] | 보통인부 |  | 2.85 | 인 | 57820 | 164787 | 57820 | 164787 | 0 | 0 | 0 | 0 | L-3
[18 empty] | 제13호표 | 크 레 인 | (트럭 10ton) |  | hr |  | 57550.3133 |  | 31149.9533 |  | 5190.36 |  | 21210
[19 empty] | 크 레 인 | (트럭 10ton) | 0.2525 | 천원 | 84000 | 21210 | 0 | 0 | 0 | 0 | 84000 | 21210 | S-1
[19 empty] | 건설기계운전기사 | 시간당노임 | 1 | 인 | 16701.2473 | 16701.2473 | 16701.2473 | 16701.2473 | 0 | 0 | 0 | 0 | 제14호표
[19 empty] | 건설기계운전조수 | 시간당노임 | 1 | 인 | 11105.2066 | 11105.2066 | 11105.2066 | 11105.2066 | 0 | 0 | 0 | 0 | 제15호표
[19 empty] | 건설기계조장 | 시간당노임 | 0.2 | 인 | 16717.4973 | 3343.4995 | 16717.4973 | 3343.4995 | 0 | 0 | 0 | 0 | 제16호표
[19 empty] | 경 유 | 저유황:0.05W% | 4.8 | ℓ | 1002 | 4809.6 | 0 | 0 | 1002 | 4809.6 | 0 | 0 | M-3
[19 empty] | 잡 품 | 주연료의 % | 38 | % | 1002 | 380.76 | 0 | 0 | 1002 | 380.76 | 0 | 0
[18 empty] | 제13호표 | 크 레 인 | (트럭 15ton) |  | hr |  | 67650.3133 |  | 31149.9533 |  | 5190.36 |  | 31310
[19 empty] | 크 레 인 | (트럭 15ton) | 0.2525 | 천원 | 124000 | 31310 | 0 | 0 | 0 | 0 | 124000 | 31310 | S-1
[19 empty] | 건설기계운전기사 | 시간당노임 | 1 | 인 | 16701.2473 | 16701.2473 | 16701.2473 | 16701.2473 | 0 | 0 | 0 | 0 | 제14호표
[19 empty] | 건설기계운전조수 | 시간당노임 | 1 | 인 | 11105.2066 | 11105.2066 | 11105.2066 | 11105.2066 | 0 | 0 | 0 | 0 | 제15호표
[19 empty] | 건설기계조장 | 시간당노임 | 0.2 | 인 | 16717.4973 | 3343.4995 | 16717.4973 | 3343.4995 | 0 | 0 | 0 | 0 | 제16호표
[19 empty] | 경 유 | 저유황:0.05W% | 4.8 | ℓ | 1002 | 4809.6 | 0 | 0 | 1002 | 4809.6 | 0 | 0 | M-3
[19 empty] | 잡 품 | 주연료의 % | 38 | % | 1002 | 380.76 | 0 | 0 | 1002 | 380.76 | 0 | 0
[18 empty] | 제14호표 | 건설기계운전기사 | 시간당노임 |  | 인 |  | 16701.2473 |  | 16701.2473 |  | 0 |  | 0
[19 empty] | 건설기계운전기사 |  | 0.20833 | 인 | 80166 | 16701.2473 | 80166 | 16701.2473 | 0 | 0 | 0 | 0 | L-4
[18 empty] | 제15호표 | 건설기계운전조수 | 시간당노임 |  | 인 |  | 11105.2066 |  | 11105.2066 |  | 0 |  | 0
[19 empty] | 건설기계운전조수 |  | 0.20833 | 인 | 53305 | 11105.2066 | 53305 | 11105.2066 | 0 | 0 | 0 | 0 | L-5
[18 empty] | 제16호표 | 건설기계조장 | 시간당노임 |  | 인 |  | 16717.4973 |  | 16717.4973 |  | 0 |  | 0
[19 empty] | 건설기계조장 |  | 0.20833 | 인 | 80244 | 16717.4973 | 80244 | 16717.4973 | 0 | 0 | 0 | 0 | L-6
[18 empty] | ◈ | 노 무 비
[18 empty] | L-1 | 비 계 공 |  | 1 | 인 |  |  | 103867
[18 empty] | L-2 | 배 관 공 |  | 1 | 인 |  |  | 78893
[18 empty] | L-3 | 보통인부 |  | 1 | 인 |  |  | 57820
[18 empty] | L-4 | 건설기계운전기사 |  | 1 | 인 |  |  | 80166
[18 empty] | L-5 | 건설기계운전조수 |  | 1 | 인 |  |  | 53305
[18 empty] | L-6 | 건설기계조장 |  | 1 | 인 |  |  | 80244
[18 empty] | ◈ | 재 료 비
[18 empty] | M-1 | 시 멘 트 |  | 1 | kg |  |  |  |  | 79.2 | [5 empty] | 파형강관 |  |  | 수지파형강관
[18 empty] | M-2 | 모 래 |  | 1 | ㎥ |  |  |  |  | 21000 | [5 empty] | 관급 | 거래가격 | 물가자료 | 관급 | 거래가격 | 물가자료
[18 empty] | M-3 | 경 유 | 저유황:0.05W% | 1 | ℓ |  |  |  |  | 1002
[19 empty] | 파형강관 | Φ250m/m | 1 | 본 | [5 empty] | 유통물가P89 |  |  | 본당:2.5M
[19 empty] | 파형강관 | Φ300m/m | 1 | 본 |  |  | 55400 | 1.6 | 332400 |  |  |  | 본당:2.5M | 300 | 18780 | 20650 |  | 38140 | 40400
[19 empty] | 파형강관 | Φ400m/m | 1 | 본 |  |  | 72700 |  | 436200 |  |  |  | 본당:2.5M |  | 23610 | 25850 |  | 42110 | 44500
[19 empty] | 파형강관 | Φ450m/m | 1 | 본 |  |  | 83400 |  | 500400 |  |  |  | 본당:2.5M |  | 25520 | 27940 |  | 49160 | 52000
[19 empty] | 파형강관 | Φ500m/m | 1 | 본 |  |  | 94500 |  | 567000 |  |  |  | 본당:2.5M |  | 29150 | 32070 |  | 60090 | 63500
[19 empty] | 파형강관 | Φ600m/m | 1 | 본 |  |  | 122100 |  | 732600 |  |  |  | 본당:2.5M |  | 34780 | 39220 |  | 78090 | 82600
[19 empty] | 파형강관 | Φ700m/m | 1 | 본 |  |  | 168700 | 2 | 1012200 |  |  |  | 본당:2.5M |  | 52410 | 57680 |  | 105050 | 114300
[19 empty] | 파형강관 | Φ800m/m | 1 | 본 |  |  | 179000 |  | 1074000 |  |  |  | 본당:2.5M |  | 59810 | 68850 |  | 114310 | 120800
[19 empty] | 파형강관 | Φ900m/m | 1 | 본 |  |  | 255800 |  | 1534800 |  |  |  | 본당:2.5M |  | 67310 | 80880 |  | 144310 | 152500
[19 empty] | 파형강관 | Φ1000m/m | 1 | 본 |  |  | 282600 |  | 1695600 |  |  |  | 본당:2.5M |  | 81980 | 94240 |  | 158520 | 167500
[19 empty] | 파형강관 | Φ1100m/m | 1 | 본 |  |  | 348400 | 2 | 2090400 |  |  |  | 본당:2.5M |  |  | 140140 |  | 235020 | 248400
[19 empty] | 파형강관 | Φ1200m/m | 1 | 본 |  |  | 396700 |  | 2380200 |  |  |  | 본당:2.5M |  | 127790 | 158360 |  | 264200 | 283000
[19 empty] | 파형강관 | Φ1350m/m | 1 | 본 | [8 empty] | 본당:2.5M
[19 empty] | 커플링밴드 | Φ250m/m | 1 | EA
[19 empty] | 커플링밴드 | Φ300m/m | 1 | EA |  |  |  |  | 32300 | 유통물가P89 |  |  |  |  | 6280 | 7280 |  | 21840 | 23100
[19 empty] | 커플링밴드 | Φ400m/m | 1 | EA |  |  |  |  | 42200 | [5 empty] | 7450 | 8030 |  | 24960 | 26400
[19 empty] | 커플링밴드 | Φ450m/m | 1 | EA |  |  |  |  | 45900 | [5 empty] | 7980 | 8750 |  | 28090 | 29700
[19 empty] | 커플링밴드 | Φ500m/m | 1 | EA |  |  |  |  | 50800 | [5 empty] | 8650 | 9470 |  | 34300 | 36300
[19 empty] | 커플링밴드 | Φ600m/m | 1 | EA |  |  |  |  | 63000 | [5 empty] | 12390 | 12390 |  | 42560 | 45060
[19 empty] | 커플링밴드 | Φ700m/m | 1 | EA |  |  |  |  | 72800 | [5 empty] | 13880 | 15300 |  | 49030 | 52020
[19 empty] | 커플링밴드 | Φ800m/m | 1 | EA |  |  |  |  | 91600 | [5 empty] | 15330 | 18220 |  | 62290 | 65880
[19 empty] | 커플링밴드 | Φ900m/m | 1 | EA |  |  |  |  | 111000 | [5 empty] | 20720 | 21130 |  | 78010 | 83160
[19 empty] | 커플링밴드 | Φ1000m/m | 1 | EA |  |  |  |  | 134000 | [5 empty] | 22600 | 24050 |  | 95110 | 100500
[19 empty] | 커플링밴드 | Φ1100m/m | 1 | EA |  |  |  |  | 165900 | [6 empty] | 26960 |  | 117630 | 124380
[19 empty] | 커플링밴드 | Φ1200m/m | 1 | EA |  |  |  |  | 203100 | [5 empty] | 27410 | 29850 |  | 144220 | 152460
[19 empty] | 커플링밴드 | Φ1350m/m | 1 | EA
[19 empty] | 지수활재 |  | 1 | g |  |  |  |  | 18
[18 empty] | ◈ | 건설기계 손료
[18 empty] | S-1 | 크 레 인 | (트럭 10ton) | 1 | 천원 | [6 empty] | 84000 | 2002품셈

## PE삼중벽관(우)
일 위 대 가 표 (PE삼중벽관) | [12 empty] | 2010년1월단가,물가정보p688,대림개발,150~1000mm
구 분 | 규 격 | 단위 | 수량 | 재료비 |  | 노무비 |  | 경 비 |  | 합 계 |  | 비 고
|  |  |  | 단가 | 금액 | 단가 | 금액 | 단가 | 금액 | 단가 | 금액 |  | 자재비 | 시공비 | 합계 | m당 | 본당
PE삼중벽관 | D300mm | 본 | 1 | 247710 | 247710 | [5 empty] | 247710 |  | 46638.3333 | 5723.5325 | 52361.8658 | 41285 | 247710
연결자재 | PE조임소켓 | 개 | 1 | 32120 | 32120 | [5 empty] | 32120
크레인(타이어) | 10ton | 시간
배 관 공(수도) |  | 인 | 0.19 |  | 0 | 113593 | 21582.67 |  | 0 |  | 21582.67
보통인부 |  | 인 | 0.185 |  | 0 | 68965 | 12758.525 |  | 0 |  | 12758.525
합 계 | 6.0ｍ기준 |  |  |  | 279830 |  | 34341.195 |  | 0 |  | 314171.195
합계／6.0ｍ | １ｍ기준 |  |  |  | 46638.3333 |  | 5723.5325 |  | 0 |  | 52361.8658
[13 empty] | 자재비 | 시공비 | 합계 | m당 | 본당
PE삼중벽관 | D400mm | 본 | 1 | 441600 | 441600 | [5 empty] | 441600 |  | 80658.3333 | 7843.21 | 88501.5433 | 73600 | 441600
연결자재 | PE조임소켓 | 개 | 1 | 42350 | 42350 |  |  |  | 0 |  | 42350
크레인(타이어) | 10ton | 시간
배 관 공(수도) |  | 인 | 0.22 |  | 0 | 113593 | 24990.46 |  | 0 |  | 24990.46
보통인부 |  | 인 | 0.32 |  | 0 | 68965 | 22068.8 |  | 0 |  | 22068.8
합 계 | 6.0ｍ기준 |  |  |  | 483950 |  | 47059.26 |  | 0 |  | 531009.26
합계／6.0ｍ | １ｍ기준 |  |  |  | 80658.3333 |  | 7843.21 |  | 0 |  | 88501.5433
[13 empty] | 자재비 | 시공비 | 합계 | m당 | 본당
PE삼중벽관 | D450mm | 본 | 1 | 535440 | 535440 | [5 empty] | 535440 |  | 97196.6667 | 9520.03 | 106716.6967 | 89240 | 535440
연결자재 | PE조임소켓 | 개 | 1 | 47740 | 47740 | [5 empty] | 47740
크레인(타이어) | 10ton | 시간
배 관 공(수도) |  | 인 | 0.26 |  | 0 | 113593 | 29534.18 |  | 0 |  | 29534.18
특별인부 |  | 인 | 0.4 |  | 0 | 68965 | 27586 |  | 0 |  | 27586
합 계 | 6.0ｍ기준 |  |  |  | 583180 |  | 57120.18 |  | 0 |  | 640300.18
합계／6.0ｍ | １ｍ기준 |  |  |  | 97196.6667 |  | 9520.03 |  | 0 |  | 106716.6967
[13 empty] | 자재비 | 시공비 | 합계 | m당 | 본당
PE삼중벽관 | D500mm | 본 | 1 | 679650 | 679650 | [5 empty] | 679650 |  | 122622.3217 | 7240.395 | 129862.7167 | 113275 | 679650
연결자재 | PE조임소켓 | 개 | 1 | 54340 | 54340 | [5 empty] | 54340
크레인(타이어) | 10ton | 시간 | 0.27 | 6459 | 1743.93 | 20561 | 5551.47 | 23436
배 관 공(수도) |  | 인 | 0.2 |  | 0 | 113593 | 22718.6 |  | 0 |  | 22718.6
보통인부 |  | 인 | 0.22 |  | 0 | 68965 | 15172.3 |  | 0 |  | 15172.3
합 계 | 6.0ｍ기준 |  |  |  | 735733.93 |  | 43442.37 |  | 0 |  | 771880.9
합계／6.0ｍ | １ｍ기준 |  |  |  | 122622.3217 |  | 7240.395 |  | 0 |  | 128646.8167
[13 empty] | 자재비 | 시공비 | 합계 | m당 | 본당
PE삼중벽관 | D600mm | 본 | 1 | 934950 | 934950 | [5 empty] | 934950 |  | 167477.95 | 9813.1767 | 177291.1267 | 155825 | 934950
연결자재 | PE조임소켓 | 개 | 1 | 67980 | 67980 | [5 empty] | 67980
크레인(타이어) | 10ton | 시간 | 0.3 | 6459 | 1937.7 | 20561 | 6168.3 | 23436 | 7030.8 |  | 15136.8
배 관 공(수도) |  | 인 | 0.22 |  | 0 | 113593 | 24990.46 |  | 0 |  | 24990.46
보통인부 |  | 인 | 0.3 |  | 0 | 68965 | 20689.5 |  | 0 |  | 20689.5
합 계 | 6.0ｍ기준 |  |  |  | 1004867.7 |  | 51848.26 |  | 7030.8 |  | 1063746.76
합계／6.0ｍ | １ｍ기준 |  |  |  | 167477.95 |  | 8641.3767 |  | 1171.8 |  | 177291.1267
[13 empty] | 자재비 | 시공비 | 합계 | m당 | 본당
PE삼중벽관 | D700mm | 본 | 1 | 1190250 | 1190250 | [5 empty] | 1190250 |  | 212417.6767 | 9721.1033 | 222138.78 | 198375 | 1190250
연결자재 | PE조임소켓 | 개 | 1 | 82060 | 82060 |  | 0 |  |  |  | 82060
크레인(타이어) | 10ton | 시간 | 0.34 | 6459 | 2196.06 | 20561 | 6990.74 | 23436 | 7968.24 |  | 17155.04
배 관 공(수도) |  | 인 | 0.23 |  | 0 | 113593 | 26126.39 |  | 0 |  | 26126.39
보통인부 |  | 인 | 0.25 |  | 0 | 68965 | 17241.25 |  | 0 |  | 17241.25
합 계 | 6.0ｍ기준 |  |  |  | 1274506.06 |  | 50358.38 |  | 7968.24 |  | 1332832.68
합계／6.0ｍ | １ｍ기준 |  |  |  | 212417.6767 |  | 8393.0633 |  | 1328.04 |  | 222138.78
[13 empty] | 자재비 | 시공비 | 합계 | m당 | 본당
PE삼중벽관 | D800mm | 본 | 1 | 1486950 | 1486950 | [5 empty] | 1486950 |  | 263783.9333 | 10695.22 | 274479.1533 | 247825 | 1486950
연결자재 | PE조임소켓 | 개 | 1 | 93170 | 93170 |  | 0 |  |  |  | 93170
크레인(타이어) | 10ton | 시간 | 0.4 | 6459 | 2583.6 | 20561 | 8224.4 | 23436 | 9374.4 |  | 20182.4
배 관 공(수도) |  | 인 | 0.24 |  | 0 | 113593 | 27262.32 |  | 0 |  | 27262.32
보통인부 |  | 인 | 0.28 |  | 0 | 68965 | 19310.2 |  | 0 |  | 19310.2
합 계 | 6.0ｍ기준 |  |  |  | 1582703.6 |  | 54796.92 |  | 9374.4 |  | 1646874.92
합계／6.0ｍ | １ｍ기준 |  |  |  | 263783.9333 |  | 9132.82 |  | 1562.4 |  | 274479.1533
[13 empty] | 자재비 | 시공비 | 합계 | m당 | 본당
PE삼중벽관 | D900mm | 본 | 1 | 1870590 | 1870590 | [5 empty] | 1870590 |  | 330318.8517 | 15629.05 | 345947.9017 | 311765 | 1870590
연결자재 | PE조임소켓 | 개 | 1 | 109450 | 109450 |  | 0 |  |  |  | 109450
크레인(타이어) | 10ton | 시간 | 0.29 | 6459 | 1873.11 | 20561 | 5962.69 | 23436 | 6796.44 |  | 14632.24
배 관 공(수도) |  | 인 | 0.44 |  | 0 | 113593 | 49980.92 |  | 0 |  | 49980.92
보통인부 |  | 인 | 0.45 |  | 0 | 68965 | 31034.25 |  | 0 |  | 31034.25
합 계 | 6.0ｍ기준 |  |  |  | 1981913.11 |  | 86977.86 |  | 6796.44 |  | 2075687.41
합계／6.0ｍ | １ｍ기준 |  |  |  | 330318.8517 |  | 14496.31 |  | 1132.74 |  | 345947.9017
[13 empty] | 자재비 | 시공비 | 합계 | m당 | 본당
PE삼중벽관 | D1000mm | 본 | 1 | 2380500 | 2380500 | [5 empty] | 2380500 |  | 418345.6817 | 15200.2967 | 433545.9783 | 396750 | 2380500
연결자재 | PE조임소켓 | 개 | 1 | 126280 | 126280 |  | 0 |  | 0 |  | 126280
크레인(타이어) | 10ton | 시간 | 0.51 | 6459 | 3294.09 | 20561 | 10486.11 | 23436 | 11952.36 |  | 25732.56
배 관 공(수도) |  | 인 | 0.32 |  | 0 | 113593 | 36349.76 |  | 0 |  | 36349.76
보통인부 |  | 인 | 0.47 |  | 0 | 68965 | 32413.55 |  | 0 |  | 32413.55
합 계 | 6.0ｍ기준 |  |  |  | 2510074.09 |  | 79249.42 |  | 11952.36 |  | 2601275.87
합계／6.0ｍ | １ｍ기준 |  |  |  | 418345.6817 |  | 13208.2367 |  | 1992.06 |  | 433545.9783
[13 empty] | 자재비 | 시공비 | 합계 | m당 | 본당
PE삼중벽관 | D1100mm | 본 |  |  | 0 | [5 empty] | 0 |  | 0 | 0 | 0 | 0 | 0
연결자재 | PE조임소켓 | 개 |  |  | 0 |  |  |  | 0 |  | 0
크레인(타이어) | 10ton | 시간 |  |  | 0 |  | 0 |  | 0 |  | 0
배 관 공(수도) |  | 인 |  |  | 0 |  | 0 |  | 0 |  | 0
보통인부 |  | 인 |  |  | 0 |  | 0 |  | 0 |  | 0
합 계 | 6.0ｍ기준 |  |  |  | 0 |  | 0 |  | 0 |  | 0
합계／6.0ｍ | １ｍ기준 |  |  |  | 0 |  | 0 |  | 0 |  | 0
[13 empty] | 자재비 | 시공비 | 합계 | m당 | 본당
PE삼중벽관 | D1200mm | 본 |  |  | 0 | [5 empty] | 0 |  | 0 | 0 | 0 | 0 | 0
연결자재 | PE조임소켓 | 개 |  |  | 0 |  |  |  | 0 |  | 0
크레인(타이어) | 10ton | 시간 |  |  | 0 |  | 0 |  | 0 |  | 0
배 관 공(수도) |  | 인 |  |  | 0 |  | 0 |  | 0 |  | 0
보통인부 |  | 인 |  |  | 0 |  | 0 |  | 0 |  | 0
합 계 | 6.0ｍ기준 |  |  |  | 0 |  | 0 |  | 0 |  | 0
합계／6.0ｍ | １ｍ기준 |  |  |  | 0 |  | 0 |  | 0 |  | 0

## 흄관(몰탈)
일 위 대 가 표 (흄 관) | [12 empty] | 2010년1월단가,물가정보p273
구분 | 규격 | 단위 | 수량 | 재료비 |  | 노무비 |  | 경 비 |  | 합 계 |  | 비고
|  |  |  | 단가 | 금액 | 단가 | 금액 | 단가 | 금액 | 단가 | 금액 |  | 자재비 | 시공비 | 합계 | m당 | 본당
원심력철근콘크리트관 | D300mm | 본 | 1 | 49390 | 49390 | [5 empty] | 49390 |  | 19927.796 | 34542.9449 | 54470.7409 | 19756 | 49390
모르타르 |  | m3 | 0.0058 | 74050 | 429.49 | 67909 | 393.8722 |  | 0 |  | 823.3622
크레인(타이어) | 10ton |  | 0 | 6459 | 0 | 20561 | 0 | 23436 | 0 |  | 0 | [6 empty] | 크레인재료비 | 4550.2125
배 관 공(수도) |  |  | 0.18 |  | 0 | 113593 | 20446.74 |  | 0 |  | 20446.74 | [6 empty] | 크레인노무비 | 23117.375
보통인부 |  |  | 0.95 |  | 0 | 68965 | 65516.75 |  | 0 |  | 65516.75 | [6 empty] | 크레인경비 | 12897.9048
합 계 | 2.5ｍ기준 |  |  |  | 49819.49 |  | 86357.3622 |  | 0 |  | 136176.8522
합계／2.5ｍ | １ｍ기준 |  |  |  | 19927.796 |  | 34542.9449 |  | 0 |  | 54470.7409
[13 empty] | 자재비 | 시공비 | 합계 | m당 | 본당
원심력철근콘크리트관 | D400mm | 본 | 1 | 55825 | 55825 | [5 empty] | 55825 |  | 23723.656 | 29080.7561 | 52804.4121 | 22330 | 55825
모르타르 |  | m3 | 0.0078 | 74050 | 577.59 | 67909 | 529.6902 |  | 0 |  | 1107.2802
크레인(타이어) | 10ton |  | 0.45 | 6459 | 2906.55 | 20561 | 9252.45 | 23436 | 10546.2 |  | 22705.2 | [6 empty] | 크레인재료비 | 4550.2125
배 관 공(수도) |  |  | 0.2 |  | 0 | 113593 | 22718.6 |  | 0 |  | 22718.6 | [6 empty] | 크레인노무비 | 23117.375
보통인부 |  |  | 0.43 |  | 0 | 68965 | 29654.95 |  | 0 |  | 29654.95 | [6 empty] | 크레인경비 | 12897.9048
합 계 | 2.5ｍ기준 |  |  |  | 59309.14 |  | 62155.6902 |  | 10546.2 |  | 132011.0302
합계／2.5ｍ | １ｍ기준 |  |  |  | 23723.656 |  | 24862.2761 |  | 4218.48 |  | 52804.4121
[13 empty] | 자재비 | 시공비 | 합계 | m당 | 본당
원심력철근콘크리트관 | D450mm | 본 | 1 | 60280 | 60280 | [5 empty] | 60280 |  | 25670.38 | 34666.7284 | 60337.1084 | 24112 | 60280
모르타르 | 1 : 2 | m3 | 0.009 | 74050 | 666.45 | 67909 | 611.181 |  | 0 |  | 1277.631
크레인(타이어) | 10ton |  | 0.5 | 6459 | 3229.5 | 20561 | 10280.5 | 23436 | 11718 |  | 25228
배 관 공(수도) |  |  | 0.23 |  | 0 | 113593 | 26126.39 |  | 0 |  | 26126.39
보통인부 |  |  | 0.55 |  | 0 | 68965 | 37930.75 |  | 0 |  | 37930.75
합 계 | 2.5ｍ기준 |  |  |  | 64175.95 |  | 74948.821 |  | 11718 |  | 150842.771
합계／2.5ｍ | １ｍ기준 |  |  |  | 25670.38 |  | 29979.5284 |  | 4687.2 |  | 60337.1084
[13 empty] | 자재비 | 시공비 | 합계 | m당 | 본당
원심력철근콘크리트관 | D500mm | 본 | 1 | 72572.5 | 72572.5 | [5 empty] | 72572.5 |  | 30823.688 | 48872.52 | 79696.208 | 29029 | 72572.5
모르타르 |  | m3 | 0.01 | 74050 | 740.5 | 67909 | 679.09 |  | 0 |  | 1419.59
크레인(타이어) | 10ton |  | 0.58 | 6459 | 3746.22 | 20561 | 11925.38 | 23436 | 13592.88 |  | 29264.48
배 관 공(수도) |  |  | 0.25 |  | 0 | 113593 | 28398.25 |  | 0 |  | 28398.25
보통인부 |  |  | 0.98 |  | 0 | 68965 | 67585.7 |  | 0 |  | 67585.7
합 계 | 2.5ｍ기준 |  |  |  | 77059.22 |  | 108588.42 |  | 13592.88 |  | 199240.52
합계／2.5ｍ | １ｍ기준 |  |  |  | 30823.688 |  | 43435.368 |  | 5437.152 |  | 79696.208
[13 empty] | 자재비 | 시공비 | 합계 | m당 | 본당
원심력철근콘크리트관 | D600mm | 본 | 1 | 99605 | 99605 | [5 empty] | 99605 |  | 41954.288 | 63149.2232 | 105103.5112 | 39842 | 99605
모르타르 |  | m3 | 0.012 | 74050 | 888.6 | 67909 | 814.908 |  | 0 |  | 1703.508
크레인(타이어) | 10ton |  | 0.68 | 6459 | 4392.12 | 20561 | 13981.48 | 23436 | 15936.48 |  | 34310.08
배 관 공(수도) |  |  | 0.33 |  | 0 | 113593 | 37485.69 |  | 0 |  | 37485.69
보통인부 |  |  | 1.3 |  | 0 | 68965 | 89654.5 |  | 0 |  | 89654.5
합 계 | 2.5ｍ기준 |  |  |  | 104885.72 |  | 141936.578 |  | 15936.48 |  | 262758.778
합계／2.5ｍ | １ｍ기준 |  |  |  | 41954.288 |  | 56774.6312 |  | 6374.592 |  | 105103.5112
[13 empty] | 자재비 | 시공비 | 합계 | m당 | 본당
원심력철근콘크리트관 | D700mm | 본 | 1 | 134832.5 | 134832.5 | [5 empty] | 134832.5 |  | 56414.56 | 80000.9664 | 136415.5264 | 53933 | 134832.5
모르타르 |  | m3 | 0.014 | 74050 | 1036.7 | 67909 | 950.726 |  | 0 |  | 1987.426
크레인(타이어) | 10ton |  | 0.8 | 6459 | 5167.2 | 20561 | 16448.8 | 23436 | 18748.8 |  | 40364.8
배 관 공(수도) |  |  | 0.38 |  | 0 | 113593 | 43165.34 |  | 0 |  | 43165.34
보통인부 |  |  | 1.75 |  | 0 | 68965 | 120688.75 |  | 0 |  | 120688.75
합 계 | 2.5ｍ기준 |  |  |  | 141036.4 |  | 181253.616 |  | 18748.8 |  | 341038.816
합계／2.5ｍ | １ｍ기준 |  |  |  | 56414.56 |  | 72501.4464 |  | 7499.52 |  | 136415.5264
[13 empty] | 자재비 | 시공비 | 합계 | m당 | 본당
원심력철근콘크리트관 | D800mm | 본 | 1 | 175697.5 | 175697.5 | [5 empty] | 175697.5 |  | 73078.16 | 97685.3376 | 170763.4976 | 70279 | 175697.5
모르타르 |  | m3 | 0.016 | 74050 | 1184.8 | 67909 | 1086.544 |  | 0 |  | 2271.344
크레인(타이어) | 10ton |  | 0.9 | 6459 | 5813.1 | 20561 | 18504.9 | 23436 | 21092.4 |  | 45410.4
배 관 공(수도) |  |  | 0.45 |  | 0 | 113593 | 51116.85 |  | 0 |  | 51116.85
보통인부 |  |  | 2.21 |  | 0 | 68965 | 152412.65 |  | 0 |  | 152412.65
합 계 | 2.5ｍ기준 |  |  |  | 182695.4 |  | 223120.944 |  | 21092.4 |  | 426908.744
합계／2.5ｍ | １ｍ기준 |  |  |  | 73078.16 |  | 89248.3776 |  | 8436.96 |  | 170763.4976
[13 empty] | 자재비 | 시공비 | 합계 | m당 | 본당
원심력철근콘크리트관 | D900mm | 본 | 1 | 223850 | 223850 | [5 empty] | 223850 |  | 92734.268 | 117455.4848 | 210189.7528 | 89540 | 223850
모르타르 |  | m3 | 0.018 | 74050 | 1332.9 | 67909 | 1222.362 |  | 0 |  | 2555.262
크레인(타이어) | 10ton |  | 1.03 | 6459 | 6652.77 | 20561 | 21177.83 | 23436 | 24139.08 |  | 51969.68
배 관 공(수도) |  |  | 0.53 |  | 0 | 113593 | 60204.29 |  | 0 |  | 60204.29
보통인부 |  |  | 2.71 |  | 0 | 68965 | 186895.15 |  | 0 |  | 186895.15
합 계 | 2.5ｍ기준 |  |  |  | 231835.67 |  | 269499.632 |  | 24139.08 |  | 525474.382
합계／2.5ｍ | １ｍ기준 |  |  |  | 92734.268 |  | 107799.8528 |  | 9655.632 |  | 210189.7528
[13 empty] | 자재비 | 시공비 | 합계 | m당 | 본당
원심력철근콘크리트관 | D1000mm | 본 | 1 | 279180 | 279180 | [5 empty] | 279180 |  | 115525.816 | 136585.6153 | 252111.4313 | 111672 | 279180
모르타르 |  | m3 | 0.0298 | 74050 | 2206.69 | 67909 | 2023.6882 |  | 0 |  | 4230.3782
크레인(타이어) | 10ton |  | 1.15 | 6459 | 7427.85 | 20561 | 23645.15 | 23436 | 26951.4 |  | 58024.4
배 관 공(수도) |  |  | 0.6 |  | 0 | 113593 | 68155.8 |  | 0 |  | 68155.8
보통인부 |  |  | 3.2 |  | 0 | 68965 | 220688 |  | 0 |  | 220688
합 계 | 2.5ｍ기준 |  |  |  | 288814.54 |  | 314512.6382 |  | 26951.4 |  | 630278.5782
합계／2.5ｍ | １ｍ기준 |  |  |  | 115525.816 |  | 125805.0553 |  | 10780.56 |  | 252111.4313
[13 empty] | 자재비 | 시공비 | 합계 | m당 | 본당
원심력철근콘크리트관 | D1100mm | 본 | 1 | 326590 | 326590 | [5 empty] | 326590 |  | 134828.15 | 162191.593 | 297019.743 | 130636 | 326590
모르타르 |  | m3 | 0.0325 | 74050 | 2406.625 | 67909 | 2207.0425 |  | 0 |  | 4613.6675
크레인(타이어) | 10ton |  | 1.25 | 6459 | 8073.75 | 20561 | 25701.25 | 23436 | 29295 |  | 63070
배 관 공(수도) |  |  | 0.68 |  | 0 | 113593 | 77243.24 |  | 0 |  | 77243.24
보통인부 |  |  | 3.93 |  | 0 | 68965 | 271032.45 |  | 0 |  | 271032.45
합 계 | 2.5ｍ기준 |  |  |  | 337070.375 |  | 376183.9825 |  | 29295 |  | 742549.3575
합계／2.5ｍ | １ｍ기준 |  |  |  | 134828.15 |  | 150473.593 |  | 11718 |  | 297019.743
[13 empty] | 자재비 | 시공비 | 합계 | m당 | 본당
원심력철근콘크리트관 | D1200mm | 본 | 1 | 391820 | 391820 | [5 empty] | 391820 |  | 161344.878 | 196966.5078 | 358311.3858 | 156728 | 391820
모르타르 |  | m3 | 0.0355 | 74050 | 2628.775 | 67909 | 2410.7695 |  | 0 |  | 5039.5445
크레인(타이어) | 10ton |  | 1.38 | 6459 | 8913.42 | 20561 | 28374.18 | 23436 | 32341.68 |  | 69629.28
배 관 공(수도) |  |  | 0.78 |  | 0 | 113593 | 88602.54 |  | 0 |  | 88602.54
보통인부 |  |  | 4.94 |  | 0 | 68965 | 340687.1 |  | 0 |  | 340687.1
합 계 | 2.5ｍ기준 |  |  |  | 403362.195 |  | 460074.5895 |  | 32341.68 |  | 895778.4645
합계／2.5ｍ | １ｍ기준 |  |  |  | 161344.878 |  | 184029.8358 |  | 12936.672 |  | 358311.3858
[13 empty] | 자재비 | 시공비 | 합계 | m당 | 본당
원심력철근콘크리트관 | D1500mm | 본 | 1 | 602030 | 602030 | [5 empty] | 602030 |  | 247939.868 | 272789.0324 | 520728.9004 | 240812 | 602030
모르타르 |  | m3 | 0.054 | 74050 | 3998.7 | 67909 | 3667.086 |  | 0 |  | 7665.786
크레인(타이어) | 15ton |  | 1.73 | 7989 | 13820.97 | 20561 | 35570.53 | 34596 | 59851.08 |  | 109242.58
배 관 공(수도) |  |  | 1.08 |  | 0 | 113593 | 122680.44 |  | 0 |  | 122680.44
보통인부 |  |  | 6.673 |  | 0 | 68965 | 460203.445 |  | 0 |  | 460203.445
합 계 | 2.5ｍ기준 |  |  |  | 619849.67 |  | 622121.501 |  | 59851.08 |  | 1301822.251
합계／2.5ｍ | １ｍ기준 |  |  |  | 247939.868 |  | 248848.6004 |  | 23940.432 |  | 520728.9004
1 본 품은 관길이 2.50m(소켓식)를 기준한 것이다
2 관로이터파기 되메우기 잔토처리 물푸기 및 잡재료는 별도 계상한다
3 본 품은 수압을 받지 않는 하수도공사를 기준한 것이며, 소운반을 포함한것이다
4 본 품의 크레인규격은 1200까지는 10ton, 1300이상은 15ton을 기준한 것이다
5 현장조건상 작업이 곤란한경우(급경사 등)에는 별도의 품을 적용할 수있다
6 이와 유사한 관(진동및 전압 철근콘크리트관(VR관등) 은 보눔을 준용할수있으며 VR관의경우 크레인 규격은 1000까지는10ton,1100이상은 15톤기준으로한다
7 관절단이 필요한경우 절단비용은 별도계상한다
8 작업방해가 없는 대단위단지 (택지)조성공사의 경우에는 봄품(장비+인력)을 50%까지 감하여 적용할 수있다
8 물가자료 원심력 철근콘크리트관(흄관) 보통관 2종 B형(소켓식) 서울기준 09.02월 248페이지

## 흄관(고무링)
일 위 대 가 표 (흄 관) | [12 empty] | 2010년1월단가,물가정보p273
구분 | 규격 | 단위 | 수량 | 재료비 |  | 노무비 |  | 경 비 |  | 합 계 |  | 비고
|  |  |  | 단가 | 금액 | 단가 | 금액 | 단가 | 금액 | 단가 | 금액 |  | 자재비 | 시공비 | 합계 | m당 | 본당
원심력철근콘크리트관 | D300mm | 본 | 1 | 49390 | 49390 | [5 empty] | 49390 |  | 20726 | 34385.396 | 55111.396 | 19756 | 49390
흄관 고무링 | D300mm | 개 | 1 | 1800 | 1800 |  | 0 |  | 0 |  | 1800
지수활제 |  | g | 50 | 12.5 | 625 |  | 0 |  | 0 |  | 625
크레인(타이어) | 10ton |  | 0 | 6459 | 0 | 20561 | 0 | 23436 | 0 |  | 0 | [6 empty] | 크레인재료비 | 4550.2125
배 관 공(수도) |  |  | 0.18 |  | 0 | 113593 | 20446.74 |  | 0 |  | 20446.74 | [6 empty] | 크레인노무비 | 23117.375
보통인부 |  |  | 0.95 |  | 0 | 68965 | 65516.75 |  | 0 |  | 65516.75 | [6 empty] | 크레인경비 | 12897.9048
합 계 | 2.5ｍ기준 |  |  |  | 51815 |  | 85963.49 |  | 0 |  | 137778.49
합계／2.5ｍ | １ｍ기준 |  |  |  | 20726 |  | 34385.396 |  | 0 |  | 55111.396
[13 empty] | 자재비 | 시공비 | 합계 | m당 | 본당
원심력철근콘크리트관 | D400mm | 본 | 1 | 55825 | 55825 | [5 empty] | 55825 |  | 24652.62 | 24568.652 | 49221.272 | 22330 | 55825
흄관 고무링 | D400mm | 개 | 1 | 2200 | 2200 |  | 0 |  | 0 |  | 2200
지수활제 |  | g | 56 | 12.5 | 700 |  | 0 |  | 0 |  | 700
크레인(타이어) | 10ton |  | 0.45 | 6459 | 2906.55 | 20561 | 9252.45 | 23436 | 10546.2 |  | 22705.2 | [6 empty] | 크레인재료비 | 4550.2125
배 관 공(수도) |  |  | 0.16 |  | 0 | 113593 | 18174.88 |  | 0 |  | 18174.88 | [6 empty] | 크레인노무비 | 23117.375
보통인부 |  |  | 0.34 |  | 0 | 68965 | 23448.1 |  | 0 |  | 23448.1 | [6 empty] | 크레인경비 | 12897.9048
합 계 | 2.5ｍ기준 |  |  |  | 61631.55 |  | 50875.43 |  | 10546.2 |  | 123053.18
합계／2.5ｍ | １ｍ기준 |  |  |  | 24652.62 |  | 20350.172 |  | 4218.48 |  | 49221.272
[13 empty] | 자재비 | 시공비 | 합계 | m당 | 본당
원심력철근콘크리트관 | D450mm | 본 | 1 | 60280 | 60280 | [5 empty] | 60280 |  | 26728.8 | 29115.936 | 55844.736 | 24112 | 60280
흄관 고무링 | D450mm | 개 | 1 | 2500 | 2500 |  | 0 |  | 0 |  | 2500
지수활제 |  | g | 65 | 12.5 | 812.5 |  | 0 |  | 0 |  | 812.5
크레인(타이어) | 10ton |  | 0.5 | 6459 | 3229.5 | 20561 | 10280.5 | 23436 | 11718 |  | 25228
배 관 공(수도) |  |  | 0.18 |  | 0 | 113593 | 20446.74 |  | 0 |  | 20446.74
보통인부 |  |  | 0.44 |  | 0 | 68965 | 30344.6 |  | 0 |  | 30344.6
합 계 | 2.5ｍ기준 |  |  |  | 66822 |  | 61071.84 |  | 11718 |  | 139611.84
합계／2.5ｍ | １ｍ기준 |  |  |  | 26728.8 |  | 24428.736 |  | 4687.2 |  | 55844.736
[13 empty] | 자재비 | 시공비 | 합계 | m당 | 본당
원심력철근콘크리트관 | D500mm | 본 | 1 | 72572.5 | 72572.5 | [5 empty] | 72572.5 |  | 32007.488 | 40811.824 | 72819.312 | 29029 | 72572.5
흄관 고무링 | D500mm | 개 | 1 | 2700 | 2700 |  | 0 |  | 0 |  | 2700
지수활제 |  | g | 80 | 12.5 | 1000 |  | 0 |  | 0 |  | 1000
크레인(타이어) | 10ton |  | 0.58 | 6459 | 3746.22 | 20561 | 11925.38 | 23436 | 13592.88 |  | 29264.48
배 관 공(수도) |  |  | 0.2 |  | 0 | 113593 | 22718.6 |  | 0 |  | 22718.6
보통인부 |  |  | 0.78 |  | 0 | 68965 | 53792.7 |  | 0 |  | 53792.7
합 계 | 2.5ｍ기준 |  |  |  | 80018.72 |  | 88436.68 |  | 13592.88 |  | 182048.28
합계／2.5ｍ | １ｍ기준 |  |  |  | 32007.488 |  | 35374.672 |  | 5437.152 |  | 72819.312
[13 empty] | 자재비 | 시공비 | 합계 | m당 | 본당
원심력철근콘크리트관 | D600mm | 본 | 1 | 99605 | 99605 | [5 empty] | 99605 |  | 43338.848 | 52470.296 | 95809.144 | 39842 | 99605
흄관 고무링 | D600mm | 개 | 1 | 3100 | 3100 |  | 0 |  | 0 |  | 3100
지수활제 |  | g | 100 | 12.5 | 1250 |  | 0 |  | 0 |  | 1250
크레인(타이어) | 10ton |  | 0.68 | 6459 | 4392.12 | 20561 | 13981.48 | 23436 | 15936.48 |  | 34310.08
배 관 공(수도) |  |  | 0.26 |  | 0 | 113593 | 29534.18 |  | 0 |  | 29534.18
보통인부 |  |  | 1.04 |  | 0 | 68965 | 71723.6 |  | 0 |  | 71723.6
합 계 | 2.5ｍ기준 |  |  |  | 108347.12 |  | 115239.26 |  | 15936.48 |  | 239522.86
합계／2.5ｍ | １ｍ기준 |  |  |  | 43338.848 |  | 46095.704 |  | 6374.592 |  | 95809.144
[13 empty] | 자재비 | 시공비 | 합계 | m당 | 본당
원심력철근콘크리트관 | D700mm | 본 | 1 | 134832.5 | 134832.5 | [5 empty] | 134832.5 |  | 58374.88 | 66330.6 | 124705.48 | 53933 | 134832.5
흄관 고무링 | D700mm | 개 | 1 | 4500 | 4500 |  | 0 |  | 0 |  | 4500
지수활제 |  | g | 115 | 12.5 | 1437.5 |  | 0 |  | 0 |  | 1437.5
크레인(타이어) | 10ton |  | 0.8 | 6459 | 5167.2 | 20561 | 16448.8 | 23436 | 18748.8 |  | 40364.8
배 관 공(수도) |  |  | 0.3 |  | 0 | 113593 | 34077.9 |  | 0 |  | 34077.9
보통인부 |  |  | 1.4 |  | 0 | 68965 | 96551 |  | 0 |  | 96551
합 계 | 2.5ｍ기준 |  |  |  | 145937.2 |  | 147077.7 |  | 18748.8 |  | 311763.7
합계／2.5ｍ | １ｍ기준 |  |  |  | 58374.88 |  | 58831.08 |  | 7499.52 |  | 124705.48
[13 empty] | 자재비 | 시공비 | 합계 | m당 | 본당
원심력철근콘크리트관 | D800mm | 본 | 1 | 175697.5 | 175697.5 | [5 empty] | 175697.5 |  | 75344.24 | 81023.532 | 156367.772 | 70279 | 175697.5
흄관 고무링 | D800mm | 개 | 1 | 5100 | 5100 |  | 0 |  | 0 |  | 5100
지수활제 |  | g | 140 | 12.5 | 1750 |  | 0 |  | 0 |  | 1750
크레인(타이어) | 10ton |  | 0.9 | 6459 | 5813.1 | 20561 | 18504.9 | 23436 | 21092.4 |  | 45410.4
배 관 공(수도) |  |  | 0.36 |  | 0 | 113593 | 40893.48 |  | 0 |  | 40893.48
보통인부 |  |  | 1.77 |  | 0 | 68965 | 122068.05 |  | 0 |  | 122068.05
합 계 | 2.5ｍ기준 |  |  |  | 188360.6 |  | 181466.43 |  | 21092.4 |  | 390919.43
합계／2.5ｍ | １ｍ기준 |  |  |  | 75344.24 |  | 72586.572 |  | 8436.96 |  | 156367.772
[13 empty] | 자재비 | 시공비 | 합계 | m당 | 본당
원심력철근콘크리트관 | D900mm | 본 | 1 | 223850 | 223850 | [5 empty] | 223850 |  | 95401.108 | 97072.008 | 192473.116 | 89540 | 223850
흄관 고무링 | D900mm | 개 | 1 | 6000 | 6000 |  | 0 |  | 0 |  | 6000
지수활제 |  | g | 160 | 12.5 | 2000 |  | 0 |  | 0 |  | 2000
크레인(타이어) | 10ton |  | 1.03 | 6459 | 6652.77 | 20561 | 21177.83 | 23436 | 24139.08 |  | 51969.68
배 관 공(수도) |  |  | 0.42 |  | 0 | 113593 | 47709.06 |  | 0 |  | 47709.06
보통인부 |  |  | 2.17 |  | 0 | 68965 | 149654.05 |  | 0 |  | 149654.05
합 계 | 2.5ｍ기준 |  |  |  | 238502.77 |  | 218540.94 |  | 24139.08 |  | 481182.79
합계／2.5ｍ | １ｍ기준 |  |  |  | 95401.108 |  | 87416.376 |  | 9655.632 |  | 192473.116
[13 empty] | 자재비 | 시공비 | 합계 | m당 | 본당
원심력철근콘크리트관 | D1000mm | 본 | 1 | 279180 | 279180 | [5 empty] | 279180 |  | 118423.14 | 112668.636 | 231091.776 | 111672 | 279180
흄관 고무링 | D1000mm | 개 | 1 | 7200 | 7200 |  | 0 |  | 0 |  | 7200
지수활제 |  | g | 180 | 12.5 | 2250 |  | 0 |  | 0 |  | 2250
크레인(타이어) | 10ton |  | 1.15 | 6459 | 7427.85 | 20561 | 23645.15 | 23436 | 26951.4 |  | 58024.4
배 관 공(수도) |  |  | 0.48 |  | 0 | 113593 | 54524.64 |  | 0 |  | 54524.64
보통인부 |  |  | 2.56 |  | 0 | 68965 | 176550.4 |  | 0 |  | 176550.4
합 계 | 2.5ｍ기준 |  |  |  | 296057.85 |  | 254720.19 |  | 26951.4 |  | 577729.44
합계／2.5ｍ | １ｍ기준 |  |  |  | 118423.14 |  | 101888.076 |  | 10780.56 |  | 231091.776
[13 empty] | 자재비 | 시공비 | 합계 | m당 | 본당
원심력철근콘크리트관 | D1100mm | 본 | 1 | 326590 | 326590 | [5 empty] | 326590 |  | 138275.5 | 133154.628 | 271430.128 | 130636 | 326590
흄관 고무링 | D1100mm | 개 | 1 | 8400 | 8400 |  | 0 |  | 0 |  | 8400
지수활제 |  | g | 210 | 12.5 | 2625 |  | 0 |  | 0 |  | 2625
크레인(타이어) | 10ton |  | 1.25 | 6459 | 8073.75 | 20561 | 25701.25 | 23436 | 29295 |  | 63070
배 관 공(수도) |  |  | 0.54 |  | 0 | 113593 | 61340.22 |  | 0 |  | 61340.22
보통인부 |  |  | 3.14 |  | 0 | 68965 | 216550.1 |  | 0 |  | 216550.1
합 계 | 2.5ｍ기준 |  |  |  | 345688.75 |  | 303591.57 |  | 29295 |  | 678575.32
합계／2.5ｍ | １ｍ기준 |  |  |  | 138275.5 |  | 121436.628 |  | 11718 |  | 271430.128
[13 empty] | 자재비 | 시공비 | 합계 | m당 | 본당
원심력철근콘크리트관 | D1200mm | 본 | 1 | 391820 | 391820 | [5 empty] | 391820 |  | 165333.368 | 161422.108 | 326755.476 | 156728 | 391820
흄관 고무링 | D1200mm | 개 | 1 | 9600 | 9600 |  | 0 |  | 0 |  | 9600
지수활제 |  | g | 240 | 12.5 | 3000 |  | 0 |  | 0 |  | 3000
크레인(타이어) | 10ton |  | 1.38 | 6459 | 8913.42 | 20561 | 28374.18 | 23436 | 32341.68 |  | 69629.28
배 관 공(수도) |  |  | 0.62 |  | 0 | 113593 | 70427.66 |  | 0 |  | 70427.66
보통인부 |  |  | 3.95 |  | 0 | 68965 | 272411.75 |  | 0 |  | 272411.75
합 계 | 2.5ｍ기준 |  |  |  | 413333.42 |  | 371213.59 |  | 32341.68 |  | 816888.69
합계／2.5ｍ | １ｍ기준 |  |  |  | 165333.368 |  | 148485.436 |  | 12936.672 |  | 326755.476
[13 empty] | 자재비 | 시공비 | 합계 | m당 | 본당
원심력철근콘크리트관 | D1500mm | 본 | 1 | 602030 | 602030 | [5 empty] | 602030 |  | 253030.388 | 224553.876 | 477584.264 | 240812 | 602030
흄관 고무링 | D1500mm | 개 | 1 | 12600 | 12600 |  | 0 |  | 0 |  | 12600
지수활제 |  | g | 330 | 12.5 | 4125 |  | 0 |  | 0 |  | 4125
크레인(타이어) | 15ton |  | 1.73 | 7989 | 13820.97 | 20561 | 35570.53 | 34596 | 59851.08 |  | 109242.58
배 관 공(수도) |  |  | 0.86 |  | 0 | 113593 | 97689.98 |  | 0 |  | 97689.98
보통인부 |  |  | 5.34 |  | 0 | 68965 | 368273.1 |  | 0 |  | 368273.1
합 계 | 2.5ｍ기준 |  |  |  | 632575.97 |  | 501533.61 |  | 59851.08 |  | 1193960.66
합계／2.5ｍ | １ｍ기준 |  |  |  | 253030.388 |  | 200613.444 |  | 23940.432 |  | 477584.264
1 본 품은 관길이 2.50m(소켓식)를 기준한 것이다
2 관로이터파기 되메우기 잔토처리 물푸기 및 잡재료는 별도 계상한다
3 본 품은 수압을 받지 않는 하수도공사를 기준한 것이며, 소운반을 포함한것이다
4 본 품의 크레인규격은 1200까지는 10ton, 1300이상은 15ton을 기준한 것이다
5 현장조건상 작업이 곤란한경우(급경사 등)에는 별도의 품을 적용할 수있다
6 이와 유사한 관(진동및 전압 철근콘크리트관(VR관등) 은 보눔을 준용할수있으며 VR관의경우 크레인 규격은 1000까지는10ton,1100이상은 15톤기준으로한다
7 관절단이 필요한경우 절단비용은 별도계상한다
8 작업방해가 없는 대단위단지 (택지)조성공사의 경우에는 봄품(장비+인력)을 50%까지 감하여 적용할 수있다
8 물가정보 원심력 철근콘크리트관(흄관) 보통관 2종 B형(소켓식) 서울기준 10.01월 273페이지

## 레진관
일 위 대 가 표 (레진콘크리트관) | [12 empty] | 2010년1월단가,물가정보p277,한국레진콘크리트관협회
구 분 | 규 격 | 단위 | 수량 | 재료비 |  | 노무비 |  | 경 비 |  | 합 계 |  | 비 고
|  |  |  | 단가 | 금액 | 단가 | 금액 | 단가 | 금액 | 단가 | 금액 |  | 자재비 | 시공비 | 합계 | m당 | 본당
레진관 | D300mm | 본 | 1 | 118500 | 118500 | [5 empty] | 118500 | 고무링포함 | 48225.048 | 10567.452 | 58792.5 | 47400 | 118500
고무링 |  | 개 | 1 |  | 0 |  | 0 |  | 0 |  | 0
지수활제 |  | g | 50 | 18 | 900 |  | 0 |  | 0 |  | 900
크레인(타이어) | 10ton |  | 0.18 | 6459 | 1162.62 | 20561 | 3700.98 | 23436 | 4218.48 |  | 9082.08 | [6 empty] | 크레인재료비 | 4550.2125
배 관 공(수도) |  |  | 0.09 |  | 0 | 113593 | 10223.37 |  | 0 |  | 10223.37 | [6 empty] | 크레인노무비 | 23117.375
보통인부 |  |  | 0.12 |  | 0 | 68965 | 8275.8 |  | 0 |  | 8275.8 | [6 empty] | 크레인경비 | 12897.9048
합 계 | 2.5ｍ기준 |  |  |  | 120562.62 |  | 22200.15 |  | 4218.48 |  | 146981.25
합계／2.5ｍ | １ｍ기준 |  |  |  | 48225.048 |  | 8880.06 |  | 1687.392 |  | 58792.5
[13 empty] | 자재비 | 시공비 | 합계 | m당 | 본당
레진관 | D400mm | 본 | 1 | 200000 | 200000 | [5 empty] | 200000 | 고무링포함 | 80974.556 | 12101.508 | 93076.064 | 80000 | 200000
고무링 |  | 개 | 1 |  | 0 |  | 0 |  | 0 |  | 0
지수활제 |  | g | 60 | 18 | 1080 |  | 0 |  | 0 |  | 1080
크레인(타이어) | 10ton |  | 0.21 | 6459 | 1356.39 | 20561 | 4317.81 | 23436 | 4921.56 |  | 10595.76 | [6 empty] | 크레인재료비 | 4550.2125
배 관 공(수도) |  |  | 0.1 |  | 0 | 113593 | 11359.3 |  | 0 |  | 11359.3 | [6 empty] | 크레인노무비 | 23117.375
보통인부 |  |  | 0.14 |  | 0 | 68965 | 9655.1 |  | 0 |  | 9655.1 | [6 empty] | 크레인경비 | 12897.9048
합 계 | 2.5ｍ기준 |  |  |  | 202436.39 |  | 25332.21 |  | 4921.56 |  | 232690.16
합계／2.5ｍ | １ｍ기준 |  |  |  | 80974.556 |  | 10132.884 |  | 1968.624 |  | 93076.064
[13 empty] | 자재비 | 시공비 | 합계 | m당 | 본당
레진관(PRC) | D450mm | 본 | 1 | 226000 | 226000 | [5 empty] | 226000 | 고무링포함 | 91345.064 | 13635.564 | 104980.628 | 90400 | 226000
고무링 |  | 개 | 1 |  | 0 |  | 0 |  | 0 |  | 0
지수활제 |  | g | 65 | 12.5 | 812.5 |  | 0 |  | 0 |  | 812.5
크레인(타이어) | 10ton |  | 0.24 | 6459 | 1550.16 | 20561 | 4934.64 | 23436 | 5624.64 |  | 12109.44
배 관 공(수도) |  |  | 0.11 |  | 0 | 113593 | 12495.23 |  | 0 |  | 12495.23
보통인부 |  |  | 0.16 |  | 0 | 68965 | 11034.4 |  | 0 |  | 11034.4
합 계 | 2.5ｍ기준 |  |  |  | 228362.66 |  | 28464.27 |  | 5624.64 |  | 262451.57
합계／2.5ｍ | １ｍ기준 |  |  |  | 91345.064 |  | 11385.708 |  | 2249.856 |  | 104980.628
[13 empty] | 자재비 | 시공비 | 합계 | m당 | 본당
레진관(PRC) | D500mm | 본 | 1 | 255500 | 255500 | [5 empty] | 255500 | 고무링포함 | 103297.572 | 15623.992 | 118921.564 | 102200 | 255500
고무링 |  | 개 | 1 |  | 0 |  | 0 |  | 0 |  | 0
지수활제 |  | g | 80 | 12.5 | 1000 |  | 0 |  | 0 |  | 1000
크레인(타이어) | 10ton |  | 0.27 | 6459 | 1743.93 | 20561 | 5551.47 | 23436 | 6327.72 |  | 13623.12
배 관 공(수도) |  |  | 0.13 |  | 0 | 113593 | 14767.09 |  | 0 |  | 14767.09
보통인부 |  |  | 0.18 |  | 0 | 68965 | 12413.7 |  | 0 |  | 12413.7
합 계 | 2.5ｍ기준 |  |  |  | 258243.93 |  | 32732.26 |  | 6327.72 |  | 297303.91
합계／2.5ｍ | １ｍ기준 |  |  |  | 103297.572 |  | 13092.904 |  | 2531.088 |  | 118921.564
[13 empty] | 자재비 | 시공비 | 합계 | m당 | 본당
레진관(PRC) | D600mm | 본 | 1 | 335250 | 335250 | [5 empty] | 335250 | 고무링포함 | 135375.08 | 17888.28 | 153263.36 | 134100 | 335250
고무링 |  | 개 | 1 |  | 0 |  | 0 |  | 0 |  | 0
지수활제 |  | g | 100 | 12.5 | 1250 |  | 0 |  | 0 |  | 1250
크레인(타이어) | 10ton |  | 0.3 | 6459 | 1937.7 | 20561 | 6168.3 | 23436 | 7030.8 |  | 15136.8
배 관 공(수도) |  |  | 0.15 |  | 0 | 113593 | 17038.95 |  | 0 |  | 17038.95
보통인부 |  |  | 0.21 |  | 0 | 68965 | 14482.65 |  | 0 |  | 14482.65
합 계 | 2.5ｍ기준 |  |  |  | 338437.7 |  | 37689.9 |  | 7030.8 |  | 383158.4
합계／2.5ｍ | １ｍ기준 |  |  |  | 135375.08 |  | 15075.96 |  | 2812.32 |  | 153263.36
[13 empty] | 자재비 | 시공비 | 합계 | m당 | 본당
레진관(PRC) | D700mm | 본 | 1 | 438500 | 438500 | [5 empty] | 438500 | 고무링포함 | 176853.424 | 19971.532 | 196824.956 | 175400 | 438500
고무링 |  | 개 | 1 |  | 0 |  | 0 |  | 0 |  | 0
지수활제 |  | g | 115 | 12.5 | 1437.5 |  | 0 |  | 0 |  | 1437.5
크레인(타이어) | 10ton |  | 0.34 | 6459 | 2196.06 | 20561 | 6990.74 | 23436 | 7968.24 |  | 17155.04
배 관 공(수도) |  |  | 0.15 |  | 0 | 113593 | 17038.95 |  | 0 |  | 17038.95
보통인부 |  |  | 0.26 |  | 0 | 68965 | 17930.9 |  | 0 |  | 17930.9
합 계 | 2.5ｍ기준 |  |  |  | 442133.56 |  | 41960.59 |  | 7968.24 |  | 492062.39
합계／2.5ｍ | １ｍ기준 |  |  |  | 176853.424 |  | 16784.236 |  | 3187.296 |  | 196824.956
[13 empty] | 자재비 | 시공비 | 합계 | m당 | 본당
레진관(PRC) | D800mm | 본 | 1 | 516250 | 516250 | [5 empty] | 516250 | 고무링포함 | 208104.26 | 22614.076 | 230718.336 | 206500 | 516250
고무링 |  | 개 | 1 |  | 0 |  | 0 |  | 0 |  | 0
지수활제 |  | g | 140 | 12.5 | 1750 |  | 0 |  | 0 |  | 1750
크레인(타이어) | 10ton |  | 0.35 | 6459 | 2260.65 | 20561 | 7196.35 | 23436 | 8202.6 |  | 17659.6
배 관 공(수도) |  |  | 0.18 |  | 0 | 113593 | 20446.74 |  | 0 |  | 20446.74
보통인부 |  |  | 0.3 |  | 0 | 68965 | 20689.5 |  | 0 |  | 20689.5
합 계 | 2.5ｍ기준 |  |  |  | 520260.65 |  | 48332.59 |  | 8202.6 |  | 576795.84
합계／2.5ｍ | １ｍ기준 |  |  |  | 208104.26 |  | 19333.036 |  | 3281.04 |  | 230718.336
[13 empty] | 자재비 | 시공비 | 합계 | m당 | 본당
레진관(PRC) | D900mm | 본 | 1 | 630750 | 630750 | [5 empty] | 630750 | 고무링포함 | 257021.768 | 33835.844 | 290857.612 | 252300 | 630750
고무링 |  | 개 | 1 |  | 0 |  | 0 |  | 0 |  | 0
지수활제 |  | g | 160 | 12.5 | 2000 |  | 0 |  | 0 |  | 2000
크레인(타이어) | 10ton |  | 0.38 | 6459 | 2454.42 | 20561 | 7813.18 | 23436 | 8905.68 |  | 19173.28
배 관 공(수도) |  |  | 0.3 |  | 0 | 113593 | 34077.9 |  | 0 |  | 34077.9
보통인부 |  |  | 0.49 | 15000 | 7350 | 68965 | 33792.85 |  | 0 |  | 41142.85
합 계 | 2.5ｍ기준 |  |  |  | 642554.42 |  | 75683.93 |  | 8905.68 |  | 727144.03
합계／2.5ｍ | １ｍ기준 |  |  |  | 257021.768 |  | 30273.572 |  | 3562.272 |  | 290857.612
[13 empty] | 자재비 | 시공비 | 합계 | m당 | 본당
레진관(PRC) | D1000mm | 본 | 1 | 742000 | 742000 | [5 empty] | 742000 | 고무링포함 | 298733.44 | 39283.26 | 338016.7 | 296800 | 742000
고무링 |  | 개 | 1 |  | 0 |  | 0 |  | 0 |  | 0
지수활제 |  | g | 180 | 12.5 | 2250 |  | 0 |  | 0 |  | 2250
크레인(타이어) | 10ton |  | 0.4 | 6459 | 2583.6 | 20561 | 8224.4 | 23436 | 9374.4 |  | 20182.4
배 관 공(수도) |  |  | 0.4 |  | 0 | 113593 | 45437.2 |  | 0 |  | 45437.2
보통인부 |  |  | 0.51 |  | 0 | 68965 | 35172.15 |  | 0 |  | 35172.15
합 계 | 2.5ｍ기준 |  |  |  | 746833.6 |  | 88833.75 |  | 9374.4 |  | 845041.75
합계／2.5ｍ | １ｍ기준 |  |  |  | 298733.44 |  | 35533.5 |  | 3749.76 |  | 338016.7
[13 empty] | 자재비 | 시공비 | 합계 | m당 | 본당
레진관(PRC) | D1200mm | 본 | 1 | 1015000 | 1015000 | [5 empty] | 1015000 | 고무링포함 | 408550.16 | 63054.82 | 471604.98 | 406000 | 1015000
고무링 |  | 개 | 1 |  | 0 |  | 0 |  | 0 |  | 0
지수활제 |  | g | 200 | 12.5 | 2500 |  | 0 |  | 0 |  | 2500
크레인(타이어) | 10ton |  | 0.6 | 6459 | 3875.4 | 20561 | 12336.6 | 23436 | 14061.6 |  | 30273.6
배 관 공(수도) |  |  | 0.7 |  | 0 | 113593 | 79515.1 |  | 0 |  | 79515.1
보통인부 |  |  | 0.75 |  | 0 | 68965 | 51723.75 |  | 0 |  | 51723.75
합 계 | 2.5ｍ기준 |  |  |  | 1021375.4 |  | 143575.45 |  | 14061.6 |  | 1179012.45
합계／2.5ｍ | １ｍ기준 |  |  |  | 408550.16 |  | 57430.18 |  | 5624.64 |  | 471604.98
일 위 대 가 표
[19 empty] | 공 종 | 명 칭 | 규 격 | 수량 | 단위 | 총 액 |  | 노 무 비 |  | 재 료 비 |  | 경 비 |  | 비 고
[24 empty] | 단 가 | 금 액 | 단 가 | 금 액 | 단 가 | 금 액 | 단 가 | 금 액
[20 empty] | 몰 탈 | 1 : 2 |  | ㎥ |  | 167517.9504 |  | 164787 |  | 2730.9504 |  | 0
[20 empty] | 시 멘 트 |  | 0.012 | kg | 79.2 | 0.9504 | 0 | 0 | 79.2 | 0.9504 | 0 | 0 | M-1
[20 empty] | 모 래 |  | 0.13 | ㎥ | 21000 | 2730 | 0 | 0 | 21000 | 2730 | 0 | 0 | M-2
[20 empty] | 보통인부 |  | 2.85 | 인 | 57820 | 164787 | 57820 | 164787 | 0 | 0 | 0 | 0 | L-3
[19 empty] | 제13호표 | 크 레 인 | (트럭 10ton) |  | hr |  | 57550.3133 |  | 31149.9533 |  | 5190.36 |  | 21210
[20 empty] | 크 레 인 | (트럭 10ton) | 0.2525 | 천원 | 84000 | 21210 | 0 | 0 | 0 | 0 | 84000 | 21210 | S-1
[20 empty] | 건설기계운전기사 | 시간당노임 | 1 | 인 | 16701.2473 | 16701.2473 | 16701.2473 | 16701.2473 | 0 | 0 | 0 | 0 | 제14호표
[20 empty] | 건설기계운전조수 | 시간당노임 | 1 | 인 | 11105.2066 | 11105.2066 | 11105.2066 | 11105.2066 | 0 | 0 | 0 | 0 | 제15호표
[20 empty] | 건설기계조장 | 시간당노임 | 0.2 | 인 | 16717.4973 | 3343.4995 | 16717.4973 | 3343.4995 | 0 | 0 | 0 | 0 | 제16호표
[20 empty] | 경 유 | 저유황:0.05W% | 4.8 | ℓ | 1002 | 4809.6 | 0 | 0 | 1002 | 4809.6 | 0 | 0 | M-3
[20 empty] | 잡 품 | 주연료의 % | 38 | % | 1002 | 380.76 | 0 | 0 | 1002 | 380.76 | 0 | 0
[19 empty] | 제13호표 | 크 레 인 | (트럭 15ton) |  | hr |  | 69097.2013 |  | 31149.9533 |  | 6637.248 |  | 31310
[20 empty] | 크 레 인 | (트럭 15ton) | 0.2525 | 천원 | 124000 | 31310 | 0 | 0 | 0 | 0 | 124000 | 31310 | S-1
[20 empty] | 건설기계운전기사 | 시간당노임 | 1 | 인 | 16701.2473 | 16701.2473 | 16701.2473 | 16701.2473 | 0 | 0 | 0 | 0 | 제14호표
[20 empty] | 건설기계운전조수 | 시간당노임 | 1 | 인 | 11105.2066 | 11105.2066 | 11105.2066 | 11105.2066 | 0 | 0 | 0 | 0 | 제15호표
[20 empty] | 건설기계조장 | 시간당노임 | 0.2 | 인 | 16717.4973 | 3343.4995 | 16717.4973 | 3343.4995 | 0 | 0 | 0 | 0 | 제16호표
[20 empty] | 경 유 | 저유황:0.05W% | 4.8 | ℓ | 1002 | 4809.6 | 0 | 0 | 1002 | 4809.6 | 0 | 0 | M-3
[20 empty] | 잡 품 | 주연료의 % | 38 | % | 4809.6 | 1827.648 | 0 | 0 | 4809.6 | 1827.648 | 0 | 0
[19 empty] | 제14호표 | 건설기계운전기사 | 시간당노임 |  | 인 |  | 16701.2473 |  | 16701.2473 |  | 0 |  | 0
[20 empty] | 건설기계운전기사 |  | 0.20833 | 인 | 80166 | 16701.2473 | 80166 | 16701.2473 | 0 | 0 | 0 | 0 | L-4
[19 empty] | 제15호표 | 건설기계운전조수 | 시간당노임 |  | 인 |  | 11105.2066 |  | 11105.2066 |  | 0 |  | 0
[20 empty] | 건설기계운전조수 |  | 0.20833 | 인 | 53305 | 11105.2066 | 53305 | 11105.2066 | 0 | 0 | 0 | 0 | L-5
[19 empty] | 제16호표 | 건설기계조장 | 시간당노임 |  | 인 |  | 16717.4973 |  | 16717.4973 |  | 0 |  | 0
[20 empty] | 건설기계조장 |  | 0.20833 | 인 | 80244 | 16717.4973 | 80244 | 16717.4973 | 0 | 0 | 0 | 0 | L-6
[19 empty] | ◈ | 노 무 비
[19 empty] | L-1 | 비 계 공 |  | 1 | 인 |  |  | 103867
[19 empty] | L-2 | 배 관 공 |  | 1 | 인 |  |  | 78893
[19 empty] | L-3 | 보통인부 |  | 1 | 인 |  |  | 57820
[19 empty] | L-4 | 건설기계운전기사 |  | 1 | 인 |  |  | 80166
[19 empty] | L-5 | 건설기계운전조수 |  | 1 | 인 |  |  | 53305
[19 empty] | L-6 | 건설기계조장 |  | 1 | 인 |  |  | 80244
[19 empty] | ◈ | 재 료 비
[19 empty] | M-1 | 시 멘 트 |  | 1 | kg |  |  |  |  | 79.2
[19 empty] | M-2 | 모 래 |  | 1 | ㎥ |  |  |  |  | 21000 |  |  |  |  | 흄관 관급 | 거래가격 | 물가자료
[19 empty] | M-3 | 경 유 | 저유황:0.05W% | 1 | ℓ |  |  |  |  | 1002
[20 empty] | 레진콘크리트관 | Φ250m/m | 1 | 본 |  |  |  | 42700 | 106750 |  | 28640 |  | 본당:2.5M | 26930 | 26820
[20 empty] | 레진콘크리트관 | Φ300m/m | 1 | 본 |  |  |  | 44000 | 110000 |  | 35270 |  | 본당:2.5M | 33770 | 33960
[20 empty] | 레진콘크리트관 | Φ400m/m | 1 | 본 |  |  |  | 74800 | 187000 |  | 39850 |  | 본당:2.5M | 38030 | 37525
[20 empty] | 레진콘크리트관 | Φ450m/m | 1 | 본 |  |  |  | 86300 | 215750 |  | 43800 |  | 본당:2.5M | 41420 | 41440
[20 empty] | 레진콘크리트관 | Φ500m/m | 1 | 본 |  |  |  | 95600 | 239000 |  | 51260 |  | 본당:2.5M | 49740 | 49880
[20 empty] | 레진콘크리트관 | Φ600m/m | 1 | 본 |  |  |  | 125900 | 314750 |  | 68990 |  | 본당:2.5M | 66650 | 68470
[20 empty] | 레진콘크리트관 | Φ700m/m | 1 | 본 |  |  |  | 155800 | 389500 |  | 93540 |  | 본당:2.5M | 89350 | 92690
[20 empty] | 레진콘크리트관 | Φ800m/m | 1 | 본 |  |  |  | 183400 | 458500 |  | 121610 |  | 본당:2.5M | 117470 | 120780
[20 empty] | 레진콘크리트관 | Φ900m/m | 1 | 본 |  |  |  | 224300 | 560750 |  | 154360 |  | 본당:2.5M | 145960 | 153870
[20 empty] | 레진콘크리트관 | Φ1000m/m | 1 | 본 |  |  |  | 264400 | 661000 |  | 190320 |  | 본당:2.5M | 180870 | 191900
[20 empty] | 레진콘크리트관 | Φ1100m/m | 1 | 본 |  |  |  | 312300 | 780750 |  | 227190 |  | 본당:2.5M | 220740 | 224500
[20 empty] | 레진콘크리트관 | Φ1200m/m | 1 | 본 |  |  |  | 362200 | 905500 |  | 271920 |  | 본당:2.5M | 265640 | 269340
[20 empty] | 레진콘크리트관 | Φ1350m/m | 1 | 본 | [6 empty] | 329290 |  | 본당:2.5M | 321340 | 325220
[20 empty] | 고무링 | Φ250m/m | 1 | EA |  |  |  |  | 0 | 물가정보 231 | 1500 |  |  |  | 1400
[20 empty] | 고무링 | Φ300m/m | 1 | EA |  |  |  |  | 0 |  | 1800 |  |  |  | 1600
[20 empty] | 고무링 | Φ400m/m | 1 | EA |  |  |  |  | 0 |  | 2200 |  |  |  | 2100
[20 empty] | 고무링 | Φ450m/m | 1 | EA |  |  |  |  | 0 |  | 2500 |  |  |  | 2300
[20 empty] | 고무링 | Φ500m/m | 1 | EA |  |  |  |  | 0 |  | 2700 |  |  |  | 2700
[20 empty] | 고무링 | Φ600m/m | 1 | EA |  |  |  |  | 0 |  | 3100 |  |  |  | 3200
[20 empty] | 고무링 | Φ700m/m | 1 | EA |  |  |  |  | 0 |  | 4500 |  |  |  | 3800
[20 empty] | 고무링 | Φ800m/m | 1 | EA |  |  |  |  | 0 |  | 5100 |  |  |  | 4400
[20 empty] | 고무링 | Φ900m/m | 1 | EA |  |  |  |  | 0 |  | 6000 |  |  |  | 5100
[20 empty] | 고무링 | Φ1000m/m | 1 | EA |  |  |  |  | 0 |  | 7200 |  |  |  | 6000
[20 empty] | 고무링 | Φ1100m/m | 1 | EA |  |  |  |  | 0 |  | 8400 |  |  |  | 6800
[20 empty] | 고무링 | Φ1200m/m | 1 | EA |  |  |  |  | 0 |  | 9600 |  |  |  | 7300
[20 empty] | 고무링 | Φ1350m/m | 1 | EA | [6 empty] | 11100 |  |  |  | 8800
[20 empty] | 지수활재 |  | 1 | g |  |  |  |  | 18
[19 empty] | ◈ | 건설기계 손료
[19 empty] | S-1 | 크 레 인 | (트럭 10ton) | 1 | 천원 | [6 empty] | 84000 | 2002품셈

## VR관
일 위 대 가 표 (V.R관) | [12 empty] | 2010년1월단가,물가정보p274,
구분 | 규격 | 단위 | 수량 | 재료비 |  | 노무비 |  | 경 비 |  | 합 계 |  | 비고
|  |  |  | 단가 | 금액 | 단가 | 금액 | 단가 | 금액 | 단가 | 금액 |  | 자재비 | 시공비 | 합계 | m당 | 본당
진동전압콘크리트관 | D400mm | 본 | 1 | 49200 | 49200 | [5 empty] | 49200 |  | 22134.62 | 24568.652 | 46703.272 | 19680 | 49200
VR관 고무링 | D400mm | 개 | 1 | 2530 | 2530 | [5 empty] | 2530
지수활제 |  | g | 56 | 12.5 | 700 |  | 0 |  | 0 |  | 700
크레인(타이어) | 10ton | 시간 | 0.45 | 6459 | 2906.55 | 20561 | 9252.45 | 23436 | 10546.2 |  | 22705.2 | [6 empty] | 크레인재료비 | 4550.2125
배 관 공(수도) |  | 인 | 0.16 |  | 0 | 113593 | 18174.88 |  | 0 |  | 18174.88 | [6 empty] | 크레인노무비 | 23117.375
보통인부 |  | 인 | 0.34 |  | 0 | 68965 | 23448.1 |  | 0 |  | 23448.1 | [6 empty] | 크레인경비 | 12897.9048
합 계 | 2.5ｍ기준 |  |  |  | 55336.55 |  | 50875.43 |  | 10546.2 |  | 116758.18
합계／2.5ｍ | １ｍ기준 |  |  |  | 22134.62 |  | 20350.172 |  | 4218.48 |  | 46703.272
[13 empty] | 자재비 | 시공비 | 합계 | m당 | 본당
진동전압콘크리트관 | D450mm | 본 | 1 | 53300 | 53300 | [5 empty] | 53300 |  | 23988.8 | 29115.936 | 53104.736 | 21320 | 53300
VR관 고무링 | D450mm | 개 | 1 | 2630 | 2630 |  | 0 |  | 0 |  | 2630
지수활제 |  | g | 65 | 12.5 | 812.5 |  | 0 |  | 0 |  | 812.5
크레인(타이어) | 10ton | 시간 | 0.5 | 6459 | 3229.5 | 20561 | 10280.5 | 23436 | 11718 |  | 25228
배 관 공(수도) |  | 인 | 0.18 |  | 0 | 113593 | 20446.74 |  | 0 |  | 20446.74
보통인부 |  | 인 | 0.44 |  | 0 | 68965 | 30344.6 |  | 0 |  | 30344.6
합 계 | 2.5ｍ기준 |  |  |  | 59972 |  | 61071.84 |  | 11718 |  | 132761.84
합계／2.5ｍ | １ｍ기준 |  |  |  | 23988.8 |  | 24428.736 |  | 4687.2 |  | 53104.736
[13 empty] | 자재비 | 시공비 | 합계 | m당 | 본당
진동전압콘크리트관 | D500mm | 본 | 1 | 64400 | 64400 | [5 empty] | 64400 |  | 28870.488 | 40811.824 | 69682.312 | 25760 | 64400
VR관 고무링 | D500mm | 개 | 1 | 3030 | 3030 |  |  |  | 0 |  | 3030
지수활제 |  | g | 80 | 12.5 | 1000 |  | 0 |  | 0 |  | 1000
크레인(타이어) | 10ton | 시간 | 0.58 | 6459 | 3746.22 | 20561 | 11925.38 | 23436 | 13592.88 |  | 29264.48
배 관 공(수도) |  | 인 | 0.2 |  | 0 | 113593 | 22718.6 |  | 0 |  | 22718.6
보통인부 |  | 인 | 0.78 |  | 0 | 68965 | 53792.7 |  | 0 |  | 53792.7
합 계 | 2.5ｍ기준 |  |  |  | 72176.22 |  | 88436.68 |  | 13592.88 |  | 174205.78
합계／2.5ｍ | １ｍ기준 |  |  |  | 28870.488 |  | 35374.672 |  | 5437.152 |  | 69682.312
[13 empty] | 자재비 | 시공비 | 합계 | m당 | 본당
진동전압콘크리트관 | D600mm | 본 | 1 | 88700 | 88700 | [5 empty] | 88700 |  | 39104.848 | 52470.296 | 91575.144 | 35480 | 88700
VR관 고무링 | D600mm | 개 | 1 | 3420 | 3420 |  |  |  | 0 |  | 3420
지수활제 |  | g | 100 | 12.5 | 1250 |  | 0 |  | 0 |  | 1250
크레인(타이어) | 10ton | 시간 | 0.68 | 6459 | 4392.12 | 20561 | 13981.48 | 23436 | 15936.48 |  | 34310.08
배 관 공(수도) |  | 인 | 0.26 |  | 0 | 113593 | 29534.18 |  | 0 |  | 29534.18
보통인부 |  | 인 | 1.04 |  | 0 | 68965 | 71723.6 |  | 0 |  | 71723.6
합 계 | 2.5ｍ기준 |  |  |  | 97762.12 |  | 115239.26 |  | 15936.48 |  | 228937.86
합계／2.5ｍ | １ｍ기준 |  |  |  | 39104.848 |  | 46095.704 |  | 6374.592 |  | 91575.144
[13 empty] | 자재비 | 시공비 | 합계 | m당 | 본당
진동전압콘크리트관 | D700mm | 본 | 1 | 120100 | 120100 | [5 empty] | 120100 |  | 52665.88 | 66330.6 | 118996.48 | 48040 | 120100
VR관 고무링 | D700mm | 개 | 1 | 4960 | 4960 |  |  |  | 0 |  | 4960
지수활제 |  | g | 115 | 12.5 | 1437.5 |  | 0 |  | 0 |  | 1437.5
크레인(타이어) | 10ton | 시간 | 0.8 | 6459 | 5167.2 | 20561 | 16448.8 | 23436 | 18748.8 |  | 40364.8
배 관 공(수도) |  | 인 | 0.3 |  | 0 | 113593 | 34077.9 |  | 0 |  | 34077.9
보통인부 |  | 인 | 1.4 |  | 0 | 68965 | 96551 |  | 0 |  | 96551
합 계 | 2.5ｍ기준 |  |  |  | 131664.7 |  | 147077.7 |  | 18748.8 |  | 297491.2
합계／2.5ｍ | １ｍ기준 |  |  |  | 52665.88 |  | 58831.08 |  | 7499.52 |  | 118996.48
[13 empty] | 자재비 | 시공비 | 합계 | m당 | 본당
진동전압콘크리트관 | D800mm | 본 | 1 | 157500 | 157500 | [5 empty] | 157500 |  | 68301.24 | 81023.532 | 149324.772 | 63000 | 157500
VR관 고무링 | D800mm | 개 | 1 | 5690 | 5690 |  |  |  | 0 |  | 5690
지수활제 |  | g | 140 | 12.5 | 1750 |  | 0 |  | 0 |  | 1750
크레인(타이어) | 10ton | 시간 | 0.9 | 6459 | 5813.1 | 20561 | 18504.9 | 23436 | 21092.4 |  | 45410.4
배 관 공(수도) |  | 인 | 0.36 |  | 0 | 113593 | 40893.48 |  | 0 |  | 40893.48
보통인부 |  | 인 | 1.77 |  | 0 | 68965 | 122068.05 |  | 0 |  | 122068.05
합 계 | 2.5ｍ기준 |  |  |  | 170753.1 |  | 181466.43 |  | 21092.4 |  | 373311.93
합계／2.5ｍ | １ｍ기준 |  |  |  | 68301.24 |  | 72586.572 |  | 8436.96 |  | 149324.772
[13 empty] | 자재비 | 시공비 | 합계 | m당 | 본당
진동전압콘크리트관 | D900mm | 본 | 1 | 200400 | 200400 | [5 empty] | 200400 |  | 86077.108 | 97072.008 | 183149.116 | 80160 | 200400
VR관 고무링 | D900mm | 개 | 1 | 6140 | 6140 |  |  |  | 0 |  | 6140
지수활제 |  | g | 160 | 12.5 | 2000 |  | 0 |  | 0 |  | 2000
크레인(타이어) | 10ton | 시간 | 1.03 | 6459 | 6652.77 | 20561 | 21177.83 | 23436 | 24139.08 |  | 51969.68
배 관 공(수도) |  | 인 | 0.42 |  | 0 | 113593 | 47709.06 |  | 0 |  | 47709.06
보통인부 |  | 인 | 2.17 |  | 0 | 68965 | 149654.05 |  | 0 |  | 149654.05
합 계 | 2.5ｍ기준 |  |  |  | 215192.77 |  | 218540.94 |  | 24139.08 |  | 457872.79
합계／2.5ｍ | １ｍ기준 |  |  |  | 86077.108 |  | 87416.376 |  | 9655.632 |  | 183149.116
[13 empty] | 자재비 | 시공비 | 합계 | m당 | 본당
진동전압콘크리트관 | D1000mm | 본 | 1 | 250200 | 250200 | [5 empty] | 250200 |  | 106607.14 | 112668.636 | 219275.776 | 100080 | 250200
VR관 고무링 | D1000mm | 개 | 1 | 6640 | 6640 |  |  |  | 0 |  | 6640
지수활제 |  | g | 180 | 12.5 | 2250 |  | 0 |  | 0 |  | 2250
크레인(타이어) | 10ton | 시간 | 1.15 | 6459 | 7427.85 | 20561 | 23645.15 | 23436 | 26951.4 |  | 58024.4
배 관 공(수도) |  | 인 | 0.48 |  | 0 | 113593 | 54524.64 |  | 0 |  | 54524.64
보통인부 |  | 인 | 2.56 |  | 0 | 68965 | 176550.4 |  | 0 |  | 176550.4
합 계 | 2.5ｍ기준 |  |  |  | 266517.85 |  | 254720.19 |  | 26951.4 |  | 548189.44
합계／2.5ｍ | １ｍ기준 |  |  |  | 106607.14 |  | 101888.076 |  | 10780.56 |  | 219275.776
[13 empty] | 자재비 | 시공비 | 합계 | m당 | 본당
진동전압콘크리트관 | D1100mm | 본 | 1 | 291900 | 291900 | [5 empty] | 291900 |  | 125076.5 | 138734.628 | 263811.128 | 116760 | 291900
VR관 고무링 | D1100mm | 개 | 1 | 8180 | 8180 |  |  |  | 0 |  | 8180
지수활제 |  | g | 210 | 12.5 | 2625 |  | 0 |  | 0 |  | 2625
크레인(타이어) | 15ton | 시간 | 1.25 | 7989 | 9986.25 | 20561 | 25701.25 | 34596 | 43245 |  | 78932.5
배 관 공(수도) |  | 인 | 0.54 |  | 0 | 113593 | 61340.22 |  | 0 |  | 61340.22
보통인부 |  | 인 | 3.14 |  | 0 | 68965 | 216550.1 |  | 0 |  | 216550.1
합 계 | 2.5ｍ기준 |  |  |  | 312691.25 |  | 303591.57 |  | 43245 |  | 659527.82
합계／2.5ｍ | １ｍ기준 |  |  |  | 125076.5 |  | 121436.628 |  | 17298 |  | 263811.128
[13 empty] | 자재비 | 시공비 | 합계 | m당 | 본당
진동전압콘크리트관 | D1200mm | 본 | 1 | 350800 | 350800 | [5 empty] | 350800 |  | 149609.928 | 167582.428 | 317192.356 | 140320 | 350800
VR관 고무링 | D1200mm | 개 | 1 | 9200 | 9200 |  |  |  | 0 |  | 9200
지수활제 |  | g | 240 | 12.5 | 3000 |  | 0 |  | 0 |  | 3000
크레인(타이어) | 15ton | 시간 | 1.38 | 7989 | 11024.82 | 20561 | 28374.18 | 34596 | 47742.48 |  | 87141.48
배 관 공(수도) |  | 인 | 0.62 |  | 0 | 113593 | 70427.66 |  | 0 |  | 70427.66
보통인부 |  | 인 | 3.95 |  | 0 | 68965 | 272411.75 |  | 0 |  | 272411.75
합 계 | 2.5ｍ기준 |  |  |  | 374024.82 |  | 371213.59 |  | 47742.48 |  | 792980.89
합계／2.5ｍ | １ｍ기준 |  |  |  | 149609.928 |  | 148485.436 |  | 19096.992 |  | 317192.356
1 본 품은 관길이 2.50m(고무링접합)를 기준한 것이다
2 관로이터파기 되메우기 잔토처리 물푸기 및 잡재료는 별도 계상한다
3 본 품은 수압을 받지 않는 하수도공사를 기준한 것이며, 소운반을 포함한것이다
4 본 품의 크레인규격은 1200까지는 10ton, 1300이상은 15ton을 기준한 것이다
5 현장조건상 작업이 곤란한경우(급경사 등)에는 별도의 품을 적용할 수있다
6 VR관의경우 크레인 규격은 1000까지는10ton,1100이상은 15톤기준으로한다
7 관절단이 필요한경우 절단비용은 별도계상한다
8 작업방해가 없는 대단위단지 (택지)조성공사의 경우에는 봄품(장비+인력)을 50%까지 감하여 적용할 수있다

## 고강성PVC이중벽관
일 위 대 가 표 (고강성 PVC이중벽관) | [12 empty] | 2010년1월단가,물가정보p652,뉴보텍
구 분 | 규 격 | 단위 | 수량 | 재료비 |  | 노무비 |  | 경 비 |  | 합 계 |  | 비 고
|  |  |  | 단가 | 금액 | 단가 | 금액 | 단가 | 금액 | 단가 | 금액 |  | 자재비 | 시공비 | 합계
PVC이중벽관 | D200mm | 본 | 1 | 118680 | 118680 | [5 empty] | 118680 |  | 23563.3333 | 2577.1104 | 25767.1104
PVC이중벽관연결구 | D200mm,(소켓) | 개 | 1 | 20460 | 20460 |  | 0 |  | 0 |  | 20460
| (고무링) | 개 | 2 | 1120 | 2240
크레인(타이어) | 10ton | 시간 |  | 5730 | 0 |  | 0 |  | 0 |  | 0
배 관 공(수도) |  | 인 | 0.0847 |  | 0 | 113593 | 9621.3271 |  | 0 |  | 9621.3271
보통인부 |  | 인 | 0.0847 |  | 0 | 68965 | 5841.3355 |  | 0 |  | 5841.3355
합 계 | 6.0ｍ기준 |  |  |  | 141380 |  | 15462.6626 |  | 0 |  | 154602.6626
합계／6.0ｍ | １ｍ기준 |  |  |  | 23563.3333 |  | 2577.1104 |  | 0 |  | 25767.1104
[13 empty] | 자재비 | 시공비 | 합계
PVC이중벽관 | D250mm | 본 | 1 | 173880 | 173880 | [5 empty] | 173880 |  | 34091.6667 | 3103.486 | 36538.486
PVC이중벽관연결구 | D250mm,(소켓) | 개 | 1 | 26730 | 26730 |  | 0 |  | 0 |  | 26730
| (고무링) | 개 | 2 | 1970 | 3940
크레인(타이어) | 10ton | 시간 |  | 5730 | 0 |  | 0 |  | 0 |  | 0
배 관 공(수도) |  | 인 | 0.102 |  | 0 | 113593 | 11586.486 |  | 0 |  | 11586.486
보통인부 |  | 인 | 0.102 |  | 0 | 68965 | 7034.43 |  | 0 |  | 7034.43
합 계 | 6.0ｍ기준 |  |  |  | 204550 |  | 18620.916 |  | 0 |  | 219230.916
합계／6.0ｍ | １ｍ기준 |  |  |  | 34091.6667 |  | 3103.486 |  | 0 |  | 36538.486
[13 empty] | 자재비 | 시공비 | 합계
PVC이중벽관 | D300mm | 본 | 1 | 223560 | 223560 | [5 empty] | 223560 |  | 45433.3333 | 3739.3964 | 47889.3964
PVC이중벽관연결구 | D300mm,(소켓) | 개 | 1 | 41340 | 41340 |  | 0 |  | 0 |  | 41340
| (고무링) | 개 | 2 | 3850 | 7700
크레인(타이어) | 10ton | 시간 |  | 5730 | 0 |  | 0 |  | 0 |  | 0
배 관 공(수도) |  | 인 | 0.1229 |  | 0 | 113593 | 13960.5797 |  | 0 |  | 13960.5797
보통인부 |  | 인 | 0.1229 |  | 0 | 68965 | 8475.7985 |  | 0 |  | 8475.7985
합 계 | 6.0ｍ기준 |  |  |  | 272600 |  | 22436.3782 |  | 0 |  | 287336.3782
합계／6.0ｍ | １ｍ기준 |  |  |  | 45433.3333 |  | 3739.3964 |  | 0 |  | 47889.3964
[13 empty] | 자재비 | 시공비 | 합계
PVC이중벽관 | D400mm | 본 | 1 | 385020 | 385020 | [5 empty] | 385020 |  | 75538.3333 | 5324.6083 | 79236.275
PVC이중벽관연결구 | D400mm,(소켓) | 개 | 1 | 58450 | 58450 |  | 0 |  | 0 |  | 58450
| (고무링) | 개 | 2 | 4880 | 9760
크레인(타이어) | 10ton | 시간 |  |  | 0 |  | 0 |  | 0 |  | 0
배 관 공(수도) |  | 인 | 0.175 |  | 0 | 113593 | 19878.775 |  | 0 |  | 19878.775
보통인부 |  | 인 | 0.175 |  | 0 | 68965 | 12068.875 |  | 0 |  | 12068.875
합 계 | 6.0ｍ기준 |  |  |  | 453230 |  | 31947.65 |  | 0 |  | 475417.65
합계／6.0ｍ | １ｍ기준 |  |  |  | 75538.3333 |  | 5324.6083 |  | 0 |  | 79236.275
[13 empty] | 자재비 | 시공비 | 합계
PVC이중벽관 | D450mm | 본 | 1 | 465750 | 465750 | [5 empty] | 465750 |  | 90710 | 5513.2516 | 93343.2516
PVC이중벽관연결구 | D450mm,(소켓) | 개 | 1 | 61230 | 61230 |  | 0 |  | 0 |  | 61230
| (고무링) | 개 | 2 | 8640 | 17280
크레인(타이어) | 10ton | 시간 |  |  | 0 |  | 0 |  | 0 |  | 0
배 관 공(수도) |  | 인 | 0.1812 |  | 0 | 113593 | 20583.0516 |  | 0 |  | 20583.0516
보통인부 |  | 인 | 0.1812 |  | 0 | 68965 | 12496.458 |  | 0 |  | 12496.458
합 계 | 6.0ｍ기준 |  |  |  | 544260 |  | 33079.5096 |  | 0 |  | 560059.5096
합계／6.0ｍ | １ｍ기준 |  |  |  | 90710 |  | 5513.2516 |  | 0 |  | 93343.2516
[13 empty] | 자재비 | 시공비 | 합계
PVC이중벽관 | D500mm | 본 | 1 | 571320 | 571320 | [5 empty] | 571320 |  | 113480.0824 | 5776.2104 | 114939.6261
PVC이중벽관연결구 | D500mm,(소켓) | 개 | 1 | 82100 | 82100 |  | 0 |  | 0 |  | 82100
| (고무링) | 개 | 2 | 12950 | 25900
크레인(타이어) | 10ton | 시간 | 0.2416 | 6459 | 1560.4944 | 20561 | 4967.5376 | 23436 | 5662.1376 |  | 12190.1696
배 관 공(수도) |  | 인 | 0.1635 |  | 0 | 113593 | 18572.4555 |  | 0 |  | 18572.4555
보통인부 |  | 인 | 0.0791 |  | 0 | 68965 | 5455.1315 |  | 0 |  | 5455.1315
합 계 | 6.0ｍ기준 |  |  |  | 680880.4944 |  | 28995.1246 |  | 5662.1376 |  | 689637.7566
합계／6.0ｍ | １ｍ기준 |  |  |  | 113480.0824 |  | 4832.5208 |  | 943.6896 |  | 114939.6261
[13 empty] | 자재비 | 시공비 | 합계
PVC이중벽관 | D600mm | 본 | 1 | 786600 | 786600 | [5 empty] | 786600 |  | 153627.95 | 7388.2386 | 156546.1886
PVC이중벽관연결구 | D600mm,(소켓) | 개 | 1 | 106410 | 106410 |  | 0 |  | 0 |  | 106410
| (고무링) | 개 | 2 | 13410 | 26820
크레인(타이어) | 10ton | 시간 | 0.3 | 6459 | 1937.7 | 20561 | 6168.3 | 23436 | 7030.8 |  | 15136.8
배 관 공(수도) |  | 인 | 0.2083 |  | 0 | 113593 | 23661.4219 |  | 0 |  | 23661.4219
보통인부 |  | 인 | 0.1083 |  | 0 | 68965 | 7468.9095 |  | 0 |  | 7468.9095
합 계 | 6.0ｍ기준 |  |  |  | 921767.7 |  | 37298.6314 |  | 7030.8 |  | 939277.1314
합계／6.0ｍ | １ｍ기준 |  |  |  | 153627.95 |  | 6216.4386 |  | 1171.8 |  | 156546.1886
일 위 대 가 표
[16 empty] | 공 종 | 명 칭 | 규 격 | 수량 | 단위 | 총 액 |  | 노 무 비 |  | 재 료 비 |  | 경 비 |  | 비 고
[21 empty] | 단 가 | 금 액 | 단 가 | 금 액 | 단 가 | 금 액 | 단 가 | 금 액
[17 empty] | 몰 탈 | 1 : 2 |  | ㎥ |  | 167517.9504 |  | 164787 |  | 2730.9504 |  | 0
[17 empty] | 시 멘 트 |  | 0.012 | kg | 79.2 | 0.9504 | 0 | 0 | 79.2 | 0.9504 | 0 | 0 | M-1
[17 empty] | 모 래 |  | 0.13 | ㎥ | 21000 | 2730 | 0 | 0 | 21000 | 2730 | 0 | 0 | M-2
[17 empty] | 보통인부 |  | 2.85 | 인 | 57820 | 164787 | 57820 | 164787 | 0 | 0 | 0 | 0 | L-3
[16 empty] | 제13호표 | 크 레 인 | (트럭 10ton) |  | hr |  | 57550.3133 |  | 31149.9533 |  | 5190.36 |  | 21210
[17 empty] | 크 레 인 | (트럭 10ton) | 0.2525 | 천원 | 84000 | 21210 | 0 | 0 | 0 | 0 | 84000 | 21210 | S-1
[17 empty] | 건설기계운전기사 | 시간당노임 | 1 | 인 | 16701.2473 | 16701.2473 | 16701.2473 | 16701.2473 | 0 | 0 | 0 | 0 | 제14호표
[17 empty] | 건설기계운전조수 | 시간당노임 | 1 | 인 | 11105.2066 | 11105.2066 | 11105.2066 | 11105.2066 | 0 | 0 | 0 | 0 | 제15호표
[17 empty] | 건설기계조장 | 시간당노임 | 0.2 | 인 | 16717.4973 | 3343.4995 | 16717.4973 | 3343.4995 | 0 | 0 | 0 | 0 | 제16호표
[17 empty] | 경 유 | 저유황:0.05W% | 4.8 | ℓ | 1002 | 4809.6 | 0 | 0 | 1002 | 4809.6 | 0 | 0 | M-3
[17 empty] | 잡 품 | 주연료의 % | 38 | % | 1002 | 380.76 | 0 | 0 | 1002 | 380.76 | 0 | 0
[16 empty] | 제13호표 | 크 레 인 | (트럭 15ton) |  | hr |  | 67650.3133 |  | 31149.9533 |  | 5190.36 |  | 31310
[17 empty] | 크 레 인 | (트럭 15ton) | 0.2525 | 천원 | 124000 | 31310 | 0 | 0 | 0 | 0 | 124000 | 31310 | S-1
[17 empty] | 건설기계운전기사 | 시간당노임 | 1 | 인 | 16701.2473 | 16701.2473 | 16701.2473 | 16701.2473 | 0 | 0 | 0 | 0 | 제14호표
[17 empty] | 건설기계운전조수 | 시간당노임 | 1 | 인 | 11105.2066 | 11105.2066 | 11105.2066 | 11105.2066 | 0 | 0 | 0 | 0 | 제15호표
[17 empty] | 건설기계조장 | 시간당노임 | 0.2 | 인 | 16717.4973 | 3343.4995 | 16717.4973 | 3343.4995 | 0 | 0 | 0 | 0 | 제16호표
[17 empty] | 경 유 | 저유황:0.05W% | 4.8 | ℓ | 1002 | 4809.6 | 0 | 0 | 1002 | 4809.6 | 0 | 0 | M-3
[17 empty] | 잡 품 | 주연료의 % | 38 | % | 1002 | 380.76 | 0 | 0 | 1002 | 380.76 | 0 | 0
[16 empty] | 제14호표 | 건설기계운전기사 | 시간당노임 |  | 인 |  | 16701.2473 |  | 16701.2473 |  | 0 |  | 0
[17 empty] | 건설기계운전기사 |  | 0.20833 | 인 | 80166 | 16701.2473 | 80166 | 16701.2473 | 0 | 0 | 0 | 0 | L-4
[16 empty] | 제15호표 | 건설기계운전조수 | 시간당노임 |  | 인 |  | 11105.2066 |  | 11105.2066 |  | 0 |  | 0
[17 empty] | 건설기계운전조수 |  | 0.20833 | 인 | 53305 | 11105.2066 | 53305 | 11105.2066 | 0 | 0 | 0 | 0 | L-5
[16 empty] | 제16호표 | 건설기계조장 | 시간당노임 |  | 인 |  | 16717.4973 |  | 16717.4973 |  | 0 |  | 0
[17 empty] | 건설기계조장 |  | 0.20833 | 인 | 80244 | 16717.4973 | 80244 | 16717.4973 | 0 | 0 | 0 | 0 | L-6
[16 empty] | ◈ | 노 무 비
[16 empty] | L-1 | 비 계 공 |  | 1 | 인 |  |  | 103867
[16 empty] | L-2 | 배 관 공 |  | 1 | 인 |  |  | 78893
[16 empty] | L-3 | 보통인부 |  | 1 | 인 |  |  | 57820
[16 empty] | L-4 | 건설기계운전기사 |  | 1 | 인 |  |  | 80166
[16 empty] | L-5 | 건설기계운전조수 |  | 1 | 인 |  |  | 53305
[16 empty] | L-6 | 건설기계조장 |  | 1 | 인 |  |  | 80244
[16 empty] | ◈ | 재 료 비
[16 empty] | M-1 | 시 멘 트 |  | 1 | kg |  |  |  |  | 79.2 | [5 empty] | 파형강관 |  |  | 수지파형강관
[16 empty] | M-2 | 모 래 |  | 1 | ㎥ |  |  |  |  | 21000 | [5 empty] | 관급 | 거래가격 | 물가자료 | 관급 | 거래가격 | 물가자료
[16 empty] | M-3 | 경 유 | 저유황:0.05W% | 1 | ℓ |  |  |  |  | 1002
[17 empty] | 파형강관 | Φ250m/m | 1 | 본 | [5 empty] | 유통물가P89 |  |  | 본당:2.5M
[17 empty] | 파형강관 | Φ300m/m | 1 | 본 |  |  | 55400 | 1.6 | 332400 |  |  |  | 본당:2.5M | 300 | 18780 | 20650 |  | 38140 | 40400
[17 empty] | 파형강관 | Φ400m/m | 1 | 본 |  |  | 72700 |  | 436200 |  |  |  | 본당:2.5M |  | 23610 | 25850 |  | 42110 | 44500
[17 empty] | 파형강관 | Φ450m/m | 1 | 본 |  |  | 83400 |  | 500400 |  |  |  | 본당:2.5M |  | 25520 | 27940 |  | 49160 | 52000
[17 empty] | 파형강관 | Φ500m/m | 1 | 본 |  |  | 94500 |  | 567000 |  |  |  | 본당:2.5M |  | 29150 | 32070 |  | 60090 | 63500
[17 empty] | 파형강관 | Φ600m/m | 1 | 본 |  |  | 122100 |  | 732600 |  |  |  | 본당:2.5M |  | 34780 | 39220 |  | 78090 | 82600
[17 empty] | 파형강관 | Φ700m/m | 1 | 본 |  |  | 168700 | 2 | 1012200 |  |  |  | 본당:2.5M |  | 52410 | 57680 |  | 105050 | 114300
[17 empty] | 파형강관 | Φ800m/m | 1 | 본 |  |  | 179000 |  | 1074000 |  |  |  | 본당:2.5M |  | 59810 | 68850 |  | 114310 | 120800
[17 empty] | 파형강관 | Φ900m/m | 1 | 본 |  |  | 255800 |  | 1534800 |  |  |  | 본당:2.5M |  | 67310 | 80880 |  | 144310 | 152500
[17 empty] | 파형강관 | Φ1000m/m | 1 | 본 |  |  | 282600 |  | 1695600 |  |  |  | 본당:2.5M |  | 81980 | 94240 |  | 158520 | 167500
[17 empty] | 파형강관 | Φ1100m/m | 1 | 본 |  |  | 348400 | 2 | 2090400 |  |  |  | 본당:2.5M |  |  | 140140 |  | 235020 | 248400
[17 empty] | 파형강관 | Φ1200m/m | 1 | 본 |  |  | 396700 |  | 2380200 |  |  |  | 본당:2.5M |  | 127790 | 158360 |  | 264200 | 283000
[17 empty] | 파형강관 | Φ1350m/m | 1 | 본 | [8 empty] | 본당:2.5M
[17 empty] | 커플링밴드 | Φ250m/m | 1 | EA
[17 empty] | 커플링밴드 | Φ300m/m | 1 | EA |  |  |  |  | 32300 | 유통물가P89 |  |  |  |  | 6280 | 7280 |  | 21840 | 23100
[17 empty] | 커플링밴드 | Φ400m/m | 1 | EA |  |  |  |  | 42200 | [5 empty] | 7450 | 8030 |  | 24960 | 26400
[17 empty] | 커플링밴드 | Φ450m/m | 1 | EA |  |  |  |  | 45900 | [5 empty] | 7980 | 8750 |  | 28090 | 29700
[17 empty] | 커플링밴드 | Φ500m/m | 1 | EA |  |  |  |  | 50800 | [5 empty] | 8650 | 9470 |  | 34300 | 36300
[17 empty] | 커플링밴드 | Φ600m/m | 1 | EA |  |  |  |  | 63000 | [5 empty] | 12390 | 12390 |  | 42560 | 45060
[17 empty] | 커플링밴드 | Φ700m/m | 1 | EA |  |  |  |  | 72800 | [5 empty] | 13880 | 15300 |  | 49030 | 52020
[17 empty] | 커플링밴드 | Φ800m/m | 1 | EA |  |  |  |  | 91600 | [5 empty] | 15330 | 18220 |  | 62290 | 65880
[17 empty] | 커플링밴드 | Φ900m/m | 1 | EA |  |  |  |  | 111000 | [5 empty] | 20720 | 21130 |  | 78010 | 83160
[17 empty] | 커플링밴드 | Φ1000m/m | 1 | EA |  |  |  |  | 134000 | [5 empty] | 22600 | 24050 |  | 95110 | 100500
[17 empty] | 커플링밴드 | Φ1100m/m | 1 | EA |  |  |  |  | 165900 | [6 empty] | 26960 |  | 117630 | 124380
[17 empty] | 커플링밴드 | Φ1200m/m | 1 | EA |  |  |  |  | 203100 | [5 empty] | 27410 | 29850 |  | 144220 | 152460
[17 empty] | 커플링밴드 | Φ1350m/m | 1 | EA
[17 empty] | 지수활재 |  | 1 | g |  |  |  |  | 18
[16 empty] | ◈ | 건설기계 손료
[16 empty] | S-1 | 크 레 인 | (트럭 10ton) | 1 | 천원 | [6 empty] | 84000 | 2002품셈

## 유리섬유복합관
일 위 대 가 표 (유리섬유복합관) | [12 empty] | 2010년1월단가,물가정보p700,코오롱
구 분 | 규 격 | 단위 | 수 량 | 재료비 |  | 노무비 |  | 경 비 |  | 합 계 |  | 비 고
|  |  |  | 단가 | 금액 | 단가 | 금액 | 단가 | 금액 | 단가 | 금액 |  | 자재비 | 시공비 | 합계 | m당 | 본당
유리섬유복합관(하수) | D300mm | 본 | 1 | #VALUE! | #VALUE! | [5 empty] | #VALUE! |  | #VALUE! | 9480.27 | #VALUE! | 43500 | #VALUE!
연결구 | D300mm | 조 | 1 | 48100 | 48100 |  | 0 |  | 0 |  | 48100
크레인(타이어) | 10ton | 시간 | 0.38 | 6459 | 2454.42 | 20561 | 7813.18 | 23436 | 8905.68 |  | 19173.28
배 관 공(수도) |  | 인 | 0.22 |  | 0 | 113593 | 24990.46 |  | 0 |  | 24990.46
보통인부 |  | 인 | 0.22 |  | 0 | 68965 | 15172.3 |  | 0 |  | 15172.3
합 계 | 6.0ｍ기준 |  |  |  | #VALUE! |  | 47975.94 |  | 8905.68 |  | #VALUE!
합계／6.0ｍ | １ｍ기준 |  |  |  | #VALUE! |  | 7995.99 |  | 1484.28 |  | #VALUE!
[13 empty] | 자재비 | 시공비 | 합계 | m당 | 본당
유리섬유복합관(하수) | D400mm | 본 | 1 | 441600 | 441600 | [5 empty] | 441600 |  | 85043.1133 | 12291.885 | 97334.9983 | 73600 | 441600
연결구 | D400mm | 조 | 1 | 65300 | 65300 |  | 0 |  | 0 |  | 65300
크레인(타이어) | 10ton | 시간 | 0.52 | 6459 | 3358.68 | 20561 | 10691.72 | 23436 | 12186.72 |  | 26237.12
배 관 공(수도) |  | 인 | 0.29 |  | 0 | 113593 | 32941.97 |  | 0 |  | 32941.97
보통인부 |  | 인 | 0.26 |  | 0 | 68965 | 17930.9 |  | 0 |  | 17930.9
합 계 | 6.0ｍ기준 |  |  |  | 510258.68 |  | 61564.59 |  | 12186.72 |  | 584009.99
합계／6.0ｍ | １ｍ기준 |  |  |  | 85043.1133 |  | 10260.765 |  | 2031.12 |  | 97334.9983
[13 empty] | 자재비 | 시공비 | 합계 | m당 | 본당
유리섬유복합관(하수) | D450mm | 본 | 1 | 497400 | 497400 | [5 empty] | 497400 |  | 95519.5067 | 14728.5283 | 110248.035 | 82900 | 497400
연결구 | D450mm | 개 | 1 | 72100 | 72100 |  | 0 |  | 0 |  | 72100
크레인(타이어) | 10ton |  | 0.56 | 6459 | 3617.04 | 20561 | 11514.16 | 23436 | 13124.16 |  | 28255.36
배 관 공(수도) |  |  | 0.3 |  | 0 | 113593 | 34077.9 |  | 0 |  | 34077.9
보통인부 |  |  | 0.43 |  | 0 | 68965 | 29654.95 |  | 0 |  | 29654.95
합 계 | 6．0ｍ기준 |  |  |  | 573117.04 |  | 75247.01 |  | 13124.16 |  | 661488.21
합계／6.0ｍ | １ｍ기준 |  |  |  | 95519.5067 |  | 12541.1683 |  | 2187.36 |  | 110248.035
[13 empty] | 자재비 | 시공비 | 합계 | m당 | 본당
유리섬유복합관(하수) | D500mm | 본 | 1 | 567000 | 567000 | [5 empty] | 567000 |  | 108206.665 | 16501.545 | 124708.21 | 94500 | 567000
연결구 | D500mm | 조 | 1 | 78300 | 78300 |  | 0 |  | 0 |  | 78300
크레인(타이어) | 10ton | 시간 | 0.61 | 6459 | 3939.99 | 20561 | 12542.21 | 23436 | 14295.96 |  | 30778.16
배 관 공(수도) |  | 인 | 0.35 |  | 0 | 113593 | 39757.55 |  | 0 |  | 39757.55
보통인부 |  | 인 | 0.47 |  | 0 | 68965 | 32413.55 |  | 0 |  | 32413.55
합 계 | 6.0ｍ기준 |  |  |  | 649239.99 |  | 84713.31 |  | 14295.96 |  | 748249.26
합계／6.0ｍ | １ｍ기준 |  |  |  | 108206.665 |  | 14118.885 |  | 2382.66 |  | 124708.21
[13 empty] | 자재비 | 시공비 | 합계 | m당 | 본당
유리섬유복합관(하수) | D600mm | 본 | 1 | 705600 | 705600 | [5 empty] | 705600 |  | 142482.02 | 19293.4467 | 161775.4667 | 117600 | 705600
연결구 | D600mm | 조 | 1 | 144900 | 144900 |  | 0 |  | 0 |  | 144900
크레인(타이어) | 10ton | 시간 | 0.68 | 6459 | 4392.12 | 20561 | 13981.48 | 23436 | 15936.48 |  | 34310.08
배 관 공(수도) |  | 인 | 0.44 |  | 0 | 113593 | 49980.92 |  | 0 |  | 49980.92
보통인부 |  | 인 | 0.52 |  | 0 | 68965 | 35861.8 |  | 0 |  | 35861.8
합 계 | 6.0ｍ기준 |  |  |  | 854892.12 |  | 99824.2 |  | 15936.48 |  | 970652.8
합계／6.0ｍ | １ｍ기준 |  |  |  | 142482.02 |  | 16637.3667 |  | 2656.08 |  | 161775.4667
[13 empty] | 자재비 | 시공비 | 합계 | m당 | 본당
유리섬유복합관(하수) | D700mm | 본 | 1 | 877800 | 877800 | [5 empty] | 877800 |  | 174501.4733 | 22544.0633 | 197045.5367 | 146300 | 877800
연결구 | D700mm | 개 | 1 | 164300 | 164300 |  | 0 |  | 0 |  | 164300
크레인(타이어) | 10ton | 시간 | 0.76 | 6459 | 4908.84 | 20561 | 15626.36 | 23436 | 17811.36 |  | 38346.56
배 관 공(수도) |  | 인 | 0.52 |  | 0 | 113593 | 59068.36 |  | 0 |  | 59068.36
보통인부 |  | 인 | 0.62 |  | 0 | 68965 | 42758.3 |  | 0 |  | 42758.3
합 계 | 6．0ｍ기준 |  |  |  | 1047008.84 |  | 117453.02 |  | 17811.36 |  | 1182273.22
합계／6.0ｍ | １ｍ기준 |  |  |  | 174501.4733 |  | 19575.5033 |  | 2968.56 |  | 197045.5367
[13 empty] | 자재비 | 시공비 | 합계 | m당 | 본당
유리섬유복합관(하수) | D800mm | 본 | 1 | 1060800 | 1060800 | [5 empty] | 1060800 |  | 209755.2983 | 26642.9883 | 236398.2867 | 176800 | 1060800
연결구 | D800mm | 개 | 1 | 192500 | 192500 |  | 0 |  | 0 |  | 192500
크레인(타이어) | 10ton | 시간 | 0.81 | 6459 | 5231.79 | 20561 | 16654.41 | 23436 | 18983.16 |  | 40869.36
배 관 공(수도) |  | 인 | 0.62 |  | 0 | 113593 | 70427.66 |  | 0 |  | 70427.66
보통인부 |  | 인 | 0.78 |  | 0 | 68965 | 53792.7 |  | 0 |  | 53792.7
합 계 | 6．0ｍ기준 |  |  |  | 1258531.79 |  | 140874.77 |  | 18983.16 |  | 1418389.72
합계／6.0ｍ | １ｍ기준 |  |  |  | 209755.2983 |  | 23479.1283 |  | 3163.86 |  | 236398.2867
[13 empty] | 자재비 | 시공비 | 합계 | m당 | 본당
유리섬유복합관(하수) | D900mm | 본 | 1 | 1290600 | 1290600 | [5 empty] | 1290600 |  | 254040.38 | 32480.06 | 286520.44 | 215100 | 1290600
연결구 | D900mm | 개 | 1 | 227700 | 227700 |  | 0 |  | 0 |  | 227700
크레인(타이어) | 10ton | 시간 | 0.92 | 6459 | 5942.28 | 20561 | 18916.12 | 23436 | 21561.12 |  | 46419.52
배 관 공(수도) |  | 인 | 0.74 |  | 0 | 113593 | 84058.82 |  | 0 |  | 84058.82
보통인부 |  | 인 | 1.02 |  | 0 | 68965 | 70344.3 |  | 0 |  | 70344.3
합 계 | 6．0ｍ기준 |  |  |  | 1524242.28 |  | 173319.24 |  | 21561.12 |  | 1719122.64
합계／6.0ｍ | １ｍ기준 |  |  |  | 254040.38 |  | 28886.54 |  | 3593.52 |  | 286520.44
[13 empty] | 자재비 | 시공비 | 합계 | m당 | 본당
유리섬유복합관(하수) | D1000mm | 본 | 1 | 1575000 | 1575000 | [5 empty] | 1575000 |  | 308520.5983 | 37501.1567 | 346021.755 | 262500 | 1575000
연결구 | D1000mm | 개 | 1 | 269600 | 269600 |  | 0 |  | 0 |  | 269600
크레인(타이어) | 10ton | 시간 | 1.01 | 6459 | 6523.59 | 20561 | 20766.61 | 23436 | 23670.36 |  | 50960.56
배 관 공(수도) |  | 인 | 0.94 |  | 0 | 113593 | 106777.42 |  | 0 |  | 106777.42
보통인부 |  | 인 | 1.07 |  | 0 | 68965 | 73792.55 |  | 0 |  | 73792.55
합 계 | 6．0ｍ기준 |  |  |  | 1851123.59 |  | 201336.58 |  | 23670.36 |  | 2076130.53
합계／6.0ｍ | １ｍ기준 |  |  |  | 308520.5983 |  | 33556.0967 |  | 3945.06 |  | 346021.755
[13 empty] | 자재비 | 시공비 | 합계 | m당 | 본당
유리섬유복합관(하수) | D1200mm | 본 | 1 | 2211600 | 2211600 | [5 empty] | 2211600 |  | 426168.5217 | 56298.28 | 482466.8017 | 368600 | 2211600
연결구 | D1200mm | 개 | 1 | 338500 | 338500 |  | 0 |  | 0 |  | 338500
크레인(타이어) | 10ton | 시간 | 1.07 | 6459 | 6911.13 | 20561 | 22000.27 | 23436 | 25076.52 |  | 53987.92
배 관 공(수도) |  | 인 | 1.43 |  | 0 | 113593 | 162437.99 |  | 0 |  | 162437.99
보통인부 |  | 인 | 1.86 |  | 0 | 68965 | 128274.9 |  | 0 |  | 128274.9
합 계 | 6．0ｍ기준 |  |  |  | 2557011.13 |  | 312713.16 |  | 25076.52 |  | 2894800.81
합계／6.0ｍ | １ｍ기준 |  |  |  | 426168.5217 |  | 52118.86 |  | 4179.42 |  | 482466.8017
일 위 대 가 표
[18 empty] | 공 종 | 명 칭 | 규 격 | 수량 | 단위 | 총 액 |  | 노 무 비 |  | 재 료 비 |  | 경 비 |  | 비 고
[23 empty] | 단 가 | 금 액 | 단 가 | 금 액 | 단 가 | 금 액 | 단 가 | 금 액
[19 empty] | 몰 탈 | 1 : 2 |  | ㎥ |  | 167517.9504 |  | 164787 |  | 2730.9504 |  | 0
[19 empty] | 시 멘 트 |  | 0.012 | kg | 79.2 | 0.9504 | 0 | 0 | 79.2 | 0.9504 | 0 | 0 | M-1
[19 empty] | 모 래 |  | 0.13 | ㎥ | 21000 | 2730 | 0 | 0 | 21000 | 2730 | 0 | 0 | M-2
[19 empty] | 보통인부 |  | 2.85 | 인 | 57820 | 164787 | 57820 | 164787 | 0 | 0 | 0 | 0 | L-3
[18 empty] | 제13호표 | 크 레 인 | (트럭 10ton) |  | hr |  | 57550.3133 |  | 31149.9533 |  | 5190.36 |  | 21210
[19 empty] | 크 레 인 | (트럭 10ton) | 0.2525 | 천원 | 84000 | 21210 | 0 | 0 | 0 | 0 | 84000 | 21210 | S-1
[19 empty] | 건설기계운전기사 | 시간당노임 | 1 | 인 | 16701.2473 | 16701.2473 | 16701.2473 | 16701.2473 | 0 | 0 | 0 | 0 | 제14호표
[19 empty] | 건설기계운전조수 | 시간당노임 | 1 | 인 | 11105.2066 | 11105.2066 | 11105.2066 | 11105.2066 | 0 | 0 | 0 | 0 | 제15호표
[19 empty] | 건설기계조장 | 시간당노임 | 0.2 | 인 | 16717.4973 | 3343.4995 | 16717.4973 | 3343.4995 | 0 | 0 | 0 | 0 | 제16호표
[19 empty] | 경 유 | 저유황:0.05W% | 4.8 | ℓ | 1002 | 4809.6 | 0 | 0 | 1002 | 4809.6 | 0 | 0 | M-3
[19 empty] | 잡 품 | 주연료의 % | 38 | % | 1002 | 380.76 | 0 | 0 | 1002 | 380.76 | 0 | 0
[18 empty] | 제13호표 | 크 레 인 | (트럭 15ton) |  | hr |  | 67650.3133 |  | 31149.9533 |  | 5190.36 |  | 31310
[19 empty] | 크 레 인 | (트럭 15ton) | 0.2525 | 천원 | 124000 | 31310 | 0 | 0 | 0 | 0 | 124000 | 31310 | S-1
[19 empty] | 건설기계운전기사 | 시간당노임 | 1 | 인 | 16701.2473 | 16701.2473 | 16701.2473 | 16701.2473 | 0 | 0 | 0 | 0 | 제14호표
[19 empty] | 건설기계운전조수 | 시간당노임 | 1 | 인 | 11105.2066 | 11105.2066 | 11105.2066 | 11105.2066 | 0 | 0 | 0 | 0 | 제15호표
[19 empty] | 건설기계조장 | 시간당노임 | 0.2 | 인 | 16717.4973 | 3343.4995 | 16717.4973 | 3343.4995 | 0 | 0 | 0 | 0 | 제16호표
[19 empty] | 경 유 | 저유황:0.05W% | 4.8 | ℓ | 1002 | 4809.6 | 0 | 0 | 1002 | 4809.6 | 0 | 0 | M-3
[19 empty] | 잡 품 | 주연료의 % | 38 | % | 1002 | 380.76 | 0 | 0 | 1002 | 380.76 | 0 | 0
[18 empty] | 제14호표 | 건설기계운전기사 | 시간당노임 |  | 인 |  | 16701.2473 |  | 16701.2473 |  | 0 |  | 0
[19 empty] | 건설기계운전기사 |  | 0.20833 | 인 | 80166 | 16701.2473 | 80166 | 16701.2473 | 0 | 0 | 0 | 0 | L-4
[18 empty] | 제15호표 | 건설기계운전조수 | 시간당노임 |  | 인 |  | 11105.2066 |  | 11105.2066 |  | 0 |  | 0
[19 empty] | 건설기계운전조수 |  | 0.20833 | 인 | 53305 | 11105.2066 | 53305 | 11105.2066 | 0 | 0 | 0 | 0 | L-5
[18 empty] | 제16호표 | 건설기계조장 | 시간당노임 |  | 인 |  | 16717.4973 |  | 16717.4973 |  | 0 |  | 0
[19 empty] | 건설기계조장 |  | 0.20833 | 인 | 80244 | 16717.4973 | 80244 | 16717.4973 | 0 | 0 | 0 | 0 | L-6
[18 empty] | ◈ | 노 무 비
[18 empty] | L-1 | 비 계 공 |  | 1 | 인 |  |  | 103867
[18 empty] | L-2 | 배 관 공 |  | 1 | 인 |  |  | 78893
[18 empty] | L-3 | 보통인부 |  | 1 | 인 |  |  | 57820
[18 empty] | L-4 | 건설기계운전기사 |  | 1 | 인 |  |  | 80166
[18 empty] | L-5 | 건설기계운전조수 |  | 1 | 인 |  |  | 53305
[18 empty] | L-6 | 건설기계조장 |  | 1 | 인 |  |  | 80244
[18 empty] | ◈ | 재 료 비
[18 empty] | M-1 | 시 멘 트 |  | 1 | kg |  |  |  |  | 79.2 | [5 empty] | 파형강관 |  |  | 수지파형강관
[18 empty] | M-2 | 모 래 |  | 1 | ㎥ |  |  |  |  | 21000 | [5 empty] | 관급 | 거래가격 | 물가자료 | 관급 | 거래가격 | 물가자료
[18 empty] | M-3 | 경 유 | 저유황:0.05W% | 1 | ℓ |  |  |  |  | 1002
[19 empty] | 유리섬유복합관 | Φ250m/m | 1 | 본 |  |  | 32500 |  | 195000 | 유통물가 P520 |  |  | 본당:2.5M
[19 empty] | 유리섬유복합관 | Φ300m/m | 1 | 본 |  |  | 40400 |  | 242400 |  |  |  | 본당:2.5M | 300 | 18780 | 20650 |  | 38140 | 40400
[19 empty] | 유리섬유복합관 | Φ400m/m | 1 | 본 |  |  | 68000 |  | 408000 |  |  |  | 본당:2.5M |  | 23610 | 25850 |  | 42110 | 44500
[19 empty] | 유리섬유복합관 | Φ450m/m | 1 | 본 |  |  | 78400 |  | 470400 |  |  |  | 본당:2.5M |  | 25520 | 27940 |  | 49160 | 52000
[19 empty] | 유리섬유복합관 | Φ500m/m | 1 | 본 |  |  | 87200 |  | 523200 |  |  |  | 본당:2.5M |  | 29150 | 32070 |  | 60090 | 63500
[19 empty] | 유리섬유복합관 | Φ600m/m | 1 | 본 |  |  | 111400 |  | 668400 |  |  |  | 본당:2.5M |  | 34780 | 39220 |  | 78090 | 82600
[19 empty] | 유리섬유복합관 | Φ700m/m | 1 | 본 |  |  | 138500 |  | 831000 |  |  |  | 본당:2.5M |  | 52410 | 57680 |  | 105050 | 114300
[19 empty] | 유리섬유복합관 | Φ800m/m | 1 | 본 |  |  | 162700 |  | 976200 | 유통물가 P520 |  |  | 본당:2.5M |  | 59810 | 68850 |  | 114310 | 120800
[19 empty] | 유리섬유복합관 | Φ900m/m | 1 | 본 |  |  | 203400 |  | 1220400 |  |  |  | 본당:2.5M |  | 67310 | 80880 |  | 144310 | 152500
[19 empty] | 유리섬유복합관 | Φ1000m/m | 1 | 본 |  |  | 241300 |  | 1447800 |  |  |  | 본당:2.5M |  | 81980 | 94240 |  | 158520 | 167500
[19 empty] | 유리섬유복합관 | Φ1100m/m | 1 | 본 |  |  | 284800 |  | 1708800 |  |  |  | 본당:2.5M |  |  | 140140 |  | 235020 | 248400
[19 empty] | 유리섬유복합관 | Φ1200m/m | 1 | 본 |  |  | 338600 |  | 2031600 |  |  |  | 본당:2.5M |  | 127790 | 158360 |  | 264200 | 283000
[19 empty] | 유리섬유복합관 | Φ1350m/m | 1 | 본 |  |  | 355100 |  | 2130600 |  |  |  | 본당:2.5M
[19 empty] | 이음관 | Φ250m/m | 1 | EA |  |  | 31800 |  | 31800 | 유통물가 P520
[19 empty] | 이음관 | Φ300m/m | 1 | EA |  |  | 38300 |  | 38300 | [5 empty] | 6280 | 7280 |  | 21840 | 23100
[19 empty] | 이음관 | Φ400m/m | 1 | EA |  |  | 52400 |  | 52400 | [5 empty] | 7450 | 8030 |  | 24960 | 26400
[19 empty] | 이음관 | Φ450m/m | 1 | EA |  |  | 56700 |  | 56700 | [5 empty] | 7980 | 8750 |  | 28090 | 29700
[19 empty] | 이음관 | Φ500m/m | 1 | EA |  |  | 63500 |  | 63500 | [5 empty] | 8650 | 9470 |  | 34300 | 36300
[19 empty] | 이음관 | Φ600m/m | 1 | EA |  |  | 100400 |  | 100400 | [5 empty] | 12390 | 12390 |  | 42560 | 45060
[19 empty] | 이음관 | Φ700m/m | 1 | EA |  |  | 115900 |  | 115900 | [5 empty] | 13880 | 15300 |  | 49030 | 52020
[19 empty] | 이음관 | Φ800m/m | 1 | EA |  |  | 132700 |  | 132700 | [5 empty] | 15330 | 18220 |  | 62290 | 65880
[19 empty] | 이음관 | Φ900m/m | 1 | EA |  |  | 161000 |  | 161000 | [5 empty] | 20720 | 21130 |  | 78010 | 83160
[19 empty] | 이음관 | Φ1000m/m | 1 | EA |  |  | 178400 |  | 178400 | [5 empty] | 22600 | 24050 |  | 95110 | 100500
[19 empty] | 이음관 | Φ1100m/m | 1 | EA |  |  | 202200 |  | 202200 | [6 empty] | 26960 |  | 117630 | 124380
[19 empty] | 이음관 | Φ1200m/m | 1 | EA |  |  | 223200 |  | 223200 | [5 empty] | 27410 | 29850 |  | 144220 | 152460
[19 empty] | 이음관 | Φ1350m/m | 1 | EA |  |  | 270000 |  | 270000
[19 empty] | 지수활재 |  | 1 | g |  |  |  |  | 18
[18 empty] | ◈ | 건설기계 손료
[18 empty] | S-1 | 크 레 인 | (트럭 10ton) | 1 | 천원 | [6 empty] | 84000 | 2002품셈

## 수지파형강관
일 위 대 가 표 (수지파형강관) | [12 empty] | 2010년1월단가,물가정보p292,성호철관
구 분 | 규 격 | 단위 | 수량 | 재료비 |  | 노무비 |  | 경 비 |  | 합 계 |  | 비 고
|  |  |  | 단가 | 금액 | 단가 | 금액 | 단가 | 금액 | 단가 | 금액 |  | 자재비 | 시공비 | 합계 | m당 | 본당
수지파형강관(평활형) | D300mmx1.6t | 본 | 1 | 396000 | 396000 | [5 empty] | 396000 |  | 72868.7967 | 7001.395 | 79870.1917 | 66000 | 396000
플랜지연결자재 | 스텐 | 개 | 1 | 38500 | 38500 |  | 0 |  | 0 |  | 38500
크레인(타이어) | 10ton |  | 0.42 | 6459 | 2712.78 | 20561 | 8635.62 | 23436 | 9843.12 |  | 21191.52
배 관 공(수도) |  |  | 0.11 |  | 0 | 113593 | 12495.23 |  | 0 |  | 12495.23
보통인부 |  |  | 0.16 |  | 0 | 68965 | 11034.4 |  | 0 |  | 11034.4
합 계 | 6.0ｍ기준 |  |  |  | 437212.78 |  | 32165.25 |  | 9843.12 |  | 479221.15
합계／6.0ｍ | １ｍ기준 |  |  |  | 72868.7967 |  | 5360.875 |  | 1640.52 |  | 79870.1917
[13 empty] | 자재비 | 시공비 | 합계 | m당 | 본당
수지파형강관(평활형) | D400mmx1.6t | 본 | 1 | 519600 | 519600 | [5 empty] | 519600 |  | 95553.8783 | 9254.9433 | 104808.8217 | 86600 | 519600
플랜지연결자재 | 스텐 | 개 | 1 | 50300 | 50300 |  | 0 |  | 0 |  | 50300
크레인(타이어) | 10ton |  | 0.53 | 6459 | 3423.27 | 20561 | 10897.33 | 23436 | 12421.08 |  | 26741.68
배 관 공(수도) |  |  | 0.15 |  | 0 | 113593 | 17038.95 |  | 0 |  | 17038.95
보통인부 |  |  | 0.22 |  | 0 | 68965 | 15172.3 |  | 0 |  | 15172.3
합 계 | 6.0ｍ기준 |  |  |  | 573323.27 |  | 43108.58 |  | 12421.08 |  | 628852.93
합계／6.0ｍ | １ｍ기준 |  |  |  | 95553.8783 |  | 7184.7633 |  | 2070.18 |  | 104808.8217
[13 empty] | 자재비 | 시공비 | 합계 | m당 | 본당
수지파형강관(평활형) | D450mmx1.6t | 본 | 1 | 596400 | 596400 | [5 empty] | 596400 |  | 109108.7417 | 10544.2733 | 119653.015 | 99400 | 596400
플랜지연결자재 | 스텐 | 개 | 1 | 54700 | 54700 |  | 0 |  | 0 |  | 54700
크레인(타이어) | 10ton |  | 0.55 | 6459 | 3552.45 | 20561 | 11308.55 | 23436 | 12889.8 |  | 27750.8
배 관 공(수도) |  |  | 0.18 |  | 0 | 113593 | 20446.74 |  | 0 |  | 20446.74
보통인부 |  |  | 0.27 |  | 0 | 68965 | 18620.55 |  | 0 |  | 18620.55
합 계 | 6．0ｍ기준 |  |  |  | 654652.45 |  | 50375.84 |  | 12889.8 |  | 717918.09
합계／6.0ｍ | １ｍ기준 |  |  |  | 109108.7417 |  | 8395.9733 |  | 2148.3 |  | 119653.015
[13 empty] | 자재비 | 시공비 | 합계 | m당 | 본당
수지파형강관(평활형) | D500mmx1.6t | 본 | 1 | 742200 | 742200 | [5 empty] | 742200 |  | 135413.605 | 11718.6617 | 147132.2667 | 123700 | 742200
플랜지연결자재 | 스텐 | 개 | 1 | 66600 | 66600 |  | 0 |  | 0 |  | 66600
크레인(타이어) | 10ton |  | 0.57 | 6459 | 3681.63 | 20561 | 11719.77 | 23436 | 13358.52 |  | 28759.92
배 관 공(수도) |  |  | 0.21 |  | 0 | 113593 | 23854.53 |  | 0 |  | 23854.53
보통인부 |  |  | 0.31 |  | 0 | 68965 | 21379.15 |  | 0 |  | 21379.15
합 계 | 6.0ｍ기준 |  |  |  | 812481.63 |  | 56953.45 |  | 13358.52 |  | 882793.6
합계／6.0ｍ | １ｍ기준 |  |  |  | 135413.605 |  | 9492.2417 |  | 2226.42 |  | 147132.2667
[13 empty] | 자재비 | 시공비 | 합계 | m당 | 본당
수지파형강관(평활형) | D600mmx1.6t | 본 | 1 | 872400 | 872400 | [5 empty] | 872400 |  | 158562.5667 | 13081.32 | 171643.8867 | 145400 | 872400
플랜지연결자재 | 스텐 | 개 | 1 | 75100 | 75100 |  | 0 |  | 0 |  | 75100
크레인(타이어) | 10ton |  | 0.6 | 6459 | 3875.4 | 20561 | 12336.6 | 23436 | 14061.6 |  | 30273.6
배 관 공(수도) |  |  | 0.24 |  | 0 | 113593 | 27262.32 |  | 0 |  | 27262.32
보통인부 |  |  | 0.36 |  | 0 | 68965 | 24827.4 |  | 0 |  | 24827.4
합 계 | 6.0ｍ기준 |  |  |  | 951375.4 |  | 64426.32 |  | 14061.6 |  | 1029863.32
합계／6.0ｍ | １ｍ기준 |  |  |  | 158562.5667 |  | 10737.72 |  | 2343.6 |  | 171643.8867
[13 empty] | 자재비 | 시공비 | 합계 | m당 | 본당
수지파형강관(평활형) | D700mmx2.0t | 본 | 1 | 1204800 | 1204800 | [5 empty] | 1204800 |  | 215928.195 | 14748.2417 | 230676.4367 | 200800 | 1204800
플랜지연결자재 | 스텐 | 개 | 1 | 86700 | 86700 |  | 0 |  | 0 |  | 86700
크레인(타이어) | 10ton |  | 0.63 | 6459 | 4069.17 | 20561 | 12953.43 | 23436 | 14764.68 |  | 31787.28
배 관 공(수도) |  |  | 0.28 |  | 0 | 113593 | 31806.04 |  | 0 |  | 31806.04
보통인부 |  |  | 0.42 |  | 0 | 68965 | 28965.3 |  | 0 |  | 28965.3
합 계 | 6.0ｍ기준 |  |  |  | 1295569.17 |  | 73724.77 |  | 14764.68 |  | 1384058.62
합계／6.0ｍ | １ｍ기준 |  |  |  | 215928.195 |  | 12287.4617 |  | 2460.78 |  | 230676.4367
[13 empty] | 자재비 | 시공비 | 합계 | m당 | 본당
수지파형강관(평활형) | D800mmx2.0t | 본 | 1 | 1414200 | 1414200 | [5 empty] | 1414200 |  | 256527.1567 | 17442.895 | 273970.0517 | 235700 | 1414200
플랜지연결자재 | 스텐 | 개 | 1 | 120700 | 120700 |  | 0 |  | 0 |  | 120700
크레인(타이어) | 10ton |  | 0.66 | 6459 | 4262.94 | 20561 | 13570.26 | 23436 | 15467.76 |  | 33300.96
배 관 공(수도) |  |  | 0.35 |  | 0 | 113593 | 39757.55 |  | 0 |  | 39757.55
보통인부 |  |  | 0.52 |  | 0 | 68965 | 35861.8 |  | 0 |  | 35861.8
합 계 | 6.0ｍ기준 |  |  |  | 1539162.94 |  | 89189.61 |  | 15467.76 |  | 1643820.31
합계／6.0ｍ | １ｍ기준 |  |  |  | 256527.1567 |  | 14864.935 |  | 2577.96 |  | 273970.0517
[13 empty] | 자재비 | 시공비 | 합계 | m당 | 본당
수지파형강관(평활형) | D900mmx2.0t | 본 | 1 | 1856400 | 1856400 | [5 empty] | 1856400 |  | 332602.5117 | 25190.8767 | 357793.3883 | 309400 | 1856400
플랜지연결자재 | 스텐 | 개 | 1 | 134500 | 134500 |  | 0 |  | 0 |  | 134500
크레인(타이어) | 10ton |  | 0.73 | 6459 | 4715.07 | 20561 | 15009.53 | 23436 | 17108.28 |  | 36832.88
배 관 공(수도) |  |  | 0.55 |  | 0 | 113593 | 62476.15 |  | 0 |  | 62476.15
보통인부 |  |  | 0.82 |  | 0 | 68965 | 56551.3 |  | 0 |  | 56551.3
합 계 | 6.0ｍ기준 |  |  |  | 1995615.07 |  | 134036.98 |  | 17108.28 |  | 2146760.33
합계／6.0ｍ | １ｍ기준 |  |  |  | 332602.5117 |  | 22339.4967 |  | 2851.38 |  | 357793.3883
[13 empty] | 자재비 | 시공비 | 합계 | m당 | 본당
수지파형강관(평활형) | D1000mmx2.0t | 본 | 1 | 2017800 | 2017800 | [5 empty] | 2017800 |  | 363777.8667 | 33358.0633 | 397135.93 | 336300 | 2017800
플랜지연결자재 | 스텐 | 개 | 1 | 159700 | 159700 |  | 0 |  | 0 |  | 159700
크레인(타이어) | 10ton |  | 0.8 | 6459 | 5167.2 | 20561 | 16448.8 | 23436 | 18748.8 |  | 40364.8
배 관 공(수도) |  |  | 0.76 |  | 0 | 113593 | 86330.68 |  | 0 |  | 86330.68
보통인부 |  |  | 1.14 |  | 0 | 68965 | 78620.1 |  | 0 |  | 78620.1
합 계 | 6.0ｍ기준 |  |  |  | 2182667.2 |  | 181399.58 |  | 18748.8 |  | 2382815.58
합계／6.0ｍ | １ｍ기준 |  |  |  | 363777.8667 |  | 30233.2633 |  | 3124.8 |  | 397135.93
[13 empty] | 자재비 | 시공비 | 합계 | m당 | 본당
수지파형강관(평활형) | D1200mmx2.0t | 본 | 1 | 2833200 | 2833200 | [5 empty] | 2833200 |  | 513506.0083 | 39522.2667 | 553028.275 | 472200 | 2833200
플랜지연결자재 | 스텐 | 개 | 1 | 241700 | 241700 |  | 0 |  | 0 |  | 241700
크레인(타이어) | 10ton |  | 0.95 | 6459 | 6136.05 | 20561 | 19532.95 | 23436 | 22264.2 |  | 47933.2
배 관 공(수도) |  |  | 0.9 |  | 0 | 113593 | 102233.7 |  | 0 |  | 102233.7
보통인부 |  |  | 1.35 |  | 0 | 68965 | 93102.75 |  | 0 |  | 93102.75
합 계 | 6.0ｍ기준 |  |  |  | 3081036.05 |  | 214869.4 |  | 22264.2 |  | 3318169.65
합계／6.0ｍ | １ｍ기준 |  |  |  | 513506.0083 |  | 35811.5667 |  | 3710.7 |  | 553028.275
일 위 대 가 표
[18 empty] | 공 종 | 명 칭 | 규 격 | 수량 | 단위 | 총 액 |  | 노 무 비 |  | 재 료 비 |  | 경 비 |  | 비 고
[23 empty] | 단 가 | 금 액 | 단 가 | 금 액 | 단 가 | 금 액 | 단 가 | 금 액
[19 empty] | 몰 탈 | 1 : 2 |  | ㎥ |  | 167517.9504 |  | 164787 |  | 2730.9504 |  | 0
[19 empty] | 시 멘 트 |  | 0.012 | kg | 79.2 | 0.9504 | 0 | 0 | 79.2 | 0.9504 | 0 | 0 | M-1
[19 empty] | 모 래 |  | 0.13 | ㎥ | 21000 | 2730 | 0 | 0 | 21000 | 2730 | 0 | 0 | M-2
[19 empty] | 보통인부 |  | 2.85 | 인 | 57820 | 164787 | 57820 | 164787 | 0 | 0 | 0 | 0 | L-3
[18 empty] | 제13호표 | 크 레 인 | (트럭 10ton) |  | hr |  | 57550.3133 |  | 31149.9533 |  | 5190.36 |  | 21210
[19 empty] | 크 레 인 | (트럭 10ton) | 0.2525 | 천원 | 84000 | 21210 | 0 | 0 | 0 | 0 | 84000 | 21210 | S-1
[19 empty] | 건설기계운전기사 | 시간당노임 | 1 | 인 | 16701.2473 | 16701.2473 | 16701.2473 | 16701.2473 | 0 | 0 | 0 | 0 | 제14호표
[19 empty] | 건설기계운전조수 | 시간당노임 | 1 | 인 | 11105.2066 | 11105.2066 | 11105.2066 | 11105.2066 | 0 | 0 | 0 | 0 | 제15호표
[19 empty] | 건설기계조장 | 시간당노임 | 0.2 | 인 | 16717.4973 | 3343.4995 | 16717.4973 | 3343.4995 | 0 | 0 | 0 | 0 | 제16호표
[19 empty] | 경 유 | 저유황:0.05W% | 4.8 | ℓ | 1002 | 4809.6 | 0 | 0 | 1002 | 4809.6 | 0 | 0 | M-3
[19 empty] | 잡 품 | 주연료의 % | 38 | % | 1002 | 380.76 | 0 | 0 | 1002 | 380.76 | 0 | 0
[18 empty] | 제13호표 | 크 레 인 | (트럭 15ton) |  | hr |  | 67650.3133 |  | 31149.9533 |  | 5190.36 |  | 31310
[19 empty] | 크 레 인 | (트럭 15ton) | 0.2525 | 천원 | 124000 | 31310 | 0 | 0 | 0 | 0 | 124000 | 31310 | S-1
[19 empty] | 건설기계운전기사 | 시간당노임 | 1 | 인 | 16701.2473 | 16701.2473 | 16701.2473 | 16701.2473 | 0 | 0 | 0 | 0 | 제14호표
[19 empty] | 건설기계운전조수 | 시간당노임 | 1 | 인 | 11105.2066 | 11105.2066 | 11105.2066 | 11105.2066 | 0 | 0 | 0 | 0 | 제15호표
[19 empty] | 건설기계조장 | 시간당노임 | 0.2 | 인 | 16717.4973 | 3343.4995 | 16717.4973 | 3343.4995 | 0 | 0 | 0 | 0 | 제16호표
[19 empty] | 경 유 | 저유황:0.05W% | 4.8 | ℓ | 1002 | 4809.6 | 0 | 0 | 1002 | 4809.6 | 0 | 0 | M-3
[19 empty] | 잡 품 | 주연료의 % | 38 | % | 1002 | 380.76 | 0 | 0 | 1002 | 380.76 | 0 | 0
[18 empty] | 제14호표 | 건설기계운전기사 | 시간당노임 |  | 인 |  | 16701.2473 |  | 16701.2473 |  | 0 |  | 0
[19 empty] | 건설기계운전기사 |  | 0.20833 | 인 | 80166 | 16701.2473 | 80166 | 16701.2473 | 0 | 0 | 0 | 0 | L-4
[18 empty] | 제15호표 | 건설기계운전조수 | 시간당노임 |  | 인 |  | 11105.2066 |  | 11105.2066 |  | 0 |  | 0
[19 empty] | 건설기계운전조수 |  | 0.20833 | 인 | 53305 | 11105.2066 | 53305 | 11105.2066 | 0 | 0 | 0 | 0 | L-5
[18 empty] | 제16호표 | 건설기계조장 | 시간당노임 |  | 인 |  | 16717.4973 |  | 16717.4973 |  | 0 |  | 0
[19 empty] | 건설기계조장 |  | 0.20833 | 인 | 80244 | 16717.4973 | 80244 | 16717.4973 | 0 | 0 | 0 | 0 | L-6
[18 empty] | ◈ | 노 무 비
[18 empty] | L-1 | 비 계 공 |  | 1 | 인 |  |  | 103867
[18 empty] | L-2 | 배 관 공 |  | 1 | 인 |  |  | 78893
[18 empty] | L-3 | 보통인부 |  | 1 | 인 |  |  | 57820
[18 empty] | L-4 | 건설기계운전기사 |  | 1 | 인 |  |  | 80166
[18 empty] | L-5 | 건설기계운전조수 |  | 1 | 인 |  |  | 53305
[18 empty] | L-6 | 건설기계조장 |  | 1 | 인 |  |  | 80244
[18 empty] | ◈ | 재 료 비
[18 empty] | M-1 | 시 멘 트 |  | 1 | kg |  |  |  |  | 79.2 | [5 empty] | 파형강관 |  |  | 수지파형강관
[18 empty] | M-2 | 모 래 |  | 1 | ㎥ |  |  |  |  | 21000 | [5 empty] | 관급 | 거래가격 | 물가자료 | 관급 | 거래가격 | 물가자료
[18 empty] | M-3 | 경 유 | 저유황:0.05W% | 1 | ℓ |  |  |  |  | 1002
[19 empty] | 파형강관 | Φ250m/m | 1 | 본 | [5 empty] | 유통물가P89 |  |  | 본당:2.5M
[19 empty] | 파형강관 | Φ300m/m | 1 | 본 |  |  | 55400 | 1.6 | 332400 |  |  |  | 본당:2.5M | 300 | 18780 | 20650 |  | 38140 | 40400
[19 empty] | 파형강관 | Φ400m/m | 1 | 본 |  |  | 72700 |  | 436200 |  |  |  | 본당:2.5M |  | 23610 | 25850 |  | 42110 | 44500
[19 empty] | 파형강관 | Φ450m/m | 1 | 본 |  |  | 83400 |  | 500400 |  |  |  | 본당:2.5M |  | 25520 | 27940 |  | 49160 | 52000
[19 empty] | 파형강관 | Φ500m/m | 1 | 본 |  |  | 94500 |  | 567000 |  |  |  | 본당:2.5M |  | 29150 | 32070 |  | 60090 | 63500
[19 empty] | 파형강관 | Φ600m/m | 1 | 본 |  |  | 122100 |  | 732600 |  |  |  | 본당:2.5M |  | 34780 | 39220 |  | 78090 | 82600
[19 empty] | 파형강관 | Φ700m/m | 1 | 본 |  |  | 168700 | 2 | 1012200 |  |  |  | 본당:2.5M |  | 52410 | 57680 |  | 105050 | 114300
[19 empty] | 파형강관 | Φ800m/m | 1 | 본 |  |  | 179000 |  | 1074000 |  |  |  | 본당:2.5M |  | 59810 | 68850 |  | 114310 | 120800
[19 empty] | 파형강관 | Φ900m/m | 1 | 본 |  |  | 255800 |  | 1534800 |  |  |  | 본당:2.5M |  | 67310 | 80880 |  | 144310 | 152500
[19 empty] | 파형강관 | Φ1000m/m | 1 | 본 |  |  | 282600 |  | 1695600 |  |  |  | 본당:2.5M |  | 81980 | 94240 |  | 158520 | 167500
[19 empty] | 파형강관 | Φ1100m/m | 1 | 본 |  |  | 348400 | 2 | 2090400 |  |  |  | 본당:2.5M |  |  | 140140 |  | 235020 | 248400
[19 empty] | 파형강관 | Φ1200m/m | 1 | 본 |  |  | 396700 |  | 2380200 |  |  |  | 본당:2.5M |  | 127790 | 158360 |  | 264200 | 283000
[19 empty] | 파형강관 | Φ1350m/m | 1 | 본 | [8 empty] | 본당:2.5M
[19 empty] | 커플링밴드 | Φ250m/m | 1 | EA
[19 empty] | 커플링밴드 | Φ300m/m | 1 | EA |  |  |  |  | 32300 | 유통물가P89 |  |  |  |  | 6280 | 7280 |  | 21840 | 23100
[19 empty] | 커플링밴드 | Φ400m/m | 1 | EA |  |  |  |  | 42200 | [5 empty] | 7450 | 8030 |  | 24960 | 26400
[19 empty] | 커플링밴드 | Φ450m/m | 1 | EA |  |  |  |  | 45900 | [5 empty] | 7980 | 8750 |  | 28090 | 29700
[19 empty] | 커플링밴드 | Φ500m/m | 1 | EA |  |  |  |  | 50800 | [5 empty] | 8650 | 9470 |  | 34300 | 36300
[19 empty] | 커플링밴드 | Φ600m/m | 1 | EA |  |  |  |  | 63000 | [5 empty] | 12390 | 12390 |  | 42560 | 45060
[19 empty] | 커플링밴드 | Φ700m/m | 1 | EA |  |  |  |  | 72800 | [5 empty] | 13880 | 15300 |  | 49030 | 52020
[19 empty] | 커플링밴드 | Φ800m/m | 1 | EA |  |  |  |  | 91600 | [5 empty] | 15330 | 18220 |  | 62290 | 65880
[19 empty] | 커플링밴드 | Φ900m/m | 1 | EA |  |  |  |  | 111000 | [5 empty] | 20720 | 21130 |  | 78010 | 83160
[19 empty] | 커플링밴드 | Φ1000m/m | 1 | EA |  |  |  |  | 134000 | [5 empty] | 22600 | 24050 |  | 95110 | 100500
[19 empty] | 커플링밴드 | Φ1100m/m | 1 | EA |  |  |  |  | 165900 | [6 empty] | 26960 |  | 117630 | 124380
[19 empty] | 커플링밴드 | Φ1200m/m | 1 | EA |  |  |  |  | 203100 | [5 empty] | 27410 | 29850 |  | 144220 | 152460
[19 empty] | 커플링밴드 | Φ1350m/m | 1 | EA
[19 empty] | 지수활재 |  | 1 | g |  |  |  |  | 18
[18 empty] | ◈ | 건설기계 손료
[18 empty] | S-1 | 크 레 인 | (트럭 10ton) | 1 | 천원 | [6 empty] | 84000 | 2002품셈

## PF파형강관
일 위 대 가 표 (PF파형강관) | [12 empty] | 2010년1월단가,물가정보p289,㈜픽슨
구 분 | 규 격 | 단위 | 수량 | 재료비 |  | 노무비 |  | 경 비 |  | 합 계 |  | 비 고
|  |  |  | 단가 | 금액 | 단가 | 금액 | 단가 | 금액 | 단가 | 금액 |  | 자재비 | 시공비 | 합계 | m당 | 본당
PF파형강관 | D300mmx1.6t | 본 | 1 | 268800 | 268800 | [5 empty] | 268800 |  | 51266.6667 | 3299.95 | 54566.6167 | 44800 | 268800
연결자재 |  | 개 | 1 | 38800 | 38800 |  | 0 |  | 0 |  | 38800
크레인(타이어) | 10ton |  |  |  | 0 |  | 0 |  | 0 |  | 0
배 관 공(수도) |  |  | 0.1 |  | 0 | 113593 | 11359.3 |  | 0 |  | 11359.3
특별인부 |  |  | 0.1 |  | 0 | 84404 | 8440.4 |  | 0 |  | 8440.4
합 계 | 6.0ｍ기준 |  |  |  | 307600 |  | 19799.7 |  | 0 |  | 327399.7
합계／6.0ｍ | １ｍ기준 |  |  |  | 51266.6667 |  | 3299.95 |  | 0 |  | 54566.6167
[13 empty] | 자재비 | 시공비 | 합계 | m당 | 본당
PF파형강관 | D400mmx1.6t | 본 | 1 | 340200 | 340200 | [5 empty] | 340200 |  | 65816.6667 | 4619.93 | 70436.5967 | 56700 | 340200
연결자재 |  | 개 | 1 | 54700 | 54700 |  | 0 |  | 0 |  | 54700
크레인(타이어) | 10ton |  |  |  | 0 |  | 0 |  | 0 |  | 0
배 관 공(수도) |  |  | 0.14 |  | 0 | 113593 | 15903.02 |  | 0 |  | 15903.02
특별인부 |  |  | 0.14 |  | 0 | 84404 | 11816.56 |  | 0 |  | 11816.56
합 계 | 6.0ｍ기준 |  |  |  | 394900 |  | 27719.58 |  | 0 |  | 422619.58
합계／6.0ｍ | １ｍ기준 |  |  |  | 65816.6667 |  | 4619.93 |  | 0 |  | 70436.5967
[13 empty] | 자재비 | 시공비 | 합계 | m당 | 본당
PF파형강관 | D450mmx1.6t | 본 | 1 | 366000 | 366000 | [5 empty] | 366000 |  | 71066.6667 | 5279.92 | 76346.5867 | 61000 | 366000
연결자재 |  | 개 | 1 | 60400 | 60400 |  | 0 |  | 0 |  | 60400
크레인(타이어) | 10ton |  |  |  | 0 |  | 0 |  | 0 |  | 0
배 관 공(수도) |  |  | 0.16 |  | 0 | 113593 | 18174.88 |  | 0 |  | 18174.88
특별인부 |  |  | 0.16 |  | 0 | 84404 | 13504.64 |  | 0 |  | 13504.64
합 계 | 6.0ｍ기준 |  |  |  | 426400 |  | 31679.52 |  | 0 |  | 458079.52
합계／6.0ｍ | １ｍ기준 |  |  |  | 71066.6667 |  | 5279.92 |  | 0 |  | 76346.5867
[13 empty] | 자재비 | 시공비 | 합계 | m당 | 본당
PF파형강관 | D500mmx1.6t | 본 | 1 | 418200 | 418200 | [5 empty] | 418200 |  | 84452.4583 | 5468.425 | 89920.8833 | 69700 | 418200
연결자재 |  | 개 | 1 | 86900 | 86900 |  | 0 |  | 0 |  | 86900
크레인(타이어) | 10ton |  | 0.25 | 6459 | 1614.75 | 20561 | 5140.25 | 23436 | 5859 |  | 12614
배 관 공(수도) |  |  | 0.14 |  | 0 | 113593 | 15903.02 |  | 0 |  | 15903.02
특별인부 |  |  | 0.07 |  | 0 | 84404 | 5908.28 |  | 0 |  | 5908.28
합 계 | 6.0ｍ기준 |  |  |  | 506714.75 |  | 26951.55 |  | 5859 |  | 539525.3
합계／6.0ｍ | １ｍ기준 |  |  |  | 84452.4583 |  | 4491.925 |  | 976.5 |  | 89920.8833
[13 empty] | 자재비 | 시공비 | 합계 | m당 | 본당
PF파형강관 | D600mmx1.6t | 본 | 1 | 516000 | 516000 | [5 empty] | 516000 |  | 103361.1467 | 7539.6733 | 110900.82 | 86000 | 516000
연결자재 |  | 개 | 1 | 102100 | 102100 |  | 0 |  | 0 |  | 102100
크레인(타이어) | 10ton |  | 0.32 | 6459 | 2066.88 | 20561 | 6579.52 | 23436 | 7499.52 |  | 16145.92
배 관 공(수도) |  |  | 0.2 |  | 0 | 113593 | 22718.6 |  | 0 |  | 22718.6
특별인부 |  |  | 0.1 |  | 0 | 84404 | 8440.4 |  | 0 |  | 8440.4
합 계 | 6.0ｍ기준 |  |  |  | 620166.88 |  | 37738.52 |  | 7499.52 |  | 665404.92
합계／6.0ｍ | １ｍ기준 |  |  |  | 103361.1467 |  | 6289.7533 |  | 1249.92 |  | 110900.82
[13 empty] | 자재비 | 시공비 | 합계 | m당 | 본당
PF파형강관 | D700mmx2.0t | 본 | 1 | 758400 | 758400 | [5 empty] | 758400 |  | 146386.5017 | 9421.6 | 155808.1017 | 126400 | 758400
연결자재 |  | 개 | 1 | 117400 | 117400 |  | 0 |  | 0 |  | 117400
크레인(타이어) | 10ton |  | 0.39 | 6459 | 2519.01 | 20561 | 8018.79 | 23436 | 9140.04 |  | 19677.84
배 관 공(수도) |  |  | 0.25 |  | 0 | 113593 | 28398.25 |  | 0 |  | 28398.25
특별인부 |  |  | 0.13 |  | 0 | 84404 | 10972.52 |  | 0 |  | 10972.52
합 계 | 6.0ｍ기준 |  |  |  | 878319.01 |  | 47389.56 |  | 9140.04 |  | 934848.61
합계／6.0ｍ | １ｍ기준 |  |  |  | 146386.5017 |  | 7898.26 |  | 1523.34 |  | 155808.1017
[13 empty] | 자재비 | 시공비 | 합계 | m당 | 본당
PF파형강관 | D800mmx2.0t | 본 | 1 | 863400 | 863400 | [5 empty] | 863400 |  | 171372.6217 | 12274.815 | 183647.4367 | 143900 | 863400
연결자재 |  | 개 | 1 | 161800 | 161800 |  | 0 |  | 0 |  | 161800
크레인(타이어) | 10ton |  | 0.47 | 6459 | 3035.73 | 20561 | 9663.67 | 23436 | 11014.92 |  | 23714.32
배 관 공(수도) |  |  | 0.34 |  | 0 | 113593 | 38621.62 |  | 0 |  | 38621.62
특별인부 |  |  | 0.17 |  | 0 | 84404 | 14348.68 |  | 0 |  | 14348.68
합 계 | 6.0ｍ기준 |  |  |  | 1028235.73 |  | 62633.97 |  | 11014.92 |  | 1101884.62
합계／6.0ｍ | １ｍ기준 |  |  |  | 171372.6217 |  | 10438.995 |  | 1835.82 |  | 183647.4367
[13 empty] | 자재비 | 시공비 | 합계 | m당 | 본당
PF파형강관 | D900mmx2.0t | 본 | 1 | 1017000 | 1017000 | [5 empty] | 1017000 |  | 200121.5833 | 14052.75 | 214174.3333 | 169500 | 1017000
연결자재 |  | 개 | 1 | 180500 | 180500 |  | 0 |  | 0 |  | 180500
크레인(타이어) | 10ton |  | 0.5 | 6459 | 3229.5 | 20561 | 10280.5 | 23436 | 11718 |  | 25228
배 관 공(수도) |  |  | 0.4 |  | 0 | 113593 | 45437.2 |  | 0 |  | 45437.2
특별인부 |  |  | 0.2 |  | 0 | 84404 | 16880.8 |  | 0 |  | 16880.8
합 계 | 6.0ｍ기준 |  |  |  | 1200729.5 |  | 72598.5 |  | 11718 |  | 1285046
합계／6.0ｍ | １ｍ기준 |  |  |  | 200121.5833 |  | 12099.75 |  | 1953 |  | 214174.3333
[13 empty] | 자재비 | 시공비 | 합계 | m당 | 본당
PF파형강관 | D1000mmx2.0t | 본 | 1 | 1183800 | 1183800 | [5 empty] | 1183800 |  | 238337.2117 | 15830.685 | 254167.8967 | 197300 | 1183800
연결자재 |  | 개 | 1 | 242800 | 242800 |  | 0 |  | 0 |  | 242800
크레인(타이어) | 10ton |  | 0.53 | 6459 | 3423.27 | 20561 | 10897.33 | 23436 | 12421.08 |  | 26741.68
배 관 공(수도) |  |  | 0.46 |  | 0 | 113593 | 52252.78 |  | 0 |  | 52252.78
특별인부 |  |  | 0.23 |  | 0 | 84404 | 19412.92 |  | 0 |  | 19412.92
합 계 | 6.0ｍ기준 |  |  |  | 1430023.27 |  | 82563.03 |  | 12421.08 |  | 1525007.38
합계／6.0ｍ | １ｍ기준 |  |  |  | 238337.2117 |  | 13760.505 |  | 2070.18 |  | 254167.8967
1 본제품은 조달청 우수제품, NEP(New Excellent Product)관으로써 6m를 표준으로 접합개소당 부설 및 접합을 기준으로 한 것이다
2 관로의 터파기 되메우기 잔토처리는 별도 계상한다.
3 관의 소운반 관의 절단품은 본 품에 포함하였으며, 절단은 절단기 사용을 기준한 것이다
4 본 품의 크레인 규격은 10톤을 기준한것이다
5 관의 규격과 품질은 KS D3590, ASTM A742 규격에 준한다
6 옥내배관은 상기 공량에 20%를 증하고, 기계실 및 터널, BOX배관은 30%를 증한다.
7 용접부위에 부식을 방지하기위한 PE용 용접봉 사용시 상기 공량에 10%를 증한다.
8 접합 개소당 소요자재는 별도 개상한다.
9 PF 파형강관은 관경 300-1000에 적용한다

## PE삼중벽관
일 위 대 가 표 (PE삼중벽관) | [12 empty] | 2010년1월단가,물가정보p688,대림개발,150~1000mm
구 분 | 규 격 | 단위 | 수량 | 재료비 |  | 노무비 |  | 경 비 |  | 합 계 |  | 비 고
|  |  |  | 단가 | 금액 | 단가 | 금액 | 단가 | 금액 | 단가 | 금액 |  | 자재비 | 시공비 | 합계 | m당 | 본당
PE삼중벽관 | D300mm | 본 | 1 | 247710 | 247710 | [5 empty] | 247710 |  | 46638.3333 | 5723.5325 | 52361.8658 | 41285 | 247710
연결자재 | PE조임소켓 | 개 | 1 | 32120 | 32120 | [5 empty] | 32120
크레인(타이어) | 10ton | 시간
배 관 공(수도) |  | 인 | 0.19 |  | 0 | 113593 | 21582.67 |  | 0 |  | 21582.67
보통인부 |  | 인 | 0.185 |  | 0 | 68965 | 12758.525 |  | 0 |  | 12758.525
합 계 | 6.0ｍ기준 |  |  |  | 279830 |  | 34341.195 |  | 0 |  | 314171.195
합계／6.0ｍ | １ｍ기준 |  |  |  | 46638.3333 |  | 5723.5325 |  | 0 |  | 52361.8658
[13 empty] | 자재비 | 시공비 | 합계 | m당 | 본당
PE삼중벽관 | D400mm | 본 | 1 | 441600 | 441600 | [5 empty] | 441600 |  | 80658.3333 | 7843.21 | 88501.5433 | 73600 | 441600
연결자재 | PE조임소켓 | 개 | 1 | 42350 | 42350 |  |  |  | 0 |  | 42350
크레인(타이어) | 10ton | 시간
배 관 공(수도) |  | 인 | 0.22 |  | 0 | 113593 | 24990.46 |  | 0 |  | 24990.46
보통인부 |  | 인 | 0.32 |  | 0 | 68965 | 22068.8 |  | 0 |  | 22068.8
합 계 | 6.0ｍ기준 |  |  |  | 483950 |  | 47059.26 |  | 0 |  | 531009.26
합계／6.0ｍ | １ｍ기준 |  |  |  | 80658.3333 |  | 7843.21 |  | 0 |  | 88501.5433
[13 empty] | 자재비 | 시공비 | 합계 | m당 | 본당
PE삼중벽관 | D450mm | 본 | 1 | 535440 | 535440 | [5 empty] | 535440 |  | 97196.6667 | 9520.03 | 106716.6967 | 89240 | 535440
연결자재 | PE조임소켓 | 개 | 1 | 47740 | 47740 | [5 empty] | 47740
크레인(타이어) | 10ton | 시간
배 관 공(수도) |  | 인 | 0.26 |  | 0 | 113593 | 29534.18 |  | 0 |  | 29534.18
특별인부 |  | 인 | 0.4 |  | 0 | 68965 | 27586 |  | 0 |  | 27586
합 계 | 6.0ｍ기준 |  |  |  | 583180 |  | 57120.18 |  | 0 |  | 640300.18
합계／6.0ｍ | １ｍ기준 |  |  |  | 97196.6667 |  | 9520.03 |  | 0 |  | 106716.6967
[13 empty] | 자재비 | 시공비 | 합계 | m당 | 본당
PE삼중벽관 | D500mm | 본 | 1 | 679650 | 679650 | [5 empty] | 679650 |  | 122622.3217 | 7240.395 | 129862.7167 | 113275 | 679650
연결자재 | PE조임소켓 | 개 | 1 | 54340 | 54340 | [5 empty] | 54340
크레인(타이어) | 10ton | 시간 | 0.27 | 6459 | 1743.93 | 20561 | 5551.47 | 23436 |  |  | 7295.4
배 관 공(수도) |  | 인 | 0.2 |  | 0 | 113593 | 22718.6 |  | 0 |  | 22718.6
보통인부 |  | 인 | 0.22 |  | 0 | 68965 | 15172.3 |  | 0 |  | 15172.3
합 계 | 6.0ｍ기준 |  |  |  | 735733.93 |  | 43442.37 |  | 0 |  | 779176.3
합계／6.0ｍ | １ｍ기준 |  |  |  | 122622.3217 |  | 7240.395 |  | 0 |  | 129862.7167
[13 empty] | 자재비 | 시공비 | 합계 | m당 | 본당
PE삼중벽관 | D600mm | 본 | 1 | 934950 | 934950 | [5 empty] | 934950 |  | 167477.95 | 9813.1767 | 177291.1267 | 155825 | 934950
연결자재 | PE조임소켓 | 개 | 1 | 67980 | 67980 | [5 empty] | 67980
크레인(타이어) | 10ton | 시간 | 0.3 | 6459 | 1937.7 | 20561 | 6168.3 | 23436 | 7030.8 |  | 15136.8
배 관 공(수도) |  | 인 | 0.22 |  | 0 | 113593 | 24990.46 |  | 0 |  | 24990.46
보통인부 |  | 인 | 0.3 |  | 0 | 68965 | 20689.5 |  | 0 |  | 20689.5
합 계 | 6.0ｍ기준 |  |  |  | 1004867.7 |  | 51848.26 |  | 7030.8 |  | 1063746.76
합계／6.0ｍ | １ｍ기준 |  |  |  | 167477.95 |  | 8641.3767 |  | 1171.8 |  | 177291.1267
[13 empty] | 자재비 | 시공비 | 합계 | m당 | 본당
PE삼중벽관 | D700mm | 본 | 1 | 1190250 | 1190250 | [5 empty] | 1190250 |  | 212417.6767 | 9721.1033 | 222138.78 | 198375 | 1190250
연결자재 | PE조임소켓 | 개 | 1 | 82060 | 82060 |  | 0 |  |  |  | 82060
크레인(타이어) | 10ton | 시간 | 0.34 | 6459 | 2196.06 | 20561 | 6990.74 | 23436 | 7968.24 |  | 17155.04
배 관 공(수도) |  | 인 | 0.23 |  | 0 | 113593 | 26126.39 |  | 0 |  | 26126.39
보통인부 |  | 인 | 0.25 |  | 0 | 68965 | 17241.25 |  | 0 |  | 17241.25
합 계 | 6.0ｍ기준 |  |  |  | 1274506.06 |  | 50358.38 |  | 7968.24 |  | 1332832.68
합계／6.0ｍ | １ｍ기준 |  |  |  | 212417.6767 |  | 8393.0633 |  | 1328.04 |  | 222138.78
[13 empty] | 자재비 | 시공비 | 합계 | m당 | 본당
PE삼중벽관 | D800mm | 본 | 1 | 1486950 | 1486950 | [5 empty] | 1486950 |  | 263783.9333 | 10695.22 | 274479.1533 | 247825 | 1486950
연결자재 | PE조임소켓 | 개 | 1 | 93170 | 93170 |  | 0 |  |  |  | 93170
크레인(타이어) | 10ton | 시간 | 0.4 | 6459 | 2583.6 | 20561 | 8224.4 | 23436 | 9374.4 |  | 20182.4
배 관 공(수도) |  | 인 | 0.24 |  | 0 | 113593 | 27262.32 |  | 0 |  | 27262.32
보통인부 |  | 인 | 0.28 |  | 0 | 68965 | 19310.2 |  | 0 |  | 19310.2
합 계 | 6.0ｍ기준 |  |  |  | 1582703.6 |  | 54796.92 |  | 9374.4 |  | 1646874.92
합계／6.0ｍ | １ｍ기준 |  |  |  | 263783.9333 |  | 9132.82 |  | 1562.4 |  | 274479.1533
[13 empty] | 자재비 | 시공비 | 합계 | m당 | 본당
PE삼중벽관 | D900mm | 본 | 1 | 1870590 | 1870590 | [5 empty] | 1870590 |  | 330318.8517 | 15629.05 | 345947.9017 | 311765 | 1870590
연결자재 | PE조임소켓 | 개 | 1 | 109450 | 109450 |  | 0 |  |  |  | 109450
크레인(타이어) | 10ton | 시간 | 0.29 | 6459 | 1873.11 | 20561 | 5962.69 | 23436 | 6796.44 |  | 14632.24
배 관 공(수도) |  | 인 | 0.44 |  | 0 | 113593 | 49980.92 |  | 0 |  | 49980.92
보통인부 |  | 인 | 0.45 |  | 0 | 68965 | 31034.25 |  | 0 |  | 31034.25
합 계 | 6.0ｍ기준 |  |  |  | 1981913.11 |  | 86977.86 |  | 6796.44 |  | 2075687.41
합계／6.0ｍ | １ｍ기준 |  |  |  | 330318.8517 |  | 14496.31 |  | 1132.74 |  | 345947.9017
[13 empty] | 자재비 | 시공비 | 합계 | m당 | 본당
PE삼중벽관 | D1000mm | 본 | 1 | 2380500 | 2380500 | [5 empty] | 2380500 |  | 418345.6817 | 15200.2967 | 433545.9783 | 396750 | 2380500
연결자재 | PE조임소켓 | 개 | 1 | 126280 | 126280 |  | 0 |  | 0 |  | 126280
크레인(타이어) | 10ton | 시간 | 0.51 | 6459 | 3294.09 | 20561 | 10486.11 | 23436 | 11952.36 |  | 25732.56
배 관 공(수도) |  | 인 | 0.32 |  | 0 | 113593 | 36349.76 |  | 0 |  | 36349.76
보통인부 |  | 인 | 0.47 |  | 0 | 68965 | 32413.55 |  | 0 |  | 32413.55
합 계 | 6.0ｍ기준 |  |  |  | 2510074.09 |  | 79249.42 |  | 11952.36 |  | 2601275.87
합계／6.0ｍ | １ｍ기준 |  |  |  | 418345.6817 |  | 13208.2367 |  | 1992.06 |  | 433545.9783
[13 empty] | 자재비 | 시공비 | 합계 | m당 | 본당
PE삼중벽관 | D1100mm | 본 | 1 | 0 | 0 | [5 empty] | 0 |  | 0 | 0 | 0 | 0 | 0
연결자재 | PE조임소켓 | 개 |  |  | 0 |  |  |  | 0 |  | 0
크레인(타이어) | 10ton | 시간 |  |  | 0 |  | 0 |  | 0 |  | 0
배 관 공(수도) |  | 인 |  |  | 0 |  | 0 |  | 0 |  | 0
보통인부 |  | 인 |  |  | 0 |  | 0 |  | 0 |  | 0
합 계 | 6.0ｍ기준 |  |  |  | 0 |  | 0 |  | 0 |  | 0
합계／6.0ｍ | １ｍ기준 |  |  |  | 0 |  | 0 |  | 0 |  | 0
[13 empty] | 자재비 | 시공비 | 합계 | m당 | 본당
PE삼중벽관 | D1200mm | 본 | 1 | 0 | 0 | [5 empty] | 0 |  | 0 | 0 | 0 | 0 | 0
연결자재 | PE조임소켓 | 개 |  |  | 0 |  |  |  | 0 |  | 0
크레인(타이어) | 10ton | 시간 |  |  | 0 |  | 0 |  | 0 |  | 0
배 관 공(수도) |  | 인 |  |  | 0 |  | 0 |  | 0 |  | 0
보통인부 |  | 인 |  |  | 0 |  | 0 |  | 0 |  | 0
합 계 | 6.0ｍ기준 |  |  |  | 0 |  | 0 |  | 0 |  | 0
합계／6.0ｍ | １ｍ기준 |  |  |  | 0 |  | 0 |  | 0 |  | 0

## 유황폴리머관
일 위 대 가 표 (유황폴리머관) | [12 empty] | 2010년1월단가,물가정보p693,삼성산업
구 분 | 규 격 | 단위 | 수량 | 재료비 |  | 노무비 |  | 경 비 |  | 합 계 |  | 비 고
|  |  |  | 단가 | 금액 | 단가 | 금액 | 단가 | 금액 | 단가 | 금액 |  | 자재비 | 시공비 | 합계
유황폴리머하수관 | D300mm | 본 | 1 | 111390 | 111390 | [5 empty] | 111390 |  | 45935.048 | 10567.452 | 56502.5
수밀고무링 |  | 개 | 1 | 1700 | 1700 |  | 0 |  | 0 |  | 1700
지수활제 |  | g | 45 | 13 | 585 |  | 0 |  | 0 |  | 585
크레인(타이어) | 10ton |  | 0.18 | 6459 | 1162.62 | 20561 | 3700.98 | 23436 | 4218.48 |  | 9082.08 |  |  |  |  | 크레인재료비 | 4550.2125
배 관 공(수도) |  |  | 0.09 |  | 0 | 113593 | 10223.37 |  | 0 |  | 10223.37 |  |  |  |  | 크레인노무비 | 23117.375
보통인부 |  |  | 0.12 |  | 0 | 68965 | 8275.8 |  | 0 |  | 8275.8 |  |  |  |  | 크레인경비 | 12897.9048
합 계 | 2.5ｍ기준 |  |  |  | 114837.62 |  | 22200.15 |  | 4218.48 |  | 141256.25
합계／2.5ｍ | １ｍ기준 |  |  |  | 45935.048 |  | 8880.06 |  | 1687.392 |  | 56502.5
[13 empty] | 자재비 | 시공비 | 합계
유황폴리머하수관 | D400mm | 본 | 1 | 188000 | 188000 | [5 empty] | 188000 |  | 76873.756 | 12101.508 | 88975.264
수밀고무링 |  | 개 | 1 | 2100 | 2100 |  | 0 |  | 0 |  | 2100
지수활제 |  | g | 56 | 13 | 728 |  | 0 |  | 0 |  | 728
크레인(타이어) | 10ton |  | 0.21 | 6459 | 1356.39 | 20561 | 4317.81 | 23436 | 4921.56 |  | 10595.76 |  |  |  |  | 크레인재료비 | 4550.2125
배 관 공(수도) |  |  | 0.1 |  | 0 | 113593 | 11359.3 |  | 0 |  | 11359.3 |  |  |  |  | 크레인노무비 | 23117.375
보통인부 |  |  | 0.14 |  | 0 | 68965 | 9655.1 |  | 0 |  | 9655.1 |  |  |  |  | 크레인경비 | 12897.9048
합 계 | 2.5ｍ기준 |  |  |  | 192184.39 |  | 25332.21 |  | 4921.56 |  | 222438.16
합계／2.5ｍ | １ｍ기준 |  |  |  | 76873.756 |  | 10132.884 |  | 1968.624 |  | 88975.264
[13 empty] | 자재비 | 시공비 | 합계
유황폴리머관 | D450mm | 본 | 1 | 212440 | 212440 | [5 empty] | 212440 |  | 86854.064 | 13635.564 | 100489.628
수밀고무링 |  | 개 | 1 | 2300 | 2300 |  | 0 |  | 0 |  | 2300
지수활제 |  | g | 65 | 13 | 845 |  | 0 |  | 0 |  | 845
크레인(타이어) | 10ton |  | 0.24 | 6459 | 1550.16 | 20561 | 4934.64 | 23436 | 5624.64 |  | 12109.44
배 관 공(수도) |  |  | 0.11 |  | 0 | 113593 | 12495.23 |  | 0 |  | 12495.23
보통인부 |  |  | 0.16 |  | 0 | 68965 | 11034.4 |  | 0 |  | 11034.4
합 계 | 2.5ｍ기준 |  |  |  | 217135.16 |  | 28464.27 |  | 5624.64 |  | 251224.07
합계／2.5ｍ | １ｍ기준 |  |  |  | 86854.064 |  | 11385.708 |  | 2249.856 |  | 100489.628
[13 empty] | 자재비 | 시공비 | 합계
유황폴리머하수관 | D500mm | 본 | 1 | 240170 | 240170 | [5 empty] | 240170 |  | 98261.572 | 15623.992 | 113885.564
수밀고무링 |  | 개 | 1 | 2700 | 2700 |  | 0 |  | 0 |  | 2700
지수활제 |  | g | 80 | 13 | 1040 |  | 0 |  | 0 |  | 1040
크레인(타이어) | 10ton |  | 0.27 | 6459 | 1743.93 | 20561 | 5551.47 | 23436 | 6327.72 |  | 13623.12
배 관 공(수도) |  |  | 0.13 |  | 0 | 113593 | 14767.09 |  | 0 |  | 14767.09
보통인부 |  |  | 0.18 |  | 0 | 68965 | 12413.7 |  | 0 |  | 12413.7
합 계 | 2.5ｍ기준 |  |  |  | 245653.93 |  | 32732.26 |  | 6327.72 |  | 284713.91
합계／2.5ｍ | １ｍ기준 |  |  |  | 98261.572 |  | 13092.904 |  | 2531.088 |  | 113885.564
[13 empty] | 자재비 | 시공비 | 합계
유황폴리머하수관 | D600mm | 본 | 1 | 315135 | 315135 | [5 empty] | 315135 |  | 128629.08 | 17888.28 | 146517.36
수밀고무링 |  | 개 | 1 | 3200 | 3200 |  | 0 |  | 0 |  | 3200
지수활제 |  | g | 100 | 13 | 1300 |  | 0 |  | 0 |  | 1300
크레인(타이어) | 10ton |  | 0.3 | 6459 | 1937.7 | 20561 | 6168.3 | 23436 | 7030.8 |  | 15136.8
배 관 공(수도) |  |  | 0.15 |  | 0 | 113593 | 17038.95 |  | 0 |  | 17038.95
보통인부 |  |  | 0.21 |  | 0 | 68965 | 14482.65 |  | 0 |  | 14482.65
합 계 | 2.5ｍ기준 |  |  |  | 321572.7 |  | 37689.9 |  | 7030.8 |  | 366293.4
합계／2.5ｍ | １ｍ기준 |  |  |  | 128629.08 |  | 15075.96 |  | 2812.32 |  | 146517.36
[13 empty] | 자재비 | 시공비 | 합계
유황폴리머하수관 | D700mm | 본 | 1 | 412190 | 412190 | [5 empty] | 412190 |  | 167872.424 | 19971.532 | 187843.956
수밀고무링 |  | 개 | 1 | 3800 | 3800 |  | 0 |  | 0 |  | 3800
지수활제 |  | g | 115 | 13 | 1495 |  | 0 |  | 0 |  | 1495
크레인(타이어) | 10ton |  | 0.34 | 6459 | 2196.06 | 20561 | 6990.74 | 23436 | 7968.24 |  | 17155.04
배 관 공(수도) |  |  | 0.15 |  | 0 | 113593 | 17038.95 |  | 0 |  | 17038.95
보통인부 |  |  | 0.26 |  | 0 | 68965 | 17930.9 |  | 0 |  | 17930.9
합 계 | 2.5ｍ기준 |  |  |  | 419681.06 |  | 41960.59 |  | 7968.24 |  | 469609.89
합계／2.5ｍ | １ｍ기준 |  |  |  | 167872.424 |  | 16784.236 |  | 3187.296 |  | 187843.956
[13 empty] | 자재비 | 시공비 | 합계
유황폴리머하수관 | D800mm | 본 | 1 | 485275 | 485275 | [5 empty] | 485275 |  | 197622.26 | 22614.076 | 220236.336
수밀고무링 |  | 개 | 1 | 4700 | 4700 |  | 0 |  | 0 |  | 4700
지수활제 |  | g | 140 | 13 | 1820 |  | 0 |  | 0 |  | 1820
크레인(타이어) | 10ton |  | 0.35 | 6459 | 2260.65 | 20561 | 7196.35 | 23436 | 8202.6 |  | 17659.6
배 관 공(수도) |  |  | 0.18 |  | 0 | 113593 | 20446.74 |  | 0 |  | 20446.74
보통인부 |  |  | 0.3 |  | 0 | 68965 | 20689.5 |  | 0 |  | 20689.5
합 계 | 2.5ｍ기준 |  |  |  | 494055.65 |  | 48332.59 |  | 8202.6 |  | 550590.84
합계／2.5ｍ | １ｍ기준 |  |  |  | 197622.26 |  | 19333.036 |  | 3281.04 |  | 220236.336
[13 empty] | 자재비 | 시공비 | 합계
유황폴리머하수관 | D900mm | 본 | 1 | 592905 | 592905 | [5 empty] | 592905 |  | 243955.768 | 33835.844 | 277791.612
수밀고무링 |  | 개 | 1 | 5100 | 5100 |  | 0 |  | 0 |  | 5100
지수활제 |  | g | 160 | 13 | 2080 |  | 0 |  | 0 |  | 2080
크레인(타이어) | 10ton |  | 0.38 | 6459 | 2454.42 | 20561 | 7813.18 | 23436 | 8905.68 |  | 19173.28
배 관 공(수도) |  |  | 0.3 |  | 0 | 113593 | 34077.9 |  | 0 |  | 34077.9
보통인부 |  |  | 0.49 | 15000 | 7350 | 68965 | 33792.85 |  | 0 |  | 41142.85
합 계 | 2.5ｍ기준 |  |  |  | 609889.42 |  | 75683.93 |  | 8905.68 |  | 694479.03
합계／2.5ｍ | １ｍ기준 |  |  |  | 243955.768 |  | 30273.572 |  | 3562.272 |  | 277791.612
[13 empty] | 자재비 | 시공비 | 합계
유황폴리머하수관 | D1000mm | 본 | 1 | 697480 | 697480 | [5 empty] | 697480 |  | 283361.44 | 39283.26 | 322644.7
수밀고무링 |  | 개 | 1 | 6000 | 6000 |  | 0 |  | 0 |  | 6000
지수활제 |  | g | 180 | 13 | 2340 |  | 0 |  | 0 |  | 2340
크레인(타이어) | 10ton |  | 0.4 | 6459 | 2583.6 | 20561 | 8224.4 | 23436 | 9374.4 |  | 20182.4
배 관 공(수도) |  |  | 0.4 |  | 0 | 113593 | 45437.2 |  | 0 |  | 45437.2
보통인부 |  |  | 0.51 |  | 0 | 68965 | 35172.15 |  | 0 |  | 35172.15
합 계 | 2.5ｍ기준 |  |  |  | 708403.6 |  | 88833.75 |  | 9374.4 |  | 806611.75
합계／2.5ｍ | １ｍ기준 |  |  |  | 283361.44 |  | 35533.5 |  | 3749.76 |  | 322644.7
[13 empty] | 자재비 | 시공비 | 합계
유황폴리머하수관 | D1100mm | 본 | 1 | 823205 | 823205 | [5 empty] | 823205 |  | 334196.62 | 45810.36 | 380006.98
수밀고무링 |  | 개 | 1 | 6650 | 6650 |  | 0 |  | 0 |  | 6650
지수활제 |  | g | 210 | 13 | 2730 |  | 0 |  | 0 |  | 2730
크레인(타이어) | 10ton |  | 0.45 | 6459 | 2906.55 | 20561 | 9252.45 | 23436 | 10546.2 |  | 22705.2
배 관 공(수도) |  |  | 0.5 |  | 0 | 113593 | 56796.5 |  | 0 |  | 56796.5
보통인부 |  |  | 0.55 |  | 0 | 68965 | 37930.75 |  | 0 |  | 37930.75
합 계 | 2.5ｍ기준 |  |  |  | 835491.55 |  | 103979.7 |  | 10546.2 |  | 950017.45
합계／2.5ｍ | １ｍ기준 |  |  |  | 334196.62 |  | 41591.88 |  | 4218.48 |  | 380006.98
[13 empty] | 자재비 | 시공비 | 합계
유황폴리머하수관 | D1200mm | 본 | 1 | 954100 | 954100 | [5 empty] | 954100 |  | 387358.16 | 63054.82 | 450412.98
수밀고무링 |  | 개 | 1 | 7300 | 7300 |  | 0 |  | 0 |  | 7300
지수활제 |  | g | 240 | 13 | 3120 |  | 0 |  | 0 |  | 3120
크레인(타이어) | 10ton |  | 0.6 | 6459 | 3875.4 | 20561 | 12336.6 | 23436 | 14061.6 |  | 30273.6
배 관 공(수도) |  |  | 0.7 |  | 0 | 113593 | 79515.1 |  | 0 |  | 79515.1
보통인부 |  |  | 0.75 |  | 0 | 68965 | 51723.75 |  | 0 |  | 51723.75
합 계 | 2.5ｍ기준 |  |  |  | 968395.4 |  | 143575.45 |  | 14061.6 |  | 1126032.45
합계／2.5ｍ | １ｍ기준 |  |  |  | 387358.16 |  | 57430.18 |  | 5624.64 |  | 450412.98
일 위 대 가 표
[17 empty] | 공 종 | 명 칭 | 규 격 | 수량 | 단위 | 총 액 |  | 노 무 비 |  | 재 료 비 |  | 경 비 |  | 비 고
[22 empty] | 단 가 | 금 액 | 단 가 | 금 액 | 단 가 | 금 액 | 단 가 | 금 액
[18 empty] | 몰 탈 | 1 : 2 |  | ㎥ |  | 167517.9504 |  | 164787 |  | 2730.9504 |  | 0
[18 empty] | 시 멘 트 |  | 0.012 | kg | 79.2 | 0.9504 | 0 | 0 | 79.2 | 0.9504 | 0 | 0 | M-1
[18 empty] | 모 래 |  | 0.13 | ㎥ | 21000 | 2730 | 0 | 0 | 21000 | 2730 | 0 | 0 | M-2
[18 empty] | 보통인부 |  | 2.85 | 인 | 57820 | 164787 | 57820 | 164787 | 0 | 0 | 0 | 0 | L-3
[17 empty] | 제13호표 | 크 레 인 | (트럭 10ton) |  | hr |  | 57550.3133 |  | 31149.9533 |  | 5190.36 |  | 21210
[18 empty] | 크 레 인 | (트럭 10ton) | 0.2525 | 천원 | 84000 | 21210 | 0 | 0 | 0 | 0 | 84000 | 21210 | S-1
[18 empty] | 건설기계운전기사 | 시간당노임 | 1 | 인 | 16701.2473 | 16701.2473 | 16701.2473 | 16701.2473 | 0 | 0 | 0 | 0 | 제14호표
[18 empty] | 건설기계운전조수 | 시간당노임 | 1 | 인 | 11105.2066 | 11105.2066 | 11105.2066 | 11105.2066 | 0 | 0 | 0 | 0 | 제15호표
[18 empty] | 건설기계조장 | 시간당노임 | 0.2 | 인 | 16717.4973 | 3343.4995 | 16717.4973 | 3343.4995 | 0 | 0 | 0 | 0 | 제16호표
[18 empty] | 경 유 | 저유황:0.05W% | 4.8 | ℓ | 1002 | 4809.6 | 0 | 0 | 1002 | 4809.6 | 0 | 0 | M-3
[18 empty] | 잡 품 | 주연료의 % | 38 | % | 1002 | 380.76 | 0 | 0 | 1002 | 380.76 | 0 | 0
[17 empty] | 제13호표 | 크 레 인 | (트럭 15ton) |  | hr |  | 69097.2013 |  | 31149.9533 |  | 6637.248 |  | 31310
[18 empty] | 크 레 인 | (트럭 15ton) | 0.2525 | 천원 | 124000 | 31310 | 0 | 0 | 0 | 0 | 124000 | 31310 | S-1
[18 empty] | 건설기계운전기사 | 시간당노임 | 1 | 인 | 16701.2473 | 16701.2473 | 16701.2473 | 16701.2473 | 0 | 0 | 0 | 0 | 제14호표
[18 empty] | 건설기계운전조수 | 시간당노임 | 1 | 인 | 11105.2066 | 11105.2066 | 11105.2066 | 11105.2066 | 0 | 0 | 0 | 0 | 제15호표
[18 empty] | 건설기계조장 | 시간당노임 | 0.2 | 인 | 16717.4973 | 3343.4995 | 16717.4973 | 3343.4995 | 0 | 0 | 0 | 0 | 제16호표
[18 empty] | 경 유 | 저유황:0.05W% | 4.8 | ℓ | 1002 | 4809.6 | 0 | 0 | 1002 | 4809.6 | 0 | 0 | M-3
[18 empty] | 잡 품 | 주연료의 % | 38 | % | 4809.6 | 1827.648 | 0 | 0 | 4809.6 | 1827.648 | 0 | 0
[17 empty] | 제14호표 | 건설기계운전기사 | 시간당노임 |  | 인 |  | 16701.2473 |  | 16701.2473 |  | 0 |  | 0
[18 empty] | 건설기계운전기사 |  | 0.20833 | 인 | 80166 | 16701.2473 | 80166 | 16701.2473 | 0 | 0 | 0 | 0 | L-4
[17 empty] | 제15호표 | 건설기계운전조수 | 시간당노임 |  | 인 |  | 11105.2066 |  | 11105.2066 |  | 0 |  | 0
[18 empty] | 건설기계운전조수 |  | 0.20833 | 인 | 53305 | 11105.2066 | 53305 | 11105.2066 | 0 | 0 | 0 | 0 | L-5
[17 empty] | 제16호표 | 건설기계조장 | 시간당노임 |  | 인 |  | 16717.4973 |  | 16717.4973 |  | 0 |  | 0
[18 empty] | 건설기계조장 |  | 0.20833 | 인 | 80244 | 16717.4973 | 80244 | 16717.4973 | 0 | 0 | 0 | 0 | L-6
[17 empty] | ◈ | 노 무 비
[17 empty] | L-1 | 비 계 공 |  | 1 | 인 |  |  | 103867
[17 empty] | L-2 | 배 관 공 |  | 1 | 인 |  |  | 78893
[17 empty] | L-3 | 보통인부 |  | 1 | 인 |  |  | 57820
[17 empty] | L-4 | 건설기계운전기사 |  | 1 | 인 |  |  | 80166
[17 empty] | L-5 | 건설기계운전조수 |  | 1 | 인 |  |  | 53305
[17 empty] | L-6 | 건설기계조장 |  | 1 | 인 |  |  | 80244
[17 empty] | ◈ | 재 료 비
[17 empty] | M-1 | 시 멘 트 |  | 1 | kg |  |  |  |  | 79.2
[17 empty] | M-2 | 모 래 |  | 1 | ㎥ |  |  |  |  | 21000 |  |  |  |  | 흄관 관급 | 거래가격 | 물가자료
[17 empty] | M-3 | 경 유 | 저유황:0.05W% | 1 | ℓ |  |  |  |  | 1002
[18 empty] | 레진콘크리트관 | Φ250m/m | 1 | 본 |  |  |  | 42700 | 106750 |  | 28640 |  | 본당:2.5M | 26930 | 26820
[18 empty] | 레진콘크리트관 | Φ300m/m | 1 | 본 |  |  |  | 44000 | 110000 |  | 35270 |  | 본당:2.5M | 33770 | 33960
[18 empty] | 레진콘크리트관 | Φ400m/m | 1 | 본 |  |  |  | 74800 | 187000 |  | 39850 |  | 본당:2.5M | 38030 | 37525
[18 empty] | 레진콘크리트관 | Φ450m/m | 1 | 본 |  |  |  | 86300 | 215750 |  | 43800 |  | 본당:2.5M | 41420 | 41440
[18 empty] | 레진콘크리트관 | Φ500m/m | 1 | 본 |  |  |  | 95600 | 239000 |  | 51260 |  | 본당:2.5M | 49740 | 49880
[18 empty] | 레진콘크리트관 | Φ600m/m | 1 | 본 |  |  |  | 125900 | 314750 |  | 68990 |  | 본당:2.5M | 66650 | 68470
[18 empty] | 레진콘크리트관 | Φ700m/m | 1 | 본 |  |  |  | 155800 | 389500 |  | 93540 |  | 본당:2.5M | 89350 | 92690
[18 empty] | 레진콘크리트관 | Φ800m/m | 1 | 본 |  |  |  | 183400 | 458500 |  | 121610 |  | 본당:2.5M | 117470 | 120780
[18 empty] | 레진콘크리트관 | Φ900m/m | 1 | 본 |  |  |  | 224300 | 560750 |  | 154360 |  | 본당:2.5M | 145960 | 153870
[18 empty] | 레진콘크리트관 | Φ1000m/m | 1 | 본 |  |  |  | 264400 | 661000 |  | 190320 |  | 본당:2.5M | 180870 | 191900
[18 empty] | 레진콘크리트관 | Φ1100m/m | 1 | 본 |  |  |  | 312300 | 780750 |  | 227190 |  | 본당:2.5M | 220740 | 224500
[18 empty] | 레진콘크리트관 | Φ1200m/m | 1 | 본 |  |  |  | 362200 | 905500 |  | 271920 |  | 본당:2.5M | 265640 | 269340
[18 empty] | 레진콘크리트관 | Φ1350m/m | 1 | 본 | [6 empty] | 329290 |  | 본당:2.5M | 321340 | 325220
[18 empty] | 고무링 | Φ250m/m | 1 | EA |  |  |  |  | 0 | 물가정보 231 | 1500 |  |  |  | 1400
[18 empty] | 고무링 | Φ300m/m | 1 | EA |  |  |  |  | 0 |  | 1800 |  |  |  | 1600
[18 empty] | 고무링 | Φ400m/m | 1 | EA |  |  |  |  | 0 |  | 2200 |  |  |  | 2100
[18 empty] | 고무링 | Φ450m/m | 1 | EA |  |  |  |  | 0 |  | 2500 |  |  |  | 2300
[18 empty] | 고무링 | Φ500m/m | 1 | EA |  |  |  |  | 0 |  | 2700 |  |  |  | 2700
[18 empty] | 고무링 | Φ600m/m | 1 | EA |  |  |  |  | 0 |  | 3100 |  |  |  | 3200
[18 empty] | 고무링 | Φ700m/m | 1 | EA |  |  |  |  | 0 |  | 4500 |  |  |  | 3800
[18 empty] | 고무링 | Φ800m/m | 1 | EA |  |  |  |  | 0 |  | 5100 |  |  |  | 4400
[18 empty] | 고무링 | Φ900m/m | 1 | EA |  |  |  |  | 0 |  | 6000 |  |  |  | 5100
[18 empty] | 고무링 | Φ1000m/m | 1 | EA |  |  |  |  | 0 |  | 7200 |  |  |  | 6000
[18 empty] | 고무링 | Φ1100m/m | 1 | EA |  |  |  |  | 0 |  | 8400 |  |  |  | 6800
[18 empty] | 고무링 | Φ1200m/m | 1 | EA |  |  |  |  | 0 |  | 9600 |  |  |  | 7300
[18 empty] | 고무링 | Φ1350m/m | 1 | EA | [6 empty] | 11100 |  |  |  | 8800
[18 empty] | 지수활재 |  | 1 | g |  |  |  |  | 18
[17 empty] | ◈ | 건설기계 손료
[17 empty] | S-1 | 크 레 인 | (트럭 10ton) | 1 | 천원 | [6 empty] | 84000 | 2002품셈