## 집계표
집 계 표
◈ 현 장 명 : | H=3.00m 표준
공 종 |  | 단 위 | 수 량 | 비 고
면 적 | 수평길이 | m | 1
| 전면적 | m2 | 3.2239
m3
| 기초 터파기 |  | 2.8068
토 공 | 되메우기 |  | 2.2763
| 잔토처리 |  | 0.53045
| 보강토 |  | 7.0425
m2
블 럭 | 모비딕 블록 |  | 3.0951
| 캡형블럭 |  | 0.12875
m2
| 그리드 15T |  | 0
보 강 재 | 그리드 10T |  | 0
| 그리드 8T |  | 0
| 그리드 6T |  | 9.048
운 반 | 모비딕 블록 | m2 | 3.2239
| 그리드 | m2 | 9.048
기 타 | 연결핀 | ea | 26.5649
| 기초콘크리트 | m3 | 0.309
| 합판거푸집 | m2 | 0.618

## 블럭면적
PAGE : 면적
공 종 | 산 출 근 거 | [6 empty] | 수 량
옹벽길이 | 옹벽전개도 연장 = |  | 1 |  | m
면 적 | 모비딕블럭면적 = 평균높이 * 구간거리 * 1.03 (3%할증)
마감블럭면적 = 구간거리 * 0.1 * 1.03 (3%할증)
| 구간번호 | 전 높이 | 다음 높이 | 평균높이 | 구간 거리 | 마감블럭면적 | 블럭면적 | 총면적
| 1 | 3.13 | 3.13 | 3.005 | 1 | 0.12875 | 3.0951 | 3.2239
[6 empty] | 0 | 0 | 0
[6 empty] | 0 | 0 | 0
[6 empty] | 0 | 0 | 0
[6 empty] | 0 | 0 | 0
[6 empty] | 0 | 0 | 0
[6 empty] | 0 | 0 | 0
[6 empty] | 0 | 0 | 0
[6 empty] | 0 | 0 | 0
[6 empty] | 0 | 0 | 0
[6 empty] | 0 | 0 | 0
[6 empty] | 0 | 0 | 0
[6 empty] | 0 | 0 | 0
[6 empty] | 0 | 0 | 0
[6 empty] | 0 | 0 | 0
[6 empty] | 0 | 0 | 0
[6 empty] | 0 | 0 | 0
[6 empty] | 0 | 0 | 0
[6 empty] | 0 | 0 | 0
[6 empty] | 0 | 0 | 0
[6 empty] | 0 | 0 | 0
[6 empty] | 0 | 0 | 0
[6 empty] | 0 | 0 | 0
[6 empty] | 0 | 0 | 0
[6 empty] | 0 | 0 | 0
[6 empty] | 0 | 0 | 0
[6 empty] | 0 | 0 | 0
[6 empty] | 0 | 0 | 0
[6 empty] | 0 | 0 | 0
[6 empty] | 0 | 0 | 0
[6 empty] | 0 | 0 | 0
[6 empty] | 0 | 0 | 0
[6 empty] | 0 | 0 | 0
[6 empty] | 0 | 0 | 0
[6 empty] | 0 | 0 | 0
[6 empty] | 0 | 0 | 0
[6 empty] | 0 | 0 | 0
[6 empty] | 0 | 0 | 0
[6 empty] | 0 | 0 | 0
[6 empty] | 0 | 0 | 0
0
|  | 계 |  |  | 1 | 0.12875 | 3.0951 | 3.2239

## 자재량
PAGE : 자재량
자 재 | 산 출 근 거 | [8 empty] | 수량
콘크리트 | 콘크리트 기초 길이 L = |  |  | 1 | m
|  | 기초 단면적 : |  | 높이= | 0.3 | m, 폭= | 1 | 단면적= | 0.3㎡
| ( | 1 | * 0.3 *3% | = | 0.309 | m3 |  |  |  | 0.309
합판거푸집 | 합판거푸집 길이 L = |  |  | 1 | m
|  | 거푸집 높이 |  | 높이= | 0.3 | m | 거푸집 2EA 소요
| ( | 1 | * 0.3)*2*3% | = | 0.618 | m2 |  |  |  | 0.618
연결핀
| 블럭갯수 = |  |  | 12.8956 | ea
블럭당 연결핀 2ea
| ( | 12.8956 | * 2.0 )*3% = | 26.5649 | ea |  |  |  |  | 26.5649
잡 석 | 기초 잡석 잡석 25 mm : 포설 두께 = 0.2m 포설폭 = 1.2 m
|  | (0.80 + 1.20)/2 * 0.20 = 0.20 m3 / m |  |  | : (기초하단폭+기초상단폭)/2*기초두께
|  | 옹벽연장 |  | * 0.20 *3% = |  | 0 | m3 |  |  | 0
m

## 토공,운반
PAGE : 토공, 운반
공 종 | 산 출 근 거 | [6 empty] | 수량
|  | 2.8 | ⓐ | 보강재
토 공
| 0.8 | 1번 |  | 2번 |  | 0.5 | ⓔ
ⓑ
|  | 1.2 | ⓒ ⓓ | 2.25 |  | 단위 : m
| 터파기 | 1 번 : ( ⓐ+ⓒ ) / 2 * ⓑ = |  |  | 1.6 | m3 |  | a:기초터파기상단높이
|  | 2 번 : ⓓ * ⓔ = |  |  | 1.125 | m3 |  | b:근입+기초높이
|  | 합계 |  |  | 2.725 | m3 |  | c:기초폭
d:평균그리드길이
e:근입
| 되메우기 | 2.725 - 0.515 = |  |  | 2.21 | m3 |  | 되메우기=터파기-잔토
| 잔 토 | 잡석 : 0.2 * ⓔ = |  |  | 0.1 | m3
|  | 블록 : 0.5 * ⓔ = |  |  | 0.25 | m3
|  | 기초 : (ⓑ + 기초높이 ) / 2 * 기초높이 |  |  | 0.165 | m3
|  | 합계 |  |  | 0.515 | m3
|  |  |  | 옹벽 길이 L = | 1 | m
|  | 터파기 : | 1 | * 2.725 *3%= | 2.8068 | m3 |  | 2.8068
|  | 되메우기 : | 1 | * 2.21 *3%= | 2.2763 | m3 |  | 2.2763
|  | 잔토 : | 1 | * 0.515 *3%= | 0.53045 | m3 |  | 0.53045
운 반 |  | 구역화물 25 TON 카고 적용
|  |  | 구역화물운임 = | 거리에따라 다름 (시중가 책정)

## 보강토
PAGE : 보강토량
공 종 | 산 출 근 거 | [6 empty] | 총 계
보 강 토 | 보강토량 S = ( 평균높이 * 보강재 평균길이 + 0.15 ) * 구간연장(L)
| 구간번호 | 전높이 | 다음높이 | 평균높이 | 보강재평균 길이+0.15 | 구간연장 | 보강토량
0 | 1 | 3.13 | 3.13 | 3.13 | 2.25 | 1 | 7.0425
0 | 0 | 0 | 0 | 0 |  | 0 | 0
0 | 0 | 0 | 0 | 0 |  | 0 | 0
0 | 0 | 0 | 0 | 0 |  | 0 | 0
0 | 0 | 0 | 0 | 0 |  | 0 | 0
0 | 0 | 0 | 0 | 0 |  | 0 | 0
0 | 0 | 0 | 0 | 0 |  | 0 | 0
0 | 0 | 0 | 0 | 0 |  | 0 | 0
0 | 0 | 0 | 0 | 0 |  | 0 | 0
0 | 0 | 0 | 0 | 0 |  | 0 | 0
0 | 0 | 0 | 0 | 0 |  | 0 | 0
0 | 0 | 0 | 0 | 0 |  | 0 | 0
0 | 0 | 0 | 0 | 0 |  | 0 | 0
0 | 0 | 0 | 0 | 0 |  | 0 | 0
0 | 0 | 0 | 0 | 0 |  | 0 | 0
0 | 0 | 0 | 0 | 0 |  | 0 | 0
0 | 0 | 0 | 0 | 0 |  | 0 | 0
0 | 0 | 0 | 0 | 0 |  | 0 | 0
0 | 0 | 0 | 0 | 0 |  | 0 | 0
0 | 0 | 0 | 0 | 0 |  | 0 | 0
0 | 0 | 0 | 0 | 0 |  | 0 | 0
0 | 0 | 0 | 0 | 0 |  | 0 | 0
0 | 0 | 0 | 0 | 0 |  | 0 | 0
0 | 0 | 0 | 0 | 0 |  | 0 | 0
0 | 0 | 0 | 0 | 0 |  | 0 | 0
0 | 0 | 0 | 0 | 0 |  | 0 | 0
0 | 0 | 0 | 0 | 0 |  | 0 | 0
0 | 0 | 0 | 0 | 0 |  | 0 | 0
0 | 0 | 0 | 0 | 0 |  | 0 | 0
0 | 0 | 0 | 0 | 0 |  | 0 | 0
0 | 0 | 0 | 0 | 0 |  | 0 | 0
0 | 0 | 0 | 0 | 0 |  | 0 | 0
0 | 0 | 0 | 0 | 0 |  | 0 | 0
0 | 0 | 0 | 0 | 0 |  | 0 | 0
0 | 0 | 0 | 0 | 0 |  | 0 | 0
0 | 0 | 0 | 0 | 0 |  | 0 | 0
0 | 0 | 0 | 0 | 0 |  | 0 | 0
0 | 0 | 0 | 0 | 0 |  | 0 | 0
0 | 0 | 0 | 0 | 0
0 | 0 | 0 | 0 | 0
| 소 계 |  |  |  |  | 1 | 7.0425 | 7.0425

## 15T
PAGE : 15T
자 재 | 산 출 근 거
보 강 재 | 각구간 보강재 소요량 ( Q ) = 구간 보강재 뒷길이 ( L ) * 구간 보강재 총폭 ( B )
보강재 15T | 구간번호 | 포설층수 | 뒷길이 (L) | 보강재 폭(B) | 소 요 량 (Q) | 비 고
0
0
0
0
0
0
0
0
0
0
0
0
0
0
0
0
0
0
0
0
0
0
0
0
0
0
0
0
0
0
0
| 계 |  |  | 0
| 전구간 15 T 보강재 총 소요량 |  |  |  | 0 | 0

## 10T
PAGE : 10T
자 재 | 산 출 근 거
보 강 재 | 각구간 보강재 소요량 ( Q ) = 구간 보강재 뒷길이 ( L ) * 구간 보강재 총폭 ( B )
보강재 10T | 구간번호 | 포설층수 | 뒷길이 (L) | 보강재 폭(B) | 소 요 량 (Q) | 비 고
0
0
0
0
0
0
0
0
0
0
0
0
0
0
0
0
0
0
0
0
0
0
0
0
0
0
0
0
0
| 계 |  |  | 0
| 전구간 6 T 보강재 총 소요량 |  |  |  | 0 | 0

## 8T
PAGE : 8T
자 재 | 산 출 근 거
보 강 재 | 각구간 보강재 소요량 ( Q ) = 구간 보강재 뒷길이 ( L ) * 구간 보강재 총폭 ( B )
보강재 8T | 구간번호 | 포설층수 | 뒷길이 (L) | 보강재 폭(B) | 소 요 량 (Q) | 비 고
0
0
0
0
0
0
0
0
0
0
0
0
0
0
0
0
0
| 계 |  |  | 0
| 전구간 6 T 보강재 총 소요량 |  |  |  | 0 | 0

## 6T
PAGE : 6T
자 재 | 산 출 근 거
보 강 재 | 각구간 보강재 소요량 ( Q ) = 구간 보강재 뒷길이 ( L ) * 구간 보강재 총폭 ( B )
보강재 6T | 구간번호 | 포설층수 | 뒷길이 (L) | 보강재 폭(B) | 소 요 량 (Q) | 비 고
| 1 | 3 | 2.1 | 1 | 6.3
|  | 1 | 2.4 | 1 | 2.4
0
0
0
0
0
0
| 계 |  |  | 2
| 전구간 6 T 보강재 총 소요량 |  |  |  | 8.7 | 9.048