## 표지
산업로(신상안교~시계) 확장공사 실시설계
좌회전차로 길이산정
2007. 10.
㈜신성엔지니어링

## 설치기준
좌회전차로 설치기준
1. 설계요소
- 차로폭, 접근로, 테이퍼, 차로테이퍼, 유출테이퍼, 좌회전차로 등으로 구성
2. 차로폭
- 좌회전차로폭은 3m이상을 표준, 대형자동차 구성비가 작고 용지 등의 제약이 심한 기존
교차로의 개선인 경우 2.75m까지 축소 가능
설계속도 |  | 고속도로 | 80 | 70 | 60 | 50 | 비고
고속도로 | 지방지역 | 3.5
| 도시지역 | 3.5
일반도로 | 지방지역 |  | 3.5 | 3.25 | 3.25 | 3
| 도시지역 |  | 3.25 | 3.25 | 3 | 3
3. 접근로테이퍼
설계속도 |  | 30 | 40 | 50 | 60 | 70 | 80
테이퍼율 | 기준값 | 20 | 30 | 35 | 40 | 50 | 55
| 최소값 | 8 | 10 | 15 | 20 | 20 | 25
4. 차로테이퍼(Bay Taper)
설계속도 |  | 30: 50; 50: 60; 70: 부득이한 경우
테이퍼율 |  | 30: 8; 50: 15; 70: 4
5. 좌회전차로 길이
- L = 1.5 * N * S + ℓ - T ≥ 2.0 * N * S
여기서, | L = 좌회전 대기차로길이
N = 좌회전 차량의수(신호1주기장 또는 비신호시 1분간 도착하는 좌회전 차량)
S = 차량길이(S=7.0m)
ℓ = 감속길이
T = 차로테이퍼길이
- 좌회전차로 길이 산정시 감속길이(ℓ )
설계기준 | 30 | 40 | 50 | 60 | 70 | 80 | 비고
기준값 | 20 | 30 | 50 | 70 | 95 | 125 | α=2.0m/sec2
최소값 | 15 | 20 | 35 | 45 | 65 | 80 | α=3.0m/sec2
- 신호교차로의 경우 자동차 길이는 대부분 정확한 대형차 혼입율 산정이 곤란할때 그값을 7.0m
(대형차 혼입율 15%로 가정)하여 계산하되, 화물차 진출입이 많은 지역에서는 그 비율을 산정하여
승용차는 6.0m, 화물차는 12m로하여 길이 산정
대형차 혼입율(%) |  | 50: 평균 자동차 길이(m)
5 |  | 50: 6
15 |  | 50: 7
30 |  | 50: 7.8
50 |  | 50: 9

## 계산(00교차로)
좌회전차로길이 산정
※ 입력제원
1. 교통량
구 분 | 승용차 | 버 스 |  | 트 럭 |  |  |  | 계 | 비고
|  | 소 형 | 보 통 | 소 형 | 보 통 | 대 형 | 특수트럭
2022 | 33728 | 4004 | 1495 | 5500 | 3271 | 250 |  | 48248 | 10.4
2. 기초자료 | [7 empty] | 도시지역(최소값)
설계속도(km/hr) |  | 본선 차로폭(m) |  | 좌회전 차로폭(m) |  | 중분대폭(m) |  | 평균자동차 길이(m)
60 |  | 3.5 |  | 3 |  | 0.5 |  | 7
접근로테이퍼 |  |  |  | 차로테이퍼 |  | 좌회전차로 감속길이(ℓ)
기준값 |  | 최소값 |  |  |  | 기준값 |  | 최소값
40 |  | 20 |  | 15 |  | 70 |  | 45
3. 계산근거
교차로명 | 명칭 |  | 계 산 근 거 (기준값) |  |  |  | 기준값 | 최소값 | 적용
① | 접근로테이퍼(AT) |  | = (3.5-0.5)"X 1/2 X40 |  |  |  | 60 | 30 | 60
양재 | 차로테이퍼(T) |  | = 3X15 |  |  |  | 45 | 41.3 | 45
| L1 |  | = 1.5X5X7+70-45 |  |  |  | 77.5 | 56.2 | 70
5 | L2 |  | = 2.0X5X7 |  |  |  | 70 | 70
교차로명 | 명칭 |  | 계 산 근 거 (기준값) |  |  |  | 기준값 | 최소값 | 적용
② | 접근로테이퍼(AT) |  | = (3.5-0.5)"X 1/2 X40 |  |  |  | 60 | 30 | 60
양재 | 차로테이퍼(T) |  | = 3X15 |  |  |  | 45 | 41.3 | 45
| L1 |  | = 1.5X4X7+70-45 |  |  |  | 67 | 45.7 | 60
4 | L2 |  | = 2.0X4X7 |  |  |  | 56 | 56
Note on A21: 1주기당 좌회전차량대수 강제입력
Note on A27: 1주기당 좌회전차량대수 강제입력
Note on E14: -자동으로 적용되는 기준값을 적용 -부득이한 경우 적용시 "4"(1/4) 강제입력
Note on I8: 지역구분 - 지방지역(기준값) - 도시지역(기준값) - 도시지역(최소값) - 최소값 적용시 도시지역 입력