## T50값
|  |  | S1 | T50 |  | S1 | T50
|  |  | 6.9 | 0.07 | 0.07 | 3.8 | 0.1 | 0.1
|  |  | 5.5 | 0.08 | 0.08 | 3 | 0.115 | 0.11
|  |  | 4.5 | 0.09 | 0.09 | 2 | 0.15 | 0.15
|  |  | 3.8 | 0.1 | 0.1 | 1.15 | 0.2 | 0.2
|  |  | 3 | 0.115 | 0.11 | 0.72 | 0.25 | 0.25
|  |  | 2 | 0.15 | 0.15 | 0.52 | 0.3 | 0.3
|  |  | 1.15 | 0.2 | 0.2 | 0.25 | 0.4 | 0.4
|  |  | 0.72 | 0.25 | 0.25 | 0.09 | 0.5 | 0.5
|  |  | 0.52 | 0.3 | 0.3
|  |  | 0.25 | 0.4 | 0.4 | 5.19 |  | 0.08
|  |  | 0.09 | 0.5 | 0.5
T50 | S1
0.07 | 6.9
0.08 | 5.5
0.09 | 4.5
0.1 | 3.8
0.115 | 3
0.15 | 2
0.2 | 1.15
0.25 | 0.72
0.3 | 0.52
0.4 | 0.25
0.5 | 0.09
S1<3 때;
y = 2.26668E-03x6 - 3.15378E-02x5 + 1.79171E-01x4 - 5.34894E-01x3 + 9.00412E-01x2 - 8.73108E-01x + 5.71175E-01
R² = 9.99903E-01
y=1.0404E+05x6-1.7557E+05x5+1.1824E+05x4-4.0786E+04x3+7.6773E+03x2-7.6871E+02x+3.4490E+01
R²=9.9979E-01
[6 empty] | S1 | T50
[6 empty] | 6.9 | 0.07 | 0.07
[6 empty] | 5.5 | 0.08 | 0.08
[6 empty] | 4.5 | 0.09 | 0.09
[6 empty] | 3.8 | 0.1 | 0.1
[6 empty] | 3 | 0.115 | 0.11
S1>=3 때;
y = 2.21558E-01x-5.97175E-01
R² = 9.99918E-01

## 필터층
여기서, | S : 노면의 종단경사(%) |  |  |  |  | t : 50%배수에 소요되는 시간(hr) | [10 empty] | 여기서, | qd : 침투수 유출량(㎥/day/m) |  |  |  | Q : 유공관의 통수량(㎥/day)
| Sx : 노면의 횡단경사(%) |  |  |  |  | H : 필터층의 두께(m) | [11 empty] | W : 필터층의 폭(m) |  |  |  | n : 유공관의 조도계수 |  | 0.012
| W : 포장의 횡단폭(m) |  |  |  |  | 필터층의 D30 : |  |  | 5 | mm | [7 empty] | H : 필터층의 두께(m) |  |  |  | D : 유공관의 지름(mm)
| LR : 필터층의 합성 배수길이(m) |  |  |  |  | D30필터층투수계수 k : |  |  | 736 | m/day | [7 empty] | Ne : 유효공극률 |  | 0.28 |  | I : 종단경사(m/m)
| SR : 필터층의 합성경사(m/m) |  |  |  |  | 필터재료의 건조밀도 rd : |  |  | 2.16 | g/㎤ | [7 empty] | U : 배수도(50%) |  |  |  | L : 배수구간격(m)
| S1 : 경사계수 |  |  |  |  | 필터재료의 비중 Gs : |  |  | 2.6 | [8 empty] | td : 50% 배수에 소요되는 시간(hr)
| T50 : 50% 배수에 소요되는 시간계수 |  |  |  |  | 필터재료의 함수비 w: |  |  | 6 | %
| m : 배수계수 |  |  |  |  | 필터층의 유효공극률 Ne : |  |  | 0.28 | ROUND(1-J10/(1*J11)/(1+J11*J12/100),2)
공구 | 위치(STA) |  | 연장 | 방향 | S | Sx | W | LR | SR | S1 | T50 | m | t | H | 판정 | 비고 | 공구 | 위치(STA) |  | 연장 | 방향 | W | H | td | qd | D | I | Q | L | 판정 | 비고
| 시점 | 종점 | (m) |  | (%) | (%) | (m) | (m) | (m/m) |  |  |  | (hr) | (m) |  |  |  | 시점 | 종점 | (m) |  | (m) | (m) | (hr) | (㎥/day/m) | (mm) | (m/m) | (㎥/day) | (m)
5 | 0 | 200 | 200 | 양양 | 0.3 | 2 | 23.4 | 23.66 | 0.02 | 0.74 | 0.25 | 0.334 | 2 | 0.63749 |  |  | 5 | 0 | 200 | 200 | 양양 | 23.4 | 0.63749 | 2 | 25.061 | 150 | 0.0003 | 246.903 | 9.85 | NG
| 5550 | 5740 | 190 | 양양 | 2 | 2 | 11.7 | 16.55 | 0.028 | 3.38 | 0.11 | 0.759 | 2 | 0.13725 |  |  | 0 | 5550 | 5740 | 190 | 양양 | 11.7 | 0.13725 | 2 | 2.698 | 150 | 0.002 | 637.5 | 236.29 | OK
Note on F15: Windows XP: 종단경사(S)가 클수록 배수시간(t) 증가
Note on G15: Windows XP: 횡단경사(Sx) 작을수록 배수시간(t) 증가
Note on L15: Windows XP: S1/T50 그래프에서 구하거나 도출된 식 사용
Note on AA15: Windows XP: 150mm이상

## Sheet2
구분 | 위치 | 방향 | 연장 | S | Sx | W | 비고
0