## 유역면적
대전 동구청 소하천(18개)
하 천 명 | 면적 (㎢) | 연장 (㎞)
비룡천 | 2.86
신상천 | 2.71
절골천 | 1.23
사성천 | 0.43
낭월천 | 2.73
곤령천 | 2.68
숫골천 | 0.41
안산천 | 0.73
송문천 | 3.24
안골천 | 1.85
사기점골천 | 0.4
소룡골천 | 1.8
머들령천 | 2.07
곡남천 | 1.26
한허골천 | 0.75
산직천 | 1.42
당골천 | 0.76
먹티천 | 1.11
계 | 28.44

## 유로면적 및 연장
번호 | 소하천명 | 부호 | 홍수량 산정지점명 | 유역면적(km2) | 누가유역면적 | 유로연장(km) | 유로누가연장(km)
1 | 비룡천 | BL-1 | 비름들천 합류전 | 0.5 | 0.5 | 1.195 | 1.195
|  | BL-2 | 새동네 윗천 합류전 | 0.71 | 1.21 | 0.385 | 1.58
|  | BL-3 | 줄골천 합류전 | 0.84 | 2.05 | 0.642 | 2.222
|  | BL-4 | 하류부(대청호) | 0.81 | 2.86 | 0.562 | 2.784
2 | 신상천 | SH-1 | 차드레기골천 합류전 | 0.4 | 0.4 | 0.849 | 0.849
|  | SH-2 | 고용개골천 합류전 | 0.69 | 1.09 | 0.56 | 1.409
|  | SH-3 | 폐쇄경부고속도로BOX교 | 0.99 | 2.08 | 1.046 | 2.455
|  | SH-4 | 하류부 (대청호) | 0.63 | 2.71 | 1.072 | 3.527
3 | 절골천 | JK-1 | 절골저수지 합류전 | 0.69 | 0.69 | 1 | 1
|  | JK-2 | 하류부 (대청호) | 0.54 | 1.23 | 0.657 | 1.657
4 | 사성천 | SS-1 | 하류부 | 0.43 | 0.43 | 1.277 | 1.277
5 | 낭월천 | NW-1 | 등골천 합류전 | 1.53 | 1.53 | 1.572 | 1.572
|  | NW-2 | 하류부(대전천 합류점) | 1.2 | 2.73 | 1.664 | 3.236
6 | 곤령천 | KY-1 | 무명천 합류전 | 0.91 | 0.91 | 1.15 | 1.15
|  | KY-2 | 명골천 합류전 | 0.68 | 1.59 | 0.575 | 1.725
|  | KY-3 | 하류부(대전천 합류점) | 1.09 | 2.68 | 1.067 | 2.792
7 | 숫골천 | SK-1 | 하류부 (알미천 합류전) | 0.41 | 0.41 | 0.971 | 0.971
9 | 송문천 | SM-1 | 비파골천 합류전 | 0.8 | 0.8 | 1.37 | 1.37
|  | SM-2 | 샘골천 합류전 | 0.23 | 1.03 | 0.262 | 1.632
|  | SM-3 | 샘골천 합류후 | 1.64 | 2.67 | 0.368 | 2
|  | SM-4 | 하류부(알미천 합류점) | 0.57 | 3.24 | 0.848 | 2.848
10 | 안골천 | AK-1 | 새마을교 지점 | 1.07 | 1.07 | 0.689 | 0.689
|  | AK-2 | 무명천 합류전 | 0.27 | 1.34 | 1.373 | 2.062
|  | AK-3 | 하류부 (대전천 합류) | 0.51 | 1.85 | 0.057 | 2.119
11 | 사기점골천 | SG-1 | 하류부(대전천 합류) | 0.4 | 0.4 | 1.257 | 1.257
12 | 소룡골천 | SR-1 | 마래들천 합류전 | 0.29 | 0.29 | 0.584 | 0.584
|  | SR-2 | 새마을교지점 | 0.71 | 1 | 0.927 | 1.511
|  | SR-3 | 하류부(대전천 합류) | 0.8 | 1.8 | 1.536 | 3.047
13 | 머들령천 | MD-1 | 충죽골천 합류점 | 0.79 | 0.79 | 0.556 | 0.556
|  | MD-2 | 새내미골천 합류점 | 0.71 | 1.5 | 0.326 | 0.882
|  | MD-3 | 하류부 (대전천합류부) | 0.57 | 2.07 | 0.378 | 1.26
14 | 곡남천 | KN-1 | 진날골천 합류점 | 0.31 | 0.31 | 0.574 | 0.574
|  | KN-2 | 낙차공지점 | 0.47 | 0.78 | 0.388 | 0.962
|  | KN-3 | 하류부 (대전천 합류점) | 0.48 | 1.26 | 0.997 | 1.959
15 | 한허골천 | HH-1 | 하류부(대전천 합류점) | 0.75 | 0.75 | 1.661 | 1.661
16 | 산직천 | SJ-1 | 무명천 합류전 | 0.43 | 0.43 | 1.07 | 1.07
|  | SJ-2 | 큰 당재골천 합류전 | 0.28 | 0.71 | 0.18 | 1.25
|  | SJ-3 | 하류부 (대전천 합류점) | 0.71 | 1.42 | 0.724 | 1.974
17 | 당골천
|  | DK-1 | 통관교 지점 | 0.23 | 0.23 | 0.284 | 0.284
|  | DK-2 | 하류부 | 0.53 | 0.76 | 0.688 | 0.972
18 | 먹티천
|  | MT-1 | 드무골천 합류전 | 0.48 | 0.48 | 0.78 | 0.78
|  | MT-2 | 하류부(대전천 합류) | 0.63 | 1.11 | 0.629 | 1.409

## 유출계수
비룡천
BL-1 | 비름들천 합류전 | BL-2 | 새동네 윗천 합류전
토지이용 | 면적 | 토지이용 | 면적
계 | 0.5 | 계 | 1.21 | 1.11
주거지역 | 0.1093 | 주거지역 | 0.1646 | 0.0533 | 0.75
밭 | 0.0035 | 밭 | 0.0531 | 0.0172 | 0.65
논 | 0.1035 | 논 | 0.1812 | 0.0421 | 0.725
산 | 0.2837 | 산 | 0.8111 | 0.9974 | 0.775
평균유출계수 | 0.75831 | 평균유출계수 | 0.75863 | 0.76997
BL-3 | 새동네 아래천 합류전 | BL-4 | 하류부(대청호)
토지이용 | 면적 | 토지이용 | 면적
계 | 2.05 | 계 | 2.86
주거지역 | 0.2477 | 주거지역 | 0.3293
밭 | 0.1384 | 밭 | 0.2516
논 | 0.3603 | 논 | 0.546
산 | 1.3036 | 산 | 1.7331
평균유출계수 | 0.75475 | 평균유출계수 | 0.75158
신상천
SH-1 | 무명천 합류전 | SH-2 | 아감천 합류전
토지이용 | 면적 | 토지이용 | 면적
계 | 0.4 | 계 | 1.09
주거지역 | 0 | 주거지역 | 0.0252
밭 | 0.0686 | 밭 | 0.1098
논 | 0 | 논 | 0
산 | 0.3314 | 산 | 0.955
평균유출계수 | 0.75356 | 평균유출계수 | 0.76183
SH-3 | 폐쇄경부고속도로BOX교 | SH-4 | 하류부 (대청호)
토지이용 | 면적 | 토지이용 | 면적
계 | 2.08 | 계 | 2.71
주거지역 | 0.0362 | 주거지역 | 0.0717
밭 | 0.2499 | 밭 | 0.2651
논 | 0 | 논 | 0.0345
산 | 1.7939 | 산 | 2.3387
평균유출계수 | 0.75955 | 평균유출계수 | 0.76147
절골천
JK-1 | 절골저수지 합류전 | JK-2 | 하류부 (대청호)
토지이용 | 면적 | 토지이용 | 면적
계 | 0.69 | 계 | 1.23
주거지역 | 0 | 주거지역 | 0.0156
밭 | 0 | 밭 | 0.0103
논 | 0 | 논 | 0
산 | 0.69 | 산 | 1.2041
평균유출계수 | 0.775 | 평균유출계수 | 0.77364
사성천 |  | 낭월천
SS-1 | 하류부 | NW-1 | 무명천 합류전
토지이용 | 면적 | 토지이용 | 면적
계 | 0.43 | 계 | 1.54
주거지역 | 0.0136 | 주거지역 | 0.0112
밭 | 0.0368 | 밭 | 0.0813
논 | 0.0249 | 논 | 0
산 | 0.3547 | 산 | 1.4475
평균유출계수 | 0.76062 | 평균유출계수 | 0.76822
곤령천
NW-2 | 복개천 시점 | KY-1 | 무명1천 합류전
토지이용 | 면적 | 토지이용 | 면적
계 | 2.73 | 계 | 0.91
주거지역 | 0.25 | 주거지역 | 0
밭 | 0.1972 | 밭 | 0.0271
논 | 0 | 논 | 0
산 | 2.2828 | 산 | 0.8829
평균유출계수 | 0.76436 | 평균유출계수 | 0.77128
KY-2 | 무명2천 합류전 | KY-3 | 하류부(대전천 합류점)
토지이용 | 면적 | 토지이용 | 면적
계 | 1.59 | 계 | 2.68
주거지역 | 0.0396 | 주거지역 | 0.3099
밭 | 0.0528 | 밭 | 0.1638
논 | 0 | 논 | 0
산 | 1.4976 | 산 | 2.2063
평균유출계수 | 0.77023 | 평균유출계수 | 0.76447
숫골천 |  | 안산천
SK-1 | 하류부 (알미천 합류전) | AS-1 | 하류부(알미천 합류점)
토지이용 | 면적 | 토지이용 | 면적
계 | 0.41 | 계 | 0.73
주거지역 | 0.013 | 주거지역 | 0.0101
밭 | 0.0144 | 밭 | 0.0043
논 | 0.0459 | 논 | 0.024
산 | 0.3367 | 산 | 0.6916
평균유출계수 | 0.76422 | 평균유출계수 | 0.77227
송문천
SM-1 | 무명천(?) 합류전 | SM-2 | 무명천(?) 합류후
토지이용 | 면적 | 토지이용 | 면적
계 | 1.03 | 계 | 2.67
주거지역 | 0.0551 | 주거지역 | 0.1457
밭 | 0.1634 | 밭 | 0.4266
논 | 0.0642 | 논 | 0.1659
산 | 0.7473 | 산 | 1.9318
평균유출계수 | 0.75072 | 평균유출계수 | 0.75056
안골천
SM-3 | 하류부(알미천 합류점) | AK-1 | 새마을교 지점
토지이용 | 면적 | 토지이용 | 면적
계 | 3.24 | 계 | 1.07
주거지역 | 0.1457 | 주거지역 | 0
밭 | 0.449 | 밭 | 0.0618
논 | 0.1659 | 논 | 0.022
산 | 2.4794 | 산 | 0.9862
평균유출계수 | 0.75399 | 평균유출계수 | 0.76675
AK-2 | 무명천(?) 합류전 | AK-3 | 하류부 (대전천 합류)
토지이용 | 면적 | 토지이용 | 면적
계 | 1.34 | 계 | 1.85
주거지역 | 0.0487 | 주거지역 | 0.0771
밭 | 0.1723 | 밭 | 0.2381
논 | 0.022 | 논 | 0.0366
산 | 1.097 | 산 | 1.4982
평균유출계수 | 0.7572 | 평균유출계수 | 0.757
사기점골천 |  | 소룡골천
SG-1 | 하류부(대전천 합류) | SR-1 | 무명천 합류전
토지이용 | 면적 | 토지이용 | 면적
계 | 0.4 | 계 | 0.29
주거지역 | 0 | 주거지역 | 0
밭 | 0.0405 | 밭 | 0.0359
논 | 0.026 | 논 | 0
산 | 0.3335 | 산 | 0.2541
평균유출계수 | 0.75909 | 평균유출계수 | 0.76
SR-2 | 새마을교지점(약120M지점) | SR-3 | 하류부(대전천 합류)
토지이용 | 면적 | 토지이용 | 면적
계 | 1 | 계 | 1.8
주거지역 | 0.0271 | 주거지역 | 0.0737
밭 | 0.1114 | 밭 | 0.2335
논 | 0.0152 | 논 | 0.0152
산 | 0.8463 | 산 | 1.4776
평균유출계수 | 0.75964 | 평균유출계수 | 0.75734
머들령천
MD-1 | 무명1천 합류점 | MD-2 | 무명2천 합류점
토지이용 | 면적 | 토지이용 | 면적
계 | 0.79 | 계 | 1.5
주거지역 | 0 | 주거지역 | 0
밭 | 0.0101 | 밭 | 0.0299
논 | 0 | 논 | 0
산 | 0.7799 | 산 | 1.4701
평균유출계수 | 0.7734 | 평균유출계수 | 0.77251
곡남천
MD-3 | 하류부 (대전천합류부) | KN-1 | 합류점
토지이용 | 면적 | 토지이용 | 면적
계 | 2.07 | 계 | 0.31
주거지역 | 0.0165 | 주거지역 | 0
밭 | 0.0299 | 밭 | 0
논 | 0 | 논 | 0
산 | 2.0236 | 산 | 0.31
평균유출계수 | 0.773 | 평균유출계수 | 0.775
KN-2 | 낙차공지점 (1000M정도) | KN-3 | 하류부 (대전천 합류점)
토지이용 | 면적 | 토지이용 | 면적
계 | 0.78 | 계 | 1.26
주거지역 | 0 | 주거지역 | 0.0149
밭 | 0 | 밭 | 0.0556
논 | 0 | 논 | 0
산 | 0.78 | 산 | 1.1895
평균유출계수 | 0.775 | 평균유출계수 | 0.76919
한허골천 |  | 산직천
HH-1 | 하류부(대전천 합류점) | SJ-1 | 무명천 합류전
토지이용 | 면적 | 토지이용 | 면적
계 | 0.75 | 계 | 0.71
주거지역 | 0.0319 | 주거지역 | 0
밭 | 0.024 | 밭 | 0.0085
논 | 0.0639 | 논 | 0.0769
산 | 0.6302 | 산 | 0.6246
평균유출계수 | 0.76568 | 평균유출계수 | 0.76809
당골천
SJ-2 | 하류부 (대전천 합류점) | DK-1 | 통관교 지점 (700M정도 위)
토지이용 | 면적 | 토지이용 | 면적
계 | 1.4200 | 계 | 0.24
주거지역 | 0.0383 | 주거지역 | 0
밭 | 0.1242 | 밭 | 0
논 | 0.1497 | 논 | 0.0184
산 | 1.1078 | 산 | 0.2216
평균유출계수 | 0.758 | 평균유출계수 | 0.77117
먹티천
DK-2 | 하류부(700M정도 위) | MT-1 | 무명천 합류전
토지이용 | 면적 | 토지이용 | 면적
계 | 0.76 | 계 | 0.48
주거지역 | 0 | 주거지역 | 0
밭 | 0.0363 | 밭 | 0.0172
논 | 0.0612 | 논 | 0.0335
산 | 0.6625 | 산 | 0.4293
평균유출계수 | 0.765 | 평균유출계수 | 0.76703
MT-2 | 하류부(대전천 합류)
토지이용 | 면적
계 | 1.11
주거지역 | 0.0533
밭 | 0.0172
논 | 0.0421
산 | 0.9974
평균유출계수 | 0.76997

## 도달시간
┌ | ─ | ┬ | ─ | ┬ | ─ | ┬ | ─ | ┬ | ─ | ─ | ─ | ─ | ─ | ─ | ─ | ─ | ─ | ┬ | ─ | ─ | ─ | ─ | ─ | ─ | ─ | ─ | ─ | ┬ | ─ | ┐
│ |  | │ |  | │ | 유로연장 | │ | 경 사 | │ |  | 방 법 별 유 하 시 간(분) | [7 empty] | │ |  | 방 법 별 유 속(m/sec) | [7 empty] | │ |  | │
│ | 소하천번호 | │ | 소하천명 | │ |  | │ |  | ├ | ─ | ┬ | ─ | ┬ | ─ | ┬ | ─ | ┬ | ─ | ┼ | ─ | ┬ | ─ | ┬ | ─ | ┬ | ─ | ┬ | ─ | ┤ | 비 고 | │
│ |  | │ |  | │ | L(Km) | │ | S | │ | Kirpich | │ | Rizha | │ | Kraven | │ | KravenⅡ | │ | Nakayasu | │ | Kirpich | │ | Rizha | │ | Kraven | │ | KravenⅡ | │ | Nakayasu | │ |  | │
├ | ─ | ┼ | ─ | ┼ | ─ | ┼ | ─ | ┼ | ─ | ┼ | ─ | ┼ | ─ | ┼ | ─ | ┼ | ─ | ┼ | ─ | ┼ | ─ | ┼ | ─ | ┼ | ─ | ┼ | ─ | ┼ | ─ | ┤
│ |  | │ | 하 일 천 | │ | 3.95 | │ | 0.056962 | │ | 34.5085 | │ | 19.4629 | │ | 7.671 | │ | 31.3517 | │ | 32.9601 | │ | 1.9077 | │ | 3.3825 | │ | 8.5821 | │ | 2.0998 | │ | 1.9974 | │ |  | │
├ | ─ | ┼ | ─ | ┼ | ─ | ┼ | ─ | ┼ | ─ | ┼ | ─ | ┼ | ─ | ┼ | ─ | ┼ | ─ | ┼ | ─ | ┼ | ─ | ┼ | ─ | ┼ | ─ | ┼ | ─ | ┼ | ─ | ┤
│ |  | │ | 덕 성 천 | │ | 4.6 | │ | 0.056957 | │ | 38.8048 | │ | 22.6669 | │ | 8.9338 | │ | 36.5109 | │ | 36.6692 | │ | 1.9757 | │ | 3.3823 | │ | 8.5816 | │ | 2.0998 | │ | 2.0908 | │ |  | │
├ | ─ | ┼ | ─ | ┼ | ─ | ┼ | ─ | ┼ | ─ | ┼ | ─ | ┼ | ─ | ┼ | ─ | ┼ | ─ | ┼ | ─ | ┼ | ─ | ┼ | ─ | ┼ | ─ | ┼ | ─ | ┼ | ─ | ┤
│ |  | │ | 이 인 천하 일 천 | │ | 3.65 | │ | 0.045205 | │ | 35.4947 | │ | 20.6604 | │ | 7.9846 | │ | 28.9706 | │ | 31.1871 | │ | 1.7139 | │ | 2.9444 | │ | 7.6188 | │ | 2.0998 | │ | 1.9506 | │ |  | │
├ | ─ | ┼ | ─ | ┼ | ─ | ┼ | ─ | ┼ | ─ | ┼ | ─ | ┼ | ─ | ┼ | ─ | ┼ | ─ | ┼ | ─ | ┼ | ─ | ┼ | ─ | ┼ | ─ | ┼ | ─ | ┼ | ─ | ┤
│ |  | │ | 초 곡 천하 일 천 | │ | 6.35 | │ | 0.053228 | │ | 51.0525 | │ | 32.5873 | │ | 12.7701 | │ | 50.4009 | │ | 45.9528 | │ | 2.073 | │ | 3.2477 | │ | 8.2876 | │ | 2.0998 | │ | 2.3031 | │ |  | │
├ | ─ | ┼ | ─ | ┼ | ─ | ┼ | ─ | ┼ | ─ | ┼ | ─ | ┼ | ─ | ┼ | ─ | ┼ | ─ | ┼ | ─ | ┼ | ─ | ┼ | ─ | ┼ | ─ | ┼ | ─ | ┼ | ─ | ┤
│ |  | │ | 임 시 천하 일 천 | │ | 3.4 | │ | 0.045588 | │ | 33.4986 | │ | 19.1482 | │ | 7.4055 | │ | 26.9863 | │ | 29.676 | │ | 1.6916 | │ | 2.9594 | │ | 7.652 | │ | 2.0998 | │ | 1.9095 | │ |  | │
├ | ─ | ┼ | ─ | ┼ | ─ | ┼ | ─ | ┼ | ─ | ┼ | ─ | ┼ | ─ | ┼ | ─ | ┼ | ─ | ┼ | ─ | ┼ | ─ | ┼ | ─ | ┼ | ─ | ┼ | ─ | ┼ | ─ | ┤
│ |  | │ | 남 천 | │ | 5.2 | │ | 0.026923 | │ | 56.9077 | │ | 40.1688 | │ | 14.855 | │ | 41.2731 | │ | 39.9552 | │ | 1.5229 | │ | 2.1576 | │ | 5.8342 | │ | 2.0998 | │ | 2.1691 | │ |  | │
├ | ─ | ┼ | ─ | ┼ | ─ | ┼ | ─ | ┼ | ─ | ┼ | ─ | ┼ | ─ | ┼ | ─ | ┼ | ─ | ┼ | ─ | ┼ | ─ | ┼ | ─ | ┼ | ─ | ┼ | ─ | ┼ | ─ | ┤
│ |  | │ | 가 마 천 | │ | 2.6 | │ | 0.073462 | │ | 22.6748 | │ | 10.9976 | │ | 4.4293 | │ | 20.6366 | │ | 24.5953 | │ | 1.9111 | │ | 3.9403 | │ | 9.7833 | │ | 2.0998 | │ | 1.7619 | │ |  | │
├ | ─ | ┼ | ─ | ┼ | ─ | ┼ | ─ | ┼ | ─ | ┼ | ─ | ┼ | ─ | ┼ | ─ | ┼ | ─ | ┼ | ─ | ┼ | ─ | ┼ | ─ | ┼ | ─ | ┼ | ─ | ┼ | ─ | ┤
│ |  | │ | 양 백 천 | │ |  | │ |  | │ |  | │ |  | │ |  | │ |  | │ |  | │ |  | │ |  | │ |  | │ |  | │ |  | │ |  | │
├ | ─ | ┼ | ─ | ┼ | ─ | ┼ | ─ | ┼ | ─ | ┼ | ─ | ┼ | ─ | ┼ | ─ | ┼ | ─ | ┼ | ─ | ┼ | ─ | ┼ | ─ | ┼ | ─ | ┼ | ─ | ┼ | ─ | ┤
│ |  | │ | 용 곡 천 | │ |  | │ |  | │ |  | │ |  | │ |  | │ |  | │ |  | │ |  | │ |  | │ |  | │ |  | │ |  | │ |  | │
├ | ─ | ┼ | ─ | ┼ | ─ | ┼ | ─ | ┼ | ─ | ┼ | ─ | ┼ | ─ | ┼ | ─ | ┼ | ─ | ┼ | ─ | ┼ | ─ | ┼ | ─ | ┼ | ─ | ┼ | ─ | ┼ | ─ | ┤
│ |  | │ |  | │ |  | │ |  | │ |  | │ |  | │ |  | │ |  | │ |  | │ |  | │ |  | │ |  | │ |  | │ |  | │ |  | │
├ | ─ | ┼ | ─ | ┼ | ─ | ┼ | ─ | ┼ | ─ | ┼ | ─ | ┼ | ─ | ┼ | ─ | ┼ | ─ | ┼ | ─ | ┼ | ─ | ┼ | ─ | ┼ | ─ | ┼ | ─ | ┼ | ─ | ┤
│ |  | │ |  | │ |  | │ |  | │ |  | │ |  | │ |  | │ |  | │ |  | │ |  | │ |  | │ |  | │ |  | │ |  | │ |  | │
└ | ─ | ┴ | ─ | ┴ | ─ | ┴ | ─ | ┴ | ─ | ┴ | ─ | ┴ | ─ | ┴ | ─ | ┴ | ─ | ┴ | ─ | ┴ | ─ | ┴ | ─ | ┴ | ─ | ┴ | ─ | ┴ | ─ | ┘

## 일최대강우량
69년 | 8월 | 150.4
70년 | 9월 | 97.2
71년 | 6월 | 100
72년 | 8월 | 90.2
73년 | 8월 | 78
74년 | 4월 | 85.2
75년 | 7월 | 83.7
76년 | 2000-08-27 | 77.2
77년 | 2000-08-07 | 137.6
78년 | 2000-06-25 | 100.8
79년 | 2000-08-05 | 108.8
80년 | 2000-05-25 | 131.8
81년 | 2000-08-30 | 164.2
82년 | 2000-08-20 | 76.8
83년 | 2000-06-20 | 159.8
84년 | 2000-09-02 | 111.6
85년 | 2000-07-07 | 112.4
86년 | 2000-08-13 | 102.3
87년 | 2000-07-22 | 303.3
88년 | 2000-07-13 | 159.3
89년 | 2000-07-16 | 145.6
90년 | 2000-08-21 | 73.8
91년 | 2000-07-07 | 68.9
92년 | 2000-09-24 | 84.4
93년 | 2000-09-17 | 119
94년 | 2000-06-30 | 78.9
95년 | 2000-08-30 | 194.3
96년 | 2000-06-17 | 128
97년 | 2000-08-04 | 233
98년 | 2000-08-12 | 189.2
99년 | 2000-09-10 | 150.5

## 지속시간별 최대강우량
4.0 강 우 분 석
4.1 지속시간별 최대강우량 (대전관측소) | [8 empty] | 단위 : mm
시간 | 10분 최대 |  | 1시간 최대 |  | 2시간 최대 |  | 3시간 최대 |  | 비 고
날자 | 발생일 | 강우량 | 발생일 | 강우량 | 발생일 | 강우량 | 발생일 | 강우량
1970 | 9.03 | 155 | 9.03 | 351 | 9.03 | 388 | 9.03 | 513
1971 | 6.28. | 296 | 6.28 | 407 | 6.28 | 438 | 6.28 | 594
1972 | 8.19. | 140 | 8.19 | 280 | 8.19 | 472 | 8.19 | 558
1973 | 8.25. | 102 | 8.25 | 400 | 7.06 | 600 | 7.06 | 626
1974 | 7.28. | 110 | 7.16 | 225 | 7.09 | 307 | 7.09 | 415
1975 | 7.28. | 167 | 8.06 | 383 | 8.19 | 480 | 8.19 | 555
1976 | 8.05. | 165 | 8.27 | 326 | 8.27 | 519 | 8.27 | 595
1977 | 8.07. | 254 | 8.07 | 465 | 8.07 | 865 | 8.07 | 1055
1978 | 8.16. | 140 | 8.13 | 344 | 8.18 | 407 | 8.18 | 502
1979 | 8.23. | 148 | 8.05 | 495 | 8.05 | 625 | 8.05 | 720
1980 | 7.20. | 193 | 7.20 | 521 | 7.20 | 857 | 7.20 | 1000
1981 | 8.30. | 180 | 8.30 | 422 | 8.30 | 714 | 8.30 | 849
1982 | 8.20. | 125 | 8.20 | 350 | 8.20 | 463 | 8.21 | 626
1983 | 6.27. | 108 | 7.24 | 232 | 6.20 | 398 | 6.20 | 563
1984 | 8.13. | 139 | 7.04 | 475 | 9.02 | 510 | 9.02 | 603
1985 | 9.06. | 165 | 9.06 | 424 | 9.06 | 611 | 9.06 | 659
1986 | 8.09. | 118 | 8.02 | 262 | 8.02 | 412 | 8.13 | 488
1987 | 8.20. | 135 | 7.22 | 531 | 7.22 | 948 | 7.22 | 1329
1988 | 8.18. | 244 | 8.21 | 474 | 7.13 | 668 | 7.13 | 728
1989 | 7.16. | 200 | 7.16 | 475 | 7.16 | 870 | 7.16 | 980
1990 | 8.20. | 200 | 8.20 | 515 | 8.20 | 518 | 8.20 | 576
1991 | 6.28. | 135 | 6.11 | 370 | 6.11 | 477 | 6.11 | 490
1992 | 7.13. | 147 | 8.12 | 350 | 8.12 | 428 | 8.12 | 489
1993 | 7.13. | 172 | 9.17 | 340 | 9.17 | 514 | 8.08 | 714
1994 | 6.30. | 171 | 8.28 | 297 | 8.28 | 335 | 8.28 | 341
1995 | 8.30. | 140 | 8.30 | 438 | 8.20 | 682 | 8.20 | 799
1996 | 7.22. | 170 | 7.22 | 390 | 7.21 | 638 | 7.21 | 658
1997 | 8.03. | 160 | 8.04 | 610 | 8.04 | 870 | 8.03 | 1259
1998 | 8.10. | 260 | 8.10 | 651 | 8.12 | 971 | 8.12 | 1199
1999 | 9.10. | 180 | 9.10 | 592 | 9.10 | 1132 | 9.10 | 1229
최 대 | 8.1 | 260 | 8.10 | 651 | 9.10 | 1132 | 8.03 | 1259
단위 : mm
시간 | 6시간 최대 |  | 12시간 최대 |  | 16시간 최대 |  | 24시간 최대 |  | 비 고
날자 | 발생일 | 강우량 | 발생일 | 강우량 | 발생일 | 강우량 | 발생일 | 강우량
1970 | 9.09 | 708 | 9.09 | 1020 | 9.09 | 1029 | 9.09 | 1045
1971 | 7.26 | 886 | 7.26 | 1334 | 7.25 | 1413 | 7.25 | 1613
1972 | 8.19 | 683 | 8.19 | 854 | 8.19 | 896 | 8.19 | 902
1973 | 8.02 | 685 | 6.29 | 740 | 8.01 | 883 | 8.01 | 892
1974 | 7.09 | 728 | 7.08 | 861 | 7.08 | 915 | 7.08 | 967
1975 | 8.06 | 661 | 7.05 | 858 | 7.05 | 926 | 7.05 | 931
1976 | 8.27 | 692 | 8.27 | 746 | 8.27 | 772 | 8.26 | 772
1977 | 8.07 | 1200 | 7.05 | 1365 | 8.07 | 1592 | 8.07 | 1670
1978 | 8.18 | 651 | 6.09 | 1004 | 8.19 | 1137 | 8.19 | 1302
1979 | 8.05 | 873 | 8.05 | 992 | 8.04 | 1088 | 8.04 | 1108
1980 | 7.20 | 1005 | 6.25 | 1240 | 8.25 | 1470 | 8.25 | 1548
1981 | 8.29 | 1474 | 8.29 | 1787 | 8.29 | 1835 | 8.29 | 1878
1982 | 8.20 | 838 | 8.20 | 1441 | 8.20 | 1488 | 8.20 | 1514
1983 | 6.20 | 810 | 6.20 | 1493 | 6.19 | 1638 | 6.19 | 1654
1984 | 9.02 | 830 | 9.02 | 1024 | 9.02 | 1128 | 9.02 | 1217
1985 | 7.12 | 882 | 7.12 | 988 | 7.07 | 1011 | 7.07 | 1124
1986 | 8.13 | 805 | 8.13 | 1021 | 8.13 | 1023 | 8.12 | 1023
1987 | 7.22 | 1849 | 7.22 | 2394 | 7.22 | 2808 | 7.22 | 3291
1988 | 7.13 | 1275 | 7.13 | 1778 | 7.13 | 2340 | 7.13 | 2514
1989 | 7.16 | 1417 | 7.16 | 1455 | 7.15 | 1456 | 7.15 | 1939
1990 | 7.11 | 684 | 8.21 | 727 | 8.20 | 990 | 8.20 | 1341
1991 | 7.07 | 499 | 9.26 | 676 | 9.26 | 863 | 9.26 | 1014
1992 | 8.12 | 655 | 8.12 | 788 | 9.24 | 830 | 9.24 | 852
1993 | 8.08 | 862 | 9.17 | 1154 | 9.16 | 1216 | 9.16 | 1252
1994 | 8.28 | 454 | 10.11 | 606 | 10.11 | 737 | 6.30 | 789
1995 | 8.20 | 1163 | 8.30 | 1789 | 8.30 | 1933 | 8.30 | 1952
1996 | 7.21 | 935 | 7.21 | 1200 | 6.16 | 1560 | 6.16 | 1715
1997 | 8.03 | 2068 | 8.03 | 3229 | 8.03 | 3283 | 8.03 | 3700
1998 | 8.11 | 1380 | 8.12 | 1776 | 8.12 | 1890 | 8.11 | 2176
1999 | 9.10 | 1305 | 9.09 | 1521 | 9.09 | 1560 | 9.09 | 1560
최 대 | 8.03 | 2068 | 8.03 | 3229 | 8.03 | 3283 | 8.03 | 3700

## P0062출력
1
******************************************************************************************
******************************************************************************************
| ** | **
| ** | T | I | T | L | E | : | DAEJEON | SITE | **
| ** | **
******************************************************************************************
******************************************************************************************
1
**************************************************************
| * | *
| * | A | N | A | L | Y | S | I | S | O | F | P | R | O | B | A | B | L | E | V | A | L | U | E | S | *
* | bar: * A
**************************************************************
| PROGRAMED | * A: BY; * N: BYUCKSAN; * A: ENG
----------------------------
1
**********************
| * | * A: DAEJEON; * N: *
**********************
| INPUT | * A: DATA
****************
| N | * A: YEAR; * N: X; * A: N; * L: YEAR; * Y: X
| - | * A: ----; * N: -
| 1 | * A: 1969; * N: 150.4; * A: 2; * L: 1970; * Y: 97.2
| 3 | * A: 1971; * N: 100; * A: 4; * L: 1972; * Y: 90.2
| 5 | * A: 1973; * N: 78; * A: 6; * L: 1974; * Y: 85.2
| 7 | * A: 1975; * N: 83.7; * A: 8; * L: 1976; * Y: 77.2
| 9 | * A: 1977; * N: 137.6; * A: 10; * L: 1978; * Y: 100.8
| 11 | * A: 1979; * N: 108.8; * A: 12; * L: 1980; * Y: 131.8
| 13 | * A: 1981; * N: 164.2; * A: 14; * L: 1982; * Y: 76.8
| 15 | * A: 1983; * N: 159.8; * A: 16; * L: 1984; * Y: 111.6
| 17 | * A: 1985; * N: 112.4; * A: 18; * L: 1986; * Y: 102.3
| 19 | * A: 1987; * N: 303.3; * A: 20; * L: 1988; * Y: 159.3
| 21 | * A: 1989; * N: 145.6; * A: 22; * L: 1990; * Y: 73.8
| 23 | * A: 1991; * N: 68.9; * A: 24; * L: 1992; * Y: 84.4
| 25 | * A: 1993; * N: 119; * A: 26; * L: 1994; * Y: 78.9
| 27 | * A: 1995; * N: 194.3; * A: 28; * L: 1996; * Y: 128
| 29 | * A: 1997; * N: 233; * A: 30; * L: 1998; * Y: 189.2
| 31 | * A: 1999; * N: 150.5
1
| SORTED | * A: DATA
*******************
| N | * A: YEAR; * N: X; * A: N; * L: YEAR; * Y: X
| - | * A: ----; * N: -; * A: N; * L: ----; * Y: -
| 1 | * A: 1987; * N: 303.3; * A: 2; * L: 1997; * Y: 233
| 3 | * A: 1995; * N: 194.3; * A: 4; * L: 1998; * Y: 189.2
| 5 | * A: 1981; * N: 164.2; * A: 6; * L: 1983; * Y: 159.8
| 7 | * A: 1988; * N: 159.3; * A: 8; * L: 1999; * Y: 150.5
| 9 | * A: 1969; * N: 150.4; * A: 10; * L: 1989; * Y: 145.6
| 11 | * A: 1977; * N: 137.6; * A: 12; * L: 1980; * Y: 131.8
| 13 | * A: 1996; * N: 128; * A: 14; * L: 1993; * Y: 119
| 15 | * A: 1985; * N: 112.4; * A: 16; * L: 1984; * Y: 111.6
| 17 | * A: 1979; * N: 108.8; * A: 18; * L: 1986; * Y: 102.3
| 19 | * A: 1978; * N: 100.8; * A: 20; * L: 1971; * Y: 100
| 21 | * A: 1970; * N: 97.2; * A: 22; * L: 1972; * Y: 90.2
| 23 | * A: 1974; * N: 85.2; * A: 24; * L: 1992; * Y: 84.4
| 25 | * A: 1975; * N: 83.7; * A: 26; * L: 1994; * Y: 78.9
| 27 | * A: 1973; * N: 78; * A: 28; * L: 1976; * Y: 77.2
| 29 | * A: 1982; * N: 76.8; * A: 30; * L: 1990; * Y: 73.8
| 31 | * A: 1991; * N: 68.9
| MEAN | * A: OF; * N: X,; * A: XM; * L: =; * Y: 125.68
| ADJ.MEAN | * A: OF; * N: X,; * A: XA; * L: =; * Y: 68.61
| VARIANCE | * A: OF; * N: X,; * A: SX; * L: =; * Y: 52.3507
| SKEW | * A: OF; * N: X,; * A: SKEW; * L: =; * Y: 1.534
| SKEW | * A: OF; * N: PEARSON; * A: =; * L: 1.6132
| SKEW | * A: OF; * N: L.PEARSON; * A: =; * L: 0.6455
1
| SUMMARY | * A: OF; * N: PROBABLE; * A: VALUE; * L: BY; * Y: RETURN; * S: YEAR
***********************************************
------------------------------------------------------------------------------------------
| RETURN | * A: TRUNCATED; * N: TWO PARA.; * A: THREE PARA; * L: TYPE I; * Y: PEARSON; * S: L.PEARSON; * I: GUMBEL-; * S: JAPAN-
| YEAR | * A: NORMAL; * N: LOGNORMAL; * A: LOGNORMAL; * L: EXTREMAL; * Y: TYPEIII; * S: TYPEIII; * I: CHOW; * S: IWAI
------------------------------------------------------------------------------------------
| 2 | * A: 125.68; * N: 116.02; * A: 115.02; * L: 117.55; * Y: 112.6; * S: 112.68; * I: 117.22; * S: 112.69
| 5 | * A: 169.74; * N: 162.46; * A: 160.98; * L: 171.6; * Y: 160.52; * S: 156.89; * I: 162.74; * S: 157
| 10 | * A: 192.78; * N: 193.72; * A: 192.93; * L: 207.39; * Y: 194.45; * S: 191.02; * I: 192.87; * S: 190.6
| 20 | * A: 211.8; * N: 224.01; * A: 224.54; * L: 241.71; * Y: 227.66; * S: 227.65; * I: 221.77; * S: 225.76
| 25 | * A: 217.36; * N: 233.73; * A: 234.8; * L: 252.6; * Y: 238.31; * S: 240.18; * I: 230.94; * S: 237.55
| 30 | * A: 221.69; * N: 241.61; * A: 243.15; * L: 261.46; * Y: 246.92; * S: 250.61; * I: 238.4; * S: 247.27
| 50 | * A: 233.2; * N: 263.81; * A: 266.89; * L: 286.15; * Y: 271.13; * S: 281.41; * I: 259.19; * S: 275.5
| 80 | * A: 243.02; * N: 284.38; * A: 289.11; * L: 308.74; * Y: 293.39; * S: 311.84; * I: 278.21; * S: 302.7
| 100 | * A: 247.47; * N: 294.2; * A: 299.8; * L: 319.44; * Y: 303.96; * S: 327.03; * I: 287.22; * S: 316.03
| 150 | * A: 255.24; * N: 312.2; * A: 319.51; * L: 338.86; * Y: 323.2; * S: 356.01; * I: 303.57; * S: 341.02
| 200 | * A: 260.53; * N: 325.07; * A: 333.69; * L: 352.62; * Y: 336.85; * S: 377.64; * I: 315.15; * S: 359.32
| 500 | * A: 276.36; * N: 366.87; * A: 380.22; * L: 396.39; * Y: 380.53; * S: 453.36; * I: 352.01; * S: 421.12
| 1000 | * A: 287.47; * N: 399.38; * A: 416.91; * L: 429.46; * Y: 413.8; * S: 518.32; * I: 379.86; * S: 471.62
STANDARD
| DEVIATION | * A: 20.254; * N: 12.301; * A: 11.767; * L: 12.406; * Y: 10.678; * S: 10.462; * I: 13.209; * S: 11.067
CHISQ.
| VALUE | * A: 11.774; * N: 0.935; * A: 2.097; * L: 7.516; * Y: 2.871; * S: 2.097; * I: 0.935; * S: 2.097
1
*******************************************************************
| * | * A: SUMMARY; * N: OF; * A: SELECTED; * L: DISTRIBUTED; * Y: PROBABLE; * S: VALUE; * I: BY; * S: RETURN; * O: YEAR; * F: *
*******************************************************************
| RAINFALL | * A: LOCATION; * N: WEIGHTED; * A: RATIO
| ----------------- | * A: --------------
DAEJEON | bar: * A
-------------------------------------------------------------------
| RETURN | * A: SUM; * N: RAINFALL; * A: RAINFALL; * L: RAINFALL; * Y: RAINFALL; * S: RAINFALL
| PERIOD | * A: OF; * N: LOCATION; * A: LOCATION; * L: LOCATION; * Y: LOCATION; * S: LOCATION
|  | LOCATIONS | 1 | 2 | 3 | 4 | 5
-------------------------------------------------------------------
| 2 | * A: 112.68; * N: 112.68
| 5 | * A: 156.89; * N: 156.89
| 10 | * A: 191.02; * N: 191.02
| 20 | * A: 227.65; * N: 227.65
| 25 | * A: 240.18; * N: 240.18
| 30 | * A: 250.61; * N: 250.61
| 50 | * A: 281.41; * N: 281.41
| 80 | * A: 311.84; * N: 311.84
| 100 | * A: 327.03; * N: 327.03
| 150 | * A: 356.01; * N: 356.01
| 200 | * A: 377.64; * N: 377.64
| 500 | * A: 453.36; * N: 453.36
| 1000 | * A: 518.32; * N: 518.32