## 5.2.2합리식
5.2.2 합리식
합리식을 이용한 홍수량 산정 | [16 empty] | BL - 1 |  |  | BL - 2 |  |  | BL - 3 |  |  | BL - 4
[16 empty] | N0 | 거리 | 표고차 | 도달시간 | 거리 | 표고차 | 도달시간 | 거리 | 표고차 | 도달시간 | 거리 | 표고차 | 도달시간
산정지점 | AREA | TIME | COEF. | 빈도별 강우강도 (년) | [5 empty] | 빈도별 홍수량(cms) | [5 empty] | 1 | 500 | 70 | 1.355 | 500 | 70 | 1.355 | 500 | 70 | 1.355 | 500 | 70 | 1.355
NO. | (km) | (min) |  | 5 | 10 | 20 | 30 | 50 | 80 | 5 | 10 | 20 | 30 | 50 | 80 | 2 | 500 | 20 | 2.8733 | 500 | 20 | 2.8733 | 500 | 20 | 2.8733 | 500 | 20 | 2.8733
[16 empty] | 3 | 440 | 20 | 2.3418 | 500 | 20 | 2.8733 | 500 | 20 | 2.8733 | 500 | 20 | 2.8733
BL - 1 | 0.5 | 21.5701 | 0.76 | 92.64 | 105.81 | 118.23 | 125.57 | 134.33 | 142.49 | 9.7787 | 11.1688 | 12.4798 | 13.2546 | 14.1793 | 15.0406 | 4 |  |  |  | 330 | 10 | 2.2401 | 500 | 10 | 4.3551 | 500 | 10 | 4.3551
BL - 2 | 1.21 | 24.3417 | 0.76 | 87.87 | 100.52 | 111.84 | 118.84 | 127.22 | 135.02 | 22.4459 | 25.6773 | 28.5689 | 30.357 | 32.4976 | 34.4901 | 5 | [6 empty] | 410 | 10 | 3.1703 | 500 | 10 | 4.3551
BL - 3 | 2.05 | 29.627 | 0.76 | 80.34 | 92.13 | 101.94 | 108.43 | 116.21 | 123.44 | 34.7694 | 39.8718 | 44.1174 | 46.9261 | 50.2931 | 53.4221 | 6 | [9 empty] | 500 | 10 | 4.3551
BL - 4 | 2.86 | 35.1668 | 0.75 | 74.04 | 85.1 | 93.84 | 99.89 | 107.17 | 113.93 | 44.1155 | 50.7054 | 55.913 | 59.5178 | 63.8555 | 67.8833 | 7
8
SH - 1 | 0.4 | 20.8236 | 0.75 | 94.05 | 107.38 | 120.14 | 127.57 | 136.44 | 144.72 | 7.8375 | 8.9483 | 10.0117 | 10.6308 | 11.37 | 12.06 | 9
SH - 2 | 1.09 | 25.4804 | 0.76 | 86.09 | 98.54 | 109.48 | 116.36 | 124.6 | 132.27 | 19.8103 | 22.6751 | 25.1926 | 26.7757 | 28.6718 | 30.4368 | 10
SH - 3 | 2.08 | 34.4149 | 0.76 | 74.82 | 85.97 | 94.83 | 100.94 | 108.28 | 115.1 | 32.8543 | 37.7504 | 41.6409 | 44.3239 | 47.547 | 50.5417 | 11
SH - 4 | 2.71 | 43.749 | 0.76 | 66.45 | 76.61 | 84.24 | 89.78 | 96.46 | 102.64 | 38.0168 | 43.8294 | 48.1946 | 51.3641 | 55.1858 | 58.7215 | 12
[16 empty] | 13 |  |  | 15 |  |  | 15 |  |  | 15 |  |  | 15 | 유로길이가 2000이상이면 지체시간 15분, 이하이면 10분을 추가
JK - 1 | 0.69 | 13.0231 | 0.78 | 113.13 | 128.49 | 147.14 | 155.92 | 166.34 | 176.1 | 16.9129 | 19.2093 | 21.9974 | 23.31 | 24.8678 | 26.327 | 계 | 1440 | 110 | 21.5701 | 1830 | 120 | 24.3417 | 2410 | 130 | 29.627 | 3000 | 140 | 35.1668
JK - 2 | 1.23 | 16.0701 | 0.77 | 104.54 | 119 | 134.71 | 142.88 | 152.59 | 161.68 | 27.5027 | 31.3069 | 35.44 | 37.5893 | 40.1439 | 42.5353 |  | SH - 1 |  |  | SH - 2 |  |  | SH - 3 |  |  | SH - 4
[16 empty] | N0 | 거리 | 표고차 | 도달시간 | 거리 | 표고차 | 도달시간 | 거리 | 표고차 | 도달시간 | 거리 | 표고차 | 도달시간
SS - 1 | 0.35 | 12.3307 | 0.78 | 115.35 | 130.94 | 150.45 | 159.39 | 169.98 | 179.93 | 8.7474 | 9.9296 | 11.4091 | 12.0871 | 12.8902 | 13.6447 | 1 | 40 | 70 | 0.023817 | 40 | 70 | 0.023817 | 40 | 70 | 0.023817 | 40 | 70 | 0.023817
SS - 2 | 0.43 | 14.0587 | 0.76 | 110.01 | 125.04 | 142.56 | 151.12 | 161.28 | 170.79 | 9.9865 | 11.3509 | 12.9413 | 13.7183 | 14.6406 | 15.5039 | 2 | 500 | 20 | 2.8733 | 500 | 20 | 2.8733 | 500 | 20 | 2.8733 | 500 | 20 | 2.8733
[16 empty] | 3 | 390 | 10 | 2.9265 | 500 | 12 | 3.9038 | 500 | 12 | 3.9038 | 500 | 12 | 3.9038
NW - 1 | 1.53 | 19.6672 | 0.77 | 96.34 | 109.92 | 123.27 | 130.86 | 139.92 | 148.37 | 31.5273 | 35.9713 | 40.3401 | 42.8239 | 45.7888 | 48.5541 | 4 |  |  |  | 450 | 10 | 3.6795 | 500 | 10 | 4.3551 | 500 | 10 | 4.3551
NW - 2 | 2.73 | 38.2747 | 0.76 | 71.04 | 81.74 | 90.02 | 95.87 | 102.91 | 109.44 | 40.9427 | 47.1095 | 51.8815 | 55.2531 | 59.3105 | 63.0739 | 5 | [6 empty] | 500 | 12 | 3.9038 | 500 | 12 | 3.9038
[16 empty] | 6 | [6 empty] | 500 | 10 | 4.3551 | 500 | 10 | 4.3551
[16 empty] | 7 | [9 empty] | 500 | 10 | 4.3551
KY - 1 | 0.91 | 19.9681 | 0.77 | 95.73 | 109.24 | 122.43 | 129.98 | 138.99 | 147.39 | 18.6328 | 21.2624 | 23.8296 | 25.2992 | 27.0529 | 28.6878 | 8 | [9 empty] | 500 | 8 | 4.979
KY - 2 | 1.59 | 23.9591 | 0.77 | 88.49 | 101.2 | 112.66 | 119.71 | 128.14 | 135.99 | 30.094 | 34.4164 | 38.3138 | 40.7114 | 43.5783 | 46.2479 | 9
KY - 3 | 2.68 | 38.9723 | 0.76 | 70.4 | 81.04 | 89.22 | 95.03 | 102.02 | 108.5 | 39.8308 | 45.8506 | 50.4787 | 53.7659 | 57.7206 | 61.3869 | 10
11
SK - 1 | 0.16 | 11.182 | 0.77 | 119.31 | 135.31 | 156.42 | 165.65 | 176.57 | 186.84 | 4.0831 | 4.6306 | 5.353 | 5.6689 | 6.0426 | 6.3941 | 12
SK - 2 | 0.41 | 14.1481 | 0.76 | 109.75 | 124.76 | 142.19 | 150.72 | 160.86 | 170.36 | 9.4995 | 10.7987 | 12.3073 | 13.0457 | 13.9233 | 14.7456 | 13 |  |  | 15 |  |  | 15 |  |  | 15 |  |  | 15
SM - 1 | 0.8 | 15.3 | 0.75 | 106.55 | 121.22 | 137.57 | 145.88 | 155.75 | 165 | 17.7583 | 20.2033 | 22.9283 | 24.3133 | 25.9583 | 27.5 | 4 |  |  |  | 500 | 38 | 1.9549
SM - 2 | 1.03 | 21.153 | 0.75 | 93.42 | 106.68 | 119.29 | 126.68 | 135.5 | 143.73 | 20.0464 | 22.8917 | 25.5976 | 27.1834 | 29.076 | 30.8421 | 5
SM - 3 | 2.67 | 22.9274 | 0.75 | 90.22 | 103.13 | 114.97 | 122.14 | 130.71 | 138.69 | 50.1849 | 57.3661 | 63.9521 | 67.9404 | 72.7074 | 77.1463 | 6
SM - 4 | 3.24 | 30.7883 | 0.75 | 78.9 | 90.53 | 100.08 | 106.47 | 114.14 | 121.26 | 53.2575 | 61.1078 | 67.554 | 71.8672 | 77.0445 | 81.8505 | 7
[17 empty] | JK - 1 |  |  | JK - 2 |  |  | SS - 1 |  |  | SS - 2
합리식을 이용한 홍수량 산정 | [15 empty] | N0 | 거리 | 표고차 | 도달시간 | 거리 | 표고차 | 도달시간 | 거리 | 표고차 | 도달시간 | 거리 | 표고차 | 도달시간
산정지점 | AREA | TIME | COEF. | 빈도별 강우강도 (년) | [5 empty] | 빈도별 홍수량(cms) | [5 empty] | 1 | 140 | 55 | 0.20428 | 140 | 55 | 0.20428 | 500 | 90 | 1.1653 | 500 | 50 | 1.6581
NO. | (km) | (min) |  | 5 | 10 | 20 | 30 | 50 | 80 | 5 | 10 | 20 | 30 | 50 | 80 | 2 | 500 | 50 | 1.6581 | 500 | 50 | 1.6581 | 500 | 90 | 1.1653
[16 empty] | 3 | 350 | 35 | 1.1607 | 500 | 30 | 2.2528
AK - 1 | 1.07 | 20.6285 | 0.77 | 94.43 | 107.79 | 120.65 | 128.11 | 137.01 | 145.32 | 21.6114 | 24.6689 | 27.6121 | 29.3194 | 31.3563 | 33.2581 | 9
AK - 2 | 1.34 | 26.7368 | 0.76 | 84.24 | 96.47 | 107.03 | 113.78 | 121.88 | 129.4 | 23.8306 | 27.2903 | 30.2776 | 32.1871 | 34.4785 | 36.6058 | 10
AK - 3 | 1.85 | 30.7354 | 0.76 | 78.97 | 90.6 | 100.16 | 106.55 | 114.23 | 121.36 | 30.8422 | 35.3843 | 39.118 | 41.6137 | 44.6132 | 47.3978 | 11 |  |  | 10 |  |  | 10 |  |  | 10 |  |  | 10
[16 empty] | 계 | 990 | 140 | 13.0231 | 1640 | 173 | 16.0701 | 1000 | 180 | 12.3307 | 500 | 50 | 11.6581
SG - 1 | 0.29 | 15.3873 | 0.77 | 106.32 | 120.96 | 137.24 | 145.53 | 155.39 | 164.61 | 6.5948 | 7.5029 | 8.5127 | 9.0269 | 9.6385 | 10.2104 |  | NW - 1 |  |  | NW - 2
SG - 2 | 0.4 | 16.5163 | 0.76 | 103.43 | 117.76 | 133.13 | 141.22 | 150.84 | 159.84 | 8.7341 | 9.9442 | 11.2421 | 11.9252 | 12.7376 | 13.4976 | N0 | 거리 | 표고차 | 도달시간 | 거리 | 표고차 | 도달시간
SR - 1 | 0.29 | 15.7566 | 0.76 | 105.35 | 119.89 | 135.85 | 144.08 | 153.86 | 163.01 | 6.4498 | 7.3399 | 8.317 | 8.8209 | 9.4197 | 9.9798 | 1 | 150 | 30 | 0.32818 | 100 | 30 | 0.17154
SR - 2 | 1 | 19.874 | 0.76 | 95.92 | 109.45 | 122.69 | 130.26 | 139.28 | 147.7 | 20.2498 | 23.1061 | 25.9012 | 27.4993 | 29.4036 | 31.1811 | 2 | 500 | 178 | 0.77401 | 500 | 178 | 0.77401
SR - 3 | 1.8 | 27.8734 | 0.76 | 82.64 | 94.7 | 104.94 | 111.59 | 119.55 | 126.96 | 31.4032 | 35.986 | 39.8772 | 42.4042 | 45.429 | 48.2448 | 3 | 500 | 130 | 0.93461 | 500 | 130 | 0.93461
[16 empty] | 4 | 500 | 40 | 1.8957 | 500 | 40 | 1.8957
MD - 1 | 0.79 | 12.2659 | 0.77 | 115.57 | 131.18 | 150.77 | 159.72 | 170.34 | 180.3 | 19.5281 | 22.1658 | 25.4759 | 26.9882 | 28.7827 | 30.4657 | 5 | 350 | 75 | 0.73471 | 500 | 10 | 4.3551
MD - 2 | 1.5 | 13.972 | 0.77 | 110.26 | 125.32 | 142.93 | 151.5 | 161.68 | 171.22 | 35.3751 | 40.2068 | 45.8567 | 48.6063 | 51.8723 | 54.9331 | 6 |  |  |  | 500 | 10 | 4.3551
MD - 3 | 2.07 | 16.3407 | 0.77 | 103.86 | 118.25 | 133.75 | 141.86 | 151.52 | 160.56 | 45.984 | 52.3552 | 59.2178 | 62.8085 | 67.0855 | 71.0879 | 7 |  |  |  | 500 | 7 | 5.3943
[16 empty] | 8 |  |  |  | 500 | 7 | 5.3943
KN - 1 | 0.31 | 16.7666 | 0.78 | 102.81 | 117.09 | 132.26 | 140.31 | 149.88 | 158.83 | 6.9054 | 7.8645 | 8.8835 | 9.4242 | 10.0669 | 10.6681 | 9
KN - 2 | 0.78 | 19.2442 | 0.78 | 97.22 | 110.89 | 124.48 | 132.13 | 141.25 | 149.77 | 16.4302 | 18.7404 | 21.0371 | 22.33 | 23.8712 | 25.3111 | 10
KN - 3 | 1.26 | 23.7756 | 0.77 | 88.79 | 101.54 | 113.06 | 120.13 | 128.58 | 136.46 | 23.9289 | 27.365 | 30.4697 | 32.375 | 34.6523 | 36.776 | 11 |  |  | 15 |  |  | 15
[16 empty] | 계 | 2000 | 453 | 19.6672 | 3600 | 412 | 38.2747
HH - 1 | 0.4 | 11.7 | 0.77 | 117.48 | 133.29 | 153.64 | 162.74 | 173.51 | 183.63 | 10.0511 | 11.4037 | 13.1448 | 13.9233 | 14.8447 | 15.7106
HH - 2 | 0.75 | 16.035 | 0.77 | 104.63 | 119.1 | 134.84 | 143.01 | 152.73 | 161.83 | 16.7844 | 19.1056 | 21.6306 | 22.9412 | 24.5004 | 25.9602
[17 empty] | KY - 1 |  |  | KY - 2 |  |  | KY - 3 |  |  | SK - 1 |  |  | SK - 2
SJ - 1 | 0.43 | 13.6 | 0.76 | 111.36 | 126.54 | 144.54 | 153.19 | 163.46 | 173.09 | 10.109 | 11.487 | 13.121 | 13.9062 | 14.8385 | 15.7127 | N0 | 거리 | 표고차 | 도달시간 | 거리 | 표고차 | 도달시간 | 거리 | 표고차 | 도달시간 | 거리 | 표고차 | 도달시간 | 거리 | 표고차 | 도달시간
SJ - 2 | 0.71 | 14.8315 | 0.76 | 107.82 | 122.62 | 139.4 | 147.8 | 157.77 | 167.12 | 16.161 | 18.3794 | 20.8945 | 22.1536 | 23.648 | 25.0494
SJ - 3 | 1.42 | 17.2578 | 0.75 | 101.64 | 115.78 | 130.61 | 138.57 | 148.05 | 156.91 | 30.0685 | 34.2516 | 38.6388 | 40.9936 | 43.7981 | 46.4192 | 1 | 250 | 135 | 0.3014 | 250 | 135 | 0.3014 | 250 | 135 | 0.3014 | 20 | 20 | 0.01666 | 60 | 10 | 0.14645
[16 empty] | 2 | 500 | 80 | 1.2507 | 500 | 80 | 1.2507 | 500 | 80 | 1.2507 | 500 | 90 | 1.1653 | 500 | 500 | 0.4165
DK - 1 | 0.23 | 11.2872 | 0.77 | 118.93 | 134.89 | 155.84 | 165.04 | 175.94 | 186.17 | 5.8507 | 6.6358 | 7.6665 | 8.1191 | 8.6553 | 9.1585 | 3 | 500 | 60 | 1.4863 | 500 | 60 | 1.4863 | 500 | 60 | 1.4863
DK - 2 | 0.76 | 15.0437 | 0.77 | 107.24 | 121.98 | 138.56 | 146.92 | 156.85 | 166.15 | 17.4325 | 19.8285 | 22.5237 | 23.8827 | 25.4968 | 27.0086 | 4 | 350 | 15 | 1.9297 | 500 | 20 | 2.8733 | 500 | 20 | 2.8733
[16 empty] | 5 |  |  |  | 400 | 10 | 3.0475 | 500 | 11 | 4.113
MT - 1 | 0.48 | 13.1559 | 0.77 | 112.72 | 128.03 | 146.53 | 155.28 | 165.66 | 175.39 | 11.5726 | 13.1444 | 15.0437 | 15.9421 | 17.0078 | 18.0067 | 6 | [6 empty] | 500 | 8 | 4.979
MT - 2 | 1.11 | 16.8516 | 0.77 | 102.61 | 116.86 | 131.97 | 140 | 149.56 | 158.5 | 24.3613 | 27.7445 | 31.3319 | 33.2383 | 35.508 | 37.6305 | 7 | [6 empty] | 500 | 3 | 8.9686
8
9
10
[19 empty] | 15 |  |  | 15 |  |  | 15 |  |  | 10 |  |  | 10
[16 empty] | 계 | 1600 | 290 | 19.9681 | 2150 | 305 | 23.9591 | 3250 | 317 | 38.9723 | 520 | 110 | 11.182 | 560 | 510 | 10.5629
[17 empty] | AS - 1 |  |  | SM - 1 |  |  | SM - 2 |  |  | SM - 3 |  |  |  |  | SM - 1
[16 empty] | N0 | 거리 | 표고차 | 도달시간 | 거리 | 표고차 | 도달시간 | 거리 | 표고차 | 도달시간 | 거리 | 표고차 | 도달시간 |  | 거리 | 표고차 | 도달시간
[16 empty] | 1 | 500 | 32 | 2.1672 | 50 | 13 | 0.093461 | 350 | 30 | 1.2732 | 350 | 30 | 1.2732 |  | 50 | 13 | 0.093461
[16 empty] | 2 | 500 | 110 | 1.0331 | 320 | 90 | 0.57061 | 500 | 90 | 1.1653 | 500 | 90 | 1.1653 |  | 320 | 90 | 0.57061
[16 empty] | 3 | 500 | 40 | 1.8957 | 500 | 45 | 1.7663 | 500 | 45 | 1.7663 | 500 | 45 | 1.7663 |  | 500 | 45 | 1.7663
[16 empty] | 4 |  |  |  | 500 | 20 | 2.8733 | 500 | 20 | 2.8733 | 500 | 20 | 2.8733 |  | 500 | 20 | 2.8733
[16 empty] | 5 |  |  |  | 180 | 10 | 0.84934 | 180 | 10 | 0.84934 | 500 | 10 | 4.3551
[16 empty] | 6 | [9 empty] | 500 | 10 | 4.3551
7
8
9
10
[19 empty] | 10 |  |  | 15 |  |  | 15 |  |  | 15 |  |  |  | 10
[16 empty] | 계 | 1500 | 182 | 15.096 | 1550 | 178 | 21.153 | 2030 | 195 | 22.9274 | 2850 | 205 | 30.7883 |  | 1370 | 168 | 15.3037
[17 empty] | AK - 1 |  |  | AK - 2 |  |  | AK - 3 |  |  | SG - 1 |  |  | SG - 1
[16 empty] | N0 | 거리 | 표고차 | 도달시간 | 거리 | 표고차 | 도달시간 | 거리 | 표고차 | 도달시간 | 거리 | 표고차 | 도달시간 | 거리 | 표고차 | 도달시간
[16 empty] | 1 | 190 | 90 | 0.2478 | 190 | 90 | 0.2478 | 190 | 90 | 0.2478 | 150 | 65 | 0.20637 | 440 | 85 | 0.98292
[16 empty] | 2 | 500 | 50 | 1.6581 | 500 | 50 | 1.6581 | 500 | 50 | 1.6581 | 500 | 45 | 1.7663
[16 empty] | 3 | 500 | 20 | 2.8733 | 500 | 20 | 2.8733 | 500 | 20 | 2.8733 | 500 | 15 | 3.4146
[16 empty] | 4 | 180 | 10 | 0.84934 | 500 | 10 | 4.3551 | 500 | 10 | 4.3551
[16 empty] | 5 |  |  |  | 470 | 20 | 2.6025 | 500 | 5 | 6.6011
6
7
8
9
10
[19 empty] | 15 |  |  | 15 |  |  | 15 |  |  | 10 |  |  | 10
[16 empty] | 계 | 1370 | 170 | 20.6285 | 2160 | 190 | 26.7368 | 2190 | 175 | 30.7354 | 1150 | 125 | 15.3873 | 440 | 85 | 10.9829
[17 empty] | SR - 1 |  |  | SR - 2 |  |  | SR - 3
[16 empty] | N0 | 거리 | 표고차 | 도달시간 | 거리 | 표고차 | 도달시간 | 거리 | 표고차 | 도달시간
[16 empty] | 1 | 410 | 175 | 0.56922 | 130 | 60 | 0.17221 | 130 | 60 | 0.17221
[16 empty] | 2 | 70 | 10 | 0.18741 | 500 | 120 | 0.98059 | 500 | 120 | 0.98059
[16 empty] | 3 |  |  |  | 500 | 45 | 1.7663 | 500 | 45 | 1.7663
[16 empty] | 4 |  |  |  | 500 | 38 | 1.9549 | 500 | 38 | 1.9549
[16 empty] | 5 | [6 empty] | 500 | 30 | 2.2528
[16 empty] | 6 | [6 empty] | 500 | 20 | 2.8733
[16 empty] | 7 | [6 empty] | 500 | 20 | 2.8733
8
9
[16 empty] | 10 |  |  | 15 |  |  | 15 |  |  | 15
[16 empty] | 계 | 480 | 185 | 15.7566 | 1630 | 263 | 19.874 | 3130 | 333 | 27.8734
[17 empty] | MD - 1 |  |  | MD - 2 |  |  | MD - 3
[16 empty] | N0 | 거리 | 표고차 | 도달시간 | 거리 | 표고차 | 도달시간 | 거리 | 표고차 | 도달시간
[16 empty] | 1 | 150 | 30 | 0.32818 | 150 | 30 | 0.32818 | 150 | 30 | 0.32818
[16 empty] | 2 | 500 | 142 | 0.88639 | 500 | 142 | 0.88639 | 500 | 142 | 0.88639
[16 empty] | 3 | 290 | 25 | 1.0513 | 500 | 30 | 2.2528 | 500 | 30 | 2.2528
[16 empty] | 4 |  |  |  | 130 | 10 | 0.50461 | 500 | 20 | 2.8733
5
6
7
8
9
[16 empty] | 10 |  |  | 10 |  |  | 10 |  |  | 10
[16 empty] | 계 | 940 | 197 | 12.2659 | 1280 | 212 | 13.972 | 1650 | 222 | 16.3407
[17 empty] | KN - 1 |  |  | KN - 2 |  |  | KN - 3 |  |  | HH - 1
[16 empty] | N0 | 거리 | 표고차 | 도달시간 | 거리 | 표고차 | 도달시간 | 거리 | 표고차 | 도달시간 | 거리 | 표고차 | 도달시간
[16 empty] | 1 | 230 | 155 | 0.24278 | 230 | 155 | 0.24278 | 230 | 155 | 0.24278 | 420 | 190 | 0.56311
[16 empty] | 2 | 500 | 95 | 1.1281 | 500 | 95 | 1.1281 | 500 | 95 | 1.1281 | 500 | 90 | 1.1653
[16 empty] | 3 | 130 | 15 | 0.39564 | 500 | 20 | 2.8733 | 500 | 20 | 2.8733
[16 empty] | 4 | [6 empty] | 500 | 50 | 1.6581
[16 empty] | 5 | [6 empty] | 500 | 20 | 2.8733
6
7
8
9
[16 empty] | 10 |  |  | 15 |  |  | 15 |  |  | 15 |  |  | 10
[16 empty] | 계 | 860 | 265 | 16.7666 | 1230 | 270 | 19.2442 | 2230 | 340 | 23.7756 | 920 | 280 | 11.7284
[17 empty] | HH - 2 |  |  | SJ - 2 |  |  | SJ - 3 |  |  | SJ - 1
[16 empty] | N0 | 거리 | 표고차 | 도달시간 | 거리 | 표고차 | 도달시간 | 거리 | 표고차 | 도달시간 | 거리 | 표고차 | 도달시간
[16 empty] | 1 | 500 | 35 | 2.0538 | 470 | 90 | 1.0555 | 470 | 90 | 1.0555 | 470 | 90 | 1.0555
[16 empty] | 2 | 500 | 30 | 2.2528 | 500 | 35 | 2.0538 | 500 | 35 | 2.0538 | 500 | 35 | 2.0538
[16 empty] | 3 |  |  |  | 280 | 10 | 1.7223 | 500 | 40 | 1.8957 | 100 | 5 | 0.50265
[16 empty] | 4 | [6 empty] | 500 | 30 | 2.2528
5
6
7
8
9
[16 empty] | 10 |  |  | 10 |  |  | 10 |  |  | 10 |  |  | 10
[16 empty] | 계 | 1000 | 65 | 14.3066 | 1250 | 135 | 14.8315 | 1970 | 195 | 17.2578 | 1070 | 130 | 13.6119
[17 empty] | DK - 1 |  |  | DK - 2 |  |  | MT - 1 |  |  | MT - 2
[16 empty] | N0 | 거리 | 표고차 | 도달시간 | 거리 | 표고차 | 도달시간 | 거리 | 표고차 | 도달시간 | 거리 | 표고차 | 도달시간
[16 empty] | 1 | 210 | 80 | 0.31213 | 470 | 80 | 1.1328 | 200 | 60 | 0.34309 | 470 | 60 | 1.3462
[16 empty] | 2 | 330 | 40 | 0.97506 | 500 | 50 | 1.6581 | 500 | 60 | 1.4863 | 500 | 60 | 1.4863
[16 empty] | 3 |  |  |  | 500 | 30 | 2.2528 | 400 | 40 | 1.3265 | 500 | 45 | 1.7663
[16 empty] | 4 | [9 empty] | 500 | 30 | 2.2528
5
6
7
8
9
[16 empty] | 10 |  |  | 10 |  |  | 10 |  |  | 10 |  |  | 10
[16 empty] | 계 | 540 | 120 | 11.2872 | 1470 | 160 | 15.0437 | 1100 | 160 | 13.1559 | 1970 | 195 | 16.8516
Note on C4: 도달시간
Note on E7: 채택된 강우강도식 이용

## 5.2.4고재웅
5.2.4 고재웅 공식
Qt = 15.50 * T^0.22 * A^0.64
여기서 Qt = T년 빈도 홍수량(m^3/sec)
| T = 재현기간(확률년) |  |  | A = 유역면적(km^2)
하천명 | 산정지점 | AREA | 빈도별 홍수량(cms)
| NO. | (km) | 5 | 10 | 20 | 30 | 50 | 80
비룡천 | BL - 1 | 0.5 | 14.1725 | 16.5072 | 19.2264 | 21.0203 | 23.5205 | 26.0827
| BL - 2 | 1.21 | 24.951 | 29.0613 | 33.8486 | 37.0068 | 41.4083 | 45.9192
| BL - 3 | 2.05 | 34.9645 | 40.7244 | 47.433 | 51.8586 | 58.0267 | 64.3478
| BL - 4 | 2.86 | 43.2692 | 50.3971 | 58.6993 | 64.176 | 71.8091 | 79.6317
신상천 | SH - 1 | 0.4 | 12.2864 | 14.3103 | 16.6677 | 18.2229 | 20.3903 | 22.6115
| SH - 2 | 1.09 | 23.3377 | 27.1822 | 31.66 | 34.614 | 38.7309 | 42.9501
| SH - 3 | 2.08 | 35.2911 | 41.1048 | 47.8761 | 52.343 | 58.5687 | 64.9489
| SH - 4 | 2.71 | 41.8028 | 48.6891 | 56.7099 | 62.001 | 69.3754 | 76.9329
절골천 | JK - 1 | 0.69 | 17.4168 | 20.2859 | 23.6277 | 25.8322 | 28.9047 | 32.0535
| JK - 2 | 1.23 | 25.2142 | 29.3678 | 34.2056 | 37.3971 | 41.8451 | 46.4035
사성천 | SS - 1 | 0.35 | 11.28 | 13.1382 | 15.3025 | 16.7302 | 18.7201 | 20.7594
| SS - 2 | 0.43 | 12.8684 | 14.9883 | 17.4573 | 19.0861 | 21.3562 | 23.6827
낭월천 | NW - 1 | 1.43 | 27.7664 | 32.3405 | 37.6681 | 41.1826 | 46.0808 | 51.1007
| NW - 2 | 2.73 | 42 | 48.9188 | 56.9774 | 62.2935 | 69.7026 | 77.2957
곤령천 | KY - 1 | 0.91 | 20.7918 | 24.2169 | 28.2062 | 30.8379 | 34.5058 | 38.2647
| KY - 2 | 1.59 | 29.7166 | 34.6119 | 40.3137 | 44.075 | 49.3173 | 54.6897
| KY - 3 | 2.68 | 41.506 | 48.3435 | 56.3073 | 61.5609 | 68.8829 | 76.3867
숫골천 | SK - 1 | 0.16 | 6.8351 | 7.961 | 9.2725 | 10.1376 | 11.3434 | 12.5791
| SK - 2 | 0.41 | 12.4821 | 14.5383 | 16.9332 | 18.5131 | 20.7151 | 22.9717
송문천 | SM - 1 | 0.8 | 19.1462 | 22.3002 | 25.9738 | 28.3972 | 31.7748 | 35.2362
| SM - 2 | 1.03 | 22.5072 | 26.2149 | 30.5333 | 33.3821 | 37.3526 | 41.4216
| SM - 3 | 2.67 | 41.4069 | 48.228 | 56.1727 | 61.4137 | 68.7183 | 76.2042
| SM - 4 | 3.24 | 46.8656 | 54.5859 | 63.578 | 69.51 | 77.7775 | 86.2502
안골천 | AK - 1 | 1.07 | 23.0627 | 26.8619 | 31.287 | 34.2061 | 38.2746 | 42.4441
| AK - 2 | 1.34 | 26.635 | 31.0226 | 36.1331 | 39.5044 | 44.203 | 49.0183
| AK - 3 | 1.85 | 32.7412 | 38.1348 | 44.4169 | 48.5611 | 54.3369 | 60.2562
사기점골천 | SG - 1 | 0.29 | 10.0009 | 11.6484 | 13.5673 | 14.8331 | 16.5974 | 18.4054
| SG - 2 | 0.4 | 12.2864 | 14.3103 | 16.6677 | 18.2229 | 20.3903 | 22.6115
소룡골천 | SR - 1 | 0.29 | 10.0009 | 11.6484 | 13.5673 | 14.8331 | 16.5974 | 18.4054
| SR - 2 | 1 | 22.0854 | 25.7236 | 29.9611 | 32.7566 | 36.6526 | 40.6454
| SR - 3 | 1.8 | 32.1721 | 37.4719 | 43.6448 | 47.717 | 53.3924 | 59.2088
머들령천 | MD - 1 | 0.79 | 18.9927 | 22.1214 | 25.7656 | 28.1695 | 31.52 | 34.9537
| MD - 2 | 1.5 | 28.6288 | 33.345 | 38.838 | 42.4616 | 47.512 | 52.6878
| MD - 3 | 2.07 | 35.1825 | 40.9782 | 47.7287 | 52.1818 | 58.3883 | 64.7489
곡남천 | KN - 1 | 0.31 | 10.437 | 12.1563 | 14.1589 | 15.48 | 17.3211 | 19.208
| KN - 2 | 0.78 | 18.8385 | 21.9418 | 25.5564 | 27.9408 | 31.2641 | 34.6699
| KN - 3 | 1.26 | 25.606 | 29.8242 | 34.7373 | 37.9783 | 42.4954 | 47.1247
한허골천 | HH - 1 | 0.4 | 12.2864 | 14.3103 | 16.6677 | 18.2229 | 20.3903 | 22.6115
| HH - 2 | 0.75 | 18.3715 | 21.3979 | 24.9228 | 27.2482 | 30.4891 | 33.8104
산직천 | SJ - 1 | 0.43 | 12.8684 | 14.9883 | 17.4573 | 19.0861 | 21.3562 | 23.6827
| SJ - 2 | 0.71 | 17.7382 | 20.6603 | 24.0638 | 26.309 | 29.4381 | 32.645
| SJ - 3 | 0.71 | 17.7382 | 20.6603 | 24.0638 | 26.309 | 29.4381 | 32.645
당골천 | DK - 1 | 0.23 | 8.6221 | 10.0424 | 11.6967 | 12.788 | 14.3091 | 15.8678
| DK - 2 | 0.76 | 18.5279 | 21.58 | 25.135 | 27.4801 | 30.7486 | 34.0983
먹티천 | MT - 1 | 0.48 | 13.807 | 16.0815 | 18.7306 | 20.4782 | 22.9139 | 25.4101
| MT - 2 | 1.11 | 23.6109 | 27.5004 | 32.0306 | 35.0191 | 39.1843 | 43.4528

## 5.2.3KAJIYA
5.2.3 KAJIYAMA 극대홍수량법
산정지점 = BL - 1
빈 도 | 면적 | 유로연장 | 확률강우 | 홍 수 량 (cms)
(년) | (km^2) | (km) | (mm/일) | F=0.0072 | F=0.0080 | F=0.0088 | F=0.0096 | F=0.0104
|  |  |  | 0.0072 | 0.008 | 0.0088 | 0.0096 | 0.0104
5 | 0.5 | 1.195 | 170.9 | 7.2737 | 8.0819 | 8.8901 | 9.6983 | 10.5065 | 2091.9794
10 | 0.5 | 1.195 | 206.1 | 7.8062 | 8.6735 | 9.5409 | 10.4082 | 11.2756 | 2245.1041
20 | 0.5 | 1.195 | 239.8 | 8.3159 | 9.2399 | 10.1639 | 11.0878 | 12.0118 | 2391.7036
30 | 0.5 | 1.195 | 259.3 | 8.6108 | 9.5676 | 10.5243 | 11.4811 | 12.4379 | 2476.5312
50 | 0.5 | 1.195 | 283.5 | 8.9769 | 9.9743 | 10.9717 | 11.9691 | 12.9666 | 2581.8045
80 | 0.5 | 1.195 | 305.8 | 9.3141 | 10.3491 | 11.384 | 12.4189 | 13.4538 | 2678.8125
산정지점 = BL - 2
빈 도 | 면적 | 유로연장 | 확률강우 | 홍 수 량 (cms)
(년) | (km^2) | (km) | (mm/일) | F=0.0072 | F=0.0080 | F=0.0088 | F=0.0096 | F=0.0104
5 | 1.21 | 1.58 | 170.9 | 18.8128 | 20.9031 | 22.9934 | 25.0837 | 27.174 | 2156.6913
10 | 1.21 | 1.58 | 206.1 | 20.1898 | 22.4331 | 24.6764 | 26.9197 | 29.163 | 2314.5526
20 | 1.21 | 1.58 | 239.8 | 21.5081 | 23.8979 | 26.2877 | 28.6775 | 31.0673 | 2465.6869
30 | 1.21 | 1.58 | 259.3 | 22.271 | 24.7455 | 27.2201 | 29.6946 | 32.1692 | 2553.1386
50 | 1.21 | 1.58 | 283.5 | 23.2177 | 25.7974 | 28.3771 | 30.9569 | 33.5366 | 2661.6682
80 | 1.21 | 1.58 | 305.8 | 24.09 | 26.7667 | 29.4434 | 32.12 | 34.7967 | 2761.677
산정지점 = BL - 3
빈 도 | 면적 | 유로연장 | 확률강우 | 홍 수 량 (cms)
(년) | (km^2) | (km) | (mm/일) | F=0.0072 | F=0.0080 | F=0.0088 | F=0.0096 | F=0.0104
5 | 2.05 | 2.222 | 170.9 | 30.9065 | 34.3405 | 37.7746 | 41.2086 | 44.6427 | 2123.2735
10 | 2.05 | 2.222 | 206.1 | 33.1687 | 36.8541 | 40.5395 | 44.2249 | 47.9103 | 2278.6889
20 | 2.05 | 2.222 | 239.8 | 35.3345 | 39.2606 | 43.1866 | 47.1127 | 51.0388 | 2427.4814
30 | 2.05 | 2.222 | 259.3 | 36.5877 | 40.6531 | 44.7184 | 48.7837 | 52.849 | 2513.5779
50 | 2.05 | 2.222 | 283.5 | 38.143 | 42.3811 | 46.6193 | 50.8574 | 55.0955 | 2620.426
80 | 2.05 | 2.222 | 305.8 | 39.5762 | 43.9736 | 48.3709 | 52.7683 | 57.1656 | 2718.8851
산정지점 = BL - 4
빈 도 | 면적 | 유로연장 | 확률강우 | 홍 수 량 (cms)
(년) | (km^2) | (km) | (mm/일) | F=0.0072 | F=0.0080 | F=0.0088 | F=0.0096 | F=0.0104
5 | 2.86 | 2.784 | 170.9 | 41.6676 | 46.2974 | 50.9271 | 55.5568 | 60.1866 | 2101.0526
10 | 2.86 | 2.784 | 206.1 | 44.7175 | 49.6861 | 54.6548 | 59.6234 | 64.592 | 2254.8414
20 | 2.86 | 2.784 | 239.8 | 47.6375 | 52.9305 | 58.2236 | 63.5166 | 68.8097 | 2402.0768
30 | 2.86 | 2.784 | 259.3 | 49.327 | 54.8078 | 60.2886 | 65.7694 | 71.2502 | 2487.2723
50 | 2.86 | 2.784 | 283.5 | 51.4239 | 57.1376 | 62.8514 | 68.5651 | 74.2789 | 2593.0021
80 | 2.86 | 2.784 | 305.8 | 53.356 | 59.2845 | 65.2129 | 71.1414 | 77.0698 | 2690.4308
산정지점 = SH - 1
빈 도 | 면적 | 유로연장 | 확률강우 | 홍 수 량 (cms)
(년) | (km^2) | (km) | (mm/일) | F=0.0072 | F=0.0080 | F=0.0088 | F=0.0096 | F=0.0104
5 | 0.4 | 0.849 | 170.9 | 5.9647 | 6.6275 | 7.2902 | 7.9529 | 8.6157 | 2190.4698
10 | 0.4 | 0.849 | 206.1 | 6.4013 | 7.1126 | 7.8238 | 8.5351 | 9.2463 | 2350.8036
20 | 0.4 | 0.849 | 239.8 | 6.8193 | 7.577 | 8.3347 | 9.0924 | 9.8501 | 2504.305
30 | 0.4 | 0.849 | 259.3 | 7.0612 | 7.8457 | 8.6303 | 9.4149 | 10.1994 | 2593.1263
50 | 0.4 | 0.849 | 283.5 | 7.3613 | 8.1792 | 8.9972 | 9.8151 | 10.633 | 2703.3558
80 | 0.4 | 0.849 | 305.8 | 7.6379 | 8.4866 | 9.3352 | 10.1839 | 11.0325 | 2804.9309
산정지점 = SH - 2
빈 도 | 면적 | 유로연장 | 확률강우 | 홍 수 량 (cms)
(년) | (km^2) | (km) | (mm/일) | F=0.0072 | F=0.0080 | F=0.0088 | F=0.0096 | F=0.0104
5 | 1.09 | 1.409 | 170.9 | 17.1859 | 19.0955 | 21.005 | 22.9146 | 24.8241 | 2187.6337
10 | 1.09 | 1.409 | 206.1 | 18.4439 | 20.4932 | 22.5425 | 24.5919 | 26.6412 | 2347.7599
20 | 1.09 | 1.409 | 239.8 | 19.6482 | 21.8314 | 24.0145 | 26.1976 | 28.3808 | 2501.0626
30 | 1.09 | 1.409 | 259.3 | 20.3451 | 22.6057 | 24.8662 | 27.1268 | 29.3874 | 2589.7689
50 | 1.09 | 1.409 | 283.5 | 21.2099 | 23.5666 | 25.9233 | 28.2799 | 30.6366 | 2699.8556
80 | 1.09 | 1.409 | 305.8 | 22.0069 | 24.4521 | 26.8973 | 29.3425 | 31.7877 | 2801.2992
산정지점 = SH - 3
빈 도 | 면적 | 유로연장 | 확률강우 | 홍 수 량 (cms)
(년) | (km^2) | (km) | (mm/일) | F=0.0072 | F=0.0080 | F=0.0088 | F=0.0096 | F=0.0104
5 | 2.08 | 2.455 | 170.9 | 30.836 | 34.2623 | 37.6885 | 41.1147 | 44.5409 | 2089.5645
10 | 2.08 | 2.455 | 206.1 | 33.0931 | 36.7701 | 40.4471 | 44.1241 | 47.8012 | 2242.5124
20 | 2.08 | 2.455 | 239.8 | 35.254 | 39.1711 | 43.0882 | 47.0053 | 50.9224 | 2388.9427
30 | 2.08 | 2.455 | 259.3 | 36.5044 | 40.5604 | 44.6165 | 48.6725 | 52.7285 | 2473.6724
50 | 2.08 | 2.455 | 283.5 | 38.0561 | 42.2846 | 46.513 | 50.7415 | 54.9699 | 2578.8241
80 | 2.08 | 2.455 | 305.8 | 39.486 | 43.8734 | 48.2607 | 52.648 | 57.0354 | 2675.7201
산정지점 = SH - 4
빈 도 | 면적 | 유로연장 | 확률강우 | 홍 수 량 (cms)
(년) | (km^2) | (km) | (mm/일) | F=0.0072 | F=0.0080 | F=0.0088 | F=0.0096 | F=0.0104
5 | 2.71 | 3.527 | 170.9 | 38.2911 | 42.5457 | 46.8003 | 51.0548 | 55.3094 | 2028.3643
10 | 2.71 | 3.527 | 206.1 | 41.0939 | 45.6599 | 50.2259 | 54.7919 | 59.3579 | 2176.8326
20 | 2.71 | 3.527 | 239.8 | 43.7772 | 48.6414 | 53.5055 | 58.3696 | 63.2338 | 2318.9742
30 | 2.71 | 3.527 | 259.3 | 45.3299 | 50.3665 | 55.4032 | 60.4399 | 65.4765 | 2401.2222
50 | 2.71 | 3.527 | 283.5 | 47.2568 | 52.5075 | 57.7583 | 63.0091 | 68.2598 | 2503.2942
80 | 2.71 | 3.527 | 305.8 | 49.0324 | 54.4804 | 59.9285 | 65.3765 | 70.8246 | 2597.3523
산정지점 = JK - 1
빈 도 | 면적 | 유로연장 | 확률강우 | 홍 수 량 (cms)
(년) | (km^2) | (km) | (mm/일) | F=0.0072 | F=0.0080 | F=0.0088 | F=0.0096 | F=0.0104
5 | 0.69 | 1 | 170.9 | 11.0633 | 12.2925 | 13.5218 | 14.751 | 15.9803 | 2255.421
10 | 0.69 | 1 | 206.1 | 11.8731 | 13.1923 | 14.5115 | 15.8307 | 17.15 | 2420.509
20 | 0.69 | 1 | 239.8 | 12.6483 | 14.0537 | 15.4591 | 16.8644 | 18.2698 | 2578.562
30 | 0.69 | 1 | 259.3 | 13.0969 | 14.5521 | 16.0074 | 17.4626 | 18.9178 | 2670.017
50 | 0.69 | 1 | 283.5 | 13.6537 | 15.1707 | 16.6878 | 18.2049 | 19.722 | 2783.515
80 | 0.69 | 1 | 305.8 | 14.1667 | 15.7408 | 17.3148 | 18.8889 | 20.463 | 2888.102
산정지점 = JK - 2
빈 도 | 면적 | 유로연장 | 확률강우 | 홍 수 량 (cms)
(년) | (km^2) | (km) | (mm/일) | F=0.0072 | F=0.0080 | F=0.0088 | F=0.0096 | F=0.0104
5 | 1.23 | 1.657 | 170.9 | 18.966 | 21.0734 | 23.1807 | 25.288 | 27.3954 | 2139.0343
10 | 1.23 | 1.657 | 206.1 | 20.3543 | 22.6159 | 24.8774 | 27.139 | 29.4006 | 2295.6033
20 | 1.23 | 1.657 | 239.8 | 21.6834 | 24.0926 | 26.5019 | 28.9111 | 31.3204 | 2445.5002
30 | 1.23 | 1.657 | 259.3 | 22.4524 | 24.9471 | 27.4418 | 29.9365 | 32.4312 | 2532.2359
50 | 1.23 | 1.657 | 283.5 | 23.4068 | 26.0076 | 28.6083 | 31.2091 | 33.8098 | 2639.877
80 | 1.23 | 1.657 | 305.8 | 24.2863 | 26.9848 | 29.6833 | 32.3817 | 35.0802 | 2739.067
산정지점 = SS - 1
빈 도 | 면적 | 유로연장 | 확률강우 | 홍 수 량 (cms)
(년) | (km^2) | (km) | (mm/일) | F=0.0072 | F=0.0080 | F=0.0088 | F=0.0096 | F=0.0104
5 | 0.35 | 1 | 170.9 | 4.9097 | 5.4552 | 6.0008 | 6.5463 | 7.0918 | 2091.915
10 | 0.35 | 1 | 206.1 | 5.2691 | 5.8545 | 6.44 | 7.0254 | 7.6109 | 2245.035
20 | 0.35 | 1 | 239.8 | 5.6131 | 6.2368 | 6.8605 | 7.4842 | 8.1079 | 2391.63
30 | 0.35 | 1 | 259.3 | 5.8122 | 6.458 | 7.1038 | 7.7496 | 8.3954 | 2476.455
50 | 0.35 | 1 | 283.5 | 6.0593 | 6.7325 | 7.4058 | 8.0791 | 8.7523 | 2581.725
80 | 0.35 | 1 | 305.8 | 6.287 | 6.9855 | 7.6841 | 8.3826 | 9.0812 | 2678.73
산정지점 = SS - 2
빈 도 | 면적 | 유로연장 | 확률강우 | 홍 수 량 (cms)
(년) | (km^2) | (km) | (mm/일) | F=0.0072 | F=0.0080 | F=0.0088 | F=0.0096 | F=0.0104
5 | 0.43 | 1.277 | 170.9 | 6.0468 | 6.7187 | 7.3906 | 8.0624 | 8.7343 | 2015.5053
10 | 0.43 | 1.277 | 206.1 | 6.4894 | 7.2105 | 7.9315 | 8.6526 | 9.3736 | 2163.0324
20 | 0.43 | 1.277 | 239.8 | 6.9132 | 7.6813 | 8.4494 | 9.2176 | 9.9857 | 2304.2729
30 | 0.43 | 1.277 | 259.3 | 7.1584 | 7.9538 | 8.7491 | 9.5445 | 10.3399 | 2385.9996
50 | 0.43 | 1.277 | 283.5 | 7.4627 | 8.2919 | 9.121 | 9.9502 | 10.7794 | 2487.4244
80 | 0.43 | 1.277 | 305.8 | 7.7431 | 8.6034 | 9.4638 | 10.3241 | 11.1844 | 2580.8862
산정지점 = NW - 1
빈 도 | 면적 | 유로연장 | 확률강우 | 홍 수 량 (cms)
(년) | (km^2) | (km) | (mm/일) | F=0.0072 | F=0.0080 | F=0.0088 | F=0.0096 | F=0.0104
5 | 1.53 | 1.572 | 170.9 | 24.4187 | 27.1319 | 29.8451 | 32.5583 | 35.2715 | 2221.3427
10 | 1.53 | 1.572 | 206.1 | 26.2061 | 29.1179 | 32.0297 | 34.9414 | 37.8532 | 2383.9363
20 | 1.53 | 1.572 | 239.8 | 27.9173 | 31.0192 | 34.1211 | 37.223 | 40.3249 | 2539.6012
30 | 1.53 | 1.572 | 259.3 | 28.9074 | 32.1194 | 35.3313 | 38.5432 | 41.7552 | 2629.6744
50 | 1.53 | 1.572 | 283.5 | 30.1362 | 33.4847 | 36.8332 | 40.1816 | 43.5301 | 2741.4575
80 | 1.53 | 1.572 | 305.8 | 31.2686 | 34.7428 | 38.2171 | 41.6914 | 45.1657 | 2844.4642
산정지점 = NW - 2
빈 도 | 면적 | 유로연장 | 확률강우 | 홍 수 량 (cms)
(년) | (km^2) | (km) | (mm/일) | F=0.0072 | F=0.0080 | F=0.0088 | F=0.0096 | F=0.0104
5 | 2.73 | 3.236 | 170.9 | 38.942 | 43.2688 | 47.5957 | 51.9226 | 56.2495 | 2048.972
10 | 2.73 | 3.236 | 206.1 | 41.7924 | 46.436 | 51.0795 | 55.7231 | 60.3667 | 2198.9487
20 | 2.73 | 3.236 | 239.8 | 44.5213 | 49.4681 | 54.4149 | 59.3617 | 64.3085 | 2342.5344
30 | 2.73 | 3.236 | 259.3 | 46.1003 | 51.2226 | 56.3449 | 61.4671 | 66.5894 | 2425.6181
50 | 2.73 | 3.236 | 283.5 | 48.06 | 53.4 | 58.74 | 64.08 | 69.42 | 2528.7271
80 | 2.73 | 3.236 | 305.8 | 49.8658 | 55.4064 | 60.9471 | 66.4877 | 72.0284 | 2623.7408
산정지점 = KY - 1
빈 도 | 면적 | 유로연장 | 확률강우 | 홍 수 량 (cms)
(년) | (km^2) | (km) | (mm/일) | F=0.0072 | F=0.0080 | F=0.0088 | F=0.0096 | F=0.0104
5 | 0.91 | 1.15 | 170.9 | 14.7428 | 16.3808 | 18.0189 | 19.657 | 21.2951 | 2254.5028
10 | 0.91 | 1.15 | 206.1 | 15.8219 | 17.5799 | 19.3378 | 21.0958 | 22.8538 | 2419.5236
20 | 0.91 | 1.15 | 239.8 | 16.855 | 18.7278 | 20.6006 | 22.4733 | 24.3461 | 2577.5123
30 | 0.91 | 1.15 | 259.3 | 17.4528 | 19.392 | 21.3312 | 23.2704 | 25.2096 | 2668.9301
50 | 0.91 | 1.15 | 283.5 | 18.1947 | 20.2163 | 22.238 | 24.2596 | 26.2812 | 2782.3819
80 | 0.91 | 1.15 | 305.8 | 18.8783 | 20.9759 | 23.0735 | 25.1711 | 27.2687 | 2886.9263
산정지점 = KY - 2
빈 도 | 면적 | 유로연장 | 확률강우 | 홍 수 량 (cms)
(년) | (km^2) | (km) | (mm/일) | F=0.0072 | F=0.0080 | F=0.0088 | F=0.0096 | F=0.0104
5 | 1.59 | 1.73 | 170.9 | 24.8669 | 27.6299 | 30.3929 | 33.1559 | 35.9189 | 2179.0816
10 | 1.59 | 1.73 | 206.1 | 26.6871 | 29.6523 | 32.6175 | 35.5828 | 38.548 | 2338.5819
20 | 1.59 | 1.73 | 239.8 | 28.4297 | 31.5885 | 34.7474 | 37.9062 | 41.0651 | 2491.2853
30 | 1.59 | 1.73 | 259.3 | 29.438 | 32.7089 | 35.9798 | 39.2507 | 42.5215 | 2579.6448
50 | 1.59 | 1.73 | 283.5 | 30.6894 | 34.0993 | 37.5092 | 40.9191 | 44.3291 | 2689.3012
80 | 1.59 | 1.73 | 305.8 | 31.8425 | 35.3805 | 38.9186 | 42.4566 | 45.9947 | 2790.3483
산정지점 = KY - 3
빈 도 | 면적 | 유로연장 | 확률강우 | 홍 수 량 (cms)
(년) | (km^2) | (km) | (mm/일) | F=0.0072 | F=0.0080 | F=0.0088 | F=0.0096 | F=0.0104
5 | 2.68 | 2.792 | 170.9 | 39.0335 | 43.3705 | 47.7076 | 52.0447 | 56.3817 | 2088.9327
10 | 2.68 | 2.792 | 206.1 | 41.8906 | 46.5451 | 51.1996 | 55.8541 | 60.5086 | 2241.8344
20 | 2.68 | 2.792 | 239.8 | 44.6259 | 49.5844 | 54.5428 | 59.5013 | 64.4597 | 2388.2204
30 | 2.68 | 2.792 | 259.3 | 46.2087 | 51.343 | 56.4773 | 61.6116 | 66.7459 | 2472.9245
50 | 2.68 | 2.792 | 283.5 | 48.173 | 53.5255 | 58.8781 | 64.2306 | 69.5832 | 2578.0444
80 | 2.68 | 2.792 | 305.8 | 49.983 | 55.5367 | 61.0903 | 66.644 | 72.1977 | 2674.9111
산정지점 = SK - 1
빈 도 | 면적 | 유로연장 | 확률강우 | 홍 수 량 (cms)
(년) | (km^2) | (km) | (mm/일) | F=0.0072 | F=0.0080 | F=0.0088 | F=0.0096 | F=0.0104
5 | 0.16 | 0.52 | 170.9 | 2.0934 | 2.326 | 2.5586 | 2.7912 | 3.0238 | 2132.7222
10 | 0.16 | 0.52 | 206.1 | 2.2466 | 2.4963 | 2.7459 | 2.9955 | 3.2451 | 2288.8291
20 | 0.16 | 0.52 | 239.8 | 2.3933 | 2.6593 | 2.9252 | 3.1911 | 3.457 | 2438.2838
30 | 0.16 | 0.52 | 259.3 | 2.4782 | 2.7536 | 3.0289 | 3.3043 | 3.5797 | 2524.7635
50 | 0.16 | 0.52 | 283.5 | 2.5836 | 2.8706 | 3.1577 | 3.4448 | 3.7318 | 2632.087
80 | 0.16 | 0.52 | 305.8 | 2.6806 | 2.9785 | 3.2763 | 3.5742 | 3.872 | 2730.9843
산정지점 = SK - 2
빈 도 | 면적 | 유로연장 | 확률강우 | 홍 수 량 (cms)
(년) | (km^2) | (km) | (mm/일) | F=0.0072 | F=0.0080 | F=0.0088 | F=0.0096 | F=0.0104
5 | 0.41 | 0.971 | 170.9 | 5.9681 | 6.6312 | 7.2944 | 7.9575 | 8.6206
10 | 0.41 | 0.971 | 206.1 | 6.405 | 7.1166 | 7.8283 | 8.5399 | 9.2516
20 | 0.41 | 0.971 | 239.8 | 6.8232 | 7.5813 | 8.3395 | 9.0976 | 9.8557
30 | 0.41 | 0.971 | 259.3 | 7.0652 | 7.8502 | 8.6352 | 9.4203 | 10.2053
50 | 0.41 | 0.971 | 283.5 | 7.3655 | 8.1839 | 9.0023 | 9.8207 | 10.6391
80 | 0.41 | 0.971 | 305.8 | 7.6423 | 8.4914 | 9.3406 | 10.1897 | 11.0388
산정지점 = AS - 1
빈 도 | 면적 | 유로연장 | 확률강우 | 홍 수 량 (cms)
(년) | (km^2) | (km) | (mm/일) | F=0.0072 | F=0.0080 | F=0.0088 | F=0.0096 | F=0.0104
5 | 0.73 | 0.907 | 170.9 | 12.2315 | 13.5905 | 14.9496 | 16.3086 | 17.6677 | 2350.3397
10 | 0.73 | 0.907 | 206.1 | 13.1268 | 14.5853 | 16.0438 | 17.5024 | 18.9609 | 2522.3754
20 | 0.73 | 0.907 | 239.8 | 13.9839 | 15.5377 | 17.0915 | 18.6452 | 20.199 | 2687.08
30 | 0.73 | 0.907 | 259.3 | 14.4799 | 16.0888 | 17.6976 | 19.3065 | 20.9154 | 2782.3839
50 | 0.73 | 0.907 | 283.5 | 15.0954 | 16.7727 | 18.4499 | 20.1272 | 21.8045 | 2900.6584
80 | 0.73 | 0.907 | 305.8 | 15.6626 | 17.4029 | 19.1432 | 20.8835 | 22.6238 | 3009.6469
산정지점 = SM - 1
빈 도 | 면적 | 유로연장 | 확률강우 | 홍 수 량 (cms)
(년) | (km^2) | (km) | (mm/일) | F=0.0072 | F=0.0080 | F=0.0088 | F=0.0096 | F=0.0104
5 | 0.8 | 1.37 | 170.9 | 12.187 | 13.5411 | 14.8952 | 16.2493 | 17.6034 | 2128.5763
10 | 0.8 | 1.37 | 206.1 | 13.079 | 14.5322 | 15.9854 | 17.4387 | 18.8919 | 2284.3798
20 | 0.8 | 1.37 | 239.8 | 13.933 | 15.4811 | 17.0292 | 18.5774 | 20.1255 | 2433.5439
30 | 0.8 | 1.37 | 259.3 | 14.4272 | 16.0302 | 17.6332 | 19.2362 | 20.8393 | 2519.8554
50 | 0.8 | 1.37 | 283.5 | 15.0405 | 16.7116 | 18.3828 | 20.0539 | 21.7251 | 2626.9703
80 | 0.8 | 1.37 | 305.8 | 15.6056 | 17.3395 | 19.0735 | 20.8074 | 22.5414 | 2725.6754
산정지점 = SM - 2
빈 도 | 면적 | 유로연장 | 확률강우 | 홍 수 량 (cms)
(년) | (km^2) | (km) | (mm/일) | F=0.0072 | F=0.0080 | F=0.0088 | F=0.0096 | F=0.0104
5 | 1.03 | 1.632 | 170.9 | 15.6513 | 17.3904 | 19.1294 | 20.8684 | 22.6075 | 2109.5738
10 | 1.03 | 1.632 | 206.1 | 16.7969 | 18.6633 | 20.5296 | 22.3959 | 24.2622 | 2263.9863
20 | 1.03 | 1.632 | 239.8 | 17.8937 | 19.8819 | 21.8701 | 23.8583 | 25.8465 | 2411.8188
30 | 1.03 | 1.632 | 259.3 | 18.5284 | 20.5871 | 22.6458 | 24.7045 | 26.7632 | 2497.3598
50 | 1.03 | 1.632 | 283.5 | 19.316 | 21.4622 | 23.6084 | 25.7547 | 27.9009 | 2603.5185
80 | 1.03 | 1.632 | 305.8 | 20.0418 | 22.2686 | 24.4955 | 26.7224 | 28.9492 | 2701.3423
산정지점 = SM - 3
빈 도 | 면적 | 유로연장 | 확률강우 | 홍 수 량 (cms)
(년) | (km^2) | (km) | (mm/일) | F=0.0072 | F=0.0080 | F=0.0088 | F=0.0096 | F=0.0104
5 | 2.67 | 1.632 | 170.9 | 44.7982 | 49.7757 | 54.7533 | 59.7309 | 64.7084 | 2405.6873
10 | 2.67 | 1.632 | 206.1 | 48.0772 | 53.4191 | 58.761 | 64.1029 | 69.4449 | 2581.7743
20 | 2.67 | 1.632 | 239.8 | 51.2165 | 56.9072 | 62.598 | 68.2887 | 73.9794 | 2750.3575
30 | 2.67 | 1.632 | 259.3 | 53.033 | 58.9256 | 64.8182 | 70.7107 | 76.6033 | 2847.9056
50 | 2.67 | 1.632 | 283.5 | 55.2874 | 61.4304 | 67.5735 | 73.7165 | 79.8596 | 2968.9654
80 | 2.67 | 1.632 | 305.8 | 57.3647 | 63.7386 | 70.1125 | 76.4863 | 82.8602 | 3080.5204
산정지점 = SM - 4
빈 도 | 면적 | 유로연장 | 확률강우 | 홍 수 량 (cms)
(년) | (km^2) | (km) | (mm/일) | F=0.0072 | F=0.0080 | F=0.0088 | F=0.0096 | F=0.0104
5 | 3.24 | 2.48 | 170.9 | 48.3401 | 53.7112 | 59.0823 | 64.4534 | 69.8246 | 2176.9357
10 | 3.24 | 2.48 | 206.1 | 51.8784 | 57.6426 | 63.4069 | 69.1712 | 74.9354 | 2336.2789
20 | 3.24 | 2.48 | 239.8 | 55.2659 | 61.4066 | 67.5472 | 73.6879 | 79.8285 | 2488.8319
30 | 3.24 | 2.48 | 259.3 | 57.226 | 63.5845 | 69.9429 | 76.3014 | 82.6598 | 2577.1044
50 | 3.24 | 2.48 | 283.5 | 59.6586 | 66.2874 | 72.9161 | 79.5448 | 86.1736 | 2686.6528
80 | 3.24 | 2.48 | 305.8 | 61.9002 | 68.778 | 75.6558 | 82.5336 | 89.4114 | 2787.6004
산정지점 = AK - 1
빈 도 | 면적 | 유로연장 | 확률강우 | 홍 수 량 (cms)
(년) | (km^2) | (km) | (mm/일) | F=0.0072 | F=0.0080 | F=0.0088 | F=0.0096 | F=0.0104
5 | 1.07 | 0.689 | 170.9 | 23.1899 | 25.7665 | 28.3432 | 30.9198 | 33.4965 | 3007.5272
10 | 1.07 | 0.689 | 206.1 | 24.8873 | 27.6525 | 30.4178 | 33.183 | 35.9483 | 3227.6664
20 | 1.07 | 0.689 | 239.8 | 26.5123 | 29.4581 | 32.404 | 35.3498 | 38.2956 | 3438.4247
30 | 1.07 | 0.689 | 259.3 | 27.4527 | 30.503 | 33.5532 | 36.6035 | 39.6538 | 3560.3769
50 | 1.07 | 0.689 | 283.5 | 28.6196 | 31.7996 | 34.9795 | 38.1595 | 41.3395 | 3711.7226
80 | 1.07 | 0.689 | 305.8 | 29.695 | 32.9944 | 36.2939 | 39.5933 | 42.8927 | 3851.1858
산정지점 = AK - 2
빈 도 | 면적 | 유로연장 | 확률강우 | 홍 수 량 (cms)
(년) | (km^2) | (km) | (mm/일) | F=0.0072 | F=0.0080 | F=0.0088 | F=0.0096 | F=0.0104
5 | 1.34 | 2.062 | 170.9 | 20.0304 | 22.256 | 24.4815 | 26.7071 | 28.9327 | 2075.1592
10 | 1.34 | 2.062 | 206.1 | 21.4965 | 23.885 | 26.2735 | 28.662 | 31.0505 | 2227.0527
20 | 1.34 | 2.062 | 239.8 | 22.9002 | 25.4446 | 27.9891 | 30.5336 | 33.078 | 2372.4735
30 | 1.34 | 2.062 | 259.3 | 23.7124 | 26.3471 | 28.9818 | 31.6165 | 34.2512 | 2456.6191
50 | 1.34 | 2.062 | 283.5 | 24.7204 | 27.4671 | 30.2138 | 32.9605 | 35.7072 | 2561.0459
80 | 1.34 | 2.062 | 305.8 | 25.6492 | 28.4991 | 31.349 | 34.1989 | 37.0488 | 2657.2739
산정지점 = AK - 3
빈 도 | 면적 | 유로연장 | 확률강우 | 홍 수 량 (cms)
(년) | (km^2) | (km) | (mm/일) | F=0.0072 | F=0.0080 | F=0.0088 | F=0.0096 | F=0.0104
5 | 1.85 | 2.119 | 170.9 | 28.0136 | 31.1262 | 34.2388 | 37.3514 | 40.4641 | 2121.7365
10 | 1.85 | 2.119 | 206.1 | 30.0641 | 33.4045 | 36.745 | 40.0854 | 43.4259 | 2277.0394
20 | 1.85 | 2.119 | 239.8 | 32.0272 | 35.5858 | 39.1443 | 42.7029 | 46.2615 | 2425.7242
30 | 1.85 | 2.119 | 259.3 | 33.1631 | 36.8479 | 40.5327 | 44.2175 | 47.9023 | 2511.7584
50 | 1.85 | 2.119 | 283.5 | 34.5728 | 38.4142 | 42.2557 | 46.0971 | 49.9385 | 2618.5291
80 | 1.85 | 2.119 | 305.8 | 35.8718 | 39.8576 | 43.8434 | 47.8291 | 51.8149 | 2716.917
산정지점 = SG - 1
빈 도 | 면적 | 유로연장 | 확률강우 | 홍 수 량 (cms)
(년) | (km^2) | (km) | (mm/일) | F=0.0072 | F=0.0080 | F=0.0088 | F=0.0096 | F=0.0104
5 | 0.29 | 1.15 | 170.9 | 3.8514 | 4.2793 | 4.7073 | 5.1352 | 5.5631 | 2029.0526
10 | 0.29 | 1.15 | 206.1 | 4.1333 | 4.5926 | 5.0518 | 5.5111 | 5.9703 | 2177.5713
20 | 0.29 | 1.15 | 239.8 | 4.4032 | 4.8924 | 5.3817 | 5.8709 | 6.3602 | 2319.7611
30 | 0.29 | 1.15 | 259.3 | 4.5594 | 5.066 | 5.5726 | 6.0792 | 6.5858 | 2402.0371
50 | 0.29 | 1.15 | 283.5 | 4.7532 | 5.2813 | 5.8094 | 6.3376 | 6.8657 | 2504.1437
80 | 0.29 | 1.15 | 305.8 | 4.9318 | 5.4798 | 6.0277 | 6.5757 | 7.1237 | 2598.2336
산정지점 = SG - 2
빈 도 | 면적 | 유로연장 | 확률강우 | 홍 수 량 (cms)
(년) | (km^2) | (km) | (mm/일) | F=0.0072 | F=0.0080 | F=0.0088 | F=0.0096 | F=0.0104
5 | 0.4 | 1.257 | 170.9 | 5.5695 | 6.1884 | 6.8072 | 7.426 | 8.0449 | 1999.6888
10 | 0.4 | 1.257 | 206.1 | 5.9772 | 6.6413 | 7.3055 | 7.9696 | 8.6337 | 2146.0582
20 | 0.4 | 1.257 | 239.8 | 6.3675 | 7.075 | 7.7825 | 8.49 | 9.1975 | 2286.1902
30 | 0.4 | 1.257 | 259.3 | 6.5933 | 7.3259 | 8.0585 | 8.7911 | 9.5237 | 2367.2756
50 | 0.4 | 1.257 | 283.5 | 6.8736 | 7.6373 | 8.4011 | 9.1648 | 9.9285 | 2467.9045
80 | 0.4 | 1.257 | 305.8 | 7.1319 | 7.9243 | 8.7167 | 9.5092 | 10.3016 | 2560.6329
산정지점 = SR - 1
빈 도 | 면적 | 유로연장 | 확률강우 | 홍 수 량 (cms)
(년) | (km^2) | (km) | (mm/일) | F=0.0072 | F=0.0080 | F=0.0088 | F=0.0096 | F=0.0104
5 | 0.29 | 0.584 | 170.9 | 4.4274 | 4.9193 | 5.4113 | 5.9032 | 6.3951 | 2332.5094
10 | 0.29 | 0.584 | 206.1 | 4.7515 | 5.2794 | 5.8074 | 6.3353 | 6.8632 | 2503.24
20 | 0.29 | 0.584 | 239.8 | 5.0617 | 5.6241 | 6.1866 | 6.749 | 7.3114 | 2666.6951
30 | 0.29 | 0.584 | 259.3 | 5.2413 | 5.8236 | 6.406 | 6.9883 | 7.5707 | 2761.2759
50 | 0.29 | 0.584 | 283.5 | 5.4641 | 6.0712 | 6.6783 | 7.2854 | 7.8925 | 2878.6532
80 | 0.29 | 0.584 | 305.8 | 5.6694 | 6.2993 | 6.9292 | 7.5591 | 8.1891 | 2986.8149
산정지점 = SR - 2
빈 도 | 면적 | 유로연장 | 확률강우 | 홍 수 량 (cms)
(년) | (km^2) | (km) | (mm/일) | F=0.0072 | F=0.0080 | F=0.0088 | F=0.0096 | F=0.0104
5 | 1 | 1.511 | 170.9 | 15.3665 | 17.0739 | 18.7812 | 20.4886 | 22.196 | 2134.2327
10 | 1 | 1.511 | 206.1 | 16.4912 | 18.3236 | 20.156 | 21.9883 | 23.8207 | 2290.4502
20 | 1 | 1.511 | 239.8 | 17.5681 | 19.5201 | 21.4721 | 23.4241 | 25.3761 | 2440.0107
30 | 1 | 1.511 | 259.3 | 18.1912 | 20.2124 | 22.2337 | 24.2549 | 26.2761 | 2526.5517
50 | 1 | 1.511 | 283.5 | 18.9644 | 21.0716 | 23.1788 | 25.2859 | 27.3931 | 2633.9512
80 | 1 | 1.511 | 305.8 | 19.677 | 21.8633 | 24.0497 | 26.236 | 28.4224 | 2732.9185
산정지점 = SR - 3
빈 도 | 면적 | 유로연장 | 확률강우 | 홍 수 량 (cms)
(년) | (km^2) | (km) | (mm/일) | F=0.0072 | F=0.0080 | F=0.0088 | F=0.0096 | F=0.0104
5 | 1.8 | 3.047 | 170.9 | 25.9396 | 28.8218 | 31.704 | 34.5862 | 37.4684 | 2016.8357
10 | 1.8 | 3.047 | 206.1 | 27.8383 | 30.9315 | 34.0246 | 37.1177 | 40.2109 | 2164.4602
20 | 1.8 | 3.047 | 239.8 | 29.6561 | 32.9512 | 36.2463 | 39.5414 | 42.8366 | 2305.7939
30 | 1.8 | 3.047 | 259.3 | 30.7079 | 34.1199 | 37.5319 | 40.9439 | 44.3559 | 2387.5745
50 | 1.8 | 3.047 | 283.5 | 32.0132 | 35.5703 | 39.1273 | 42.6843 | 46.2414 | 2489.0663
80 | 1.8 | 3.047 | 305.8 | 33.2161 | 36.9068 | 40.5975 | 44.2881 | 47.9788 | 2582.5898
산정지점 = MD - 1
빈 도 | 면적 | 유로연장 | 확률강우 | 홍 수 량 (cms)
(년) | (km^2) | (km) | (mm/일) | F=0.0072 | F=0.0080 | F=0.0088 | F=0.0096 | F=0.0104
5 | 0.79 | 0.556 | 170.9 | 17.8153 | 19.7948 | 21.7743 | 23.7537 | 25.7332 | 3152.5445
10 | 0.79 | 0.556 | 206.1 | 19.1193 | 21.2437 | 23.3681 | 25.4924 | 27.6168 | 3383.2985
20 | 0.79 | 0.556 | 239.8 | 20.3678 | 22.6308 | 24.8939 | 27.157 | 29.4201 | 3604.2192
30 | 0.79 | 0.556 | 259.3 | 21.0902 | 23.4335 | 25.7769 | 28.1202 | 30.4636 | 3732.0516
50 | 0.79 | 0.556 | 283.5 | 21.9867 | 24.4296 | 26.8726 | 29.3155 | 31.7585 | 3890.6949
80 | 0.79 | 0.556 | 305.8 | 22.8128 | 25.3475 | 27.8823 | 30.417 | 32.9518 | 4036.8828
산정지점 = MD - 2
빈 도 | 면적 | 유로연장 | 확률강우 | 홍 수 량 (cms)
(년) | (km^2) | (km) | (mm/일) | F=0.0072 | F=0.0080 | F=0.0088 | F=0.0096 | F=0.0104
5 | 1.5 | 0.882 | 170.9 | 30.7397 | 34.1553 | 37.5708 | 40.9863 | 44.4018 | 2850.8757
10 | 1.5 | 0.882 | 206.1 | 32.9898 | 36.6553 | 40.3208 | 43.9863 | 47.6519 | 3059.5486
20 | 1.5 | 0.882 | 239.8 | 35.1439 | 39.0488 | 42.9537 | 46.8585 | 50.7634 | 3259.3293
30 | 1.5 | 0.882 | 259.3 | 36.3904 | 40.4337 | 44.4771 | 48.5205 | 52.5639 | 3374.9293
50 | 1.5 | 0.882 | 283.5 | 37.9373 | 42.1525 | 46.3678 | 50.583 | 54.7983 | 3518.392
80 | 1.5 | 0.882 | 305.8 | 39.3627 | 43.7363 | 48.11 | 52.4836 | 56.8572 | 3650.5911
산정지점 = MD - 3
빈 도 | 면적 | 유로연장 | 확률강우 | 홍 수 량 (cms)
(년) | (km^2) | (km) | (mm/일) | F=0.0072 | F=0.0080 | F=0.0088 | F=0.0096 | F=0.0104
5 | 2.07 | 1.26 | 170.9 | 37.4691 | 41.6323 | 45.7956 | 49.9588 | 54.122 | 2550.6238
10 | 2.07 | 1.26 | 206.1 | 40.2117 | 44.6797 | 49.1476 | 53.6156 | 58.0836 | 2737.3195
20 | 2.07 | 1.26 | 239.8 | 42.8374 | 47.5971 | 52.3568 | 57.1165 | 61.8763 | 2916.0594
30 | 2.07 | 1.26 | 259.3 | 44.3567 | 49.2853 | 54.2138 | 59.1423 | 64.0709 | 3019.4846
50 | 2.07 | 1.26 | 283.5 | 46.2423 | 51.3803 | 56.5183 | 61.6564 | 66.7944 | 3147.8379
80 | 2.07 | 1.26 | 305.8 | 47.9798 | 53.3109 | 58.6419 | 63.973 | 69.3041 | 3266.1138
산정지점 = KN - 1
빈 도 | 면적 | 유로연장 | 확률강우 | 홍 수 량 (cms)
(년) | (km^2) | (km) | (mm/일) | F=0.0072 | F=0.0080 | F=0.0088 | F=0.0096 | F=0.0104
5 | 0.31 | 0.574 | 170.9 | 4.8647 | 5.4052 | 5.9457 | 6.4862 | 7.0267 | 2376.073
10 | 0.31 | 0.574 | 206.1 | 5.2207 | 5.8008 | 6.3809 | 6.961 | 7.541 | 2549.9923
20 | 0.31 | 0.574 | 239.8 | 5.5616 | 6.1796 | 6.7975 | 7.4155 | 8.0335 | 2716.5002
30 | 0.31 | 0.574 | 259.3 | 5.7589 | 6.3988 | 7.0386 | 7.6785 | 8.3184 | 2812.8475
50 | 0.31 | 0.574 | 283.5 | 6.0037 | 6.6708 | 7.3378 | 8.0049 | 8.672 | 2932.417
80 | 0.31 | 0.574 | 305.8 | 6.2293 | 6.9214 | 7.6135 | 8.3057 | 8.9978 | 3042.5988
산정지점 = KN - 2
빈 도 | 면적 | 유로연장 | 확률강우 | 홍 수 량 (cms)
(년) | (km^2) | (km) | (mm/일) | F=0.0072 | F=0.0080 | F=0.0088 | F=0.0096 | F=0.0104
5 | 0.78 | 0.962 | 170.9 | 12.9877 | 14.4308 | 15.8739 | 17.317 | 18.7601 | 2328.9211
10 | 0.78 | 0.962 | 206.1 | 13.9384 | 15.4871 | 17.0358 | 18.5845 | 20.1332 | 2499.389
20 | 0.78 | 0.962 | 239.8 | 14.8485 | 16.4984 | 18.1482 | 19.7981 | 21.4479 | 2662.5927
30 | 0.78 | 0.962 | 259.3 | 15.3752 | 17.0835 | 18.7919 | 20.5002 | 22.2086 | 2757.0281
50 | 0.78 | 0.962 | 283.5 | 16.0288 | 17.8097 | 19.5907 | 21.3717 | 23.1526 | 2874.2248
80 | 0.78 | 0.962 | 305.8 | 16.631 | 18.4789 | 20.3268 | 22.1747 | 24.0226 | 2982.2201
산정지점 = KN - 3
빈 도 | 면적 | 유로연장 | 확률강우 | 홍 수 량 (cms)
(년) | (km^2) | (km) | (mm/일) | F=0.0072 | F=0.0080 | F=0.0088 | F=0.0096 | F=0.0104
5 | 1.26 | 1.959 | 170.9 | 18.9034 | 21.0038 | 23.1042 | 25.2045 | 27.3049 | 2081.4907
10 | 1.26 | 1.959 | 206.1 | 20.2871 | 22.5412 | 24.7953 | 27.0494 | 29.3035 | 2233.8476
20 | 1.26 | 1.959 | 239.8 | 21.6118 | 24.0131 | 26.4144 | 28.8157 | 31.217 | 2379.7121
30 | 1.26 | 1.959 | 259.3 | 22.3783 | 24.8647 | 27.3512 | 29.8377 | 32.3242 | 2464.1144
50 | 1.26 | 1.959 | 283.5 | 23.3295 | 25.9217 | 28.5139 | 31.106 | 33.6982 | 2568.8599
80 | 1.26 | 1.959 | 305.8 | 24.2061 | 26.8957 | 29.5852 | 32.2748 | 34.9644 | 2665.3815
산정지점 = HH - 1
빈 도 | 면적 | 유로연장 | 확률강우 | 홍 수 량 (cms)
(년) | (km^2) | (km) | (mm/일) | F=0.0072 | F=0.0080 | F=0.0088 | F=0.0096 | F=0.0104
5 | 0.4 | 0.92 | 170.9 | 5.8569 | 6.5076 | 7.1584 | 7.8092 | 8.4599 | 2150.8684
10 | 0.4 | 0.92 | 206.1 | 6.2856 | 6.984 | 7.6824 | 8.3808 | 9.0792 | 2308.3036
20 | 0.4 | 0.92 | 239.8 | 6.696 | 7.44 | 8.184 | 8.928 | 9.672 | 2459.0299
30 | 0.4 | 0.92 | 259.3 | 6.9335 | 7.7039 | 8.4743 | 9.2447 | 10.015 | 2546.2454
50 | 0.4 | 0.92 | 283.5 | 7.2282 | 8.0314 | 8.8345 | 9.6376 | 10.4408 | 2654.482
80 | 0.4 | 0.92 | 305.8 | 7.4998 | 8.3331 | 9.1664 | 9.9998 | 10.8331 | 2754.2208
산정지점 = HH - 2
빈 도 | 면적 | 유로연장 | 확률강우 | 홍 수 량 (cms)
(년) | (km^2) | (km) | (mm/일) | F=0.0072 | F=0.0080 | F=0.0088 | F=0.0096 | F=0.0104
5 | 0.75 | 1.661 | 170.9 | 10.9975 | 12.2194 | 13.4414 | 14.6633 | 15.8853 | 2021.4394
10 | 0.75 | 1.661 | 206.1 | 11.8025 | 13.1138 | 14.4252 | 15.7366 | 17.048 | 2169.4008
20 | 0.75 | 1.661 | 239.8 | 12.5731 | 13.9701 | 15.3672 | 16.7642 | 18.1612 | 2311.0571
30 | 0.75 | 1.661 | 259.3 | 13.0191 | 14.4656 | 15.9122 | 17.3588 | 18.8053 | 2393.0244
50 | 0.75 | 1.661 | 283.5 | 13.5725 | 15.0805 | 16.5886 | 18.0966 | 19.6047 | 2494.7479
80 | 0.75 | 1.661 | 305.8 | 14.0825 | 15.6472 | 17.2119 | 18.7766 | 20.3413 | 2588.4848
산정지점 = SJ - 1
빈 도 | 면적 | 유로연장 | 확률강우 | 홍 수 량 (cms)
(년) | (km^2) | (km) | (mm/일) | F=0.0072 | F=0.0080 | F=0.0088 | F=0.0096 | F=0.0104
5 | 0.43 | 1.07 | 170.9 | 6.2055 | 6.895 | 7.5845 | 8.274 | 8.9635 | 2104.2158
10 | 0.43 | 1.07 | 206.1 | 6.6597 | 7.3997 | 8.1397 | 8.8797 | 9.6196 | 2258.2361
20 | 0.43 | 1.07 | 239.8 | 7.0946 | 7.8829 | 8.6712 | 9.4595 | 10.2478 | 2405.6931
30 | 0.43 | 1.07 | 259.3 | 7.3462 | 8.1625 | 8.9787 | 9.795 | 10.6112 | 2491.0169
50 | 0.43 | 1.07 | 283.5 | 7.6585 | 8.5095 | 9.3604 | 10.2114 | 11.0623 | 2596.9059
80 | 0.43 | 1.07 | 305.8 | 7.9463 | 8.8292 | 9.7121 | 10.595 | 11.4779 | 2694.4813
산정지점 = SJ - 2
빈 도 | 면적 | 유로연장 | 확률강우 | 홍 수 량 (cms)
(년) | (km^2) | (km) | (mm/일) | F=0.0072 | F=0.0080 | F=0.0088 | F=0.0096 | F=0.0104
5 | 0.71 | 1.25 | 170.9 | 10.8279 | 12.031 | 13.2341 | 14.4372 | 15.6403 | 2142.121
10 | 0.71 | 1.25 | 206.1 | 11.6205 | 12.9116 | 14.2028 | 15.4939 | 16.7851 | 2298.9158
20 | 0.71 | 1.25 | 239.8 | 12.3792 | 13.7547 | 15.1302 | 16.5056 | 17.8811 | 2449.0291
30 | 0.71 | 1.25 | 259.3 | 12.8183 | 14.2426 | 15.6668 | 17.0911 | 18.5153 | 2535.8899
50 | 0.71 | 1.25 | 283.5 | 13.3632 | 14.848 | 16.3328 | 17.8176 | 19.3024 | 2643.6864
80 | 0.71 | 1.25 | 305.8 | 13.8653 | 15.4059 | 16.9465 | 18.487 | 20.0276 | 2743.0195
산정지점 = SJ - 3
빈 도 | 면적 | 유로연장 | 확률강우 | 홍 수 량 (cms)
(년) | (km^2) | (km) | (mm/일) | F=0.0072 | F=0.0080 | F=0.0088 | F=0.0096 | F=0.0104
5 | 1.42 | 1.97 | 170.9 | 21.4562 | 23.8402 | 26.2243 | 28.6083 | 30.9923 | 2099.5587
10 | 1.42 | 1.97 | 206.1 | 23.0267 | 25.5853 | 28.1438 | 30.7023 | 33.2608 | 2253.2382
20 | 1.42 | 1.97 | 239.8 | 24.5303 | 27.2559 | 29.9815 | 32.7071 | 35.4327 | 2400.3688
30 | 1.42 | 1.97 | 259.3 | 25.4003 | 28.2226 | 31.0449 | 33.8671 | 36.6894 | 2485.5037
50 | 1.42 | 1.97 | 283.5 | 26.4801 | 29.4223 | 32.3645 | 35.3068 | 38.249 | 2591.1584
80 | 1.42 | 1.97 | 305.8 | 27.475 | 30.5278 | 33.5806 | 36.6334 | 39.6861 | 2688.5178
산정지점 = DK - 1
빈 도 | 면적 | 유로연장 | 확률강우 | 홍 수 량 (cms)
(년) | (km^2) | (km) | (mm/일) | F=0.0072 | F=0.0080 | F=0.0088 | F=0.0096 | F=0.0104
5 | 0.23 | 0.284 | 170.9 | 4.7913 | 5.3237 | 5.8561 | 6.3885 | 6.9208 | 3294.9425
10 | 0.23 | 0.284 | 206.1 | 5.142 | 5.7134 | 6.2847 | 6.8561 | 7.4274 | 3536.1194
20 | 0.23 | 0.284 | 239.8 | 5.4778 | 6.0865 | 6.6951 | 7.3037 | 7.9124 | 3767.0189
30 | 0.23 | 0.284 | 259.3 | 5.6721 | 6.3023 | 6.9326 | 7.5628 | 8.193 | 3900.6254
50 | 0.23 | 0.284 | 283.5 | 5.9132 | 6.5702 | 7.2272 | 7.8843 | 8.5413 | 4066.4345
80 | 0.23 | 0.284 | 305.8 | 6.1354 | 6.8171 | 7.4988 | 8.1805 | 8.8622 | 4219.2256
산정지점 = DK - 2
빈 도 | 면적 | 유로연장 | 확률강우 | 홍 수 량 (cms)
(년) | (km^2) | (km) | (mm/일) | F=0.0072 | F=0.0080 | F=0.0088 | F=0.0096 | F=0.0104
2310.444
5 | 0.76 | 0.972 | 170.9 | 12.5407 | 13.9341 | 15.3275 | 16.721 | 18.1144 | 2479.5594
10 | 0.76 | 0.972 | 206.1 | 13.4586 | 14.954 | 16.4495 | 17.9449 | 19.4403 | 2641.4683
20 | 0.76 | 0.972 | 239.8 | 14.3375 | 15.9305 | 17.5236 | 19.1166 | 20.7097 | 2735.1544
30 | 0.76 | 0.972 | 259.3 | 14.846 | 16.4955 | 18.1451 | 19.7946 | 21.4442 | 2851.4213
50 | 0.76 | 0.972 | 283.5 | 15.477 | 17.1967 | 18.9164 | 20.6361 | 22.3557 | 2958.5598
80 | 0.76 | 0.972 | 305.8 | 16.0586 | 17.8429 | 19.6272 | 21.4114 | 23.1957
산정지점 = MT - 1
빈 도 | 면적 | 유로연장 | 확률강우 | 홍 수 량 (cms)
(년) | (km^2) | (km) | (mm/일) | F=0.0072 | F=0.0080 | F=0.0088 | F=0.0096 | F=0.0104
2303.0083
5 | 0.48 | 0.78 | 170.9 | 7.6601 | 8.5113 | 9.3624 | 10.2135 | 11.0646 | 2471.5795
10 | 0.48 | 0.78 | 206.1 | 8.2208 | 9.1343 | 10.0477 | 10.9611 | 11.8745 | 2632.9673
20 | 0.48 | 0.78 | 239.8 | 8.7576 | 9.7307 | 10.7038 | 11.6768 | 12.6499 | 2726.3519
30 | 0.48 | 0.78 | 259.3 | 9.0682 | 10.0758 | 11.0834 | 12.091 | 13.0986 | 2842.2446
50 | 0.48 | 0.78 | 283.5 | 9.4537 | 10.5041 | 11.5545 | 12.605 | 13.6554 | 2949.0383
80 | 0.48 | 0.78 | 305.8 | 9.8089 | 10.8988 | 11.9887 | 13.0786 | 14.1685
산정지점 = MT - 2
빈 도 | 면적 | 유로연장 | 확률강우 | 홍 수 량 (cms)
(년) | (km^2) | (km) | (mm/일) | F=0.0072 | F=0.0080 | F=0.0088 | F=0.0096 | F=0.0104
2192.4783
5 | 1.11 | 1.409 | 170.9 | 17.5421 | 19.4913 | 21.4404 | 23.3895 | 25.3387 | 2352.9592
10 | 1.11 | 1.409 | 206.1 | 18.8262 | 20.918 | 23.0098 | 25.1016 | 27.1934 | 2506.6013
20 | 1.11 | 1.409 | 239.8 | 20.0555 | 22.2839 | 24.5122 | 26.7406 | 28.969 | 2595.5041
30 | 1.11 | 1.409 | 259.3 | 20.7668 | 23.0742 | 25.3816 | 27.689 | 29.9965 | 2705.8346
50 | 1.11 | 1.409 | 283.5 | 21.6495 | 24.055 | 26.4606 | 28.8661 | 31.2716 | 2807.5029
80 | 1.11 | 1.409 | 305.8 | 22.463 | 24.9589 | 27.4548 | 29.9507 | 32.4466
Note on D5: 일최대 확률강우량