## 데이타
하천명 | 배수시설명 | 측점 | 좌우안멸 | 계산형식 | B(m) | 현단면(H.D) | 면적 1 (Km2) | 면적 2(km2) | 면적 3(km2) | 평균(km2) | 유출계수 | R24 | Rn,r | 저류시간 | 유속 | 배제량 | 소요 | 단면검토 | 과부족
사성천 | 사성 1배수통관 | 4+11 | 좌 | 농지배수 |  | 0.6 | 0.003184 | 0.003 | 0.003 | 0.0030613 | 0.75 |  |  | 6
절골천 | 절골 1배수통관 | 9+17 | 좌 | 고지배수 |  | 1 | 0.2728 | 0.273 | 0.02735 | 0.19105 | 0.76
신상천 | 신상 1배수통관 | 3+23 | 좌 | 농지배수 | 1 | 1 | 0.0111 | 0.0111 | 0.011 | 0.011067 | 0.75
| 신상 2배수통관 | 8+40 | 좌 | 고지배수 | 1 | 1 | 0.0655 | 0.0694 | 0.066 | 0.066967 | 0.76
| 신상 3배수통관 | 13+3 | 우 | 고지배수 |  | 0.6 | 0.1668 | 0.1659 | 0.1643 | 0.16567 | 0.76
| 신상 1배수로 | 16+40 | 좌 | 고지배수 | 2 | 2 | 0.11463 | 0.1139 | 0.1139 | 0.11414 | 0.76
| 신상 2배수로 | 20 | 좌 | 고지배수 | 1 | 1.5 | 0.028 | 0.0283 | 0.029 | 0.028433 | 0.76
| 신상 4배수통관 | 23 | 우 | 농지배수 |  | 0.8 | 0.004 | 0.0042 | 0.0044 | 0.0042 | 0.75
| 신상 5배수통관 | 24+30 | 좌 | 고지배수 |  | 1 | 0.009 |  |  | 0.009 | 0.76
| 신상 6배수통관 | 27 | 우 | 고지배수 |  | 0.8 | 0.1192 |  |  | 0.1192 | 0.76
| 신상 7배수통관 | 36+25 | 우 | 고지배수 |  | 0.45 | 0.0358 |  |  | 0.0358 | 0.76
| 신상 3배수로 | 42+10 | 우 | 고지배수 | 0.6 | 0.6 | 0.0643 | 0.06438 | 0.0637 | 0.064127
| 신상 8배수통관 | 48+25 | 우 | 농지배수 |  | 0.45 | 0.017 | 0.0179 | 0.0179 | 0.0176
| 신상 9배수토관 | 52+45 | 우 | 고지배수 | 1 | 1 | 0.01519 | 0.0149 | 0.0149 | 0.014997
비룡천 | 비룡 1배수통관 | 9+20 | 우 | 농지배수 |  | 0.6 | 0.004 | 0.0037 | 0.00419 | 0.0039633
| 비룡 2배수통관 | 26.45 | 우 | 농지배수 |  | 0.8 | 0.0082 | 0.0067 | 0.00609 | 0.0069967
낭월천 | 낭월 1배수통관 | 0+2 | 좌 | 농지배수 |  | 0.8 |  |  |  | #DIV/0!
| 낭월 2배수통관 | 1+5 | 좌 | 농지배수 |  | 0.6 | 0.0309 | 0.0314 | 0.031 | 0.0311 |  |  |  | 1
| 낭월 3배수통관 | 2+37 | 우 | 농지배수 |  | 0.45 | 0.009 | 0.009 |  | 0.009 |  |  |  | 1
| 낭월 4배수통관 | 3+44 | 우 | 농지배수 |  | 0.8 | 0.0329 | 0.0331 | 0.0341 | 0.033367 |  |  |  | 1
| 낭월 5배수통관 | 4+26 | 좌 | 농지배수 |  | 0.8 | 0.0222 | 0.0227 | 0.0223 | 0.0224 |  |  |  | 1
| 낭월 6배수통관 | 23+19 | 우 | 고지배수 |  | 0.6*2 | 0.0526 | 0.05296 | 0.05238 | 0.052647 |  |  |  | 6
곤령천 | 곤령 1 배수 BOX | 21+45 | 우 | 고지배수 | 3 | 2.5 | 0.5665 | 0.5536 | 0.564 | 0.56137
| 곤령 1 배수통관 | 25+37 | 우 | 농지배수 |  | 0.45 | 0.007 | 0.007 |  | 0.007
| 곤령 2배수통관 | 27+45 | 좌 | 농지배수 |  | 0.6 | 0.106 | 0.102 | 0.107 | 0.105
| 곤령 3배수통관 | 30+23 | 좌 | 농지배수 |  | 0.6 | 0.0146 | 0.0149 | 0.0147 | 0.014733
사기점골천 | 사기 1배수통관 | 13+35 | 좌 | 고지배수 |  | 0.8 | 0.0102 | 0.0099 | 0.01065 | 0.01025
| 사기 1배수로 | 14+49 | 우 | 고지배수 | 0.9 | 0.5 | 0.0126 | 0.012 | 0.01226 | 0.012287
| 사기 2배수통관 | 16+27 | 좌 | 농지배수 |  | 0.8 | 0.01169 | 0.01232 | 0.01205 | 0.01202 |  |  |  | 1
| 사기 2배수로 | 16+33 | 우 | 농지배수 | 1 | 0.5 | 0.03019 | 0.02974 | 0.029975 | 0.029968 |  |  |  | 1
안골천 | 안골 1배수통관 | 13+47 | 좌 | 농지배수 |  | 0.5 | 0.0111 | 0.01105 |  | 0.011075 |  |  |  | 6
송문천 | 송문 1배수박스 | 5+35 | 좌 | 고지배수 | 2.5 | 2 | 0.1729 | 0.1737 | 0.1733 | 0.1733
| 송문 1배수통관 | 25+2 | 우 | 고지배수 |  | 1 | 0.0959 | 0.0957 | 0.0949 | 0.0955
| 송문 2배수통관 | 25+45 | 좌 | 농지배수 |  | 0.6 | 0.02148 | 0.0209 | 0.0209 | 0.021093
| 송문 3배수통관 | 32+25 | 좌 | 농지배수 |  | 0.5 | 0.0129 | 0.01213 | 0.0121 | 0.012377
| 송문 4배수통관 | 35+35 | 좌 | 농지배수 |  | 0.6 | 0.0106 | 0.0107 | 0.0101 | 0.010467
| 송문 5배수통관 | 37+20 | 좌 | 농지배수 |  | 0.6 | 0.00729 | 0.00761 | 0.00751 | 0.00747
소룡골천 | 소룡 1 배수통관 | 0+3 | 우 | 농지배수 |  | 0.8 | 0.005 | 0.0051 |  | 0.00505
| 소룡 2 배수통관 | 2+7 | 좌 | 농지배수 |  | 0.4 | 0.0054 | 0.00492 | 0.00518 | 0.0051667
| 소룡 3배수통관 | 2+25 | 우 | 농지배수 |  | 0.4 | 0.0035 | 0.0043 | 0.0037 | 0.0038333
| 소룡 1취수로 | 4+15 | 좌 | 농지배수 | 0.2 | 0.2 | 0.002 | 0.0021 |  | 0.00205
| 소룡 4배수통관 | 15+15 | 좌 | 농지배수 |  | 0.6 | 0.0176 | 0.0178 | 0.0179 | 0.017767
| 소룡 5배수통관 | 23+21 | 좌 | 농지배수 |  | 0.6 | 0.0068 | 0.00678 |  | 0.00679
| 소룡 6배수통관 | 26+8 | 좌 | 농지배수 |  | 0.6 | 0.0125 | 0.0126 | 0.0125 | 0.012533 |  |  |  | 1
| 소룡 1취수보 | 40+18 | 좌 | 농지배수 |  | 0.4 | 0.0039 | 0.0039 | 0.00342 | 0.00374
| 소룡 7배수로 | 40+40 | 좌 | 농지배수 | 1 | 1 | 0.1219 | 0.0113 | 0.012 | 0.0484
머들령천 | 머들 1배수통관 | 0+7 | 좌 | 농지배수 |  | 0.8 | 0.00449 | 0.00445 | 0.00459 | 0.00451
| 머들 1 배수로 | 7+10 | 우 | 산지배수 |  | 2.5*1.7*2 | 0.51349 | 0.5118 | 0.514 | 0.5131
| 머들 2배수로 | 14+9 | 좌 | 산지배수 |  | 1 | 0.0458 | 0.046 | 0.0457 | 0.045833
곡남천 | 곡남 1 배수통관 | 20+3 | 좌 | 농지배수 |  | 1.3 | 0.0459 | 0.0467 | 0.04628 | 0.046293
한허골천 | 한허 1배수통관 | 9+40 | 좌 |  |  | 1 | 공업용수 통관으로 분석할 필요 없음
| 한허 2배수통관 | 10+1 | 좌 |  |  | 0.6
| 한허 1취수통관 | 10.14 | 좌 |  |  | 0.4
산직천 | 산직 1배수통관 | 1+0 | 우 | 농지배수 |  | 0.6 | 0.0149 | 0.015 | 0.015 | 0.014967
| 산직 1취수구 | 10+42 | 좌 |  |  | 0.4 |  |  |  | #DIV/0!
| 산직 1배수박스 | 14+24 | 좌 | 산지배수 | 1.5 | 1 | 0.0666 | 0.658 | 0.0656 | 0.2634
| 산직 2배수박스 | 17+16 | 좌 | 산지배수 | 1.5 | 1.5 | 0.1875 | 0.1886 | 0.1889 | 0.18833
당골천 | 당골 1배수통관 | 8+1 | 우 |  |  | 1 | 0.0411 | 0.0411 | 0.0417 | 0.0413
| 당골 2배수통관 | 10+8 | 우 |  |  | 0.8 | 0.0767 | 0.0756 | 0.0764 | 0.076233
| 당골 3배수통관 | 14+20 | 좌 |  |  | 0.6 | 0.0506 | 0.0508 | 0.0496 | 0.050333
먹티천 | 없음

## 구조물 및 시설물 능력검토
구조물 및 시설물 능력검토
10.1 기존 배수시설 능력검토
|  |  | 좌.우 |  | 현단면 |  | 집수 | 유출 | R24 | Rn | 저류 | 유 속 | 배제량 |  | 단면검토
하천명 | 배수시설명 | 측점 |  | B | H.D | 련수 | 면적 | 계수 |  |  | 시간 |  |  | 소요 | 현 | 과부족
|  |  | 안별 | (m) | (m) | (EA) | (㎢) | f | (mm) | (mm) | (hr) | (m/sec) | (㎥/sec) | (㎡) | (㎡) | (㎡)
비룡천 | 비룡 1배수통관 | NO 9+20 | 우 |  | 0.6 |  | 0.004 | 0.75 | 259.3 | 154.0488 | 6 | 2 | 0.021396 | 0.012837 | 0.2826 | 0.26976
| 비룡 2배수통관 | NO 26+45 | 우 |  | 0.8 |  | 0.007 | 0.75 | 259.3 | 154.0488 | 6 | 2 | 0.037442 | 0.022465 | 0.5024 | 0.47993
신상천 | 신상 1배수통관 | NO 3+23 | 좌 |  | 1 |  | 0.011 | 0.75 | 259.3 | 154.0488 | 6 | 2 | 0.058838 | 0.035303 | 0.785 | 0.7497
| 신상 2배수통관 | NO 8+40 | 좌 |  | 1 |  | 0.067 | 0.75 | 259.3 | 68.5942 | 1 | 2.5 | 0.95754 | 0.45962 | 0.785 | 0.32538
| 신상 3배수통관 | NO 13+3 | 우 |  | 0.6 |  | 0.166 | 0.75 | 259.3 | 68.5942 | 1 | 2.5 | 2.3724 | 1.1388 | 0.2826 | -0.85615
| 신상 1배수로 | NO 16+40 | 좌 | 2 | 2 |  | 0.144 | 0.75 | 259.3 | 68.5942 | 1 | 2.5 | 2.058 | 0.98784 | 4 | 3.0122
| 신상 2배수로 | NO 20+0 | 좌 | 1 | 1.5 |  | 0.028 | 0.75 | 259.3 | 68.5942 | 1 | 2.5 | 0.40016 | 0.19208 | 1.5 | 1.3079
| 신상 4배수통관 | NO 23+0 | 우 |  | 0.8 |  | 0.004 | 0.75 | 259.3 | 154.0488 | 6 | 2 | 0.021396 | 0.012837 | 0.5024 | 0.48956
| 신상 5배수통관 | NO 24+30 | 좌 |  | 1 |  | 0.009 | 0.75 | 259.3 | 68.5942 | 1 | 2.5 | 0.12862 | 0.06174 | 0.785 | 0.72326
| 신상 6배수통관 | NO 27+0 | 우 |  | 0.8 |  | 0.119 | 0.75 | 259.3 | 68.5942 | 1 | 2.5 | 1.7007 | 0.81634 | 0.5024 | -0.31394
| 신상 7배수통관 | NO 36+25 | 우 |  | 0.45 |  | 0.036 | 0.75 | 259.3 | 68.5942 | 1 | 2.5 | 0.5145 | 0.24696 | 0.15896 | -0.087996
| 신상 3배수로 | NO 42+10 | 우 | 0.6 | 0.6 |  | 0.064 | 0.75 | 259.3 | 68.5942 | 1 | 2.5 | 0.91466 | 0.43904 | 0.36 | -0.079038
| 신상 8배수통관 | NO 48+25 | 우 |  | 0.45 |  | 0.018 | 0.76 | 259.3 | 154.0488 | 6 | 2 | 0.097564 | 0.058539 | 0.15896 | 0.10042
| 신상 9배수통관 | NO 52+45 | 우 |  | 1 |  | 0.015 | 0.75 | 259.3 | 154.0488 | 6 | 2.5 | 0.080234 | 0.038512 | 0.785 | 0.74649
절골천 | 절골 1배수통관 | NO 9+17 | 좌 |  | 1 |  | 0.191 | 0.75 | 259.3 | 68.5942 | 1 | 2.5 | 2.7297 | 1.3103 | 0.785 | -0.52525
사성천 | 사성 1배수통관 | NO 4+11 | 좌 |  | 0.6 |  | 0.003 | 0.75 | 259.3 | 154.0488 | 6 | 2 | 0.016047 | 0.0096281 | 0.2826 | 0.27297
낭월천 | 낭월 1배수통관 | NO 0+2 | 좌 |  | 0.8 |  | 0.03 | 0.75 | 259.3 | 68.5942 | 1 | 2.5 | 0.42875 | 0.2058 | 0.5024 | 0.2966
| 낭월 2배수통관 | NO 1+5 | 좌 |  | 0.6 |  | 0.031 | 0.75 | 259.3 | 68.5942 | 1 | 2.5 | 0.44304 | 0.21266 | 0.2826 | 0.069941
| 낭월 3배수통관 | NO 2+37 | 우 |  | 0.45 |  | 0.009 | 0.75 | 259.3 | 68.5942 | 1 | 2.5 | 0.12862 | 0.06174 | 0.15896 | 0.097223
| 낭월 4배수통관 | NO 3+44 | 우 |  | 0.8 |  | 0.033 | 0.75 | 259.3 | 68.5942 | 1 | 2.5 | 0.47162 | 0.22638 | 0.5024 | 0.27602
| 낭월 5배수통관 | NO 4+26 | 좌 |  | 0.8 |  | 0.022 | 0.75 | 259.3 | 68.5942 | 1 | 2.5 | 0.31442 | 0.15092 | 0.5024 | 0.35148
| 낭월 6배수통관 | NO 23+19 | 우 |  | 0.6 | 2 | 0.053 | 0.75 | 259.3 | 68.5942 | 1 | 2.5 | 0.75745 | 0.36358 | 0.5652 | 0.20162
곤령천 | 곤령 1 배수 BOX | NO 21+45 | 우 | 3 | 2.5 |  | 0.561 | 0.75 | 259.3 | 68.5942 | 1 | 2.5 | 8.0176 | 3.8484 | 7.5 | 3.6516
| 곤령 1 배수통관 | NO 25+37 | 우 |  | 0.45 |  | 0.007 | 0.75 | 259.3 | 154.0488 | 6 | 2 | 0.037442 | 0.022465 | 0.15896 | 0.1365
| 곤령 2배수통관 | NO 27+45 | 좌 |  | 0.6 |  | 0.105 | 0.75 | 259.3 | 154.0488 | 6 | 2 | 0.56164 | 0.33698 | 0.2826 | -0.054382
| 곤령 3배수통관 | NO 30+23 | 좌 |  | 0.6 |  | 0.015 | 0.76 | 259.3 | 154.0488 | 6 | 2 | 0.081304 | 0.048782 | 0.2826 | 0.23382
송문천 | 송문 1배수박스 | NO 5+35 | 좌 | 2.5 | 2 |  | 0.173 | 0.75 | 259.3 | 68.5942 | 1 | 2.5 | 2.4724 | 1.1868 | 5 | 3.8132
| 송문 1배수통관 | NO 25+2 | 우 |  | 1 |  | 0.096 | 0.75 | 259.3 | 68.5942 | 1 | 2.5 | 1.372 | 0.65856 | 0.785 | 0.12644
| 송문 2배수통관 | NO 25+45 | 좌 |  | 0.6 |  | 0.021 | 0.75 | 259.3 | 154.0488 | 6 | 2 | 0.11233 | 0.067396 | 0.2826 | 0.2152
| 송문 3배수통관 | NO 32+25 | 좌 |  | 0.5 |  | 0.012 | 0.75 | 259.3 | 154.0488 | 6 | 2 | 0.064187 | 0.038512 | 0.19625 | 0.15774
| 송문 4배수통관 | NO 35+35 | 좌 |  | 0.6 |  | 0.01 | 0.75 | 259.3 | 154.0488 | 6 | 2 | 0.053489 | 0.032093 | 0.2826 | 0.25051
| 송문 5배수통관 | NO 37+20 | 좌 |  | 0.6 |  | 0.007 | 0.75 | 259.3 | 154.0488 | 6 | 2 | 0.037442 | 0.022465 | 0.2826 | 0.26013
|  |  | 좌.우 |  | 현단면 |  | 집수 | 유출 | R24 | Rn | 저류 | 유 속 | 배제량 |  | 단면검토
하천명 | 배수시설명 | 측점 |  | B | H.D | 련수 | 면적 | 계수 |  |  | 시간 |  |  | 소요 | 현 | 과부족
|  |  | 안별 | (m) | (m) | (EA) | (㎢) | f | (mm) | (mm) | (hr) | (m/sec) | (㎥/sec) | (㎡) | (㎡) | (㎡)
안골천 | 안골 1배수통관 | NO 13+47 | 좌 |  | 0.5 |  | 0.011 | 0.75 | 259.3 | 154.0488 | 6 | 2 | 0.058838 | 0.035303 | 0.19625 | 0.16095
사기점골천 | 사기 1배수통관 | NO 13+35 | 좌 |  | 0.8 |  | 0.01 | 0.75 | 259.3 | 68.5942 | 1 | 2.5 | 0.14292 | 0.0686 | 0.5024 | 0.4338
| 사기 1배수로 | NO 14+49 | 우 | 0.9 | 0.5 |  | 0.012 | 0.75 | 259.3 | 68.5942 | 1 | 2.5 | 0.1715 | 0.08232 | 0.45 | 0.36768
| 사기 2배수통관 | NO 16+27 | 좌 |  | 0.8 |  | 0.012 | 0.75 | 259.3 | 68.5942 | 1 | 2.5 | 0.1715 | 0.08232 | 0.5024 | 0.42008
| 사기 2배수로 | NO 16+33 | 우 | 1 | 0.5 |  | 0.03 | 0.75 | 259.3 | 68.5942 | 1 | 2.5 | 0.42875 | 0.2058 | 0.5 | 0.2942
소룡골천 | 소룡 1 배수통관 | NO 0+3 | 우 |  | 0.8 |  | 0.005 | 0.76 | 259.3 | 154.0488 | 6 | 2 | 0.027101 | 0.016261 | 0.5024 | 0.48614
| 소룡 2 배수통관 | NO 2+7 | 좌 |  | 0.4 |  | 0.005 | 0.75 | 259.3 | 154.0488 | 6 | 2 | 0.026745 | 0.016047 | 0.1256 | 0.10955
| 소룡 3배수통관 | NO 2+25 | 우 |  | 0.4 |  | 0.004 | 0.76 | 259.3 | 154.0488 | 6 | 2 | 0.021681 | 0.013009 | 0.1256 | 0.11259
| 소룡 4배수통관 | NO 15+15 | 좌 |  | 0.6 |  | 0.018 | 0.75 | 259.3 | 154.0488 | 6 | 2 | 0.096281 | 0.057768 | 0.2826 | 0.22483
| 소룡 5배수통관 | NO 23+21 | 좌 |  | 0.6 |  | 0.007 | 0.76 | 259.3 | 154.0488 | 6 | 2 | 0.037942 | 0.022765 | 0.2826 | 0.25984
| 소룡 6배수통관 | NO 26+8 | 좌 |  | 0.6 |  | 0.013 | 0.75 | 259.3 | 154.0488 | 6 | 2 | 0.069536 | 0.041722 | 0.2826 | 0.24088
| 소룡 7배수로 | NO 40+40 | 좌 | 1 | 1 |  | 0.048 | 0.75 | 259.3 | 154.0488 | 6 | 2 | 0.25675 | 0.15405 | 1 | 0.84595
머들령천 | 머들 1배수통관 | NO 0+7 | 좌 |  | 0.8 |  | 0.005 | 0.75 | 259.3 | 154.0488 | 6 | 2 | 0.026745 | 0.016047 | 0.5024 | 0.48635
| 머들 1 배수로 | NO 7+10 | 우 | 2.5 | 1.7 | 2 | 0.513 | 0.75 | 259.3 | 68.5942 | 1 | 2.5 | 7.3316 | 3.5192 | 8.5 | 4.9808
| 머들 2배수로 | NO 14+9 | 좌 |  | 1 |  | 0.046 | 0.75 | 259.3 | 68.5942 | 1 | 2.5 | 0.65741 | 0.31556 | 0.785 | 0.46944
곡남천 | 곡남 1 배수통관 | NO 20+3 | 좌 |  | 1.3 |  | 0.046 | 0.76 | 259.3 | 154.0488 | 6 | 2 | 0.24933 | 0.1496 | 1.3267 | 1.1771
산직천 | 산직 1배수통관 | NO 1+0 | 우 |  | 0.6 |  | 0.015 | 0.75 | 259.3 | 154.0488 | 6 | 2 | 0.080234 | 0.04814 | 0.2826 | 0.23446
| 산직 1배수박스 | NO 14+24 | 좌 | 1.5 | 1 |  | 0.263 | 0.75 | 259.3 | 68.5942 | 1 | 2.5 | 3.7587 | 1.8042 | 1.5 | -0.30417
| 산직 2배수박스 | NO 17+16 | 좌 | 1.5 | 1.5 |  | 0.188 | 0.75 | 259.3 | 68.5942 | 1 | 2.5 | 2.6868 | 1.2897 | 2.25 | 0.96033
당골천 | 당골 1배수통관 | NO 8+1 | 우 |  | 1 |  | 0.041 | 0.75 | 259.3 | 68.5942 | 1 | 2.5 | 0.58596 | 0.28126 | 0.785 | 0.50374
| 당골 2배수통관 | NO 10+8 | 우 |  | 0.8 |  | 0.076 | 0.75 | 259.3 | 68.5942 | 1 | 2.5 | 1.0862 | 0.52136 | 0.5024 | -0.018958
| 당골 3배수통관 | NO 14+20 | 좌 |  | 0.6 |  | 0.05 | 0.75 | 259.3 | 68.5942 | 1 | 2.5 | 0.71458 | 0.343 | 0.2826 | -0.060398
Note on J6: .: 30년빈도 24시간

## 신설 배수시설 단면결정
10.2 신설배수시설 단면결정
|  |  | 좌.우 | 집수 | 유출 | R24 | Rn | 저류 | 유 속 | 배제량 | 단면 | 검토
하천명 | 배수시설 | 측점 |  | 면적 | 계수 |  |  | 시간 |  |  | 소요 | 계획단면
|  |  | 안별 | (㎢) | f | (mm) | (mm) | (hr) | (m/sec) | (㎥/sec) | (㎡) | D(m)XEA(련수)
비룡천 | 문1 | NO 12+25 | 우 | 0.067 | 0.75 | 259.3 | 154.0488 | 6 | 2 | 0.35838 | 0.21503 | 0.6X1.0
사성천 | 문1 | NO 6+ 5 | 우 | 0.0012 | 0.75 | 259.3 | 154.0488 | 6 | 2 | 0.0064187 | 0.0038512 | 0.6X1.0
| 문2 | NO 6+40 | 좌 | 0.005 | 0.75 | 259.3 | 154.0488 | 6 | 2 | 0.026745 | 0.016047 | 0.6X1.0
곤령천 | 문1 | NO 18+45 | 우 | 0.004 | 0.75 | 259.3 | 154.0488 | 6 | 2 | 0.12838 | 0.077031 | 0.6X1.0
숫골천 | 문1 | NO 0+0 | 우 | 0.004 | 0.75 | 259.3 | 154.0488 | 6 | 2 | 0.12838 | 0.077031 | 0.6X1.0
| 문2 | NO 1+35 | 우 | 0.005 | 0.75 | 259.3 | 154.0488 | 6 | 2 | 0.16048 | 0.096288 | 0.6X1.0
| 문3 | NO 2+40 | 우 | 0.004 | 0.75 | 259.3 | 154.0488 | 6 | 2 | 0.12838 | 0.077031 | 0.6X1.0
송문천 | 문1 | NO 11+20 | 우 | 0.013 | 0.75 | 259.3 | 154.0488 | 6 | 2 | 0.069536 | 0.041722 | 0.6X1.0
| 문2 | NO 16+40 | 우 | 0.004 | 0.75 | 259.3 | 154.0488 | 6 | 2 | 0.12838 | 0.077031 | 0.6X1.0
| 문3 | NO 18+35 | 좌 | 0.014 | 0.75 | 259.3 | 154.0488 | 6 | 2 | 0.44934 | 0.26961 | 0.6X1.0
| 문4 | NO 31+10 | 우 | 0.005 | 0.75 | 259.3 | 154.0488 | 6 | 2 | 0.16048 | 0.096288 | 0.6X1.0
사기점골천 | 문1 | NO 1+0 | 우 | 0.037 | 0.75 | 259.3 | 154.0488 | 6 | 2 | 1.1876 | 0.71253 | 1X1
소룡골천 | 문1 | NO 41+15 | 우 | 0.109 | 0.76 | 259.3 | 68.5942 | 1 | 2.5 | 1.5784 | 0.75765 | 1X1
곡남천 | 문1 | NO 21+30 | 좌 | 0.046 | 0.75 | 259.3 | 68.5942 | 1 | 2.5 | 0.65736 | 0.31553 | 0.7X1
먹티천 | 문1 | NO 13+5 | 우 | 0.079 | 0.75 | 259.3 | 68.5942 | 1 | 2.5 | 1.129 | 0.54194 | 0.9X1
Note on G6: .: 30년빈도 24시간