## 원가계산서
원가계산서
비 목 |  |  | 구분 | 금 액 | 요율 | 산 출 근 거
| 재 | 직 접 재 료 비 | 1
| 료 | 간 접 재 료 비 | 2 | 208,819,818
| 비 | 작업설.부산물등(△) | 3
|  | 소 계 | A | 208819818 |  | (1 + 2 + 3 )
| 노 | 직 접 노 무 비 | 4 | 323,955,642
순 | 무 | 간 접 노 무 비 | 5 | 37254898 | 11.5% | 4 × 0.115
| 비 | 소 계 | B | 361210540 |  | ( 4 + 5 )
공 |  | 산 출 경 비 | 6 | 81,348,724
|  | 산 재 보 험 료 | 7 | 13003579 | 3.6% | B × 0.036
사 |  | 고 용 보 험 료 | 8 | 2492352 | 0.69% | B × 0.0069
| 경 | 건 강 보 험 료 | 9 | 5150894 | 1.59% | 4 × 0.0159
원 |  | 연 금 보 험 료 | 10 | 8034099 | 2.48% | 4 × 0.0248
|  | 노인장기요양 보험료 | 11 | 337383 | 6.55% | 9 × 0.0655
가 |  | 퇴 직 공 제 부 금 비 | 12
|  | 산 업 안 전 보건관리비 | 13 | 15524682 | 1.81% | ((A + 4) × 0.0181 + 3,294,000) × 1.2
|  | 환 경 보 전 비 | 14 | 1842372 | 0.3% | (A + 4 + 6) ×0.003
|  | 공 사 이 행 보증수수료 | 15
| 비 | 하도급대금지급보증수수료 | 16 | 429886 | 0.07% | (A + 4 + 6) × 0.0007
|  | 기 타 경 비 | 17 | 33061760 | 5.8% | (A + B) × 0.058
|  | 소 계 | C | 161225731 |  | (6:17)
|  | 순 공 사 원 가 | D | 731256089 |  | (A + B + C)
|  | 일 반 관 리 비 | E | 40219084 | 5.5% | D × 0.055
|  | 이 윤 | F | 52388464 | 9.31% | (B + C + E) ×0.0931
|  | 폐 기 물 처 리 비 | G
|  | 총 원 가 | H | 823863637 |  | (D + E + F + G)
|  | 부 가 가 치 세 | I | 82386363 | 10% | H × 0.1
|  | 도 급 액 | J | 906250000 |  | (H + I)
|  | 관 급 자 재 대 | K | 408,450,000
|  | 총 공 사 비 | L | 1314700000 |  | (J + K)

## 내역서총괄표
내역서총괄표
공종 | 품 명 | 규 격 | 수 량 | 단위 | 합 계 | 노무비 | 재료비 | 경 비 | 비 고
| 순직접공사비 |  |  |  | 614,124,184 | 323,955,642 | 208,819,818 | 81,348,724
| 매노천 재해예방 정비사업 |  |  |  | 614,124,184 | 323,955,642 | 208,819,818 | 81,348,724
1. | 토공 |  |  |  | 122,754,511 | 61,964,656 | 37,517,919 | 23,271,936
1.01 | 기존구조물 깨기 및 헐기 |  |  |  | 71,769,394 | 44,702,260 | 13,693,490 | 13,373,644
1.02 | 흙깎기 |  |  |  | 8,596,000 | 1,925,000 | 4,361,000 | 2,310,000
1.03 | 흙쌓기 |  |  |  | 2,140,506 | 715,674 | 898,122 | 526,710
1.04 | 구조물터파기 |  |  |  | 4,780,650 | 3,562,330 | 668,820 | 549,500
1.05 | 되메우기 |  |  |  | 1,584,006 | 1,098,453 | 294,192 | 191,361
1.06 | 사토 |  |  |  | 30,887,552 | 9,078,211 | 15,560,270 | 6,249,071
1.07 | 사면보호 |  |  |  | 2,996,403 | 882,728 | 2,042,025 | 71,650
2. | 배수공 |  |  |  | 1,223,762 | 495,976 | 675,550 | 52,236
2.01 | 토공 |  |  |  | 95,071 | 68,919 | 15,006 | 11,146
2.02 | 흄관부설 |  |  |  | 367,040 | 283,260 | 42,690 | 41,090
2.03 | 집수정설치 |  |  |  | 761,651 | 143,797 | 617,854 | 0
3. | 호안공 |  |  |  | 114,278,804 | 69,652,534 | 26,674,721 | 17,951,549
3.01 | 조경석쌓기 |  |  |  | 87,490,500 | 49,851,738 | 23,464,677 | 14,174,085
-1 | 조경석쌓기(TYPE-1) | 8목 |  |  | 80,351,544 | 46,001,864 | 21,300,586 | 13,049,094
-2 | 조경석쌓기(TYPE-2) | 4목 |  |  | 7,138,956 | 3,849,874 | 2,164,091 | 1,124,991
3.02 | 조경석놓기 |  |  |  | 1,094,096 | 683,932 | 225,212 | 184,952
3.03 | 징검다리 및 낙차공 | 하상 |  |  | 25,694,208 | 19,116,864 | 2,984,832 | 3,592,512
4. | 교량공 |  |  |  | 171,392,532 | 111,526,143 | 36,601,054 | 23,265,335
4.01 | 토공 |  |  |  | 27,962,576 | 18,141,872 | 5,243,749 | 4,576,955
-1 | 절취 |  |  |  | 773,908 | 256,971 | 283,926 | 233,011
-2 | 구조물터파기 |  |  |  | 22,995,367 | 15,986,345 | 3,277,328 | 3,731,694
-3 | 되메우기 |  |  |  | 686,170 | 475,835 | 127,440 | 82,895
-4 | 뒷채움잡석부설 |  |  |  | 1,129,392 | 375,038 | 414,253 | 340,101
-5 | 물푸기 |  |  |  | 2,377,739 | 1,047,683 | 1,140,802 | 189,254
4.02 | 교량공 |  |  |  | 143,429,956 | 93,384,271 | 31,357,305 | 18,688,380
-1 | 콘크리트타설 |  |  |  | 5,429,308 | 3,573,962 | 925,112 | 930,234
-2 | 거푸집설치 |  |  |  | 14,676,026 | 9,293,087 | 5,382,939 | 0
-3 | 동바리 |  |  |  | 7,794,085 | 7,035,862 | 758,223 | 0
-4 | 강관비계설치 | 3개월 | 236 | ㎡ | 2,696,536 | 2278344 | 304440 | 113752 | 단산42참조
-5 | 다웰바설치 | (D25,L=600㎜) | 60 | EA | 1,319,160 | 646320 | 672480 | 360 | 단산43참조
-6 | 스페이셔 |  |  |  | 1,341,480 | 63,880 | 1,277,600 | 0
-7 | 슬래브양생 |  | 180 | ㎡ | 106,920 | 52020 | 54000 | 900 | 단산47참조
-8 | 아스팔트코팅 | (2회) | 191 | ㎡ | 1,486,553 | 590381 | 878600 | 17572 | 단산48참조
-9 | 철근가공 및 조립 |  |  |  | 31,400,379 | 30,153,188 | 990,766 | 256,425
-10 | 신축이음 | (스치로폴,T=10M/M) | 9 | ㎡ | 32,328 | 25749 | 6579 | 0 | 단산51참조
-11 | 슬래브면고르기 | (데크휘니샤) | 180 | ㎡ | 197,460 | 93960 | 33660 | 69840 | 단산52참조
-12 | 아스팔트표층(본선) | 3.0M≤시공폭 | 180 | ㎡ | 95,040 | 46080 | 26820 | 22140 | 단산53참조
-13 | 택코팅(수동식) | RSC-4:30ℓ/a | 270 | ㎡ | 9,450 | 8910 | 540 | 0 | 단산54참조
-14 | 교면방수 | P.P proofer | 180 | ㎡ | 883,800 | 473220 | 396540 | 14040 | 단산55참조
-15 | T.B.M설치 |  | 1 | EA | 645,750 | 30750 | 615000 | 0 | 단산56참조
-16 | NOTCH설치 |  | 45 | M | 154,845 | 7335 | 147510 | 0 | 단산57참조
-17 | 배수구(하천용) |  |  |  | 3,988,098 | 1,018,094 | 2,970,004 | 0
-18 | 전선관설치 | (D=100m/m),PVC관 | 54 | M | 390,150 | 18576 | 371574 | 0 | 단산61참조
-19 | 낙하물방지 | 3개월 | 305 | ㎡ | 1,976,095 | 1104100 | 871995 | 0 | 일위6참조
-20 | PSSC합성거더 제작 및 운반 |  |  |  | 50,758,635 | 27,315,615 | 8,166,456 | 15,276,564
-21 | 고장력볼트조임 | 90본/t미만 | 1.468 | Ton | 168,053 | 163159 | 0 | 4894 | 단산70참조
-22 | 스터드볼트설치 | M19,L=150mm | 3942 | EA | 1,702,944 | 1103760 | 157680 | 441504 | 단산71참조
-23 | 강관부설 및 접합 | D=216mm,4.5t | 5 | m | 209,275 | 27575 | 181700 | 0 | 단산72참조
-24 | 바탕면만들기 | 철재면 | 214 | ㎡ | 326,564 | 308374 | 18190 | 0 | 일위7참조
-25 | 강재도장 |  |  |  | 9,188,518 | 5,344,650 | 3,629,654 | 214,214
-26 | PSSC합성거더교 운반 |  | 45.565 | Ton | 6,452,504 | 2607320 | 2519243 | 1325941 | 단산76참조
5. | 구조물공 |  |  |  | 30,112,052 | 22,770,982 | 7,000,662 | 340,408
5.01 | L형옹벽 |  |  |  | 30,112,052 | 22,770,982 | 7,000,662 | 340,408
a | 콘크리트타설 |  |  |  | 5,009,833 | 4,944,643 | 57,876 | 7,314
b | 거푸집 |  |  |  | 14,454,784 | 11,062,000 | 3,104,234 | 288,550
c | 철근가공및조립 | 보통 | 13.078 | Ton | 5,749,807 | 5540076 | 165763 | 43968 | 단산49참조
d | 스페이서 |  |  |  | 2,100,840 | 100,040 | 2,000,800 | 0
e | 배수파이프 | P.V.C : D=50mm | 19 | M | 44,289 | 2109 | 42180 | 0 | 단산80참조
f | 부직포 설치 |  | 341 | ㎡ | 572,539 | 47399 | 525140 | 0 | 단산25참조
g | 신축이음 |  |  |  | 2,179,960 | 1,074,715 | 1,104,669 | 576
6. | 포장공 |  |  |  | 10,061,802 | 4,073,485 | 5,393,198 | 595,119
6.01 | 아스콘포장 |  |  |  | 1,567,082 | 987,164 | 376,458 | 203,460
6.02 | 콘크리트포장 |  |  |  | 8,494,720 | 3,086,321 | 5,016,740 | 391,659
7. | 가시설공 |  |  |  | 60,246,278 | 44,563,931 | 7,083,228 | 8,599,119
7.01 | H -PILE천공 |  |  |  | 60,246,278 | 44,563,931 | 7,083,228 | 8,599,119
8. | 부대공 |  |  |  | 28,463,052 | 8,907,935 | 12,282,095 | 7,273,022
8.01 | 차선도색 |  |  |  | 27,995 | 7,348 | 19,613 | 1,034
8.02 | 차량방호울타리 |  |  |  | 2,463,396 | 2,290,184 | 173,212 | 0
8.03 | 조경수식재 |  |  |  | 7,042,490 | 4,060,490 | 2,982,000 | 0
8.04 | 관찰데크 설치 |  |  |  | 9,988,573 | 1,934,313 | 8,052,230 | 2,030
8.05 | 운반비 |  |  |  | 7,315,698 | 615,600 | 1,055,040 | 5,645,058
8.06 | 시험비 |  |  |  | 1,624,900 | 0 | 0 | 1,624,900
9. | 사급자재대 |  |  |  | 75,591,391 | 0 | 75,591,391 | 0
| 간접노무비 |  | 11.5 | % | 37254898
| 산재보험료 |  | 3.6 | % | 13003579
| 고용보험료 |  | 0.69 | % | 2492352
| 건강보험료 |  | 1.59 | % | 5150894
| 연금보험료 |  | 2.48 | % | 8034099
| 노인장기요양보험료 |  | 6.55 | % | 337383
| 산업안전보건관리비 |  | 1.81 | % | 15524682
| 환경보전비 |  | 0.3 | % | 1842372
| 하도급대금지급보증수수료 |  | 0.07 | % | 429886
| 기타경비 |  | 5.8 | % | 33061760
| 순공사원가 |  |  |  | 731256089
| 일반관리비 |  | 5.5 | % | 40219084
| 이윤 |  | 9.31 | % | 52388464
| 폐기물처리비 |  |  |  | 0
| 총원가 |  |  |  | 823863637
| 부가가치세 |  | 10 | % | 82386363
| 도급액 |  |  |  | 906250000
| 관급자재대 |  |  |  | 408,450,000
| 총공사비 |  |  |  | 1314700000

## 내역서
내역서
공종 | 품 명 | 규 격 | 수 량 | 단위 | 합 계 |  | 노무비 |  | 재료비 |  | 경 비 |  | 비 고
[5 empty] | 단 가 | 금 액 | 단 가 | 금 액 | 단 가 | 금 액 | 단 가 | 금 액
| 순직접공사비 |  |  |  |  | 614,124,184 |  | 323,955,642 |  | 208,819,818 |  | 81,348,724
| 매노천 재해예방 정비사업 |  |  |  |  | 614,124,184 |  | 323,955,642 |  | 208,819,818 |  | 81,348,724
1. | 토공 |  |  |  |  | 122,754,511 |  | 61,964,656 |  | 37,517,919 |  | 23,271,936
1.01 | 기존구조물 깨기 및 헐기 |  |  |  |  | 71,769,394 |  | 44,702,260 |  | 13,693,490 |  | 13,373,644
| 콘크리트포장깨기 | 일반구간 | 306 | ㎥ | 17899 | 5,477,094 | 6,507 | 1991142 | 5,318 | 1627308 | 6,074 | 1858644 | 단산1참조
| 철근콘크리트깨기 | T=30cm이상 | 461 | ㎥ | 57172 | 26,356,292 | 27,816 | 12823176 | 15,594 | 7188834 | 13,762 | 6344282 | 단산2참조
| 철근콘크리트깨기 | T=30cm미만 | 3 | ㎥ | 50615 | 151,845 | 25,432 | 76296 | 13,646 | 40938 | 11,537 | 34611 | 단산3참조
| 무근콘크리트깨기 | T=30cm미만 | 121 | ㎥ | 17899 | 2,165,779 | 6,507 | 787347 | 5,318 | 643478 | 6,074 | 734954 | 단산4참조
| 아스팔트포장깨기 | 일반구간 | 19 | ㎥ | 17899 | 340,081 | 6,507 | 123633 | 5,318 | 101042 | 6,074 | 115406 | 단산5참조
| 석축헐기 | 찰쌓기,기계 | 612 | ㎡ | 17507 | 10,714,284 | 6,398 | 3915576 | 5,147 | 3149964 | 5,962 | 3648744 | 단산6참조
| 레일철거 | 교량상(50kg/m) | 672 | m | 32683 | 21,962,976 | 32683 | 21962976 | 0 | 0 | 0 | 0 | 일위1참조
| 레일철거 | 교량상(30~37kg/m) | 84 | m | 25351 | 2,129,484 | 25351 | 2129484 | 0 | 0 | 0 | 0 | 일위2참조
| 콘크리트 포장절단 | 1차로 | 165 | m | 1971 | 325,215 | 1,036 | 170940 | 902 | 148830 | 33 | 5445 | 단산7참조
| 아스팔트 포장절단 |  | 32 | m | 1667 | 53,344 | 855 | 27360 | 783 | 25056 | 29 | 928 | 단산8참조
| 폐기물적사 | 굴삭기0.7㎥ | 910 | ㎥ | 2300 | 2,093,000 | 763 | 694330 | 844 | 768040 | 693 | 630630 | 단산9참조
1.02 | 흙깎기 |  |  |  |  | 8,596,000 |  | 1,925,000 |  | 4,361,000 |  | 2,310,000
| 토사깎기 | 불도저19Ton | 7000 | ㎥ | 1228 | 8,596,000 | 275 | 1925000 | 623 | 4361000 | 330 | 2310000 | 단산10참조
1.03 | 흙쌓기 |  |  |  |  | 2,140,506 |  | 715,674 |  | 898,122 |  | 526,710
| 흙 쌓 기 | 노상 | 1086 | ㎥ | 1971 | 2,140,506 | 659 | 715674 | 827 | 898122 | 485 | 526710 | 단산11참조
1.04 | 구조물터파기 |  |  |  |  | 4,780,650 |  | 3,562,330 |  | 668,820 |  | 549,500
| 터 파 기 | 토사:0∼1M | 1570 | ㎥ | 3045 | 4,780,650 | 2,269 | 3562330 | 426 | 668820 | 350 | 549500 | 단산12참조
1.05 | 되메우기 |  |  |  |  | 1,584,006 |  | 1,098,453 |  | 294,192 |  | 191,361
| 되메우기및다짐 | 기계90% + 인력10% | 681 | ㎥ | 2326 | 1,584,006 | 1,613 | 1098453 | 432 | 294192 | 281 | 191361 | 단산13참조
1.06 | 사토 |  |  |  |  | 30,887,552 |  | 9,078,211 |  | 15,560,270 |  | 6,249,071
| 사토 | 덤프15Ton, L=3.0km | 8321 | ㎥ | 3712 | 30,887,552 | 1,091 | 9078211 | 1,870 | 15560270 | 751 | 6249071 | 단산14참조
1.07 | 사면보호 |  |  |  |  | 2,996,403 |  | 882,728 |  | 2,042,025 |  | 71,650
| 거적덮기 |  | 1433 | ㎡ | 2091 | 2,996,403 | 616 | 882728 | 1,425 | 2042025 | 50 | 71650 | 단산15참조
2. | 배수공 |  |  |  |  | 1,223,762 |  | 495,976 |  | 675,550 |  | 52,236
2.01 | 토공 |  |  |  |  | 95,071 |  | 68,919 |  | 15,006 |  | 11,146
| 터 파 기 | 토사:0∼1M | 19 | ㎥ | 3045 | 57,855 | 2,269 | 43111 | 426 | 8094 | 350 | 6650 | 단산12참조
| 되메우기및다짐 | 기계90% + 인력10% | 16 | ㎥ | 2326 | 37,216 | 1,613 | 25808 | 432 | 6912 | 281 | 4496 | 단산13참조
2.02 | 흄관부설 |  |  |  |  | 367,040 |  | 283,260 |  | 42,690 |  | 41,090
| 흄관부설및접합 | 소켓식,D=450mm | 10 | M | 36704 | 367,040 | 28,326 | 283260 | 4,269 | 42690 | 4,109 | 41090 | 단산16참조
2.03 | 집수정설치 |  |  |  |  | 761,651 |  | 143,797 |  | 617,854 |  | 0
| 집수정 | 0.6×0.6×1.2 | 1 | 개소 | 761651 | 761,651 | 143,797 | 143797 | 617,854 | 617854 | 0 | 0 | 단산19참조
3. | 호안공 |  |  |  |  | 114,278,804 |  | 69,652,534 |  | 26,674,721 |  | 17,951,549
3.01 | 조경석쌓기 |  |  |  |  | 87,490,500 |  | 49,851,738 |  | 23,464,677 |  | 14,174,085
-1 | 조경석쌓기(TYPE-1) | 8목 |  |  |  | 80,351,544 |  | 46,001,864 |  | 21,300,586 |  | 13,049,094
| 조경석쌓기 | 0.25㎥내외 | 3516 | ㎡ | 20811 | 73,171,476 | 12,824 | 45089184 | 4,385 | 15417660 | 3,602 | 12664632 | 단산23참조
| 뒷채움잡석:백호0.7㎥ | 기계100% | 806 | ㎥ | 1584 | 1,276,704 | 526 | 423956 | 581 | 468286 | 477 | 384462 | 단산24참조
| 부직포 설치 |  | 3516 | ㎡ | 1679 | 5,903,364 | 139 | 488724 | 1,540 | 5414640 | 0 | 0 | 단산25참조
-2 | 조경석쌓기(TYPE-2) | 4목 |  |  |  | 7,138,956 |  | 3,849,874 |  | 2,164,091 |  | 1,124,991
| 조경석쌓기 | 0.12㎥내외 | 516 | ㎡ | 11840 | 6,109,440 | 7,217 | 3723972 | 2,538 | 1309608 | 2,085 | 1075860 | 단산26참조
| 뒷채움잡석:백호0.7㎥ | 기계100% | 103 | ㎥ | 1584 | 163,152 | 526 | 54178 | 581 | 59843 | 477 | 49131 | 단산24참조
| 부직포 설치 |  | 516 | ㎡ | 1679 | 866,364 | 139 | 71724 | 1,540 | 794640 | 0 | 0 | 단산25참조
3.02 | 조경석놓기 |  |  |  |  | 1,094,096 |  | 683,932 |  | 225,212 |  | 184,952
| 조경석놓기 | 0.12㎥내외 | 244 | ㎡ | 4484 | 1,094,096 | 2,803 | 683932 | 923 | 225212 | 758 | 184952 | 단산27참조
3.03 | 징검다리 및 낙차공 | 하상 |  |  |  | 25,694,208 |  | 19,116,864 |  | 2,984,832 |  | 3,592,512
| STONE NET 설치 |  | 576 | ㎡ | 26699 | 15,378,624 | 17,936 | 10331136 | 4,103 | 2363328 | 4,660 | 2684160 | 단산28참조
| STONE MAT 설치 |  | 576 | ㎡ | 17909 | 10,315,584 | 15,253 | 8785728 | 1,079 | 621504 | 1,577 | 908352 | 단산30참조
4. | 교량공 |  |  |  |  | 171,392,532 |  | 111,526,143 |  | 36,601,054 |  | 23,265,335
4.01 | 토공 |  |  |  |  | 27,962,576 |  | 18,141,872 |  | 5,243,749 |  | 4,576,955
-1 | 절취 |  |  |  |  | 773,908 |  | 256,971 |  | 283,926 |  | 233,011
| 토사깎기 | 백호0.7㎥ | 599 | ㎥ | 1292 | 773,908 | 429 | 256971 | 474 | 283926 | 389 | 233011 | 단산31참조
-2 | 구조물터파기 |  |  |  |  | 22,995,367 |  | 15,986,345 |  | 3,277,328 |  | 3,731,694
| 터 파 기 | 토사:0∼1M | 187 | ㎥ | 3045 | 569,415 | 2,269 | 424303 | 426 | 79662 | 350 | 65450 | 단산12참조
| 터 파 기 | 토사:1∼2M | 72 | ㎥ | 3696 | 266,112 | 2,920 | 210240 | 426 | 30672 | 350 | 25200 | 단산32참조
| 구조물터파기 | 육상리핑암:0∼2M | 310 | ㎥ | 41312 | 12,806,720 | 28,065 | 8700150 | 6,145 | 1904950 | 7,102 | 2201620 | 단산33참조
| 구조물터파기 | 육상리핑암:2∼4M | 196 | ㎥ | 47720 | 9,353,120 | 33,937 | 6651652 | 6,439 | 1262044 | 7,344 | 1439424 | 단산34참조
-3 | 되메우기 |  |  |  |  | 686,170 |  | 475,835 |  | 127,440 |  | 82,895
| 되메우기및다짐 | 기계90% + 인력10% | 295 | ㎥ | 2326 | 686,170 | 1,613 | 475835 | 432 | 127440 | 281 | 82895 | 단산13참조
-4 | 뒷채움잡석부설 |  |  |  |  | 1,129,392 |  | 375,038 |  | 414,253 |  | 340,101
| 뒷채움잡석:백호0.7㎥ | 기계100% | 713 | ㎥ | 1584 | 1,129,392 | 526 | 375038 | 581 | 414253 | 477 | 340101 | 단산24참조
-5 | 물푸기 |  |  |  |  | 2,377,739 |  | 1,047,683 |  | 1,140,802 |  | 189,254
| 물 푸 기 |  | 377 | 시간 | 6307 | 2,377,739 | 2,779 | 1047683 | 3,026 | 1140802 | 502 | 189254 | 단산35참조
4.02 | 교량공 |  |  |  |  | 143,429,956 |  | 93,384,271 |  | 31,357,305 |  | 18,688,380
-1 | 콘크리트타설 |  |  |  |  | 5,429,308 |  | 3,573,962 |  | 925,112 |  | 930,234
| 콘크리트타설 | 철근:펌프차(붐) | 394 | ㎥ | 12419 | 4,893,086 | 7,710 | 3037740 | 2,348 | 925112 | 2,361 | 930234 | 단산36참조
| 콘크리트타설 | 무근 VIB 제외 | 23 | ㎥ | 23314 | 536,222 | 23,314 | 536222 | 0 | 0 | 0 | 0 | 단산20참조
-2 | 거푸집설치 |  |  |  |  | 14,676,026 |  | 9,293,087 |  | 5,382,939 |  | 0
| 합판거푸집 | 3회 | 544 | ㎡ | 23497 | 12,782,368 | 14,901 | 8106144 | 8,596 | 4676224 | 0 | 0 | 단산38참조
| 합판거푸집 | 4회 | 85 | ㎡ | 20131 | 1,711,135 | 12,654 | 1075590 | 7,477 | 635545 | 0 | 0 | 단산21참조
| 합판거푸집 | 6회 | 11 | ㎡ | 16593 | 182,523 | 10,123 | 111353 | 6,470 | 71170 | 0 | 0 | 단산39참조
-3 | 동바리 |  |  |  |  | 7,794,085 |  | 7,035,862 |  | 758,223 |  | 0
| 강관동바리 | 교량용 | 267 | 공㎥ | 22072 | 5,893,224 | 21,034 | 5616078 | 1,038 | 277146 | 0 | 0 | 단산40참조
| 목재거푸집 | 3회 | 43 | ㎡ | 38307 | 1,647,201 | 28388 | 1220684 | 9919 | 426517 | 0 | 0 | 일위3참조
| 동바리수평보강재 |  | 55 | ㎡ | 4612 | 253,660 | 3,620 | 199100 | 992 | 54560 | 0 | 0 | 단산41참조
-4 | 강관비계설치 | 3개월 | 236 | ㎡ | 11426 | 2,696,536 | 9,654 | 2278344 | 1,290 | 304440 | 482 | 113752 | 단산42참조
-5 | 다웰바설치 | (D25,L=600㎜) | 60 | EA | 21986 | 1,319,160 | 10,772 | 646320 | 11,208 | 672480 | 6 | 360 | 단산43참조
-6 | 스페이셔 |  |  |  |  | 1,341,480 |  | 63,880 |  | 1,277,600 |  | 0
| 스페이셔설치 | (벽체용:스페이셔) | 419 | ㎡ | 2520 | 1,055,880 | 120 | 50280 | 2,400 | 1005600 | 0 | 0 | 단산45참조
| 스페이셔설치 | (슬라브및기초:몰탈블럭) | 340 | ㎡ | 840 | 285,600 | 40 | 13600 | 800 | 272000 | 0 | 0 | 단산46참조
-7 | 슬래브양생 |  | 180 | ㎡ | 594 | 106,920 | 289 | 52020 | 300 | 54000 | 5 | 900 | 단산47참조
-8 | 아스팔트코팅 | (2회) | 191 | ㎡ | 7783 | 1,486,553 | 3,091 | 590381 | 4,600 | 878600 | 92 | 17572 | 단산48참조
-9 | 철근가공 및 조립 |  |  |  |  | 31,400,379 |  | 30,153,188 |  | 990,766 |  | 256,425
| 철근가공및조립 | 간단 | 0.144 | Ton | 389644 | 56,107 | 377,048 | 54294 | 9,750 | 1404 | 2,846 | 409 | 단산44참조
| 철근가공및조립 | 보통 | 8.167 | Ton | 439655 | 3,590,661 | 423,618 | 3459688 | 12,675 | 103516 | 3,362 | 27457 | 단산49참조
| 철근가공및조립 | 복잡 | 56.785 | Ton | 488749 | 27,753,611 | 469,124 | 26639206 | 15,600 | 885846 | 4,025 | 228559 | 단산50참조
-10 | 신축이음 | (스치로폴,T=10M/M) | 9 | ㎡ | 3592 | 32,328 | 2,861 | 25749 | 731 | 6579 | 0 | 0 | 단산51참조
-11 | 슬래브면고르기 | (데크휘니샤) | 180 | ㎡ | 1097 | 197,460 | 522 | 93960 | 187 | 33660 | 388 | 69840 | 단산52참조
-12 | 아스팔트표층(본선) | 3.0M≤시공폭 | 180 | ㎡ | 528 | 95,040 | 256 | 46080 | 149 | 26820 | 123 | 22140 | 단산53참조
-13 | 택코팅(수동식) | RSC-4:30ℓ/a | 270 | ㎡ | 35 | 9,450 | 33 | 8910 | 2 | 540 | 0 | 0 | 단산54참조
-14 | 교면방수 | P.P proofer | 180 | ㎡ | 4910 | 883,800 | 2,629 | 473220 | 2,203 | 396540 | 78 | 14040 | 단산55참조
-15 | T.B.M설치 |  | 1 | EA | 645750 | 645,750 | 30,750 | 30750 | 615,000 | 615000 | 0 | 0 | 단산56참조
-16 | NOTCH설치 |  | 45 | M | 3441 | 154,845 | 163 | 7335 | 3,278 | 147510 | 0 | 0 | 단산57참조
-17 | 배수구(하천용) |  |  |  |  | 3,988,098 |  | 1,018,094 |  | 2,970,004 |  | 0
| 집수구설치 | STS 250×250 | 8 | EA | 336171 | 2,689,368 | 64,818 | 518544 | 271,353 | 2170824 | 0 | 0 | 단산58참조
| 배수관설치 | Φ165mm,스테일레스 | 10 | m | 129873 | 1,298,730 | 49,955 | 499550 | 79,918 | 799180 | 0 | 0 | 단산60참조
-18 | 전선관설치 | (D=100m/m),PVC관 | 54 | M | 7225 | 390,150 | 344 | 18576 | 6,881 | 371574 | 0 | 0 | 단산61참조
-19 | 낙하물방지 | 3개월 | 305 | ㎡ | 6479 | 1,976,095 | 3620 | 1104100 | 2859 | 871995 | 0 | 0 | 일위6참조
-20 | PSSC합성거더 제작 및 운반 |  |  |  |  | 50,758,635 |  | 27,315,615 |  | 8,166,456 |  | 15,276,564
| PSSC합성거더제작 |  | 3 | 본 | 16756129 | 50,268,387 | 8,994,106 | 26982318 | 2,710,229 | 8130687 | 5,051,794 | 15155382 | 단산62참조
| PSSC합성거더 현장운반 및 가설 |  | 3 | 본 | 163416 | 490,248 | 111,099 | 333297 | 11,923 | 35769 | 40,394 | 121182 | 단산69참조
-21 | 고장력볼트조임 | 90본/t미만 | 1.468 | Ton | 114478 | 168,053 | 111,144 | 163159 | 0 | 0 | 3,334 | 4894 | 단산70참조
-22 | 스터드볼트설치 | M19,L=150mm | 3942 | EA | 432 | 1,702,944 | 280 | 1103760 | 40 | 157680 | 112 | 441504 | 단산71참조
-23 | 강관부설 및 접합 | D=216mm,4.5t | 5 | m | 41855 | 209,275 | 5,515 | 27575 | 36,340 | 181700 | 0 | 0 | 단산72참조
-24 | 바탕면만들기 | 철재면 | 214 | ㎡ | 1526 | 326,564 | 1441 | 308374 | 85 | 18190 | 0 | 0 | 일위7참조
-25 | 강재도장 |  |  |  |  | 9,188,518 |  | 5,344,650 |  | 3,629,654 |  | 214,214
| 강교내부도장 | (공장,중방식) | 214 | ㎡ | 17824 | 3,814,336 | 10,469 | 2240366 | 6,907 | 1478098 | 448 | 95872 | 단산73참조
| 강교외부도장 | (공장,중방식) | 214 | ㎡ | 21191 | 4,534,874 | 12,392 | 2651888 | 8,351 | 1787114 | 448 | 95872 | 단산74참조
| 강교외부도장 | (현장,중방식) | 214 | ㎡ | 3922 | 839,308 | 2,114 | 452396 | 1,703 | 364442 | 105 | 22470 | 단산75참조
-26 | PSSC합성거더교 운반 |  | 45.565 | Ton | 141611 | 6,452,504 | 57,222 | 2607320 | 55,289 | 2519243 | 29,100 | 1325941 | 단산76참조
5. | 구조물공 |  |  |  |  | 30,112,052 |  | 22,770,982 |  | 7,000,662 |  | 340,408
5.01 | L형옹벽 |  |  |  |  | 30,112,052 |  | 22,770,982 |  | 7,000,662 |  | 340,408
a | 콘크리트타설 |  |  |  |  | 5,009,833 |  | 4,944,643 |  | 57,876 |  | 7,314
| 콘크리트타설 | 철근 VIB 포함 | 159 | ㎥ | 26523 | 4,217,157 | 26,113 | 4151967 | 364 | 57876 | 46 | 7314 | 단산77참조
| 콘크리트타설 | 무근 VIB 제외 | 34 | ㎥ | 23314 | 792,676 | 23,314 | 792676 | 0 | 0 | 0 | 0 | 단산20참조
b | 거푸집 |  |  |  |  | 14,454,784 |  | 11,062,000 |  | 3,104,234 |  | 288,550
| 유로폼 | 벽체,0~7m | 725 | ㎡ | 16584 | 12,023,400 | 13,272 | 9622200 | 2,914 | 2112650 | 398 | 288550 | 단산78참조
| 문양거푸집(부착및제거) | 스치로폴 0~7M | 313 | ㎡ | 7768 | 2,431,384 | 4,600 | 1439800 | 3,168 | 991584 | 0 | 0 | 단산79참조
| 합판거푸집 | 6회 |  | ㎡ | 16593 |  | 10,123 |  | 6,470 |  | 0 |  | 단산39참조
c | 철근가공및조립 | 보통 | 13.078 | Ton | 439655 | 5,749,807 | 423,618 | 5540076 | 12,675 | 165763 | 3,362 | 43968 | 단산49참조
d | 스페이서 |  |  |  |  | 2,100,840 |  | 100,040 |  | 2,000,800 |  | 0
| 스페이셔설치 | (벽체용:스페이셔) | 739 | ㎡ | 2520 | 1,862,280 | 120 | 88680 | 2,400 | 1773600 | 0 | 0 | 단산45참조
| 스페이셔설치 | (슬라브및기초:몰탈블럭) | 284 | ㎡ | 840 | 238,560 | 40 | 11360 | 800 | 227200 | 0 | 0 | 단산46참조
e | 배수파이프 | P.V.C : D=50mm | 19 | M | 2331 | 44,289 | 111 | 2109 | 2,220 | 42180 | 0 | 0 | 단산80참조
f | 부직포 설치 |  | 341 | ㎡ | 1679 | 572,539 | 139 | 47399 | 1,540 | 525140 | 0 | 0 | 단산25참조
g | 신축이음 |  |  |  |  | 2,179,960 |  | 1,074,715 |  | 1,104,669 |  | 576
| 신축이음 | (스치로폴,T=10M/M) | 7 | ㎡ | 3592 | 25,144 | 2,861 | 20027 | 731 | 5117 | 0 | 0 | 단산51참조
| 수밀 충진제 |  | 32 | M | 1380 | 44,160 | 643 | 20576 | 737 | 23584 | 0 | 0 | 단산81참조
| 다웰바설치 | (D25,L=600㎜) | 96 | EA | 21986 | 2,110,656 | 10,772 | 1034112 | 11,208 | 1075968 | 6 | 576 | 단산43참조
6. | 포장공 |  |  |  |  | 10,061,802 |  | 4,073,485 |  | 5,393,198 |  | 595,119
6.01 | 아스콘포장 |  |  |  |  | 1,567,082 |  | 987,164 |  | 376,458 |  | 203,460
| 동상방지층포설및다짐 | 인력식소규모 | 26 | ㎥ | 7861 | 204,386 | 4,392 | 114192 | 2,135 | 55510 | 1,334 | 34684 | 단산82참조
| 보조기층포설및다짐 | 인력식소규모 | 38 | ㎥ | 8649 | 328,662 | 4,832 | 183616 | 2,350 | 89300 | 1,467 | 55746 | 단산83참조
| 프라임코팅(수동식) | RSC-3:75ℓ/a | 127 | ㎡ | 35 | 4,445 | 33 | 4191 | 2 | 254 | 0 | 0 | 단산84참조
| 택코팅(수동식) | RSC-4:30ℓ/a | 127 | ㎡ | 35 | 4,445 | 33 | 4191 | 2 | 254 | 0 | 0 | 단산54참조
| 아스콘기층(BB층)포설및다짐 | 소규모현장포설 | 127 | ㎡ | 4036 | 512,572 | 2,681 | 340487 | 910 | 115570 | 445 | 56515 | 단산85참조
| 아스콘표층포설및다짐 | 인력식소규모 | 127 | ㎡ | 4036 | 512,572 | 2,681 | 340487 | 910 | 115570 | 445 | 56515 | 단산86참조
6.02 | 콘크리트포장 |  |  |  |  | 8,494,720 |  | 3,086,321 |  | 5,016,740 |  | 391,659
| 콘크리트포장(인력) | T=15Cm | 1326 | ㎡ | 3616 | 4,794,816 | 774 | 1026324 | 2,842 | 3768492 | 0 | 0 | 단산87참조
| 보조기층포설및다짐 | 인력식소규모 | 265 | ㎥ | 8649 | 2,291,985 | 4,832 | 1280480 | 2,350 | 622750 | 1,467 | 388755 | 단산83참조
| 합판거푸집 | 6회 | 63 | ㎡ | 16593 | 1,045,359 | 10,123 | 637749 | 6,470 | 407610 | 0 | 0 | 단산39참조
| 줄눈설치 | 수축줄눈 | 88 | M | 4120 | 362,560 | 1,611 | 141768 | 2,476 | 217888 | 33 | 2904 | 단산88참조
7. | 가시설공 |  |  |  |  | 60,246,278 |  | 44,563,931 |  | 7,083,228 |  | 8,599,119
7.01 | H -PILE천공 |  |  |  |  | 60,246,278 |  | 44,563,931 |  | 7,083,228 |  | 8,599,119
| H-PILE 천공 | 토사 | 177 | m | 33153 | 5,868,081 | 26,057 | 4612089 | 1,204 | 213108 | 5,892 | 1042884 | 단산89참조
| H-PILE 천공 | 풍화암 | 51 | m | 164877 | 8,408,727 | 133,545 | 6810795 | 1,792 | 91392 | 29,540 | 1506540 | 단산90참조
| H-PILE 천공 | 연암 | 97 | m | 178186 | 17,284,042 | 140,059 | 13585723 | 7,154 | 693938 | 30,973 | 3004381 | 단산91참조
| H-PILE 박기 | 300x300x10x15, 10.0 M | 38 | 본 | 99886 | 3,795,668 | 40,375 | 1534250 | 21,962 | 834556 | 37,549 | 1426862 | 단산92참조
| H-PILE 인발(안내보용) | 육상, L=10.00m | 38 | 본 | 35525 | 1,349,950 | 15,082 | 573116 | 9,135 | 347130 | 11,308 | 429704 | 단산93참조
| 보걸이설치및철거 |  | 76 | 개소 | 17478 | 1,328,328 | 16,138 | 1226488 | 1,179 | 89604 | 161 | 12236 | 단산94참조
| 띠장 설치 | 300×300, 15~18m | 8 | 본 | 139624 | 1,116,992 | 85,839 | 686712 | 12,687 | 101496 | 41,098 | 328784 | 단산96참조
| 띠장 설치 | 300×300, 6~8m | 16 | 본 | 86471 | 1,383,536 | 53,162 | 850592 | 7,857 | 125712 | 25,452 | 407232 | 단산97참조
| 토류판설치및철거 | t=6cm | 414 | ㎡ | 47611 | 19,710,954 | 35,469 | 14684166 | 11,078 | 4586292 | 1,064 | 440496 | 단산98참조
8. | 부대공 |  |  |  |  | 28,463,052 |  | 8,907,935 |  | 12,282,095 |  | 7,273,022
8.01 | 차선도색 |  |  |  |  | 27,995 |  | 7,348 |  | 19,613 |  | 1,034
| 차선도색(상온형) | 수동식,백색실선 | 11 | ㎡ | 2545 | 27,995 | 668 | 7348 | 1,783 | 19613 | 94 | 1034 | 단산99참조
8.02 | 차량방호울타리 |  |  |  |  | 2,463,396 |  | 2,290,184 |  | 173,212 |  | 0
| 차량용방호울타리설치 | W2000×H750 | 52 | m | 47373 | 2,463,396 | 44,042 | 2290184 | 3,331 | 173212 | 0 | 0 | 단산100참조
8.03 | 조경수식재 |  |  |  |  | 7,042,490 |  | 4,060,490 |  | 2,982,000 |  | 0
| 회양목 식재(단식) | H0.3*W0.3 | 497 | 주 | 7885 | 3,918,845 | 4085 | 2030245 | 3800 | 1888600 | 0 | 0 | 일위8참조
| 영산홍 식재(단식) | H0.3*W0.3 | 497 | 주 | 6285 | 3,123,645 | 4085 | 2030245 | 2200 | 1093400 | 0 | 0 | 일위10참조
8.04 | 관찰데크 설치 |  |  |  |  | 9,988,573 |  | 1,934,313 |  | 8,052,230 |  | 2,030
| 관찰데크 | B1.0~3.0m, L=10.0m | 1 | 개소 | 9988573 | 9,988,573 | 1934313 | 1934313 | 8052230 | 8052230 | 2030 | 2030 | 견적3참조
8.05 | 운반비 |  |  |  |  | 7,315,698 |  | 615,600 |  | 1,055,040 |  | 5,645,058
| 골재운반-석산 | (골재원-현장) | 240 | ㎥ | 8768 | 2,104,320 | 2,565 | 615600 | 4,396 | 1055040 | 1,807 | 433680 | 단산101참조
| 강 재 운 반 |  | 60.348 | Ton | 18345 | 1,107,084 |  | 0 |  | 0 | 18345 | 1107084 | 단산102참조
| 철 근 운 반 |  | 80.928 | Ton | 11687 | 945,805 |  | 0 |  | 0 | 11687 | 945805 | 단산103참조
| 아스팔트 운반 |  | 1 | D/M | 3175 | 3,175 | 0 | 0 | 0 | 0 | 3,175 | 3175 | 단산104참조
| 중기운반비 |  | 1 | 식 | 3155314 | 3,155,314 |  | 0 |  | 0 | 3155314 | 3155314 | 단산105참조
8.06 | 시험비 |  |  |  |  | 1,624,900 |  | 0 |  | 0 |  | 1,624,900
| 시험비 |  | 1 | 식 | 1624900 | 1,624,900 |  | 0 |  | 0 | 1624900 | 1624900 | 단산106참조
9. | 사급자재대 |  |  |  |  | 75,591,391 |  | 0 |  | 75,591,391 |  | 0
| 혼합골재, 대전, 도착도 | D=40mm(보조기층용) | 400 | ㎥ | 13000 | 5,200,000 | 0 | 0 | 13000 | 5200000 | 0 | 0
| 혼합골재, 대전, 도착도 | D=75mm(혼합골재) | 32 | ㎥ | 13000 | 416,000 | 0 | 0 | 13000 | 416000 | 0 | 0
| 망태석 | Φ100~300mm | 240 | ㎥ | 15800 | 3,792,000 | 0 | 0 | 15800 | 3792000 | 0 | 0
| 아스팔트유제 | RSC-3 | 1 | D/M | 130000 | 130,000 | 0 | 0 | 130000 | 130000 | 0 | 0
| 아스팔트유제 | RSC-4 | 1 | D/M | 130000 | 130,000 | 0 | 0 | 130000 | 130000 | 0 | 0
| 흄 관(B형)(사급) | Φ450mm | 4 | 본 | 56500 | 226,000 | 0 | 0 | 56500 | 226000 | 0 | 0
| 열연강판(SM490A) | 9.0<T≤12.0 | 2.442 | Ton | 1070000 | 2,612,940 | 0 | 0 | 1070000 | 2612940 | 0 | 0
| 열연강판(SM490A) | 12.0<T≤20.0 | 18.935 | Ton | 1045000 | 19,787,075 | 0 | 0 | 1045000 | 19787075 | 0 | 0
| 열연강판(SM490A) | 20.0<T≤30.0 | 1.098 | Ton | 1061000 | 1,164,978 | 0 | 0 | 1061000 | 1164978 | 0 | 0
| 열연강판(SS400) | 12.0<T≤20.0 | 1.008 | Ton | 1045000 | 1,053,360 | 0 | 0 | 1045000 | 1053360 | 0 | 0
| H-BEAM | 606×201×12×20 | 20.03 | Ton | 1050000 | 21,031,500 | 0 | 0 | 1050000 | 21031500 | 0 | 0 | 교량용
| H-BEAM | 300×300×10×15 | 1.945 | Ton | 1020000 | 1,983,900 | 0 | 0 | 1020000 | 1983900 | 0 | 0 | 교량용
| 구조용탄소강관(흑관) | Φ89.1×3.2t | 5 | M | 8140 | 40,700 | 0 | 0 | 8140 | 40700 | 0 | 0
| 고장력볼트 | M20*110mm | 2311 | set | 1120 | 2,588,320 | 0 | 0 | 1120 | 2588320 | 0 | 0
| 고장력볼트 | M20*85mm | 396 | set | 1097 | 434,412 | 0 | 0 | 1097 | 434412 | 0 | 0
| 고장력볼트 | M20*80mm | 264 | set | 957 | 252,648 | 0 | 0 | 957 | 252648 | 0 | 0
| 스터드볼트 | M19, L=150mm | 4060 | EA | 819 | 3,325,140 | 0 | 0 | 819 | 3325140 | 0 | 0
| 구조용각형강관(흑관) | 19*19,1.4T | 29 | M | 880 | 25,520 | 0 | 0 | 880 | 25520 | 0 | 0
| 원형봉강 | Φ30×350 | 48 | EA | 1962 | 94,176 | 0 | 0 | 1962 | 94176 | 0 | 0
| H-BEAM(3개월,손율15%) | 300×300×10×15 | 60.348 | Ton | 151500 | 9,142,722 | 0 | 0 | 151500 | 9142722 | 0 | 0 | 가시설용
| 차량용바리게이트 | L3000×H1500×140Φ×80Φ | 2 | EA | 1080000 | 2,160,000 | 0 | 0 | 1080000 | 2160000 | 0 | 0 | 견적4참조
| 간접노무비 |  | 11.5 | % |  | 37254898
| 산재보험료 |  | 3.6 | % |  | 13003579
| 고용보험료 |  | 0.69 | % |  | 2492352
| 건강보험료 |  | 1.59 | % |  | 5150894
| 연금보험료 |  | 2.48 | % |  | 8034099
| 노인장기요양보험료 |  | 6.55 | % |  | 337383
| 산업안전보건관리비 |  | 1.81 | % |  | 15524682
| 환경보전비 |  | 0.3 | % |  | 1842372
| 하도급대금지급보증수수료 |  | 0.07 | % |  | 429886
| 기타경비 |  | 5.8 | % |  | 33061760
| 순공사원가 |  |  |  |  | 731256089
| 일반관리비 |  | 5.5 | % |  | 40219084
| 이윤 |  | 9.31 | % |  | 52388464
| 폐기물처리비 |  |  |  |  | 0
| 총원가 |  |  |  |  | 823863637
| 부가가치세 |  | 10 | % |  | 82386363
| 도급액 |  |  |  |  | 906250000
| 관급자재대 |  |  |  |  | 408,450,000
| 총공사비 |  |  |  |  | 1314700000
10. | 관급자재대 |  |  |  |  | 408,450,000 |  | 0 |  | 408,450,000 |  | 0
10.1 | 레미콘 |  |  |  |  | 50,880,000 |  | 0 |  | 50,880,000 |  | 0
| 레미콘-대전지역 | 25-40-15 | 3 | ㎥ | 80240 | 240,720 | 0 | 0 | 80240 | 240720 | 0 | 0 | 관급
| 레미콘-대전지역 | 25-27-15 | 354 | ㎥ | 65890 | 23,325,060 | 0 | 0 | 65890 | 23325060 | 0 | 0 | 관급
| 레미콘-대전지역 | 25-24-15 | 43 | ㎥ | 60270 | 2,591,610 | 0 | 0 | 60270 | 2591610 | 0 | 0 | 관급
| 레미콘-대전지역 | 25-24-12 | 161 | ㎥ | 59980 | 9,656,780 | 0 | 0 | 59980 | 9656780 | 0 | 0 | 관급
| 레미콘-대전지역 | 25-21-08 | 234 | ㎥ | 57520 | 13,459,680 | 0 | 0 | 57520 | 13459680 | 0 | 0 | 관급
| 레미콘-대전지역 | 25-18-15 | 23 | ㎥ | 57900 | 1,331,700 | 0 | 0 | 57900 | 1331700 | 0 | 0 | 관급
| 조달수수료 |  | 0.54 | % | 50605550 | 274,450 |  |  | 50605550 | 274450
10.2 | 철근 |  |  |  |  | 65,920,000 |  | 0 |  | 65,920,000 |  | 0
a | 철근(고강SD400) |  |  |  |  | 48,070,000 |  | 0 |  | 48,070,000 |  | 0
| 이형철근(SD400)-관급 | HD=32mm 하치장상차도 | 7.811 | Ton | 802710 | 6,269,967 | 0 | 0 | 802710 | 6269967 | 0 | 0 | 관급
| 이형철근(SD400)-관급 | HD=29mm 하치장상차도 | 19.703 | Ton | 802710 | 15,815,795 | 0 | 0 | 802710 | 15815795 | 0 | 0 | 관급
| 이형철근(SD400)-관급 | HD=25mm 하치장상차도 | 5.652 | Ton | 802710 | 4,536,916 | 0 | 0 | 802710 | 4536916 | 0 | 0 | 관급
| 이형철근(SD400)-관급 | HD=22mm 하치장상차도 | 3.964 | Ton | 802710 | 3,181,942 | 0 | 0 | 802710 | 3181942 | 0 | 0 | 관급
| 이형철근(SD400)-관급 | HD=19mm 하치장상차도 | 6.451 | Ton | 802710 | 5,178,282 | 0 | 0 | 802710 | 5178282 | 0 | 0 | 관급
| 이형철근(SD400)-관급 | HD=16mm 하치장상차도 | 13.355 | Ton | 802710 | 10,720,192 | 0 | 0 | 802710 | 10720192 | 0 | 0 | 관급
| 이형철근(SD400)-관급 | HD=13mm 하치장상차도 | 2.603 | Ton | 808120 | 2,103,536 | 0 | 0 | 808120 | 2103536 | 0 | 0 | 관급
| 조달수수료 |  | 0.54 | % | 47806630 | 263,370 |  |  | 47806630 | 263370
b | 철근(연강SD300) |  |  |  |  | 17,850,000 |  | 0 |  | 17,850,000 |  | 0
| 이형철근(SD300)-관급 | D=25mm 하치장상차도 | 3.711 | Ton | 797290 | 2,958,743 | 0 | 0 | 797290 | 2958743 | 0 | 0 | 관급
| 이형철근(SD300)-관급 | D=22mm 하치장상차도 | 1.384 | Ton | 797290 | 1,103,449 | 0 | 0 | 797290 | 1103449 | 0 | 0 | 관급
| 이형철근(SD300)-관급 | D=19mm 하치장상차도 | 2.586 | Ton | 797290 | 2,061,791 | 0 | 0 | 797290 | 2061791 | 0 | 0 | 관급
| 이형철근(SD300)-관급 | D=16mm 하치장상차도 | 1.023 | Ton | 797290 | 815,627 | 0 | 0 | 797290 | 815627 | 0 | 0 | 관급
| 이형철근(SD300)-관급 | D=13mm 하치장상차도 | 13.47 | Ton | 802710 | 10,812,503 | 0 | 0 | 802710 | 10812503 | 0 | 0 | 관급
| 조달수수료 |  | 0.54 | % | 17752113 | 97,887 |  |  | 17752113 | 97887
10.3 | 스톤네트 |  |  |  |  | 124,450,000 |  | 0 |  | 124,450,000 |  | 0
| 스톤네트 징검다리 | 2000×2000 | 56 | ㎡ | 422900 | 23,682,400 | 0 | 0 | 422900 | 23682400 | 0 | 0 | 관급
| 스톤네트 호박돌 일반형 | 2000×2000 | 520 | ㎡ | 111300 | 57,876,000 | 0 | 0 | 111300 | 57876000 | 0 | 0 | 관급
| 스톤매트 400형 | 2000×2000×400 | 576 | ㎡ | 73300 | 42,220,800 | 0 | 0 | 73300 | 42220800 | 0 | 0 | 관급
| 조달수수료 |  | 0.54 | % | 123779200 | 670,800 |  |  | 123779200 | 670800
10.4 | 아스콘 |  |  |  |  | 2,830,000 |  | 0 |  | 2,830,000 |  | 0
| 아스콘-대전및충남지역 | BB-2(#467), 일반품, 기층용 | 16 | 톤 | 57510 | 920,160 | 0 | 0 | 57510 | 920160 | 0 | 0 | 관급
| 아스콘-대전및충남지역 | 표층용, WC-2(#78) | 30 | 톤 | 63130 | 1,893,900 | 0 | 0 | 63130 | 1893900 | 0 | 0 | 관급
| 조달수수료 |  | 0.54 | % | 2814060 | 15,940 |  |  | 2814060 | 15940
10.5 | 조경석 |  |  |  |  | 144,210,000 |  | 0 |  | 144,210,000 |  | 0
| 조경석(온양석) | 400×500×600,4목 | 670 | Ton | 30100 | 20,167,000 | 0 | 0 | 30100 | 20167000 | 0 | 0 | 관급21165628
| 조경석(온양석) | 500×600×700,6목~10목 | 3840 | Ton | 32100 | 123,264,000 | 0 | 0 | 32100 | 123264000 | 0 | 0 | 관급21165627
| 조경석(온양석) | 6목 | 1152 | Ton
| 조경석(온양석) | 8목 | 1152 | Ton
| 조경석(온양석) | 10목 | 1536 | Ton
| 조경석(온양석) | 600×700×850,12목 |  | Ton | 34300 |  | 0 |  | 34300 |  | 0 |  | 관급21165624
| 조달수수료 |  | 0.54 | % | 143431000 | 779,000 |  |  | 143431000 | 779000
10.06 | 교량난간 |  |  |  |  | 14,610,000 |  | 0 |  | 14,610,000 |  | 0
| 차량방호울타리 | W2000×H750 | 52 | m | 279300 | 14,523,600 | 0 | 0 | 279300 | 14523600 | 0 | 0 | 관급
| 조달수수료 |  | 0.54 | % | 14523600 | 86,400 |  |  | 14523600 | 86400
10.06 | 와이어메쉬 |  |  |  |  | 5,550,000 |  | 0 |  | 5,550,000 |  | 0
| 와이어메쉬(용접철망)관급 | #6, 100×100 | 1366 | ㎡ | 4040 | 5,518,640 | 0 | 0 | 4040 | 5518640 | 0 | 0 | 관급
| 조달수수료 |  | 0.54 | % | 5518640 | 31,360 |  |  | 5518640 | 31360

## 일위대가총괄표
일위대가총괄표
호 표 | 품 명 | 규 격 | 단위 | 합 계 | 노무비 | 재료비 | 경 비 | 비 고 | 당초합계 | 당초노무비 | 당초재료비 | 당초경비
제1호표 | 레일철거 | 교량상(50kg/m) | m | 32,683 | 32683 | 0 | 0 |  | 32683 | 32683
제2호표 | 레일철거 | 교량상(30~37kg/m) | m | 25,351 | 25351 | 0 | 0 |  | 25351 | 25351
제3호표 | 목재거푸집 | 3회 | ㎡ | 38,307 | 28388 | 9919 | 0 |  | 38307 | 28388 | 9919
제4호표 | 목재거푸집 | 1회재료비 | ㎥ | 21,286 | 0 | 21286 | 0 |  | 21286 |  | 21286
제5호표 | 목재거푸집 | 1회노무비 | ㎡ | 55,016 | 55016 | 0 | 0 |  | 55016 | 55016
제6호표 | 낙하물방지 | 3개월 | ㎡ | 6,479 | 3620 | 2859 | 0 |  | 6479 | 3620 | 2859
제7호표 | 바탕면만들기 | 철재면 | ㎡ | 1,526 | 1441 | 85 | 0 |  | 1526 | 1441 | 85
제8호표 | 회양목 식재(단식) | H0.3*W0.3 | 주 | 7,885 | 4085 | 3800 | 0 |  | 7885 | 4085 | 3800
제9호표 | 관목식재(단식) | H 0.3~0.7M | 주 | 4,085 | 4085 | 0 | 0 |  | 4085 | 4085
제10호표 | 영산홍 식재(단식) | H0.3*W0.3 | 주 | 6,285 | 4085 | 2200 | 0 |  | 6285 | 4085 | 2200

## 일위대가
일위대가
호 표 | 품 명 | 규 격 | 수 량 | 단위 | 합 계 |  | 노무비 |  | 재료비 |  | 경 비 |  | 비 고
[5 empty] | 단 가 | 금 액 | 단 가 | 금 액 | 단 가 | 금 액 | 단 가 | 금 액
제1호표 | 레일철거 | 교량상(50kg/m) |  | m |  | 32,683 |  | 32683 |  | 0 |  | 0
| 궤 도 공 |  | 0.09 | 인 | 99412 | 8,947 | 99412 | 8947 | 0 | 0 | 0 | 0
| 보통인부 |  | 0.244 | 인 | 72415 | 17,669 | 72415 | 17669 | 0 | 0 | 0 | 0
| 목 도 |  | 0.065 | 인 | 93344 | 6,067 | 93344 | 6067 | 0 | 0 | 0 | 0
[8 empty] | 0 |  | 0 |  | 0
제2호표 | 레일철거 | 교량상(30~37kg/m) |  | m |  | 25,351 |  | 25351 |  | 0 |  | 0
| 궤 도 공 |  | 0.082 | 인 | 99412 | 8,151 | 99412 | 8151 | 0 | 0 | 0 | 0
| 보통인부 |  | 0.195 | 인 | 72415 | 14,120 | 72415 | 14120 | 0 | 0 | 0 | 0
| 목 도 |  | 0.033 | 인 | 93344 | 3,080 | 93344 | 3080 | 0 | 0 | 0 | 0
[8 empty] | 0 |  | 0 |  | 0
제3호표 | 목재거푸집 | 3회 |  | ㎡ |  | 38,307 |  | 28388 |  | 9919 |  | 0
| 목재거푸집 | 1회재료비 | 0.466 | ㎥ | 21286 | 9,919 | 0 | 0 | 21286 | 9919 | 0 | 0 | 일위4참조
| 목재거푸집 | 1회노무비 | 0.516 | ㎡ | 55016 | 28,388 | 55016 | 28388 | 0 | 0 | 0 | 0 | 일위5참조
[8 empty] | 0 |  | 0 |  | 0
제4호표 | 목재거푸집 | 1회재료비 |  | ㎥ |  | 21,286 |  | 0 |  | 21286 |  | 0
| 외송판재, 서울 | 30×300×3600mm | 0.03 | ㎥ | 416166 | 12,484 | 0 | 0 | 416166 | 12484 | 0 | 0
| 외송각재, 서울 | 30×30×3600mm | 0.038 | ㎥ | 374250 | 14,221 | 0 | 0 | 374250 | 14221 | 0 | 0
| 사용고재 | 재료비의 | -23 | % | 26705 | -6,142 |  | 0 | 26705 | -6142 |  | 0
| 보통철선 | #8, 4.0mm | 0.29 | kg | 1140 | 330 | 0 | 0 | 1140 | 330 | 0 | 0
| 못 | N 75 | 0.25 | kg | 888 | 222 | 0 | 0 | 888 | 222 | 0 | 0
| 박 리 제(중유) | 저유황(목재,합판용) | 0.19 | ℓ | 900 | 171 | 0 | 0 | 900 | 171 | 0 | 0
[8 empty] | 0 |  | 0 |  | 0
제5호표 | 목재거푸집 | 1회노무비 |  | ㎡ |  | 55,016 |  | 55016 |  | 0 |  | 0
| 형 틀 목 공 |  | 0.34 | 인 | 104308 | 35,464 | 104308 | 35464 | 0 | 0 | 0 | 0
| 보 통 인 부 |  | 0.27 | 인 | 72415 | 19,552 | 72415 | 19552 | 0 | 0 | 0 | 0
[8 empty] | 0 |  | 0 |  | 0
제6호표 | 낙하물방지 | 3개월 |  | ㎡ |  | 6,479 |  | 3620 |  | 2859 |  | 0
| 강관비계파이프 | D48.6*2.3*4 | 0.162 | m | 3000 | 486 | 0 | 0 | 3000 | 486 | 0 | 0 | 2.7×0.06
| 브라켓 | 강관비계고정 | 0.0312 | 개 | 10700 | 333 | 0 | 0 | 10700 | 333 | 0 | 0 | 0.26×0.12
| 클램프 |  | 0.0324 | 개 | 900 | 29 | 0 | 0 | 900 | 29 | 0 | 0 | 0.27×0.12
| 보통철선 | #10(공장상차도) | 0.25 | kg | 1100 | 275 | 0 | 0 | 1100 | 275 | 0 | 0 | 0.25×1
| 발(안전망) | 90합 | 1.24 | ㎡ | 1400 | 1,736 | 0 | 0 | 1400 | 1736 | 0 | 0 | 1.24×1
| 비 계 공 |  | 0.03 | 인 | 120681 | 3,620 | 120681 | 3620 | 0 | 0 | 0 | 0
[8 empty] | 0 |  | 0 |  | 0
제7호표 | 바탕면만들기 | 철재면 |  | ㎡ |  | 1,526 |  | 1441 |  | 85 |  | 0
| 연마지 | #120 (9"*11") | 0.25 | 매 | 230 | 57 | 0 | 0 | 230 | 57 | 0 | 0
| 도 장 공 |  | 0.015 | 인 | 96119 | 1,441 | 96119 | 1441 | 0 | 0 | 0 | 0
| 기구손료 | 노무비의 | 2 | % | 1441 | 28 |  | 0 | 1441 | 28 |  | 0
[8 empty] | 0 |  | 0 |  | 0
제8호표 | 회양목 식재(단식) | H0.3*W0.3 |  | 주 |  | 7,885 |  | 4085 |  | 3800 |  | 0
| 회양목 | H0.3*W0.3 | 1 | 주 | 3300 | 3,300 | 0 | 0 | 3300 | 3300 | 0 | 0
| 관목식재(단식) | H 0.3~0.7M | 1 | 주 | 4085 | 4,085 | 4085 | 4085 | 0 | 0 | 0 | 0 | 일위9참조
| 유기질비료 |  | 1 | kg | 500 | 500 | 0 | 0 | 500 | 500 | 0 | 0
[8 empty] | 0 |  | 0 |  | 0
제9호표 | 관목식재(단식) | H 0.3~0.7M |  | 주 |  | 4,085 |  | 4085 |  | 0 |  | 0
| 조 경 공 |  | 0.03 | 인 | 87905 | 2,637 | 87905 | 2637 | 0 | 0 | 0 | 0
| 보통인부 |  | 0.02 | 인 | 72415 | 1,448 | 72415 | 1448 | 0 | 0 | 0 | 0
[8 empty] | 0 |  | 0 |  | 0
제10호표 | 영산홍 식재(단식) | H0.3*W0.3 |  | 주 |  | 6,285 |  | 4085 |  | 2200 |  | 0
| 영산홍 | H0.3*W0.3 | 1 | 주 | 1700 | 1,700 | 0 | 0 | 1700 | 1700 | 0 | 0
| 관목식재(단식) | H 0.3~0.7M | 1 | 주 | 4085 | 4,085 | 4085 | 4085 | 0 | 0 | 0 | 0 | 일위9참조
| 유기질비료 |  | 1 | kg | 500 | 500 | 0 | 0 | 500 | 500 | 0 | 0
[8 empty] | 0 |  | 0 |  | 0

## 단가산출총괄표
단가산출총괄표
No | 품 명 | 규 격 | 단위 | 합 계 | 노무비 | 재료비 | 경 비 | 비 고 | 당초합계 | 당초노무비 | 당초재료비 | 당초경비
1 | 콘크리트포장깨기 | 일반구간 | ㎥ | 17,899 | 6,507 | 5,318 | 6,074 |  | 17899 | 6507 | 5318 | 6074
2 | 철근콘크리트깨기 | T=30cm이상 | ㎥ | 57,172 | 27,816 | 15,594 | 13,762 |  | 57172 | 27816 | 15594 | 13762
3 | 철근콘크리트깨기 | T=30cm미만 | ㎥ | 50,615 | 25,432 | 13,646 | 11,537 |  | 50615 | 25432 | 13646 | 11537
4 | 무근콘크리트깨기 | T=30cm미만 | ㎥ | 17,899 | 6,507 | 5,318 | 6,074 |  | 17899 | 6507 | 5318 | 6074
5 | 아스팔트포장깨기 | 일반구간 | ㎥ | 17,899 | 6,507 | 5,318 | 6,074 |  | 17899 | 6507 | 5318 | 6074
6 | 석축헐기 | 찰쌓기,기계 | ㎡ | 17,507 | 6,398 | 5,147 | 5,962 |  | 17507 | 6398 | 5147 | 5962
7 | 콘크리트 포장절단 | 1차로 | m | 1,971 | 1,036 | 902 | 33 |  | 1971 | 1036 | 902 | 33
8 | 아스팔트 포장절단 |  | m | 1,667 | 855 | 783 | 29 |  | 1667 | 855 | 783 | 29
9 | 폐기물적사 | 굴삭기0.7㎥ | ㎥ | 2,300 | 763 | 844 | 693 |  | 2300 | 763 | 844 | 693
10 | 토사깎기 | 불도저19Ton | ㎥ | 1,228 | 275 | 623 | 330 |  | 1228 | 275 | 623 | 330
11 | 흙 쌓 기 | 노상 | ㎥ | 1,971 | 659 | 827 | 485 |  | 1971 | 659 | 827 | 485
12 | 터 파 기 | 토사:0∼1M | ㎥ | 3,045 | 2,269 | 426 | 350 |  | 3045 | 2269 | 426 | 350
13 | 되메우기및다짐 | 기계90% + 인력10% | ㎥ | 2,326 | 1,613 | 432 | 281 |  | 2326 | 1613 | 432 | 281
14 | 사토 | 덤프15Ton, L=3.0km | ㎥ | 3,712 | 1,091 | 1,870 | 751 |  | 3712 | 1091 | 1870 | 751
15 | 거적덮기 |  | ㎡ | 2,091 | 616 | 1,425 | 50 |  | 2091 | 616 | 1425 | 50
16 | 흄관부설및접합 | 소켓식,D=450mm | M | 36,704 | 28,326 | 4,269 | 4,109 |  | 36704 | 28326 | 4269 | 4109
17 | 모 르 터 | 1 : 2 | ㎥ | 139,337 | 72,846 | 66,188 | 303 |  | 139337 | 72846 | 66188 | 303
18 | 모래구입운반 |  | ㎥ | 1,504 | 440 | 754 | 310 |  | 1504 | 440 | 754 | 310
19 | 집수정 | 0.6×0.6×1.2 | 개소 | 761,651 | 143,797 | 617,854 | 0 |  | 761651 | 143797 | 617854
20 | 콘크리트타설 | 무근 VIB 제외 | ㎥ | 23,314 | 23,314 | 0 | 0 |  | 23314 | 23314
21 | 합판거푸집 | 4회 | ㎡ | 20,131 | 12,654 | 7,477 | 0 |  | 20131 | 12654 | 7477
22 | 합판거푸집 | 1회 | ㎡ | 50,285 | 31,637 | 18,648 | 0 |  | 50285 | 31637 | 18648
23 | 조경석쌓기 | 0.25㎥내외 | ㎡ | 20,811 | 12,824 | 4,385 | 3,602 |  | 20811 | 12824 | 4385 | 3602
24 | 뒷채움잡석:백호0.7㎥ | 기계100% | ㎥ | 1,584 | 526 | 581 | 477 |  | 1584 | 526 | 581 | 477
25 | 부직포 설치 |  | ㎡ | 1,679 | 139 | 1,540 | 0 |  | 1679 | 139 | 1540
26 | 조경석쌓기 | 0.12㎥내외 | ㎡ | 11,840 | 7,217 | 2,538 | 2,085 |  | 11840 | 7217 | 2538 | 2085
27 | 조경석놓기 | 0.12㎥내외 | ㎡ | 4,484 | 2,803 | 923 | 758 |  | 4484 | 2803 | 923 | 758
28 | STONE NET 설치 |  | ㎡ | 26,699 | 17,936 | 4,103 | 4,660 |  | 26699 | 17936 | 4103 | 4660
29 | 기초잡석부설및다짐 | 선택층재 | ㎥ | 6,620 | 4,759 | 996 | 865 |  | 6620 | 4759 | 996 | 865
30 | STONE MAT 설치 |  | ㎡ | 17,909 | 15,253 | 1,079 | 1,577 |  | 17909 | 15253 | 1079 | 1577
31 | 토사깎기 | 백호0.7㎥ | ㎥ | 1,292 | 429 | 474 | 389 |  | 1292 | 429 | 474 | 389
32 | 터 파 기 | 토사:1∼2M | ㎥ | 3,696 | 2,920 | 426 | 350 |  | 3696 | 2920 | 426 | 350
33 | 구조물터파기 | 육상리핑암:0∼2M | ㎥ | 41,312 | 28,065 | 6,145 | 7,102 |  | 41312 | 28065 | 6145 | 7102
34 | 구조물터파기 | 육상리핑암:2∼4M | ㎥ | 47,720 | 33,937 | 6,439 | 7,344 |  | 47720 | 33937 | 6439 | 7344
35 | 물 푸 기 |  | 시간 | 6,307 | 2,779 | 3,026 | 502 |  | 6307 | 2779 | 3026 | 502
36 | 콘크리트타설 | 철근:펌프차(붐) | ㎥ | 12,419 | 7,710 | 2,348 | 2,361 |  | 12419 | 7710 | 2348 | 2361
37 | 진동기 바이브레타 | 엔진식45Φ,3.5HP | ㎥ | 400 | 0 | 364 | 36 |  | 400 |  | 364 | 36
38 | 합판거푸집 | 3회 | ㎡ | 23,497 | 14,901 | 8,596 | 0 |  | 23497 | 14901 | 8596
39 | 합판거푸집 | 6회 | ㎡ | 16,593 | 10,123 | 6,470 | 0 |  | 16593 | 10123 | 6470
40 | 강관동바리 | 교량용 | 공㎥ | 22,072 | 21,034 | 1,038 | 0 |  | 22072 | 21034 | 1038
41 | 동바리수평보강재 |  | ㎡ | 4,612 | 3,620 | 992 | 0 |  | 4612 | 3620 | 992
42 | 강관비계설치 | 3개월 | ㎡ | 11,426 | 9,654 | 1,290 | 482 |  | 11426 | 9654 | 1290 | 482
43 | 다웰바설치 | (D25,L=600㎜) | EA | 21,986 | 10,772 | 11,208 | 6 |  | 21986 | 10772 | 11208 | 6
44 | 철근가공및조립 | 간단 | Ton | 389,644 | 377,048 | 9,750 | 2,846 |  | 389644 | 377048 | 9750 | 2846
45 | 스페이셔설치 | (벽체용:스페이셔) | ㎡ | 2,520 | 120 | 2,400 | 0 |  | 2520 | 120 | 2400
46 | 스페이셔설치 | (슬라브및기초:몰탈블럭) | ㎡ | 840 | 40 | 800 | 0 |  | 840 | 40 | 800
47 | 슬래브양생 |  | ㎡ | 594 | 289 | 300 | 5 |  | 594 | 289 | 300 | 5
48 | 아스팔트코팅 | (2회) | ㎡ | 7,783 | 3,091 | 4,600 | 92 |  | 7783 | 3091 | 4600 | 92
49 | 철근가공및조립 | 보통 | Ton | 439,655 | 423,618 | 12,675 | 3,362 |  | 439655 | 423618 | 12675 | 3362
50 | 철근가공및조립 | 복잡 | Ton | 488,749 | 469,124 | 15,600 | 4,025 |  | 488749 | 469124 | 15600 | 4025
51 | 신축이음 | (스치로폴,T=10M/M) | ㎡ | 3,592 | 2,861 | 731 | 0 |  | 3592 | 2861 | 731
52 | 슬래브면고르기 | (데크휘니샤) | ㎡ | 1,097 | 522 | 187 | 388 |  | 1097 | 522 | 187 | 388
53 | 아스팔트표층(본선) | 3.0M≤시공폭 | ㎡ | 528 | 256 | 149 | 123 |  | 528 | 256 | 149 | 123
54 | 택코팅(수동식) | RSC-4:30ℓ/a | ㎡ | 35 | 33 | 2 | 0 |  | 35 | 33 | 2
55 | 교면방수 | P.P proofer | ㎡ | 4,910 | 2,629 | 2,203 | 78 |  | 4910 | 2629 | 2203 | 78
56 | T.B.M설치 |  | EA | 645,750 | 30,750 | 615,000 | 0 |  | 645750 | 30750 | 615000
57 | NOTCH설치 |  | M | 3,441 | 163 | 3,278 | 0 |  | 3441 | 163 | 3278
58 | 집수구설치 | STS 250×250 | EA | 336,171 | 64,818 | 271,353 | 0 |  | 336171 | 64818 | 271353
59 | 잡철물제작및설치 | 보 통 | Ton | 4,327,132 | 4,128,536 | 86,197 | 112,399 |  | 4327132 | 4128536 | 86197 | 112399
60 | 배수관설치 | Φ165mm,스테일레스 | m | 129,873 | 49,955 | 79,918 | 0 |  | 129873 | 49955 | 79918
61 | 전선관설치 | (D=100m/m),PVC관 | M | 7,225 | 344 | 6,881 | 0 |  | 7225 | 344 | 6881
62 | PSSC합성거더제작 |  | 본 | 16,756,129 | 8,994,106 | 2,710,229 | 5,051,794 |  | 16756129 | 8994106 | 2710229 | 5051794
63 | PSSC-GIRDER강재제작 | PSSC합성거더 | Ton | 2,094,081 | 1,227,191 | 163,779 | 703,111 |  | 2094081 | 1227191 | 163779 | 703111
64 | 쉬이즈관 조립 및 강선삽입 |  | M | 28,792 | 7,598 | 21,194 | 0 |  | 28792 | 7598 | 21194
65 | 긴장정착구 설치 |  | 개소 | 394,994 | 16,537 | 378,457 | 0 |  | 394994 | 16537 | 378457
66 | 인장작업 | 12.7mm-7EA | 개소 | 219,469 | 130,010 | 13,195 | 76,264 |  | 219469 | 130010 | 13195 | 76264
67 | 쉬이즈관 그라우팅 |  | m | 2,346 | 2,155 | 182 | 9 |  | 2346 | 2155 | 182 | 9
68 | 강선운반비 |  | Ton | 83,313 | 32,121 | 34,998 | 16,194 |  | 83313 | 32121 | 34998 | 16194
69 | PSSC합성거더 현장운반 및 가설 |  | 본 | 163,416 | 111,099 | 11,923 | 40,394 |  | 163416 | 111099 | 11923 | 40394
70 | 고장력볼트조임 | 90본/t미만 | Ton | 114,478 | 111,144 | 0 | 3,334 |  | 114478 | 111144 |  | 3334
71 | 스터드볼트설치 | M19,L=150mm | EA | 432 | 280 | 40 | 112 |  | 432 | 280 | 40 | 112
72 | 강관부설 및 접합 | D=216mm,4.5t | m | 41,855 | 5,515 | 36,340 | 0 |  | 41855 | 5515 | 36340
73 | 강교내부도장 | (공장,중방식) | ㎡ | 17,824 | 10,469 | 6,907 | 448 |  | 17824 | 10469 | 6907 | 448
74 | 강교외부도장 | (공장,중방식) | ㎡ | 21,191 | 12,392 | 8,351 | 448 |  | 21191 | 12392 | 8351 | 448
75 | 강교외부도장 | (현장,중방식) | ㎡ | 3,922 | 2,114 | 1,703 | 105 |  | 3922 | 2114 | 1703 | 105
76 | PSSC합성거더교 운반 |  | Ton | 141,611 | 57,222 | 55,289 | 29,100 |  | 141611 | 57222 | 55289 | 29100
77 | 콘크리트타설 | 철근 VIB 포함 | ㎥ | 26,523 | 26,113 | 364 | 46 |  | 26523 | 26113 | 364 | 46
78 | 유로폼 | 벽체,0~7m | ㎡ | 16,584 | 13,272 | 2,914 | 398 |  | 16584 | 13272 | 2914 | 398
79 | 문양거푸집(부착및제거) | 스치로폴 0~7M | ㎡ | 7,768 | 4,600 | 3,168 | 0 |  | 7768 | 4600 | 3168
80 | 배수파이프 | P.V.C : D=50mm | M | 2,331 | 111 | 2,220 | 0 |  | 2331 | 111 | 2220
81 | 수밀 충진제 |  | M | 1,380 | 643 | 737 | 0 |  | 1380 | 643 | 737
82 | 동상방지층포설및다짐 | 인력식소규모 | ㎥ | 7,861 | 4,392 | 2,135 | 1,334 |  | 7861 | 4392 | 2135 | 1334
83 | 보조기층포설및다짐 | 인력식소규모 | ㎥ | 8,649 | 4,832 | 2,350 | 1,467 |  | 8649 | 4832 | 2350 | 1467
84 | 프라임코팅(수동식) | RSC-3:75ℓ/a | ㎡ | 35 | 33 | 2 | 0 |  | 35 | 33 | 2
85 | 아스콘기층(BB층)포설및다짐 | 소규모현장포설 | ㎡ | 4,036 | 2,681 | 910 | 445 |  | 4036 | 2681 | 910 | 445
86 | 아스콘표층포설및다짐 | 인력식소규모 | ㎡ | 4,036 | 2,681 | 910 | 445 |  | 4036 | 2681 | 910 | 445
87 | 콘크리트포장(인력) | T=15Cm | ㎡ | 3,616 | 774 | 2,842 | 0 |  | 3616 | 774 | 2842
88 | 줄눈설치 | 수축줄눈 | M | 4,120 | 1,611 | 2,476 | 33 |  | 4120 | 1611 | 2476 | 33
89 | H-PILE 천공 | 토사 | m | 33,153 | 26,057 | 1,204 | 5,892 |  | 33153 | 26057 | 1204 | 5892
90 | H-PILE 천공 | 풍화암 | m | 164,877 | 133,545 | 1,792 | 29,540 |  | 164877 | 133545 | 1792 | 29540
91 | H-PILE 천공 | 연암 | m | 178,186 | 140,059 | 7,154 | 30,973 |  | 178186 | 140059 | 7154 | 30973
92 | H-PILE 박기 | 300x300x10x15, 10.0 M | 본 | 99,886 | 40,375 | 21,962 | 37,549 |  | 99886 | 40375 | 21962 | 37549
93 | H-PILE 인발(안내보용) | 육상, L=10.00m | 본 | 35,525 | 15,082 | 9,135 | 11,308 |  | 35525 | 15082 | 9135 | 11308
94 | 보걸이설치및철거 |  | 개소 | 17,478 | 16,138 | 1,179 | 161 |  | 17478 | 16138 | 1179 | 161
95 | 강판용접 | 필렛용접,t=6mm,하향 | m | 5,572 | 4,783 | 694 | 95 |  | 5572 | 4783 | 694 | 95
96 | 띠장 설치 | 300×300, 15~18m | 본 | 139,624 | 85,839 | 12,687 | 41,098 |  | 139624 | 85839 | 12687 | 41098
97 | 띠장 설치 | 300×300, 6~8m | 본 | 86,471 | 53,162 | 7,857 | 25,452 |  | 86471 | 53162 | 7857 | 25452
98 | 토류판설치및철거 | t=6cm | ㎡ | 47,611 | 35,469 | 11,078 | 1,064 |  | 47611 | 35469 | 11078 | 1064
99 | 차선도색(상온형) | 수동식,백색실선 | ㎡ | 2,545 | 668 | 1,783 | 94 |  | 2545 | 668 | 1783 | 94
100 | 차량용방호울타리설치 | W2000×H750 | m | 47,373 | 44,042 | 3,331 | 0 |  | 47373 | 44042 | 3331
101 | 골재운반-석산 | (골재원-현장) | ㎥ | 8,768 | 2,565 | 4,396 | 1,807 |  | 8768 | 2565 | 4396 | 1807
102 | 강 재 운 반 |  | Ton | 18,345 | 0 | 0 | 18,345 | 경비성단가 | 18345 |  |  | 18345
103 | 철 근 운 반 |  | Ton | 11,687 | 0 | 0 | 11,687 | 경비성단가 | 11687 |  |  | 11687
104 | 아스팔트 운반 |  | D/M | 3,175 | 0 | 0 | 3,175 |  | 3175 |  |  | 3175
105 | 중기운반비 |  | 식 | 3,155,314 | 992,804 | 1,458,367 | 704,143 |  | 3155314 | 992804 | 1458367 | 704143
106 | 시험비 |  | 식 | 1,624,900 | 74,900 | 0 | 1,550,000 | 경비성단가 | 1624900 | 74900 |  | 1550000

## 단가산출
단가산출
산 출 근 거 | 합 계 | 노무비 | 재료비 | 경 비 | [97 empty] | 합 계 | 노무비 | 재료비 | 경 비
1.콘크리트포장깨기(일반구간)[㎥] | [101 empty] | 17899 | 6,507 | 5,318 | 6,074
|  | 1. |  |  | 기 |  |  | 계 |  |  | 깨 |  |  | 기
|  |  | 가 |  | . |  | 대형브레이카 | [13 empty] | +굴삭기(0.7㎥)
[5 empty] | Q |  | = |  | ( | 3.3 |  |  |  | + |  | 5.9 |  |  | ) |  | / |  | 2 |  | = |  | 4.6 | [5 empty] | ㎥ |  | / | Hr
[5 empty] | 노무비 | [6 empty] | : |  | 20,882 | [8 empty] | ÷ |  |  | 4.6 | [5 empty] | = |  | 4,539.5
[5 empty] | 재료비 | [6 empty] | : |  | 21,946 | [8 empty] | ÷ |  |  | 4.6 | [5 empty] | = |  | 4,770.8
[5 empty] | 경 |  |  |  | 비 |  |  | : |  | 27,943 | [8 empty] | ÷ |  |  | 4.6 | [5 empty] | = |  | 6,074.5
[5 empty] | 소 |  |  |  | 계 |  |  | : | [16 empty] | 15,384.8 | [72 empty] | 15384.8 | 4,539.5 | 4,770.8 | 6,074.5
|  |  | 나 |  | . |  | 보조인부
[5 empty] | 보통인부 | [10 empty] | : |  | 72,415 | [8 empty] | / |  | ( | 4.6 |  |  |  | × |  |  | 8 | ) |  | = |  | 1,967.7 | [59 empty] | 1967.7 | 1,967.7
|  |  | 다 |  | . |  | 치즐 |  |  |  |  | 소모 |  |  |  |  | ( | 0.7 |  |  |  | ㎥ |  |  | )
[5 empty] | 치즐(0.7㎥) | [13 empty] | 252,000 | [9 empty] | × |  |  | 0.01 |  |  |  |  | / |  | 4.6 |  |  |  | = |  | 547.8 | [56 empty] | 547.8 |  | 547.8
|  |  | 라 |  | . |  | 소 |  |  |  | 계
[6 empty] | 노무비 | [6 empty] | : |  | 4,539.5 | [7 empty] | + |  | 1,967.7 | [7 empty] | = |  |  | 6,507.2
[6 empty] | 재료비 | [6 empty] | : |  | 4,770.8 | [7 empty] | + |  | 547.8 | [5 empty] | = |  |  | 5,318.6
[6 empty] | 경 |  |  |  | 비 |  |  | : |  | 6,074.5
[8 empty] | 계 |  |  |  |  | : |  |  | 17,900.3 | [85 empty] | 17900.3 | 6,507.2 | 5,318.6 | 6,074.5
|  | 2. |  |  | 합 |  |  |  | 계
[6 empty] | 노무비 | [6 empty] | : |  | 6,507
[6 empty] | 재료비 | [6 empty] | : |  | 5,318
[6 empty] | 경 |  |  |  | 비 |  |  | : |  | 6,074
[8 empty] | 계 |  |  |  |  | : |  |  | 17,899 | [85 empty] | 17899 | 6,507 | 5,318 | 6,074
2.철근콘크리트깨기(T=30cm이상)[㎥] | [101 empty] | 57172 | 27,816 | 15,594 | 13,762
|  | 1. |  |  | 대형브레이카 | [13 empty] | +굴삭기(0.7㎥)
[5 empty] | Q |  | = |  | ( | 1.4 |  |  |  | + |  | 2.7 |  |  | ) |  | ÷ |  |  | 2 |  | = |  | 2.05
[5 empty] | 노무비 | [6 empty] | : |  | 20,882 | [8 empty] | ÷ |  |  | 2.05 | [6 empty] | = |  | 10,186.3
[5 empty] | 재료비 | [6 empty] | : |  | 21,946 | [8 empty] | ÷ |  |  | 2.05 | [6 empty] | = |  |  | 10,705.3
[5 empty] | 경 |  |  |  | 비 |  |  | : |  | 27,943 | [8 empty] | ÷ |  |  | 2.05 | [6 empty] | = |  | 13,630.7
[5 empty] | 소 |  |  |  | 계 |  |  | : | [18 empty] | 34,522.3 | [70 empty] | 34522.3 | 10,186.3 | 10,705.3 | 13,630.7
|  | 2. |  |  | 보조인부
[5 empty] | 보통인부 | [10 empty] | : |  | 72,415 | [8 empty] | × |  |  | 1 | 인 |  |  | ÷ |  |  | ( |  | 8 |  | × |  |  | 2.05 | [6 empty] | ) |  | = |  | 4,415.5 | [46 empty] | 4415.5 | 4,415.5
|  | 3. |  |  | 치즐소모비
[5 empty] | 치즐(0.7㎥) | [13 empty] | 252,000 | [9 empty] | × |  |  | 0.01 |  |  |  | 본 |  |  | / |  | 2.05 | [6 empty] | = |  | 1,229.2 | [51 empty] | 1229.2 |  | 1,229.2
|  | 4. |  |  | 철근절단
[5 empty] | 아세틸렌 | [10 empty] | (98%(용접용)) | [15 empty] | 10,000 | [8 empty] | × |  |  | 0.23 |  |  |  | kg |  |  | = |  | 2,300 | [48 empty] | 2300 |  | 2,300
[5 empty] | 산소 | [6 empty] | (6000ℓ/병) | [13 empty] | 2 |  |  |  | × |  |  | 0.68 |  |  |  | kg |  |  | × |  | 1,000 |  |  |  | ℓ |  | = |  | 1,360 | [51 empty] | 1360 |  | 1,360
[5 empty] | 용접공 | [8 empty] | : |  | 110,123 | [9 empty] | × |  |  | 0.12 |  |  |  |  | = |  | 13,214.7 | [65 empty] | 13214.7 | 13,214.7
[5 empty] | 기구손료 | [8 empty] | ( | 인건비의 | [7 empty] | 1 | % | ) |  | :
[5 empty] | 13,214.7 | [10 empty] | × |  |  | 0.01 |  |  |  |  | = |  | 132.1 | [75 empty] | 132.1 |  |  | 132.1
|  | 5. |  |  | 합 |  |  |  |  | 계
[6 empty] | 노무비 | [6 empty] | : |  | 10,186.3 | [8 empty] | + |  | 4,415.5 | [7 empty] | + |  | 13,214.7 | [8 empty] | = |  |  | 27,816
[6 empty] | 재료비 | [6 empty] | : |  | 10,705.3 | [8 empty] | + |  | 1,229.2 | [7 empty] | + |  | 2,300 | [5 empty] | + |  | 1,360 | [5 empty] | = |  |  | 15,594
[6 empty] | 경 |  |  |  | 비 |  |  | : |  | 13,630.7 | [8 empty] | + |  | 132.1 | [5 empty] | = |  |  | 13,762
[8 empty] | 계 |  |  |  |  | : |  |  | 57,172 | [85 empty] | 57172 | 27,816 | 15,594 | 13,762
3.철근콘크리트깨기(T=30cm미만)[㎥] | [101 empty] | 50615 | 25,432 | 13,646 | 11,537
|  | 1. |  |  | 대형브레이카 | [13 empty] | +굴삭기(0.7㎥)
[5 empty] | Q |  | = |  | ( | 1.6 |  |  |  | + |  | 3.3 |  |  | ) |  | ÷ |  |  | 2 |  | = |  | 2.45
[5 empty] | 노무비 | [6 empty] | : |  | 20,882 | [8 empty] | ÷ |  |  | 2.45 | [6 empty] | = |  |  | 8,523.2
[5 empty] | 재료비 | [6 empty] | : |  | 21,946 | [8 empty] | ÷ |  |  | 2.45 | [6 empty] | = |  |  | 8,957.5
[5 empty] | 경 |  |  |  | 비 |  |  | : |  | 27,943 | [8 empty] | ÷ |  |  | 2.45 | [6 empty] | = |  | 11,405.3
[5 empty] | 소 |  |  |  | 계 |  |  | : | [18 empty] | 28,886 | [70 empty] | 28886 | 8,523.2 | 8,957.5 | 11,405.3
|  | 2. |  |  | 보조인부
[5 empty] | 보통인부 | [10 empty] | : |  | 72,415 | [8 empty] | × |  |  | 1 | 인 |  |  | ÷ |  |  | ( |  | 8 |  | × |  |  | 2.45 | [6 empty] | ) |  | = |  | 3,694.6 | [46 empty] | 3694.6 | 3,694.6
|  | 3. |  |  | 치즐소모비
[5 empty] | 치즐(0.7㎥) | [13 empty] | 252,000 | [10 empty] | × |  |  | 0.01 |  |  |  | 본 |  |  | / |  | 2.45 | [6 empty] | = |  | 1,028.5 | [50 empty] | 1028.5 |  | 1,028.5
|  | 4. |  |  | 철근절단
[5 empty] | 아세틸렌 | [10 empty] | (98%(용접용)) | [15 empty] | 10,000 | [8 empty] | × |  |  | 0.23 |  |  |  | kg |  |  | = |  | 2,300 | [48 empty] | 2300 |  | 2,300
[5 empty] | 산소 | [6 empty] | (6000ℓ/병) | [13 empty] | 2 |  |  |  | × |  |  | 0.68 |  |  |  | kg |  |  | × |  | 1,000 |  |  |  | ℓ |  |  | = |  |  | 1,360 | [49 empty] | 1360 |  | 1,360
[5 empty] | 용접공 | [8 empty] | : |  | 110,123 | [9 empty] | × |  |  | 0.12 |  |  |  |  | = |  | 13,214.7 | [65 empty] | 13214.7 | 13,214.7
[5 empty] | 기구손료 | [8 empty] | ( | 인건비의 | [7 empty] | 1 | % | ) |  | :
[5 empty] | 13,214.7 | [10 empty] | × |  |  | 0.01 |  |  |  |  | = |  | 132.1 | [75 empty] | 132.1 |  |  | 132.1
|  | 5. |  |  | 합 |  |  |  |  | 계
[6 empty] | 노무비 | [6 empty] | : |  | 8,523.2 | [7 empty] | + |  | 3,694.6 | [7 empty] | + |  | 13,214.7 | [8 empty] | = |  |  | 25,432
[6 empty] | 재료비 | [6 empty] | : |  | 8,957.5 | [7 empty] | + |  | 1,028.5 | [7 empty] | + |  | 2,300 | [5 empty] | + |  | 1,360 | [5 empty] | = |  |  | 13,646
[6 empty] | 경 |  |  |  | 비 |  |  | : |  | 11,405.3 | [8 empty] | + |  | 132.1 | [5 empty] | = |  |  | 11,537
[8 empty] | 계 |  |  |  |  | : |  |  | 50,615 | [85 empty] | 50615 | 25,432 | 13,646 | 11,537
4.무근콘크리트깨기(T=30cm미만)[㎥] | [101 empty] | 17899 | 6,507 | 5,318 | 6,074
|  | 1. |  |  | 대형브레이카 | [13 empty] | +굴삭기(0.7㎥)
[5 empty] | Q |  | = |  | ( | 3.3 |  |  |  | + |  | 5.9 |  |  | ) |  | ÷ |  |  | 2 |  | = |  | 4.6
[5 empty] | 노무비 | [6 empty] | : |  | 20,882 | [8 empty] | ÷ |  |  | 4.6 | [5 empty] | = |  | 4,539.5
[5 empty] | 재료비 | [6 empty] | : |  | 21,946 | [8 empty] | ÷ |  |  | 4.6 | [5 empty] | = |  | 4,770.8
[5 empty] | 경 |  |  |  | 비 |  |  | : |  | 27,943 | [8 empty] | ÷ |  |  | 4.6 | [5 empty] | = |  | 6,074.5
[5 empty] | 소 |  |  |  | 계 |  |  | : | [16 empty] | 15,384.8 | [72 empty] | 15384.8 | 4,539.5 | 4,770.8 | 6,074.5
|  | 2. |  |  | 보조인부
[5 empty] | 보통인부 | [10 empty] | : |  | 72,415 | [8 empty] | × |  |  | 1 | 인 |  |  | ÷ |  |  | ( |  | 8 |  | × |  |  | 4.6 | [5 empty] | ) |  | = |  | 1,967.7 | [47 empty] | 1967.7 | 1,967.7
|  | 3. |  |  | 치즐소모비
[5 empty] | 치즐(0.7㎥) | [13 empty] | 252,000 | [9 empty] | × |  |  | 0.01 |  |  |  | 본 |  |  | / |  | 4.6 | [5 empty] | = |  | 547.8 | [52 empty] | 547.8 |  | 547.8
|  | 4. |  |  | 합 |  |  |  |  | 계
[6 empty] | 노무비 | [6 empty] | : |  | 4,539.5 | [7 empty] | + |  | 1,967.7 | [7 empty] | = |  |  | 6,507
[6 empty] | 재료비 | [6 empty] | : |  | 4,770.8 | [7 empty] | + |  | 547.8 | [5 empty] | = |  |  | 5,318
[6 empty] | 경 |  |  |  | 비 |  |  | : |  | 6,074
[8 empty] | 계 |  |  |  |  | : |  |  | 17,899 | [85 empty] | 17899 | 6,507 | 5,318 | 6,074
5.아스팔트포장깨기(일반구간)[㎥] | [101 empty] | 17899 | 6,507 | 5,318 | 6,074
|  | 1. |  |  | 기 |  |  | 계 |  |  | 깨 |  |  | 기
|  |  | 가 |  | . |  | 대형브레이카 | [13 empty] | +굴삭기(0.7㎥)
[5 empty] | Q |  | = |  | ( | 3.3 |  |  |  | + |  | 5.9 |  |  | ) |  | / |  | 2 |  | = |  | 4.6 | [5 empty] | ㎥ |  | / | Hr
[5 empty] | 노무비 | [6 empty] | : |  | 20,882 | [8 empty] | ÷ |  |  | 4.6 | [5 empty] | = |  | 4,539.5
[5 empty] | 재료비 | [6 empty] | : |  | 21,946 | [8 empty] | ÷ |  |  | 4.6 | [5 empty] | = |  | 4,770.8
[5 empty] | 경 |  |  |  | 비 |  |  | : |  | 27,943 | [8 empty] | ÷ |  |  | 4.6 | [5 empty] | = |  | 6,074.5
[5 empty] | 소 |  |  |  | 계 |  |  | : | [16 empty] | 15,384.8 | [72 empty] | 15384.8 | 4,539.5 | 4,770.8 | 6,074.5
|  |  | 나 |  | . |  | 보조인부
[5 empty] | 보통인부 | [10 empty] | : |  | 72,415 | [8 empty] | / |  | ( | 4.6 | [5 empty] | × |  |  | 8 | ) |  | = |  | 1,967.7 | [57 empty] | 1967.7 | 1,967.7
|  |  | 다 |  | . |  | 치즐 |  |  |  |  | 소모 |  |  |  |  | ( | 0.7 |  |  |  | ㎥ |  |  | )
[5 empty] | 치즐(0.7㎥) | [13 empty] | 252,000 | [9 empty] | × |  |  | 0.01 |  |  |  |  | / |  | 4.6 | [5 empty] | = |  | 547.8 | [54 empty] | 547.8 |  | 547.8
|  |  | 라 |  | . |  | 소 |  |  |  | 계
[6 empty] | 노무비 | [6 empty] | : |  | 4,539.5 | [7 empty] | + |  | 1,967.7 | [7 empty] | = |  |  | 6,507.2
[6 empty] | 재료비 | [6 empty] | : |  | 4,770.8 | [7 empty] | + |  | 547.8 | [5 empty] | = |  |  | 5,318.6
[6 empty] | 경 |  |  |  | 비 |  |  | : |  | 6,074.5
[8 empty] | 계 |  |  |  |  | : |  |  | 17,900.3 | [85 empty] | 17900.3 | 6,507.2 | 5,318.6 | 6,074.5
|  | 2. |  |  | 합 |  |  |  | 계
[6 empty] | 노무비 | [6 empty] | : |  | 6,507
[6 empty] | 재료비 | [6 empty] | : |  | 5,318
[6 empty] | 경 |  |  |  | 비 |  |  | : |  | 6,074
[8 empty] | 계 |  |  |  |  | : |  |  | 17,899 | [85 empty] | 17899 | 6,507 | 5,318 | 6,074
6.석축헐기(찰쌓기,기계)[㎡] | [101 empty] | 17507 | 6,398 | 5,147 | 5,962
|  | 1. |  |  | 헐 |  |  | 기 |  |  | : |  | 대형브레이카 | [13 empty] | +굴삭기(0.7㎥)
[5 empty] | Q |  | = |  | ( | 4.5 |  |  |  | + |  | 5.5 |  |  | ) |  | ÷ |  |  | 2 |  | = |  | 5 |  |  |  | ㎥ |  | / | hr
[5 empty] | 노무비 | [6 empty] | : |  | 20,882 | [8 empty] | ÷ |  |  | 5 |  |  |  | = |  | 4,176.4
[5 empty] | 재료비 | [6 empty] | : |  | 21,946 | [8 empty] | ÷ |  |  | 5 |  |  |  | = |  | 4,389.2
[5 empty] | 경 |  |  |  | 비 |  |  | : |  | 27,943 | [8 empty] | ÷ |  |  | 5 |  |  |  | = |  | 5,588.6
[5 empty] | 소 |  |  |  | 계 |  |  | : | [14 empty] | 14,154.2 | [74 empty] | 14154.2 | 4,176.4 | 4,389.2 | 5,588.6
|  | 2. |  |  | 보조인부
[5 empty] | 보통인부 | [10 empty] | : |  | 72,415 | [8 empty] | × |  |  | 1 | 인 |  |  | ÷ |  |  | ( |  | 8 |  | × |  |  | 5 |  |  |  | ) |  | = |  | 1,810.3 | [49 empty] | 1810.3 | 1,810.3
|  | 3. |  |  | 치즐소모비
[5 empty] | 치즐(0.7㎥) | [13 empty] | 252,000 | [9 empty] | × |  |  | 0.006 |  |  |  |  | 본 |  |  | ÷ |  |  | 5 |  |  |  | = |  | 302.4 | [52 empty] | 302.4 |  | 302.4
|  | 4. |  |  | 들어내기 | [8 empty] | : |  | 굴삭기(무한궤도) | [17 empty] | (0.7㎥)
[5 empty] | q |  | = |  | 0.7 | [8 empty] | f |  | = |  | 1 |  | / |  | 1.55 |  |  |  |  | = |  | 0.65 | [10 empty] | k |  | = |  | 0.55
[5 empty] | E |  | = |  | 0.45 | [8 empty] | Cm |  |  | = |  | 20 |  | sec |  |  | ( | 135 |  |  | ˚ |  | )
[10 empty] | 3,600 |  |  |  |  | × |  | q | × |  | k | × |  | f | × |  | E | × |  | 2.5 | [6 empty] | 3,600 |  |  |  |  | × |  | 0.7 |  |  | × |  | 0.55 |  |  |  | × |  | 0.65 |  |  |  | × |  | 0.45 |  |  |  | × |  | 2.5
[5 empty] | Q |  | = |  | ─ |  | ─ |  | ─ |  | ─ |  | ─ |  | ─ |  | ─ |  | ─ |  | ─ |  | ─ |  | ─ |  | ─ |  |  | = |  | ─ |  | ─ |  | ─ |  | ─ |  | ─ |  | ─ |  | ─ |  | ─ |  | ─ |  | ─ |  | ─ |  | ─ |  | ─ |  | ─ |  | ─ |  | ─ |  | ─ |  |  | = |  | 50.68 | [7 empty] | ㎥ |  | / | hr
[18 empty] | Cm | [33 empty] | 20
[5 empty] | 노무비 | [6 empty] | : |  | 20,882 | [8 empty] | ÷ |  |  | 50.68 | [7 empty] | = |  |  | 412
[5 empty] | 재료비 | [6 empty] | : |  | 23,081 | [8 empty] | ÷ |  |  | 50.68 | [7 empty] | = |  |  | 455.4
[5 empty] | 경 |  |  |  | 비 |  |  | : |  | 18,961 | [8 empty] | ÷ |  |  | 50.68 | [7 empty] | = |  |  | 374.1
[5 empty] | 소 |  |  |  | 계 |  |  | : | [18 empty] | 1,241.5 | [70 empty] | 1241.5 | 412.0 | 455.4 | 374.1
|  | 5. |  |  | 합 |  |  |  | 계
[6 empty] | 노무비 | [6 empty] | : |  | 4,176.4 | [7 empty] | + |  | 1,810.3 | [7 empty] | + |  | 412 |  |  |  | = |  |  | 6,398
[6 empty] | 재료비 | [6 empty] | : |  | 4,389.2 | [7 empty] | + |  | 302.4 | [5 empty] | + |  | 455.4 | [5 empty] | = |  |  | 5,147
[6 empty] | 경 |  |  |  | 비 |  |  | : |  | 5,588.6 | [7 empty] | + |  | 374.1 | [5 empty] | = |  |  | 5,962
[8 empty] | 계 |  |  |  |  | : |  |  | 17,507 | [85 empty] | 17507 | 6,398 | 5,147 | 5,962
7.콘크리트 포장절단 (1차로) [m] | [101 empty] | 1971 | 1,036 | 902 | 33
|  | 1. |  |  | 절 |  |  | 단 |  |  | : |  |  | 커터 | [6 empty] | (320~400mm)
[5 empty] | Q |  | = |  | 350 |  |  | m |  | / |  | 8 | hr |  |  | = |  | 43.75 | [6 empty] | m | / | hr
[5 empty] | 노무비 | [6 empty] | : |  | 15,624 | [8 empty] | ÷ |  |  | 43.75 | [7 empty] | = |  | 357.1
[5 empty] | 재료비 | [6 empty] | : |  | 12,014 | [8 empty] | ÷ |  |  | 43.75 | [7 empty] | = |  | 274.6
[5 empty] | 경 |  |  |  | 비 |  |  | : |  |  | 1,460 | [7 empty] | ÷ |  |  | 43.75 | [7 empty] | = |  |  | 33.3
[5 empty] | 소 |  |  |  | 계 |  |  | : | [19 empty] | 665 | [69 empty] | 665 | 357.1 | 274.6 | 33.3
|  | 2. |  |  | 재료비
[5 empty] | 블레이드 | [9 empty] | (14"×3.2mm) | [14 empty] | 196,000 | [9 empty] | × |  | 0.31 |  |  |  | 개 |  |  | / |  | 100 |  |  | m |  | = |  | 607.6
[5 empty] | 물 |  |  |  |  | 0.68 | [6 empty] | × |  | 3,000 |  |  |  | ℓ |  |  | / |  | 100 |  |  | m |  | = |  | 20.4
[5 empty] | 소 |  |  |  | 계 |  |  | : |  |  | 628 | [88 empty] | 628
|  | 3. |  |  | 인건비
[5 empty] | 특별인부 | [10 empty] | : |  | 92,956 | [8 empty] | × |  | 1 | 인 |  |  | / |  | 350 |  |  | m |  | = |  | 265.5
[5 empty] | 보통인부 | [10 empty] | : |  | 72,415 | [8 empty] | × |  | 2 | 인 |  |  | / |  | 350 |  |  | m |  | = |  | 413.8
[5 empty] | 소 | [5 empty] | 계 |  |  | : |  | 679.3 | [86 empty] | 679.3
|  | 4. |  |  | 합 |  |  |  | 계
[6 empty] | 노무비 | [6 empty] | : |  | 357.1 | [5 empty] | + |  | 679.3 | [5 empty] | = |  |  | 1,036
[6 empty] | 재료비 | [6 empty] | : |  | 274.6 | [5 empty] | + |  | 628 |  |  |  | = |  |  | 902
[6 empty] | 경 |  |  |  | 비 |  |  | : |  | 33
[8 empty] | 계 |  |  |  |  | : |  |  | 1,971 | [85 empty] | 1971 | 1,036 | 902 | 33
8.아스팔트 포장절단 [m] | [101 empty] | 1667 | 855 | 783 | 29
|  | 1. |  |  | 절 |  |  | 단 |  |  | : |  | 커터 | [6 empty] | (320~400mm)
[5 empty] | Q |  | = |  | 400 |  |  | m |  | / |  | 8 | hr |  |  | = |  | 50 |  |  |  | m | / | hr
[5 empty] | 노무비 | [6 empty] | : |  | 15,624 | [8 empty] | ÷ |  |  | 50 |  |  |  |  | = |  | 312.4
[5 empty] | 재료비 | [6 empty] | : |  | 12,014 | [8 empty] | ÷ |  |  | 50 |  |  |  |  | = |  | 240.2
[5 empty] | 경 |  |  |  | 비 |  |  | : |  |  | 1,460 | [7 empty] | ÷ |  |  | 50 |  |  |  |  | = |  |  | 29.2
[5 empty] | 소 |  |  |  | 계 |  |  | : | [16 empty] | 581.8 | [72 empty] | 581.8 | 312.4 | 240.2 | 29.2
|  | 2. |  |  | 재료비
[5 empty] | 블레이드 | [9 empty] | (14"×3.2mm) | [14 empty] | 196,000 | [9 empty] | × |  | 0.27 |  |  |  | 개 |  |  | / |  | 100 |  |  | m |  | = |  | 529.2
[5 empty] | 물 |  |  |  |  | 0.68 | [6 empty] | × |  |  | 2,000 |  |  |  | ℓ |  |  | / |  | 100 |  |  | m |  | = |  | 13.6
[5 empty] | 소 |  |  |  | 계 |  |  | : |  |  | 542.8 | [88 empty] | 542.8
|  | 3. |  |  | 인건비
[5 empty] | 보통인부 | [10 empty] | : |  | 72,415 | [8 empty] | × |  |  | 3 | 인 |  |  | / |  | 400 |  |  | m |  | = |  | 543.1 | [58 empty] | 543.1 | 543.1
|  | 4. |  |  | 합 |  |  |  | 계
[6 empty] | 노무비 | [6 empty] | : |  | 312.4 | [5 empty] | + |  | 543.1 | [5 empty] | = |  |  | 855
[6 empty] | 재료비 | [6 empty] | : |  | 240.2 | [5 empty] | + |  | 542.8 | [5 empty] | = |  |  | 783
[6 empty] | 경 |  |  |  | 비 |  |  | : |  | 29
[8 empty] | 계 |  |  |  |  | : |  |  | 1,667 | [85 empty] | 1667 | 855 | 783 | 29
9.폐기물적사(굴삭기0.7㎥) [㎥] | [101 empty] | 2300 | 763 | 844 | 693
|  | 1. |  |  | 적 |  |  | 사 |  |  | : |  | 굴삭기(무한궤도) | [17 empty] | (0.7㎥)
[5 empty] | q |  | = |  | 0.7 | [6 empty] | f |  | = |  | 1 |  |  |  | / |  | 1.62 |  |  |  |  | = |  | 0.62 | [8 empty] | k |  | = |  | 0.7
[5 empty] | E |  | = |  | 0.45 | [6 empty] | Cm |  |  | = |  | 18 |  | sec |  |  |  | {90˚}
[10 empty] | 3,600 |  |  |  |  | × |  | q | × |  | k | × |  | f | × |  | E | [5 empty] | 3,600 |  |  |  |  | × |  | 0.7 |  |  | × |  | 0.7 |  |  | × |  | 0.62 |  |  |  | × |  | 0.45
[5 empty] | Q |  | = |  | ─ |  | ─ |  | ─ |  | ─ |  | ─ |  | ─ |  | ─ |  | ─ |  | ─ |  | ─ |  |  | = |  | ─ |  | ─ |  | ─ |  | ─ |  | ─ |  | ─ |  | ─ |  | ─ |  | ─ |  | ─ |  | ─ |  | ─ |  | ─ |  | ─ |  |  | = |  | 27.34 | [7 empty] | ㎥ |  | / | hr
[16 empty] | Cm | [28 empty] | 18
[5 empty] | 노무비 | [6 empty] | : |  | 20,882 | [8 empty] | ÷ |  |  | 27.34 | [7 empty] | = |  | 763.7
[5 empty] | 재료비 | [6 empty] | : |  | 23,081 | [8 empty] | ÷ |  |  | 27.34 | [7 empty] | = |  | 844.2
[5 empty] | 경 |  |  |  | 비 |  |  | : |  | 18,961 | [8 empty] | ÷ |  |  | 27.34 | [7 empty] | = |  | 693.5
[5 empty] | 소 |  |  |  | 계 |  |  | : | [17 empty] | 2,301.4 | [71 empty] | 2301.4 | 763.7 | 844.2 | 693.5
|  | 2. |  |  | 합 |  |  |  | 계
[6 empty] | 노무비 | [6 empty] | : |  | 763
[6 empty] | 재료비 | [6 empty] | : |  | 844
[6 empty] | 경 |  |  |  | 비 |  |  | : |  | 693
[8 empty] | 계 |  |  |  |  | : |  |  | 2,300 | [85 empty] | 2300 | 763 | 844 | 693
10.토사깎기(불도저19Ton)[㎥] | [101 empty] | 1228 | 275 | 623 | 330
|  | 1. |  |  | 불도우저(무한궤도) | [19 empty] | (19Ton)
[5 empty] | L |  | = |  | 20 |  |  | M | [6 empty] | V1 |  |  | = |  | 40 | [7 empty] | V2 |  |  | = |  | 46 | [7 empty] | E |  | = |  | 0.6
[5 empty] | qo |  |  | = |  | 3.2 | [8 empty] | e |  | = |  | 0.96 | [9 empty] | f |  | = |  | 1 |  | / |  | 1.24 |  |  |  |  | = |  | 0.81
[5 empty] | q |  | = |  | qo |  |  | × |  |  | e |  | = |  | 3.2 |  |  |  | × |  |  | 0.96 |  |  |  |  | = |  | 3.07 | [14 empty] | t |  | = |  | 0.25
[11 empty] | L | [6 empty] | L | [10 empty] | 20 | [6 empty] | 20
[5 empty] | Cm |  |  | = |  | ─ |  | ─ |  |  | + |  | ─ |  | ─ |  |  | + |  | t |  | = |  | ─ |  | ─ |  |  | + |  | ─ |  | ─ |  |  | + |  | 0.25 |  |  |  |  | = |  | 1.18
[11 empty] | V1 | [6 empty] | V2 | [10 empty] | 40 | [6 empty] | 46
[10 empty] | 60 |  | × |  | q | × |  | f | × |  | E | [5 empty] | 60 |  | × |  | 3.07 |  |  |  | × |  | 0.81 |  |  |  | × |  | 0.6
[5 empty] | Q |  | = |  | ─ |  | ─ |  | ─ |  | ─ |  | ─ |  | ─ |  | ─ |  |  | = |  | ─ |  | ─ |  | ─ |  | ─ |  | ─ |  | ─ |  | ─ |  | ─ |  | ─ |  | ─ |  |  | = |  | 75.87 | [7 empty] | ㎥ |  | / | hr
[15 empty] | Cm | [18 empty] | 1.18
[5 empty] | 노무비 | [6 empty] | : |  | 20,882 | [8 empty] | ÷ |  |  | 75.87 | [7 empty] | = |  | 275.2
[5 empty] | 재료비 | [6 empty] | : |  | 47,299 | [8 empty] | ÷ |  |  | 75.87 | [7 empty] | = |  | 623.4
[5 empty] | 경 |  |  |  | 비 |  |  | : |  | 25,040 | [8 empty] | ÷ |  |  | 75.87 | [7 empty] | = |  | 330
[5 empty] | 소 |  |  |  | 계 |  |  | : | [17 empty] | 1,228.6 | [71 empty] | 1228.6 | 275.2 | 623.4 | 330.0
|  | 2. |  |  | 합 |  |  |  | 계
[6 empty] | 노무비 | [6 empty] | : |  | 275
[6 empty] | 재료비 | [6 empty] | : |  | 623
[6 empty] | 경 |  |  |  | 비 |  |  | : |  | 330
[8 empty] | 계 |  |  |  |  | : |  |  | 1,228 | [85 empty] | 1228 | 275 | 623 | 330
11.흙 쌓 기(노상)[㎥] | [101 empty] | 1971 | 659 | 827 | 485
|  | 1. |  |  | 포 |  |  |  | 설
[5 empty] | 모터그레이더 | [13 empty] | (3.6m(일반용))
[5 empty] | D |  | = |  | 50 |  |  | m |  |  |  |  | L |  | = |  | 2.9 | [6 empty] | V1 |  |  | = |  | 6 |  |  |  |  | V2 |  |  | = |  | 6.5 | [6 empty] | t |  | = |  | 0.5
[5 empty] | E |  | = |  | 0.6 | [7 empty] | P |  | = |  | 4 | [6 empty] | H |  | = |  | 0.2 | [6 empty] | f |  | = |  | 1
[5 empty] | Cm |  |  | = |  | 0.06 |  |  |  | × |  | ( | D | / | V1 |  | + | D | / | V2 |  | ) |  | + |  | 2 | × |  | t |  | = |  | 0.06 |  |  |  | × |  | ( | 50 |  | / | 6 | + | 50 |  | / | 6.5 |  |  | ) |  | + |  | 2 | × |  | 0.5 |  |  |  | = |  | 1.96
[5 empty] | Q |  | = |  | 60 |  | × |  | L | × |  | D | × |  | H | × |  | f | × |  | E |  | / | ( | P | × |  | Cm |  | ) |  | = |  | 60 |  | × |  | 2.9 |  |  | × |  | 50 |  | × |  | 0.2 |  |  | × |  | 1 | × |  | 0.6 |  |  |  | / | ( | 4 | × |  | 1.96 |  |  |  | ) |  | = |  | 133.16
[5 empty] | 노무비 | [6 empty] | : |  | 20,882 | [8 empty] | ÷ |  |  | 133.16 | [8 empty] | = |  | 156.8
[5 empty] | 재료비 | [6 empty] | : |  | 36,726 | [8 empty] | ÷ |  |  | 133.16 | [8 empty] | = |  | 275.8
[5 empty] | 경 |  |  |  | 비 |  |  | : |  | 21,435 | [8 empty] | ÷ |  |  | 133.16 | [8 empty] | = |  | 160.9
[5 empty] | 소 |  |  |  | 계 |  |  | : | [20 empty] | 593.5 | [68 empty] | 593.5 | 156.8 | 275.8 | 160.9
|  | 2. |  |  | 살 |  |  |  | 수
[5 empty] | 물탱크 | [7 empty] | (5500ℓ)
[5 empty] | 소요살수비 | [10 empty] | : |  | 5 |  | %
[5 empty] | E |  | = |  | 0.9 | [5 empty] | L |  | = |  | 1 |  |  |  | Km
[5 empty] | ㎥ |  |  | 당 |  |  | 소요 |  |  |  |  | 함수량
[5 empty] | Ws |  |  | = |  | 1,600 | [5 empty] | × |  |  | 0.05 |  |  |  |  | = |  | 80
[5 empty] | 현장내 | [6 empty] | 속도
[5 empty] | V1 |  |  | = |  | 30 | [5 empty] | V2 |  |  | = |  | 35
[5 empty] | t1 |  |  | = |  | 5 | 분 |  |  |  | {준비}
[5 empty] | t3 |  |  | = |  | 10 |  | 분 |  |  | {흡입}
[5 empty] | t4 |  |  | = |  | 5 | 분 |  |  | {대기} | [10 empty] | t5 |  |  | = |  | 20 |  | 분 |  |  | {살수}
[12 empty] | L | [6 empty] | L | [13 empty] | 1 | [6 empty] | 1
[5 empty] | t2 |  |  | = |  | ( | ─ |  | ─ |  |  | + |  | ─ |  | ─ |  | ) | × |  |  | 60 |  |  | = |  | ( | ─ |  | ─ |  |  | + |  | ─ |  | ─ |  | ) | × |  |  | 60 |  |  | = |  | 3.71 | [6 empty] | min
[12 empty] | V1 | [6 empty] | V2 | [13 empty] | 30 | [6 empty] | 35
[5 empty] | Cm |  |  | = |  | t1 |  |  | + |  | t2 |  |  | + |  | t3 |  |  | + |  | t4 |  |  | + |  | t5 |  |  | = |  | 5 |  | + |  | 3.71 |  |  |  |  | + |  | 10 |  |  | + |  | 5 |  | + |  | 20 |  |  | = |  | 43.71
[5 empty] | Q |  | = |  | 60 |  | × |  | 5,500 |  |  |  |  | × |  | 0.9 |  |  |  | / |  | ( | Cm |  | × |  | Ws |  | ) |  | = |  | 60 |  | × |  | 5,500 |  |  |  |  | × |  | 0.9 |  |  |  | / |  | ( | 43.71 |  |  |  |  | × |  | 80 |  | ) |  | = |  | 84.93
[5 empty] | 노무비 | [6 empty] | : |  | 17,893 | [8 empty] | ÷ |  |  | 84.93 | [7 empty] | = |  | 210.6
[5 empty] | 재료비 | [6 empty] | : |  | 19,718 | [8 empty] | ÷ |  |  | 84.93 | [7 empty] | = |  | 232.1
[5 empty] | 경 |  |  |  | 비 |  |  | : |  |  | 7,823 | [7 empty] | ÷ |  |  | 84.93 | [7 empty] | = |  | 92.1
[5 empty] | 소 |  |  |  | 계 |  |  | : | [19 empty] | 534.8 | [69 empty] | 534.8 | 210.6 | 232.1 | 92.1
|  | 3. |  |  | 다 |  |  |  | 짐
|  |  | 가 |  | . |  | 진동로울러(자주식) | [19 empty] | (10Ton)
[5 empty] | V |  | = |  | 4 | [6 empty] | W |  | = |  | 1.9 | [6 empty] | E |  | = |  | 0.6 | [7 empty] | N |  | = |  | 6 |  |  |  |  | D |  | = |  | 0.2 | [7 empty] | f |  | = |  | 1
[5 empty] | Q |  | = |  | 1,000 |  |  |  |  | × |  | V | × |  | W | × |  | D | × |  | f | × |  | E | / |  | N |  | = |  | 1,000 |  |  |  |  | × |  | 4 | × |  | 1.9 |  |  | × |  | 0.2 |  |  | × |  | 1 | × |  | 0.6 |  |  | / |  | 6 |  | = |  | 152 | [5 empty] | ㎥ |  | / | hr
[5 empty] | 노무비 | [6 empty] | : |  | 20,882 | [8 empty] | ÷ |  |  | 152 | [5 empty] | = |  | 137.3
[5 empty] | 재료비 | [6 empty] | : |  | 30,531 | [8 empty] | ÷ |  |  | 152 | [5 empty] | = |  | 200.8
[5 empty] | 경 |  |  |  | 비 |  |  | : |  | 20,598 | [8 empty] | ÷ |  |  | 152 | [5 empty] | = |  | 135.5
[5 empty] | 소 |  |  |  | 계 |  |  | : | [17 empty] | 473.6 | [71 empty] | 473.6 | 137.3 | 200.8 | 135.5
|  |  | 나 |  | . |  | 타이어로울러(자주식) | [21 empty] | (8~15Ton)
[5 empty] | V |  | = |  | 2.5 | [6 empty] | W |  | = |  | 1.8 | [6 empty] | E |  | = |  | 0.6 | [7 empty] | N |  | = |  | 4 |  |  |  |  | D |  | = |  | 0.2 | [8 empty] | f |  | = |  | 1
[5 empty] | Q |  | = |  | 1,000 |  |  |  |  | × |  | V | × |  | W | × |  | D | × |  | f | × |  | E |  | / |  | N |  | = |  | 1,000 |  |  |  |  | × |  | 2.5 |  |  | × |  | 1.8 |  |  | × |  | 0.2 |  |  | × |  | 1 | × |  | 0.6 |  |  |  | / |  | 4 |  | = |  | 135 | [5 empty] | ㎥ |  | / | hr
[5 empty] | 노무비 | [6 empty] | : |  | 20,882 | [8 empty] | ÷ |  |  | 135 | [5 empty] | = |  | 154.6
[5 empty] | 재료비 | [6 empty] | : |  | 16,049 | [8 empty] | ÷ |  |  | 135 | [5 empty] | = |  |  | 118.8
[5 empty] | 경 |  |  |  | 비 |  |  | : |  | 13,063 | [8 empty] | ÷ |  |  | 135 | [5 empty] | = |  |  | 96.7
[5 empty] | 소 |  |  |  | 계 |  |  | : | [17 empty] | 370.1 | [71 empty] | 370.1 | 154.6 | 118.8 | 96.7
|  |  | 다 |  | . |  | 소 |  |  |  | 계
[6 empty] | 노무비 | [6 empty] | : |  | 137.3 | [5 empty] | + |  | 154.6 | [5 empty] | = |  |  | 291.9
[6 empty] | 재료비 | [6 empty] | : |  | 200.8 | [5 empty] | + |  | 118.8 | [5 empty] | = |  |  | 319.6
[6 empty] | 경 |  |  |  | 비 |  |  | : |  | 135.5 | [5 empty] | + |  | 96.7 |  |  |  |  | = |  |  | 232.2
[8 empty] | 계 |  |  |  |  | : |  |  | 843.7 | [85 empty] | 843.7 | 291.9 | 319.6 | 232.2
|  | 4. |  |  | 합 |  |  |  | 계
[6 empty] | 노무비 | [6 empty] | : |  | 156.8 | [5 empty] | + |  | 210.6 | [5 empty] | + |  | 291.9 | [5 empty] | = |  |  | 659
[6 empty] | 재료비 | [6 empty] | : |  | 275.8 | [5 empty] | + |  | 232.1 | [5 empty] | + |  | 319.6 | [5 empty] | = |  |  | 827
[6 empty] | 경 |  |  |  | 비 |  |  | : |  | 160.9 | [5 empty] | + |  | 92.1 |  |  |  |  | + |  | 232.2 | [5 empty] | = |  |  | 485
[8 empty] | 계 |  |  |  |  | : |  |  | 1,971 | [85 empty] | 1971 | 659 | 827 | 485
12.터 파 기(토사:0∼1M)[㎥] | [101 empty] | 3045 | 2,269 | 426 | 350
|  | 1. |  |  | 인 |  |  |  |  | 력 |  |  | ( | 10 |  | % | )
[5 empty] | A |  | = |  | ( | 0.2 |  |  |  | + |  | 0.26 |  |  |  |  | + |  | 0.32 |  |  |  | ) |  | ÷ |  |  | 3 |  | = |  | 0.26
[5 empty] | 보통인부 | [10 empty] | : |  | 72,415 | [8 empty] | × |  |  | 0.26 | [6 empty] | × |  |  | 0.1 |  |  |  | = |  | 1,882.7 | [9 empty] | ￦ |  | / | ㎥ | [42 empty] | 1882.7 | 1,882.7
|  | 2. |  |  | 기 |  |  |  |  | 계 |  |  | ( | 90 |  | % | )
[5 empty] | 굴삭기(무한궤도) | [17 empty] | (0.7㎥)
[5 empty] | q |  | = |  | 0.7 | [9 empty] | f |  | = |  | 0.78 | [10 empty] | k |  | = |  | 0.9
[5 empty] | E |  | = |  | 0.55 | [9 empty] | Cm |  |  | = |  | 20 |  | sec |  |  | ( | 135 |  |  | ˚ |  | )
[10 empty] | 3,600 |  |  |  |  | × |  | q | × |  | k | × |  | f | × |  | E | [5 empty] | 3,600 |  |  |  |  | × |  | 0.7 |  |  | × |  | 0.9 |  |  | × |  | 0.78 |  |  |  | × |  | 0.55
[5 empty] | Q |  | = |  | ─ |  | ─ |  | ─ |  | ─ |  | ─ |  | ─ |  | ─ |  | ─ |  | ─ |  | ─ |  |  | = |  | ─ |  | ─ |  | ─ |  | ─ |  | ─ |  | ─ |  | ─ |  | ─ |  | ─ |  | ─ |  | ─ |  | ─ |  | ─ |  | ─ |  |  | = |  | 48.65 | [7 empty] | ㎥ |  | / | hr
[16 empty] | Cm | [28 empty] | 20
[5 empty] | 노무비 | [6 empty] | : |  | 20,882 | [8 empty] | ÷ |  |  | 48.65 | [7 empty] | × |  |  | 0.9 |  |  |  | = |  | 386.3
[5 empty] | 재료비 | [6 empty] | : |  | 23,081 | [8 empty] | ÷ |  |  | 48.65 | [7 empty] | × |  |  | 0.9 |  |  |  | = |  | 426.9
[5 empty] | 경 |  |  |  | 비 |  |  | : |  | 18,961 | [8 empty] | ÷ |  |  | 48.65 | [7 empty] | × |  |  | 0.9 |  |  |  | = |  | 350.7
[5 empty] | 소 |  |  |  | 계 |  |  | : | [26 empty] | 1,163.9 | [62 empty] | 1163.9 | 386.3 | 426.9 | 350.7
|  | 3. |  |  | 합 |  |  |  | 계
[6 empty] | 노무비 | [6 empty] | : |  | 1,882.7 | [7 empty] | + |  | 386.3 | [5 empty] | = |  |  | 2,269
[6 empty] | 재료비 | [6 empty] | : |  | 426
[6 empty] | 경 |  |  |  | 비 |  |  | : |  | 350
[8 empty] | 계 |  |  |  |  | : |  |  | 3,045 | [85 empty] | 3045 | 2,269 | 426 | 350
13.되메우기및다짐(기계90% + 인력10%)[㎥] | [101 empty] | 2326 | 1,613 | 432 | 281
|  | 1. |  |  | 기 |  |  | 계 |  |  |  | { 90% }
[5 empty] | 굴삭기(무한궤도) | [17 empty] | (0.7㎥)
[5 empty] | q |  | = |  | 0.7 | [7 empty] | f |  | = |  | 0.875 | [5 empty] | / |  | 1.25 |  |  |  |  | = |  | 0.7 | [8 empty] | k |  | = |  | 1.1
[5 empty] | E |  | = |  | 0.65 | [7 empty] | Cm |  |  | = |  | 16 |  | sec |  |  | ( | 45 |  | ˚ |  | )
[10 empty] | 3,600 |  |  |  |  | × |  | q | × |  | k | × |  | f | × |  | E | [6 empty] | 3,600 |  |  |  |  | × |  | 0.7 |  |  | × |  | 1.1 |  |  | × |  | 0.7 |  |  | × |  | 0.65
[5 empty] | Q |  | = |  | ─ |  | ─ |  | ─ |  | ─ |  | ─ |  | ─ |  | ─ |  | ─ |  | ─ |  | ─ |  |  | = |  | ─ |  | ─ |  | ─ |  | ─ |  | ─ |  | ─ |  | ─ |  | ─ |  | ─ |  | ─ |  | ─ |  | ─ |  | ─ |  | ─ |  |  | = |  | 78.83 | [7 empty] | ㎥ |  | / | hr
[16 empty] | Cm | [28 empty] | 16
[5 empty] | 노무비 | [6 empty] | : |  | 20,882 | [8 empty] | ÷ |  |  | 78.83 | [7 empty] | × |  |  | 0.9 |  |  |  | = |  | 238.4
[5 empty] | 재료비 | [6 empty] | : |  | 23,081 | [8 empty] | ÷ |  |  | 78.83 | [7 empty] | × |  |  | 0.9 |  |  |  | = |  | 263.5
[5 empty] | 경 |  |  |  | 비 |  |  | : |  | 18,961 | [8 empty] | ÷ |  |  | 78.83 | [7 empty] | × |  |  | 0.9 |  |  |  | = |  | 216.4
[5 empty] | 소 |  |  |  | 계 |  |  | : | [26 empty] | 718.3 | [62 empty] | 718.3 | 238.4 | 263.5 | 216.4
|  | 2. |  |  | 인 |  |  | 력 |  |  | { 10% }
[5 empty] | 보통인부 | [10 empty] | : |  | 72,415 | [8 empty] | × |  |  | 0.1 |  |  |  | × |  |  | 0.1 |  |  |  | = |  | 724.1 | [58 empty] | 724.1 | 724.1
|  | 3. |  |  | 다 |  |  |  | 짐
[5 empty] | 진동로울러(핸드가이드식) | [25 empty] | (0.7Ton)
[5 empty] | V |  | = |  | 0.5 | [5 empty] | W |  | = |  | 0.8 | [6 empty] | D |  | = |  | 0.3 | [6 empty] | E |  | = |  | 0.6 | [6 empty] | N |  | = |  | 3 | [5 empty] | f |  | = |  | 1
[10 empty] | 1,000 |  |  |  |  | × |  | V | × |  | W | × |  | D | × |  | E | × |  | f | [5 empty] | 1,000 |  |  |  |  | × |  | 0.5 |  |  | × |  | 0.8 |  |  | × |  | 0.3 |  |  | × |  | 0.6 |  |  | × |  | 1
[5 empty] | Q |  | = |  | ─ |  | ─ |  | ─ |  | ─ |  | ─ |  | ─ |  | ─ |  | ─ |  | ─ |  | ─ |  | ─ |  |  | = |  | ─ |  | ─ |  | ─ |  | ─ |  | ─ |  | ─ |  | ─ |  | ─ |  | ─ |  | ─ |  | ─ |  | ─ |  | ─ |  | ─ |  | ─ |  |  | = |  | 24 |  |  |  |  | ㎥ |  | / | hr
[18 empty] | N | [29 empty] | 3
[5 empty] | 노무비 | [6 empty] | : |  | 15,624 | [8 empty] | ÷ |  |  | 24 |  |  |  |  | = |  | 651
[5 empty] | 재료비 | [6 empty] | : |  |  | 4,054 | [7 empty] | ÷ |  |  | 24 |  |  |  |  | = |  | 168.9
[5 empty] | 경 |  |  |  | 비 |  |  | : |  |  | 1,563 | [7 empty] | ÷ |  |  | 24 |  |  |  |  | = |  |  | 65.1
[5 empty] | 소 |  |  |  | 계 |  |  | : | [16 empty] | 885 | [72 empty] | 885 | 651.0 | 168.9 | 65.1
|  | 4. |  |  | 합 |  |  |  | 계
[6 empty] | 노무비 | [6 empty] | : |  | 238.4 | [5 empty] | + |  | 724.1 | [5 empty] | + |  | 651 |  |  |  | = |  |  | 1,613
[6 empty] | 재료비 | [6 empty] | : |  | 263.5 | [5 empty] | + |  | 168.9 | [5 empty] | = |  |  | 432
[6 empty] | 경 |  |  |  | 비 |  |  | : |  | 216.4 | [5 empty] | + |  | 65.1 |  |  |  |  | = |  |  | 281
[8 empty] | 계 |  |  |  |  | : |  |  | 2,326 | [85 empty] | 2326 | 1,613 | 432 | 281
14.사토(덤프15Ton, L=3.0km)[㎥] | [101 empty] | 3712 | 1,091 | 1,870 | 751
|  | 1. |  |  | 적 |  |  | 사 |  |  | ( | 백호우 | [6 empty] | 0.7 |  |  | ㎥ |  | ) |  | : |  | 무대
|  | 2. |  |  | 운 |  |  | 반 |  |  | : | 덤프트럭 | [10 empty] | (15Ton) | [10 empty] | {L=15KM}
[5 empty] | L |  | = |  | 3 |  |  | km | [6 empty] | V1 |  |  | = |  | 30 |  | km |  | / | hr | [6 empty] | V2 |  |  | = |  | 35 |  | km |  | / | hr | [6 empty] | qo |  |  | = |  | 0.7
[5 empty] | T |  | = |  | 15 |  | Ton | [6 empty] | rt |  |  | = |  | 1.6 |  |  | Ton |  |  | / | ㎥ |  |  |  |  | Lo |  |  | = |  | 1.25 | [11 empty] | E |  | = |  | 0.9
[5 empty] | q |  | = |  | T |  | / |  | rt |  |  | × |  |  | Lo |  |  | = |  | 15 |  |  | / |  | 1.6 |  |  |  | × |  |  | 1.25 |  |  |  |  | = |  | 11.72 | [10 empty] | f |  | = |  | 1 |  | / |  | 1.25 |  |  |  |  | = |  | 0.8
[5 empty] | n |  | = |  | q |  | / |  | ( | qo |  |  | × |  |  | 0.9 |  |  | ) |  | = |  | 11.72 | [5 empty] | / |  | ( | 0.7 |  |  |  | × |  |  | 0.9 |  |  | ) |  | = |  | 18.6
[5 empty] | Cms |  |  |  | = |  | 20 | [7 empty] | Es |  |  | = |  | 0.6
[11 empty] | Cms |  |  | × |  | n | [5 empty] | 20 |  | × |  | 18.6
[5 empty] | t1 |  |  | = |  | ─ |  | ─ |  | ─ |  | ─ |  |  | = |  | ─ |  | ─ |  | ─ |  | ─ |  | ─ |  |  | = |  | 10.33
[11 empty] | 60 |  | × |  | Es | [6 empty] | 60 |  | × |  | 0.6
[12 empty] | L | [6 empty] | L | [12 empty] | 3 | [6 empty] | 3
[5 empty] | t2 |  |  | = |  | ( | ─ |  | ─ |  |  | + |  | ─ |  | ─ |  | ) | × |  | 60 |  |  | = |  | ( | ─ |  | ─ |  |  | + |  | ─ |  | ─ |  | ) | × |  | 60 |  |  | = |  | 11.14
[12 empty] | V1 | [6 empty] | V2 | [12 empty] | 30 | [6 empty] | 35
[5 empty] | t3 |  |  | = |  | 0.8 | [8 empty] | t4 |  |  | = |  | 0.42 | [8 empty] | t5 |  |  | = |  | 3.77
[5 empty] | Cm |  |  | = |  | t1 |  |  | + |  | t2 |  |  | + |  | t3 |  |  | + |  | t4 |  |  | + |  | t5 |  |  | = |  | 10.33 | [5 empty] | + |  | 11.14 | [5 empty] | + |  | 0.8 |  |  |  | + |  | 0.42 |  |  |  |  | + |  | 3.77 |  |  |  |  | = |  | 26.46
[10 empty] | 60 |  | × |  | q | × |  | f | × |  | E | [5 empty] | 60 |  | × |  | 11.72 |  |  |  |  | × |  | 0.8 |  |  | × |  | 0.9
[5 empty] | Q |  | = |  | ─ |  | ─ |  | ─ |  | ─ |  | ─ |  | ─ |  | ─ |  |  | = |  | ─ |  | ─ |  | ─ |  | ─ |  | ─ |  | ─ |  | ─ |  | ─ |  | ─ |  | ─ |  |  | = |  | 19.13 | [7 empty] | ㎥ |  | / | hr
[14 empty] | Cm | [18 empty] | 26.46
[5 empty] | 노무비 | [6 empty] | : |  | 20,882 | [8 empty] | ÷ |  |  | 19.13 | [7 empty] | = |  | 1,091.5
[5 empty] | 재료비 | [6 empty] | : |  | 35,786 | [8 empty] | ÷ |  |  | 19.13 | [7 empty] | = |  | 1,870.6
[5 empty] | 경 |  |  |  | 비 |  |  | : |  | 14,383 | [8 empty] | ÷ |  |  | 19.13 | [7 empty] | = |  | 751.8
[5 empty] | 소 |  |  |  | 계 |  |  | : | [17 empty] | 3,713.9 | [71 empty] | 3713.9 | 1,091.5 | 1,870.6 | 751.8
|  | 3. |  |  | 합 |  |  |  | 계
[6 empty] | 노무비 | [6 empty] | : |  | 1,091
[6 empty] | 재료비 | [6 empty] | : |  | 1,870
[6 empty] | 경 |  |  |  | 비 |  |  | : |  | 751
[8 empty] | 계 |  |  |  |  | : |  |  | 3,712 | [85 empty] | 3712 | 1,091 | 1,870 | 751
15.거적덮기[㎡] | [101 empty] | 2091 | 616 | 1,425 | 50
|  | 1. |  |  | 재료비
[5 empty] | 볏짚거적 | [10 empty] | (1×60m/매) | [16 empty] | 400 | [5 empty] | × |  |  | 1.1 |  |  |  | ㎡ |  |  |  |  | = |  | 440
[5 empty] | 앙카핀(소)절토면 | [18 empty] | (W25mm×250mm×t1.2) | [24 empty] | 150 | [5 empty] | × |  |  | 1.5 |  |  |  | 개 |  |  | = |  | 225
[5 empty] | 초류종자 | [10 empty] | (혼합종자) | [12 empty] | 5,000 | [7 empty] | × |  |  | 0.025 | [5 empty] | kg |  |  | = |  |  | 125
[5 empty] | 복합비료 | [10 empty] | 1,000 | [8 empty] | × |  |  | 0.1 |  |  |  |  | kg |  |  | = |  |  | 100
[5 empty] | 피복재 | [7 empty] | (화이바) | [10 empty] | 900 | [6 empty] | × |  |  | 0.18 | [5 empty] | kg |  |  | = |  |  | 162
[5 empty] | 침식안정제 | [11 empty] | (접착제(CMS)) | [15 empty] | 2,000 | [7 empty] | × |  |  | 0.1 |  |  |  | kg |  |  | = |  | 200
[5 empty] | 착색제 | [7 empty] | (색소(M-Green)) | [17 empty] | 14,000 | [8 empty] | × |  |  | 0.002 | [5 empty] | kg |  |  | = |  |  | 28
[5 empty] | 소 | [5 empty] | 계 |  |  | : |  | 1,280 | [87 empty] | 1,280
|  | 2. |  |  | 인건비
|  |  | 가 |  | . |  | 거적덮기
[5 empty] | 특별인부 | [10 empty] | : |  | 92,956 | [8 empty] | × |  |  | 0.0015 | [5 empty] | 인 |  |  | = |  | 139.4
[5 empty] | 보통인부 | [10 empty] | : |  | 72,415 | [8 empty] | × |  |  | 0.0023 | [5 empty] | 인 |  |  | = |  | 166.5
[5 empty] | 인부소계 | [8 empty] | : |  | 305.9 | [86 empty] | 305.9
|  |  | 나 |  | . |  | 살포공
[5 empty] | 특별인부 | [10 empty] | : |  | 92,956 | [8 empty] | × |  |  | 0.0007 | [5 empty] | 인 |  |  | = |  | 65
[5 empty] | 보통인부 | [10 empty] | : |  | 72,415 | [8 empty] | × |  |  | 0.0007 | [5 empty] | 인 |  |  | = |  | 50.6
[5 empty] | 인부소계 | [8 empty] | : |  | 115.6 | [86 empty] | 115.6
|  |  | 다 |  | . |  | 소 |  |  |  | 계
[6 empty] | 노무비 | [6 empty] | : |  | 305.9 | [5 empty] | + |  | 115.6 | [5 empty] | = |  |  | 421.5
[8 empty] | 계 |  |  |  |  | : |  |  | 421.5 | [85 empty] | 421.5 | 421.5
|  | 3. |  |  | 기계사용료
|  |  | 가 |  | . |  | 물탱크 | [7 empty] | (5500ℓ)
[5 empty] | L |  | = |  | 1 |  |  |  | ㎞ | [5 empty] | E |  | = |  | 0.9 | [6 empty] | V1 |  |  | = |  | 20 | [5 empty] | V2 |  |  | = |  | 25
[5 empty] | t1 |  |  | = |  | 15 |  | 분 |  |  | { 준비5분 + 흡입10분 }
[5 empty] | t2 |  |  | = |  | ( | L | / | V1 |  |  | + |  | L | / | V2 |  | ) |  | × |  |  | 60 |  |  | = |  | ( | 1 | / | 20 |  |  | + |  | 1 | / | 25 |  | ) |  | × |  |  | 60 |  |  | = |  | 5.4 |  |  |  |  | 분
[5 empty] | t3 |  |  | = |  | 8 | [7 empty] | t4 |  |  | = |  | 5
[5 empty] | Cm |  |  | = |  | t1 |  |  | + |  | t2 |  |  | + |  | t3 |  |  | + |  | t4 |  |  | = |  | 15 |  |  | + |  | 5.4 |  |  |  | + |  | 8 |  | + |  | 5 |  | = |  | 33.4
[10 empty] | 60 |  | × |  | 5,500 |  |  |  |  | × |  | 1 | × |  | 0.9 | [6 empty] | 60 |  | × |  | 5,500 |  |  |  |  | × |  | 1 | × |  | 0.9
[5 empty] | Q |  | = |  | ─ |  | ─ |  | ─ |  | ─ |  | ─ |  | ─ |  | ─ |  | ─ |  | ─ |  | ─ |  | = |  | ─ |  | ─ |  | ─ |  | ─ |  | ─ |  | ─ |  | ─ |  | ─ |  | ─ |  |  | = |  | 8,892.22 | [10 empty] | kg |  | / | hr
[19 empty] | Cm | [18 empty] | 33.4
[5 empty] | 노무비 | [6 empty] | : |  | 17,893 | [8 empty] | ÷ |  |  | 8,892.22 | [10 empty] | × |  |  | 30 |  |  | kg |  | / | ㎡ |  |  | = |  | 60.3
[5 empty] | 재료비 | [6 empty] | : |  | 19,718 | [8 empty] | ÷ |  |  | 8,892.22 | [10 empty] | × |  |  | 30 |  |  | kg |  | / | ㎡ |  |  | = |  | 66.5
[5 empty] | 경 |  |  |  | 비 |  |  | : |  |  | 7,823 | [7 empty] | ÷ |  |  | 8,892.22 | [10 empty] | × |  |  | 30 |  |  | kg |  | / | ㎡ |  |  | = |  | 26.3
[5 empty] | 소 |  |  |  | 계 |  |  | : | [35 empty] | 153.1 | [53 empty] | 153.1 | 60.3 | 66.5 | 26.3
|  |  | 나 |  | . |  | 덤프트럭 | [9 empty] | (4.5Ton)
[5 empty] | Q |  | = |  | 0.0032 | [6 empty] | hr
[5 empty] | 노무비 | [6 empty] | : |  | 17,893 | [8 empty] | × |  |  | 0.0032 | [8 empty] | = |  | 57.2
[5 empty] | 재료비 | [6 empty] | : |  |  | 11,253 | [8 empty] | × |  |  | 0.0032 | [8 empty] | = |  | 36
[5 empty] | 경 |  |  |  | 비 |  |  | : |  |  | 5,598 | [7 empty] | × |  |  | 0.0032 | [8 empty] | = |  | 17.9
[5 empty] | 소 |  |  |  | 계 |  |  | : | [20 empty] | 111.1 | [68 empty] | 111.1 | 57.2 | 36.0 | 17.9
|  |  | 다 |  | . |  | 공기압축기 | [11 empty] | (3.5㎥/min)
[5 empty] | Q |  | = |  | 0.0037 | [6 empty] | hr
[5 empty] | 노무비 | [6 empty] | : |  | 20,882 | [8 empty] | × |  |  | 0.0037 | [8 empty] | = |  | 77.2
[5 empty] | 재료비 | [6 empty] | : |  |  | 11,729 | [8 empty] | × |  |  | 0.0037 | [8 empty] | = |  | 43.3
[5 empty] | 경 |  |  |  | 비 |  |  | : |  |  | 1,746 | [7 empty] | × |  |  | 0.0037 | [8 empty] | = |  |  | 6.4
[5 empty] | 소 |  |  |  | 계 |  |  | : | [20 empty] | 126.9 | [68 empty] | 126.9 | 77.2 | 43.3 | 6.4
|  |  | 라 |  | . |  | 소 |  |  |  | 계
[6 empty] | 노무비 | [6 empty] | : |  | 60.3 |  |  |  |  | + |  | 57.2 |  |  |  |  | + |  | 77.2 |  |  |  |  | = |  |  | 194.7
[6 empty] | 재료비 | [6 empty] | : |  | 66.5 |  |  |  |  | + |  | 36 |  |  | + |  | 43.3 |  |  |  |  | = |  |  | 145.8
[6 empty] | 경 |  |  |  | 비 |  |  | : |  | 26.3 |  |  |  |  | + |  | 17.9 |  |  |  |  | + |  | 6.4 |  |  |  | = |  |  | 50.6
[8 empty] | 계 |  |  |  |  | : |  |  | 391.1 | [85 empty] | 391.1 | 194.7 | 145.8 | 50.6
|  | 4. |  |  | 합 |  |  |  | 계
[6 empty] | 노무비 | [6 empty] | : |  | 421.5 | [5 empty] | + |  | 194.7 | [5 empty] | = |  |  | 616
[6 empty] | 재료비 | [6 empty] | : |  | 1,280 | [5 empty] | + |  | 145.8 | [5 empty] | = |  |  | 1,425
[6 empty] | 경 |  |  |  | 비 |  |  | : |  | 50
[8 empty] | 계 |  |  |  |  | : |  |  | 2,091 | [85 empty] | 2091 | 616 | 1,425 | 50
16.흄관부설및접합(소켓식,D=450mm)[M] | [101 empty] | 36704 | 28,326 | 4,269 | 4,109
|  | 1. |  |  | 흄 |  |  |  | 관 |  |  | : |  | 1 | M |  | ( | 별도계상 | [7 empty] | )
|  | 2. |  |  | 모르터 | [8 empty] | (1:2) | [6 empty] | [㎥] | [7 empty] | * | 단산 |  |  |  | 17 |  | 참조 |  |  |  | *
[5 empty] | Q |  | = |  | 0.009 |  |  |  |  | ㎥
[5 empty] | 노무비 | [6 empty] | : |  | 72,846 | [8 empty] | × |  |  | 0.009 | [7 empty] | ÷ |  |  | 2.5 |  |  |  | = |  |  | 262.2
[5 empty] | 재료비 | [6 empty] | : |  | 66,188 | [8 empty] | × |  |  | 0.009 | [7 empty] | ÷ |  |  | 2.5 |  |  |  | = |  |  | 238.2
[5 empty] | 소 |  |  |  | 계 |  |  | : | [27 empty] | 500.4 | [61 empty] | 500.4 | 262.2 | 238.2
|  | 3. |  |  | 인 |  |  |  | 력
[5 empty] | 배 관 공 | [10 empty] | : |  | 92,988 | [8 empty] | × |  |  | 0.23 |  |  |  | 인 |  |  | ÷ |  |  | 2.5 |  |  |  | = |  | 8,554.8
[5 empty] | 보통인부 | [10 empty] | : |  | 72,415 | [8 empty] | × |  |  | 0.55 |  |  |  | 인 |  |  | ÷ |  |  | 2.5 |  |  |  | = |  | 15,931.3
[5 empty] | 인부소계 | [8 empty] | : |  | 24,486.1 | [86 empty] | 24,486.1
|  | 4. |  |  | 기 |  |  |  | 계
[5 empty] | 트럭탑재형크레인 | [17 empty] | (10Ton)
[5 empty] | Q |  | = |  | 0.5 |  |  |  |  | hr
[5 empty] | 노무비 | [6 empty] | : |  | 17,893 | [8 empty] | × |  |  | 0.5 | [5 empty] | ÷ |  |  | 2.5 |  |  |  | = |  | 3,578.6
[5 empty] | 재료비 | [6 empty] | : |  | 20,158 | [8 empty] | × |  |  | 0.5 | [5 empty] | ÷ |  |  | 2.5 |  |  |  | = |  | 4,031.6
[5 empty] | 경 |  |  |  | 비 |  |  | : |  | 20,549 | [8 empty] | × |  |  | 0.5 | [5 empty] | ÷ |  |  | 2.5 |  |  |  | = |  | 4,109.8
[5 empty] | 소 |  |  |  | 계 |  |  | : | [24 empty] | 11,720 | [64 empty] | 11720 | 3,578.6 | 4,031.6 | 4,109.8
|  | 5. |  |  | 합 |  |  |  | 계
[6 empty] | 노무비 | [6 empty] | : |  | 262.2 | [5 empty] | + |  | 24,486.1 | [8 empty] | + |  | 3,578.6 | [7 empty] | = |  |  | 28,326
[6 empty] | 재료비 | [6 empty] | : |  | 238.2 | [5 empty] | + |  | 4,031.6 | [7 empty] | = |  |  | 4,269
[6 empty] | 경 |  |  |  | 비 |  |  | : |  | 4,109
[8 empty] | 계 |  |  |  |  | : |  |  | 36,704 | [85 empty] | 36704 | 28,326 | 4,269 | 4,109
17.모 르 터(1 : 2)[㎥] | [101 empty] | 139337 | 72,846 | 66,188 | 303
|  | 1. |  |  | 시멘트,대전 | [13 empty] | (40kg入(포장품) | [17 empty] | 3,850 | [7 empty] | × |  |  | 680 |  |  | Kg |  |  | ÷ |  |  | 40 |  |  | = |  | 65,450 | [39 empty] | 65450 |  | 65,450
|  | 2. |  |  | 보통인부 | [10 empty] | : |  | 72,415 | [8 empty] | × |  |  | 1 |  |  | 인 |  |  | = |  | 72,415 | [63 empty] | 72415 | 72,415
|  | 3. |  |  | 모래구입운반 | [13 empty] | [㎥] | [7 empty] | * | 단산 |  |  |  | 18 |  | 참조 |  |  |  | *
[5 empty] | 노무비 | [6 empty] | : |  | 440 | [5 empty] | × |  |  | 0.98 |  |  |  |  | = |  | 431.2
[5 empty] | 재료비 | [6 empty] | : |  | 754 | [5 empty] | × |  |  | 0.98 |  |  |  |  | = |  | 738.9
[5 empty] | 경 |  |  |  | 비 |  |  | : |  | 310 | [5 empty] | × |  |  | 0.98 |  |  |  |  | = |  | 303.8
[5 empty] | 소 |  |  |  | 계 |  |  | : | [13 empty] | 1,473.9 | [75 empty] | 1473.9 | 431.2 | 738.9 | 303.8
|  | 4. |  |  | 합 |  |  |  | 계
[6 empty] | 노무비 | [6 empty] | : |  | 72,415 | [6 empty] | + |  | 431.2 | [5 empty] | = |  |  | 72,846
[6 empty] | 재료비 | [6 empty] | : |  | 65,450 | [6 empty] | + |  | 738.9 | [5 empty] | = |  |  | 66,188
[6 empty] | 경 |  |  |  | 비 |  |  | : |  | 303
[8 empty] | 계 |  |  |  |  | : |  |  | 139,337 | [85 empty] | 139337 | 72,846 | 66,188 | 303
18.모래구입운반[㎥] | [101 empty] | 1504 | 440 | 754 | 310
|  | 가 |  | . |  | 골재대 | [6 empty] | : |  | 상차도 | [5 empty] | ( | 별 |  |  | 산 |  | )
|  | 나 |  | . |  | 적재 |  |  |  |  | 및 |  |  | 운반
|  |  | 1. |  |  | 적 |  |  |  | 재 |  |  | : |  | 로우더(무한궤도) | [17 empty] | (1.72㎥)
[5 empty] | qo |  |  | = |  | 1.72 | [8 empty] | k |  | = |  | 1.2 | [7 empty] | f |  | = |  | 1 | [5 empty] | Es |  |  | = |  | 0.6 | [8 empty] | t1 |  |  | = |  | 8 | [5 empty] | t2 |  |  | = |  | 14
[5 empty] | Cms |  |  |  | = |  | 2 |  |  | × |  | 8 |  | + |  | t1 |  |  | + |  | t2 |  |  | = |  | 2 | × |  | 8 |  | + |  | 8 |  | + |  | 14 |  |  | = |  | 38 |  |  |  |  | sec
|  |  | 2. |  |  | 운 |  |  |  | 반 |  |  | : |  | 덤프트럭(자동덮개) | [19 empty] | (15Ton)
[5 empty] | V1 |  |  | = |  | 20 |  | km |  | / | hr | [5 empty] | V2 |  |  | = |  | 25 |  | km |  | / | hr | [8 empty] | L |  | = |  | 1 |  |  |  | km
[5 empty] | T |  | = |  | 15 |  | Ton | [9 empty] | rt |  |  | = |  | 1.65 |  |  |  | Ton |  |  | / | ㎥ | [5 empty] | Lo |  |  | = |  | 1.25
[5 empty] | Qt |  |  | = |  | T |  | / |  | rt |  |  | × |  |  | Lo |  |  | = |  | 15 |  |  | / |  | 1.65 |  |  |  |  | × |  |  | 1.25 |  |  |  |  | = |  | 11.36 | [11 empty] | E |  | = |  | 0.9
[5 empty] | n |  | = |  | Qt |  |  | / |  | ( | qo |  |  | × |  |  | k | ) |  | = |  | 11.36 | [5 empty] | / |  | ( | 1.72 |  |  |  |  | × |  |  | 1.2 |  |  | ) |  | = |  | 5.5
[11 empty] | Cms |  |  |  | × |  |  | n | [5 empty] | 38 |  |  | × |  |  | 5.5
[5 empty] | t1 |  |  | = |  | ─ |  | ─ |  | ─ |  | ─ |  | ─ |  |  | = |  | ─ |  | ─ |  | ─ |  | ─ |  | ─ |  | ─ |  |  | = |  | 5.81
[12 empty] | 60 |  |  | × |  |  | Es | [5 empty] | 60 |  |  | × |  |  | 0.6
[5 empty] | t3 |  |  | = |  | 0.8 | [10 empty] | t4 |  |  | = |  | 0.42 | [12 empty] | t5 |  |  | = |  | 0.5
[12 empty] | L | [6 empty] | L | [12 empty] | 1 | [6 empty] | 1
[5 empty] | t2 |  |  | = |  | ( | ─ |  | ─ |  |  | + |  | ─ |  | ─ |  | ) | × |  | 60 |  |  | = |  | ( | ─ |  | ─ |  |  | + |  | ─ |  | ─ |  | ) | × |  | 60 |  |  | = |  | 5.4 | [5 empty] | min
[12 empty] | V1 | [6 empty] | V2 | [12 empty] | 20 | [6 empty] | 25
[5 empty] | Cm |  |  | = |  | t1 |  |  | + |  | t2 |  |  | + |  | t3 |  |  | + |  | t4 |  |  | + |  | t5 |  |  | = |  | 5.81 |  |  |  |  | + |  | 5.4 |  |  |  | + |  | 0.8 |  |  |  | + |  | 0.42 |  |  |  |  | + |  | 0.5 |  |  |  | = |  | 12.93 | [7 empty] | min
[10 empty] | 60 |  | × |  | Qt |  | × |  | f | × |  | E | [5 empty] | 60 |  | × |  | 11.36 |  |  |  |  | × |  | 1 | × |  | 0.9
[5 empty] | Q |  | = |  | ─ |  | ─ |  | ─ |  | ─ |  | ─ |  | ─ |  | ─ |  |  |  | = |  | ─ |  | ─ |  | ─ |  | ─ |  | ─ |  | ─ |  | ─ |  | ─ |  | ─ |  |  | = |  | 47.44
[15 empty] | Cm | [17 empty] | 12.93
[5 empty] | 노무비 | [6 empty] | : |  | 20,882 | [8 empty] | ÷ |  |  | 47.44 | [7 empty] | = |  |  | 440.1
[5 empty] | 재료비 | [6 empty] | : |  | 35,786 | [8 empty] | ÷ |  |  | 47.44 | [7 empty] | = |  |  | 754.3
[5 empty] | 경 |  |  |  | 비 |  |  | : |  | 14,712 | [8 empty] | ÷ |  |  | 47.44 | [7 empty] | = |  |  | 310.1
[5 empty] | 소 |  |  |  | 계 |  |  | : | [18 empty] | 1,504.5 | [70 empty] | 1504.5 | 440.1 | 754.3 | 310.1
|  | 3. |  |  | 합 |  |  |  |  | 계
[6 empty] | 노무비 | [6 empty] | : |  | 440
[6 empty] | 재료비 | [6 empty] | : |  | 754
[6 empty] | 경 |  |  |  | 비 |  |  | : |  | 310
[8 empty] | 계 |  |  |  |  | : |  |  | 1,504 | [85 empty] | 1504 | 440 | 754 | 310
19.집수정 (0.6×0.6×1.2) [개소] | [101 empty] | 761651 | 143,797 | 617,854 | 0
|  | 1. |  | 콘크리트타설 | [14 empty] | (무근VIB제외) | [15 empty] | [㎥] | [7 empty] | * | 단산 |  |  |  | 20 |  | 참조 |  |  |  | *
|  | Q |  | = |  | 0.96 |  |  |  | ㎥
|  |  |  | 노무비 | [6 empty] | : |  | 23,314 | [7 empty] | × |  | 0.96 | [6 empty] | = |  | 22,381.4
|  |  |  | 재료비 | [6 empty] | : | [6 empty] | 0 |  |  | × |  | 0.96 | [6 empty] | = |  | 0
|  |  |  | 경 |  |  |  | 비 |  |  | : | [5 empty] | 0 |  |  |  | × |  | 0.96 | [6 empty] | = |  | 0
|  |  |  | 소 |  |  |  | 계 |  |  | : |  | 22,381.4 | [88 empty] | 22381.4 | 22,381.4
|  | 2. |  |  | 합판거푸집 | [12 empty] | (4회) | [7 empty] | [㎡] | [7 empty] | * | 단산 |  |  |  | 21 |  | 참조 |  |  |  | *
[5 empty] | Q |  | = |  | 8.5 |  |  |  | ㎡
|  |  |  | 노무비 | [6 empty] | : |  | 12,654 | [7 empty] | × |  | Q |  | = |  | 12,654 | [5 empty] | × |  | 8.5 |  |  |  | = |  | 107,559
|  |  |  | 재료비 | [6 empty] | : |  | 7,477 | [7 empty] | × |  | Q |  | = |  | 7,477 | [5 empty] | × |  | 8.5 |  |  |  | = |  | 63,554.5
|  |  |  | 경 |  |  |  | 비 |  |  | : |  | 0 |  |  |  | × |  | Q |  | = |  | 0 |  | × |  | 8.5 |  |  |  | = |  | 0
|  |  |  | 소 |  |  |  | 계 |  |  | : |  | 171,113.5 | [88 empty] | 171113.5 | 107,559.0 | 63,554.5
|  | 3. |  | 뚜껑
|  | 스틸그레이팅 | [13 empty] | (700×700) | [12 empty] | 244,950 | [9 empty] | × |  | 1 | EA |  |  | = |  | 244,950 | [54 empty] | 244950 |  | 244,950
|  | 앵글 | [5 empty] | (4t,용융도금) | [15 empty] | 32,200 | [8 empty] | × |  | 1 | EA |  |  | = |  | 32,200 | [60 empty] | 32200 |  | 32,200
|  |  |  | 소 |  |  |  | 계 |  |  | : |  | 277,150 | [90 empty] | 277,150
|  |  |  | 설치비 | [5 empty] | ( | 재료비의 | [8 empty] | 5 | % | )
|  |  |  | 277,150 | [9 empty] | × |  |  | 5 | % |  | = |  | 13,857.5 | [79 empty] | 13857.5 | 13,857.5
|  | 4. |  | 합 |  |  |  | 계
|  |  |  | 노무비 | [6 empty] | : |  | 22,381.4 | [8 empty] | + |  | 107,559 | [7 empty] | + |  | 13,857.5 | [8 empty] | = |  |  | 143,797
|  |  |  | 재료비 | [6 empty] | : |  | 63,554.5 | [8 empty] | + |  | 244,950 | [7 empty] | + |  | 32,200 | [6 empty] | + |  | 277,150 | [7 empty] | = |  |  | 617,854
|  |  |  | 경 |  |  |  | 비 |  |  | :
[12 empty] | 계 |  |  |  |  | : |  |  | 761,651 | [81 empty] | 761651 | 143,797 | 617,854
20.콘크리트타설(무근 VIB 제외)[㎥] | [101 empty] | 0 | 23,314 | 0 | 0
|  | 1. |  |  | 콘크리트 | [8 empty] | 타설비
[5 empty] | 콘크리트공 | [12 empty] | : |  | 103,765 | [9 empty] | × |  |  | 0.12 |  |  |  | 인 |  |  | = |  | 12,451.8
[5 empty] | 보통인부 | [12 empty] | : |  | 72,415 | [8 empty] | × |  |  | 0.15 |  |  |  | 인 |  |  | = |  | 10,862.2
[5 empty] | 소 | [5 empty] | 계 |  |  |  |  | : |  | 23,314 | [84 empty] | 23,314
21.합판거푸집(4회)[㎡] | [101 empty] | 20131 | 12,654 | 7,477 | 0
|  |  | * |  | 합판거푸집 | [9 empty] | 1 | 회의 |  |  |  |  | 노무비 | [5 empty] | 40 |  | % |  | 재료비 | [5 empty] | 40.1 |  |  |  | %
|  | 1. |  |  | 합판거푸집 | [12 empty] | (1회) | [6 empty] | [㎡] | [7 empty] | * | 단산 |  |  |  | 22 |  | 참조 |  |  |  | *
[5 empty] | 노무비 | [6 empty] | : |  | 31,637 | [8 empty] | × |  |  | 0.4 | [5 empty] | = |  | 12,654.8
[5 empty] | 재료비 | [6 empty] | : |  | 18,648 | [8 empty] | × |  |  | 0.401 | [5 empty] | = |  |  | 7,477.8
[5 empty] | 소 |  |  |  | 계 |  |  | : | [19 empty] | 20,132.6 | [69 empty] | 20132.6 | 12,654.8 | 7,477.8
|  | 2. |  |  | 합 |  |  |  | 계
[6 empty] | 노무비 | [6 empty] | : |  | 12,654
[6 empty] | 재료비 | [6 empty] | : |  | 7,477
[6 empty] | 경 |  |  |  | 비 |  |  | :
[8 empty] | 계 |  |  |  |  | : |  |  | 20,131 | [85 empty] | 20131 | 12,654 | 7,477
22.합판거푸집(1회)[㎡] | [101 empty] | 50285 | 31,637 | 18,648 | 0
|  | 1. |  |  | 재 |  |  | 료 |  |  | 비
[5 empty] | 합판(내수),대전 | [17 empty] | (12t×1220×2440mm) | [20 empty] | [㎡] | [6 empty] | 8,298 | [7 empty] | × |  |  | 1.03 |  |  |  | ㎡ |  |  | = |  | 8,546.9 | [9 empty] | ￦ |  | / | ㎡
[5 empty] | 외송각재,대전 | [15 empty] | (30×30×3600mm) | [18 empty] | 389,220 | [9 empty] | × |  |  | 0.038 |  |  |  |  | ㎥ |  |  | = |  | 14,790.3 | [10 empty] | ￦ |  | / | ㎡
[5 empty] | 주자재소계 | [10 empty] | : |  | 23,337.2 | [85 empty] | 23,337.2
[5 empty] | 사용고재 | [7 empty] | {주자재의-23%} | [14 empty] | : |  | 23,337.2 | [10 empty] | × |  |  | - | 0.23 |  |  |  |  | = |  | -5,367.5 | [49 empty] | -5367.5 |  | -5,367.5
[5 empty] | 보통철선 | [10 empty] | (#8,4.0mm) | [12 empty] | 1,140 | [7 empty] | × |  |  | 0.29 |  |  |  | Kg |  |  | = |  | 330.6 | [7 empty] | ￦ |  | / | ㎡
[5 empty] | 못 |  |  |  |  | (N75) | [7 empty] | 888 | [5 empty] | × |  |  | 0.2 |  |  |  | Kg |  |  | = |  | 177.6 | [7 empty] | ￦ |  | / | ㎡
[5 empty] | 박리제(중유) | [14 empty] | (저유황(목재,합판용)) | [23 empty] | 900 | [5 empty] | × |  |  | 0.19 |  |  |  | ℓ |  |  | = |  | 171 | [5 empty] | ￦ |  | / | ㎡
[5 empty] | 부자재소계 | [10 empty] | : |  | 679.2 | [85 empty] | 679.2
|  | 2. |  |  | 인 |  |  | 건 |  |  | 비
[5 empty] | 형틀목공 | [10 empty] | : |  | 104,308 | [9 empty] | × |  |  | 0.22 |  |  |  | 인 |  |  | = |  | 22,947.7
[5 empty] | 보통인부 | [10 empty] | : |  | 72,415 | [8 empty] | × |  |  | 0.12 |  |  |  | 인 |  |  | = |  | 8,689.8
[5 empty] | 인부소계 | [8 empty] | : |  | 31,637.5 | [86 empty] | 31,637.5
|  | 3. |  |  | 합 |  |  |  | 계
[6 empty] | 노무비 | [6 empty] | : |  | 31,637
[6 empty] | 재료비 | [6 empty] | : |  | 23,337.2 | [8 empty] | + |  |  | -5,367.5 | [7 empty] | + |  | 679.2 | [5 empty] | = |  |  | 18,648
[8 empty] | 계 |  |  |  |  | : |  |  | 50,285 | [85 empty] | 50285 | 31,637 | 18,648
23.조경석쌓기(0.25㎥내외) [㎡] | [101 empty] | 20811 | 12,824 | 4,385 | 3,602
|  |  | ※ |  |  | 전석쌓기품 | [10 empty] | 0.5 |  |  | ㎥기준으로 | [10 empty] | 산정 |  |  |  | , |  |  | 0.225 |  |  |  |  | ㎥ |  | / | 0.5 |  |  | ㎥ |  |  | = |  | 0.45
[6 empty] | 전석쌓기 | [8 empty] | 품의 |  |  |  |  | 45 |  | % |  | 적용
|  | 1. |  |  | 인건비
[5 empty] | 석 공 | [10 empty] | : |  | 106,512 | [9 empty] | × |  | 0.11 |  |  |  | 인 |  |  | × |  |  | 45 |  | % |  | = |  | 5,272.3
[5 empty] | 보통인부 | [10 empty] | : |  | 72,415 | [8 empty] | × |  | 0.11 |  |  |  | 인 |  |  | × |  | 45 |  | % |  | = |  |  | 3,584.5
[5 empty] | 인부소계 | [8 empty] | : |  | 8,856.8 | [86 empty] | 8,856.8
|  | 2. |  |  | 기계 |  |  |  |  | : |  | 굴삭기(무한궤도) | [17 empty] | (0.7㎥)
[5 empty] | Q |  | = |  | 0.43 |  |  |  | hr |  | × |  | 45 |  | % |  | = |  | 0.19
[5 empty] | 노무비 | [6 empty] | : |  | 20,882 | [8 empty] | × |  |  | 0.19 | [6 empty] | = |  |  | 3,967.5
[5 empty] | 재료비 | [6 empty] | : |  | 23,081 | [8 empty] | × |  |  | 0.19 | [6 empty] | = |  |  | 4,385.3
[5 empty] | 경 |  |  |  | 비 |  |  | : |  | 18,961 | [8 empty] | × |  |  | 0.19 | [6 empty] | = |  |  | 3,602.5
[5 empty] | 소 |  |  |  | 계 |  |  | : | [18 empty] | 11,955.3 | [70 empty] | 11955.3 | 3,967.5 | 4,385.3 | 3,602.5
|  | 3. |  |  | 합 |  |  |  | 계
[6 empty] | 노무비 | [6 empty] | : |  | 8,856.8 | [7 empty] | + |  | 3,967.5 | [7 empty] | = |  |  | 12,824
[6 empty] | 재료비 | [6 empty] | : |  | 4,385
[6 empty] | 경 |  |  |  | 비 |  |  | : |  | 3,602
[8 empty] | 계 |  |  |  |  | : |  |  | 20,811 | [85 empty] | 20811 | 12,824 | 4,385 | 3,602
24.뒷채움잡석:백호0.7㎥(기계100%)[㎥] | [101 empty] | 1584 | 526 | 581 | 477
|  | 1. |  |  | 기 |  |  | 계 |  |  | : |  | 100 |  |  | %
[5 empty] | 굴삭기(무한궤도) | [17 empty] | (0.7㎥)
[5 empty] | q |  | = |  | 0.7 | [8 empty] | f |  | = |  | 1 | [8 empty] | k |  | = |  | 0.7
[5 empty] | E |  | = |  | 0.45 | [8 empty] | Cm |  |  | = |  | 20 |  | sec |  |  | ( | 135 |  |  | ˚ |  | )
[10 empty] | 3,600 |  |  |  |  | × |  | q | × |  | k | × |  | f | × |  | E | [6 empty] | 3,600 |  |  |  |  | × |  | 0.7 |  |  | × |  | 0.7 |  |  | × |  | 1 | × |  | 0.45
[5 empty] | Q |  | = |  | ─ |  | ─ |  | ─ |  | ─ |  | ─ |  | ─ |  | ─ |  | ─ |  | ─ |  | ─ |  |  | = |  | ─ |  | ─ |  | ─ |  | ─ |  | ─ |  | ─ |  | ─ |  | ─ |  | ─ |  | ─ |  | ─ |  | ─ |  | ─ |  |  | = |  | 39.69 | [7 empty] | ㎥ |  | / | hr
[17 empty] | Cm | [26 empty] | 20
[5 empty] | 노무비 | [6 empty] | : |  | 20,882 | [8 empty] | ÷ |  |  | 39.69 | [8 empty] | = |  |  | 526.1
[5 empty] | 재료비 | [6 empty] | : |  | 23,081 | [8 empty] | ÷ |  |  | 39.69 | [8 empty] | = |  |  | 581.5
[5 empty] | 경 |  |  |  | 비 |  |  | : |  | 18,961 | [8 empty] | ÷ |  |  | 39.69 | [8 empty] | = |  |  | 477.7
[5 empty] | 소 |  |  |  | 계 |  |  | : | [25 empty] | 1,585.3 | [63 empty] | 1585.3 | 526.1 | 581.5 | 477.7
|  | 2. |  |  | 합 |  |  |  | 계
[6 empty] | 노무비 | [6 empty] | : |  | 526
[6 empty] | 재료비 | [6 empty] | : |  | 581
[6 empty] | 경 |  |  |  | 비 |  |  | : |  | 477
[8 empty] | 계 |  |  |  |  | : |  |  | 1,584 | [85 empty] | 1584 | 526 | 581 | 477
25.부직포 설치 [㎡] | [101 empty] | 1679 | 139 | 1,540 | 0
|  | 1. |  |  | 자재비
[5 empty] | 부직포 | [7 empty] | (호안사면용(3ton/m) | [21 empty] | 1,400 | [7 empty] | × |  | 1 |  |  | ㎡ |  |  | × |  | 1.1 |  |  |  | = |  | 1,540 | [42 empty] | 1540 |  | 1,540
|  | 2. |  |  | 잡재료비 | [8 empty] | ( | 재료비의 | [8 empty] | 2 | % | )
[5 empty] | 1,540 | [7 empty] | × |  | 2 | % |  | = |  | 30.8 | [81 empty] | 30.8 | 30.8
|  | 3. |  |  | 인건비
[5 empty] | 보통인부 | [10 empty] | : |  | 72,415 | [8 empty] | × |  | 0.0015 | [5 empty] | 인 |  |  | = |  | 108.6 | [61 empty] | 108.6 | 108.6
|  | 4. |  |  | 합 |  |  |  | 계
[6 empty] | 노무비 | [6 empty] | : |  | 30.8 |  |  |  |  | + |  | 108.6 | [5 empty] | = |  |  | 139
[6 empty] | 재료비 | [6 empty] | : |  | 1,540
[6 empty] | 경 |  |  |  | 비 |  |  | :
[8 empty] | 계 |  |  |  |  | : |  |  | 1,679 | [85 empty] | 1679 | 139 | 1,540
26.조경석쌓기(0.12㎥내외) [㎡] | [101 empty] | 11840 | 7,217 | 2,538 | 2,085
|  |  | ※ |  |  | 전석쌓기품 | [10 empty] | 0.5 |  |  | ㎥기준으로 | [10 empty] | 산정 |  |  |  | , |  |  | 0.12 |  |  |  | ㎥ |  | / | 0.5 |  |  | ㎥ |  |  | = |  | 0.24
[6 empty] | 전석쌓기 | [8 empty] | 품의 |  |  |  |  | 25 |  | % |  | 적용
|  | 1. |  |  | 인건비
[5 empty] | 석 공 | [10 empty] | : |  | 106,512 | [9 empty] | × |  | 0.11 |  |  |  | 인 |  |  | × |  |  | 25 |  | % |  | = |  | 2,929
[5 empty] | 보통인부 | [10 empty] | : |  | 72,415 | [8 empty] | × |  | 0.11 |  |  |  | 인 |  |  | × |  | 25 |  | % |  | = |  |  | 1,991.4
[5 empty] | 인부소계 | [8 empty] | : |  | 4,920.4 | [86 empty] | 4,920.4
|  | 2. |  |  | 기계 |  |  |  |  | : |  | 굴삭기(무한궤도) | [17 empty] | (0.7㎥)
[5 empty] | Q |  | = |  | 0.43 |  |  |  | hr |  | × |  | 25 |  | % |  | = |  | 0.11
[5 empty] | 노무비 | [6 empty] | : |  | 20,882 | [8 empty] | × |  |  | 0.11 | [6 empty] | = |  |  | 2,297
[5 empty] | 재료비 | [6 empty] | : |  | 23,081 | [8 empty] | × |  |  | 0.11 | [6 empty] | = |  |  | 2,538.9
[5 empty] | 경 |  |  |  | 비 |  |  | : |  | 18,961 | [8 empty] | × |  |  | 0.11 | [6 empty] | = |  |  | 2,085.7
[5 empty] | 소 |  |  |  | 계 |  |  | : | [18 empty] | 6,921.6 | [70 empty] | 6921.6 | 2,297.0 | 2,538.9 | 2,085.7
|  | 3. |  |  | 합 |  |  |  | 계
[6 empty] | 노무비 | [6 empty] | : |  | 4,920.4 | [7 empty] | + |  | 2,297 | [5 empty] | = |  |  | 7,217
[6 empty] | 재료비 | [6 empty] | : |  | 2,538
[6 empty] | 경 |  |  |  | 비 |  |  | : |  | 2,085
[8 empty] | 계 |  |  |  |  | : |  |  | 11,840 | [85 empty] | 11840 | 7,217 | 2,538 | 2,085
27.조경석놓기(0.12㎥내외) [㎡] | [101 empty] | 4484 | 2,803 | 923 | 758
|  |  | ※ |  |  | 전석쌓기품 | [10 empty] | 0.5 |  |  | ㎥기준으로 | [10 empty] | 산정 |  |  |  | , |  |  | 0.12 |  |  |  | ㎥ |  | / | 0.5 |  |  | ㎥ |  |  | = |  | 0.24
[6 empty] | 전석쌓기 | [8 empty] | 품의 |  |  |  |  | 25 |  | % |  | 적용
[6 empty] | 조경석놓기는 | [12 empty] | 조경석쌓기품의 | [14 empty] | 40 |  | %적용
|  | 1. |  |  | 인건비
[5 empty] | 석 공 | [10 empty] | : |  | 106,512 | [9 empty] | × |  | 0.11 |  |  |  | 인 |  |  | × |  |  | 25 |  | % |  | × |  | 40 |  | % |  | = |  | 1,171.6
[5 empty] | 보통인부 | [10 empty] | : |  | 72,415 | [8 empty] | × |  | 0.11 |  |  |  | 인 |  |  | × |  | 25 |  | % |  | × |  | 40 |  | % |  | = |  |  | 796.5
[5 empty] | 인부소계 | [8 empty] | : |  | 1,968.1 | [86 empty] | 1,968.1
|  | 2. |  |  | 기계 |  |  |  |  | : |  | 굴삭기(무한궤도) | [17 empty] | (0.7㎥)
[5 empty] | Q |  | = |  | 0.43 |  |  |  | hr |  | × |  | 25 |  | % |  | × |  | 40 |  | % |  | = |  | 0.04
[5 empty] | 노무비 | [6 empty] | : |  | 20,882 | [8 empty] | × |  |  | 0.04 | [6 empty] | = |  |  | 835.2
[5 empty] | 재료비 | [6 empty] | : |  | 23,081 | [8 empty] | × |  |  | 0.04 | [6 empty] | = |  |  | 923.2
[5 empty] | 경 |  |  |  | 비 |  |  | : |  | 18,961 | [8 empty] | × |  |  | 0.04 | [6 empty] | = |  |  | 758.4
[5 empty] | 소 |  |  |  | 계 |  |  | : | [18 empty] | 2,516.8 | [70 empty] | 2516.8 | 835.2 | 923.2 | 758.4
|  | 3. |  |  | 합 |  |  |  | 계
[6 empty] | 노무비 | [6 empty] | : |  | 1,968.1 | [7 empty] | + |  | 835.2 | [5 empty] | = |  |  | 2,803
[6 empty] | 재료비 | [6 empty] | : |  | 923
[6 empty] | 경 |  |  |  | 비 |  |  | : |  | 758
[8 empty] | 계 |  |  |  |  | : |  |  | 4,484 | [85 empty] | 4484 | 2,803 | 923 | 758
28.STONE NET 설치[㎡] | [101 empty] | 26699 | 17,936 | 4,103 | 4,660
|  | 1. |  |  | 노임
[5 empty] | 특별인부 | [10 empty] | : |  | 92,956 | [8 empty] | × |  |  | 0.105 |  |  |  |  | 인 |  |  | = |  | 9,760.3
[5 empty] | 보통인부 | [10 empty] | : |  | 72,415 | [8 empty] | × |  |  | 0.054 |  |  |  |  | 인 |  |  | = |  | 3,910.4
[5 empty] | 소 | [5 empty] | 계 |  |  |  |  | : |  | 13,670.7 | [84 empty] | 13,670.7
|  | 기구손료: | [9 empty] | 노무비의 | [8 empty] | 13,670.7 | [10 empty] | × |  | 5 | % |  | = |  | 683.5 | [62 empty] | 683.5 |  |  | 683.5
|  | 2. |  |  | 트럭탑재형크레인 | [18 empty] | (10Ton)
|  |  |  | Q |  | = |  | 0.15 |  |  |  | hr
[5 empty] | 노무비 | [6 empty] | : |  | 17,893 | [8 empty] | × |  |  | 0.15 | [6 empty] | = |  | 2,683.9
[5 empty] | 재료비 | [6 empty] | : |  | 20,158 | [8 empty] | × |  |  | 0.15 | [6 empty] | = |  | 3,023.7
[5 empty] | 경 |  |  |  | 비 |  |  | : |  | 20,549 | [8 empty] | × |  |  | 0.15 | [6 empty] | = |  | 3,082.3
[5 empty] | 소 |  |  |  | 계 |  |  | : |  | 8,789.9 | [87 empty] | 8789.9 | 2,683.9 | 3,023.7 | 3,082.3
|  | 3. |  |  | 굴삭기(무한궤도) | [18 empty] | (0.7㎥)
|  |  |  | Q |  | = |  | 0.04 |  |  |  | hr
[5 empty] | 노무비 | [6 empty] | : |  | 20,882 | [8 empty] | × |  |  | 0.04 | [6 empty] | = |  | 835.2
[5 empty] | 재료비 | [6 empty] | : |  | 23,081 | [8 empty] | × |  |  | 0.04 | [6 empty] | = |  | 923.2
[5 empty] | 경 |  |  |  | 비 |  |  | : |  | 18,961 | [8 empty] | × |  |  | 0.04 | [6 empty] | = |  | 758.4
[5 empty] | 소 |  |  |  | 계 |  |  | : |  | 2,516.8 | [87 empty] | 2516.8 | 835.2 | 923.2 | 758.4
|  | 4. |  |  | 기초잡석부설및다짐 | [20 empty] | (선택층재) | [11 empty] | [㎥] | [7 empty] | * | 단산 |  |  |  | 29 |  | 참조 |  |  |  | *
[5 empty] | Q |  | = |  | 0.157 |  |  |  |  | ㎥
|  |  |  | 노무비 | [6 empty] | : |  | 4,759 | [7 empty] | × |  | Q |  | = |  | 4,759 | [5 empty] | × |  | 0.157 | [5 empty] | = |  | 747.1
|  |  |  | 재료비 | [6 empty] | : |  | 996 | [5 empty] | × |  | Q |  | = |  | 996 |  |  |  | × |  | 0.157 | [5 empty] | = |  | 156.3
|  |  |  | 경 |  |  |  | 비 |  |  | : |  | 865 | [5 empty] | × |  | Q |  | = |  | 865 |  |  |  | × |  | 0.157 | [5 empty] | = |  | 135.8
|  |  |  | 소 |  |  |  | 계 |  |  | : |  | 1,039.2 | [88 empty] | 1039.2 | 747.1 | 156.3 | 135.8
|  | 5. |  |  | 합 |  |  |  |  | 계
[6 empty] | 노무비 | [6 empty] | : |  | 13,670.7 | [8 empty] | + |  | 2,683.9 | [7 empty] | + |  | 835.2 | [5 empty] | + |  | 747.1 | [5 empty] | = |  |  | 17,936
[6 empty] | 재료비 | [6 empty] | : |  | 3,023.7 | [7 empty] | + |  | 923.2 | [5 empty] | + |  | 156.3 | [5 empty] | = |  |  | 4,103
[6 empty] | 경 |  |  |  | 비 |  |  | : |  | 683.5 | [5 empty] | + |  | 3,082.3 | [7 empty] | + |  | 758.4 | [5 empty] | + |  | 135.8 | [5 empty] | = |  |  | 4,660
[8 empty] | 계 |  |  |  |  | : |  |  | 26,699 | [85 empty] | 26699 | 17,936 | 4,103 | 4,660
29.기초잡석부설및다짐(선택층재) [㎥] | [101 empty] | 6620 | 4,759 | 996 | 865
|  | 1. |  |  | 자재대 | [6 empty] | : |  | 별도계상
|  | 2. |  |  | 부 |  |  |  | 설
|  |  | 1 | ) |  | 굴삭기(무한궤도) | [17 empty] | (0.2㎥)
[5 empty] | Q |  | = |  | 0.076 |  |  |  |  | hr |  | / | ㎥
[5 empty] | 노무비 | [6 empty] | : |  | 20,882 | [8 empty] | × |  |  | 0.076 | [7 empty] | = |  | 1,587
[5 empty] | 재료비 | [6 empty] | : |  |  | 9,867 | [7 empty] | × |  |  | 0.076 | [7 empty] | = |  |  |  | 749.8
[5 empty] | 경 |  |  |  | 비 |  |  | : |  | 10,597 | [8 empty] | × |  |  | 0.076 | [7 empty] | = |  |  |  | 805.3
[5 empty] | 소 |  |  |  | 계 |  |  | : | [19 empty] | 3,142.1 | [69 empty] | 3142.1 | 1,587.0 | 749.8 | 805.3
|  |  | 2 | ) |  | 노무비
[5 empty] | 보통인부 | [10 empty] | 72,415 | [8 empty] | × |  |  | 0.019 |  |  |  |  | 인 |  |  | = |  | 1,375.8 | [63 empty] | 1375.8 | 1,375.8
|  |  | 3 | ) |  | 소 |  |  |  | 계
[6 empty] | 노무비 | [6 empty] | : |  | 1,587 | [5 empty] | + |  | 1,375.8 | [7 empty] | = |  |  | 2,962.8
[6 empty] | 재료비 | [6 empty] | : |  | 749.8
[6 empty] | 경 |  |  |  | 비 |  |  | : |  | 805.3
[8 empty] | 계 |  |  |  |  | : |  |  | 4,517.9 | [85 empty] | 4517.9 | 2,962.8 | 749.8 | 805.3
|  | 3. |  |  | 플레이트콤팩터 | [15 empty] | (1.5Ton)
[5 empty] | Q |  | = |  | 0.115 |  |  |  |  | hr |  | / | ㎥
[5 empty] | 노무비 | [6 empty] | : |  | 15,624 | [8 empty] | × |  |  | 0.115 | [7 empty] | = |  | 1,796.7
[5 empty] | 재료비 | [6 empty] | : |  |  | 2,145 | [7 empty] | × |  |  | 0.115 | [7 empty] | = |  |  |  | 246.6
[5 empty] | 경 |  |  |  | 비 |  |  | : |  |  |  |  | 527 | [5 empty] | × |  |  | 0.115 | [7 empty] | = |  |  |  |  | 60.6
[5 empty] | 소 |  |  |  | 계 |  |  | : | [19 empty] | 2,103.9 | [69 empty] | 2103.9 | 1,796.7 | 246.6 | 60.6
|  | 4. |  |  | 합 |  |  |  |  | 계
[6 empty] | 노무비 | [6 empty] | : |  | 2,962.8 | [7 empty] | + |  | 1,796.7 | [7 empty] | = |  |  | 4,759
[6 empty] | 재료비 | [6 empty] | : |  | 749.8 | [5 empty] | + |  | 246.6 | [5 empty] | = |  |  | 996
[6 empty] | 경 |  |  |  | 비 |  |  | : |  | 805.3 | [5 empty] | + |  | 60.6 |  |  |  |  | = |  |  | 865
[8 empty] | 계 |  |  |  |  | : |  |  | 6,620 | [85 empty] | 6620 | 4,759 | 996 | 865
30.STONE MAT 설치[㎡] | [101 empty] | 17909 | 15,253 | 1,079 | 1,577
|  | 1. |  |  | 노임
[5 empty] | 특별인부 | [10 empty] | : |  | 92,956 | [8 empty] | × |  |  | 0.105 |  |  |  |  | 인 |  |  | = |  | 9,760.3
[5 empty] | 보통인부 | [10 empty] | : |  | 72,415 | [8 empty] | × |  |  | 0.054 |  |  |  |  | 인 |  |  | = |  | 3,910.4
[5 empty] | 소 | [5 empty] | 계 |  |  |  |  | : |  | 13,670.7 | [84 empty] | 13,670.7
|  | 기구손료: | [9 empty] | 노무비의 | [8 empty] | 13,670.7 | [10 empty] | × |  | 5 | % |  | = |  | 683.5 | [62 empty] | 683.5 |  |  | 683.5
|  | 2. |  |  | 굴삭기(무한궤도) | [18 empty] | (0.7㎥)
|  |  |  | Q |  | = |  | 0.04 |  |  |  | hr
[5 empty] | 노무비 | [6 empty] | : |  | 20,882 | [8 empty] | × |  |  | 0.04 | [6 empty] | = |  | 835.2
[5 empty] | 재료비 | [6 empty] | : |  | 23,081 | [8 empty] | × |  |  | 0.04 | [6 empty] | = |  | 923.2
[5 empty] | 경 |  |  |  | 비 |  |  | : |  | 18,961 | [8 empty] | × |  |  | 0.04 | [6 empty] | = |  | 758.4
[5 empty] | 소 |  |  |  | 계 |  |  | : |  | 2,516.8 | [87 empty] | 2516.8 | 835.2 | 923.2 | 758.4
|  | 3. |  |  | 기초잡석부설및다짐 | [20 empty] | (선택층재) | [11 empty] | [㎥] | [7 empty] | * | 단산 |  |  |  | 29 |  | 참조 |  |  |  | *
[5 empty] | Q |  | = |  | 0.157 |  |  |  |  | ㎥
|  |  |  | 노무비 | [6 empty] | : |  | 4,759 | [7 empty] | × |  | Q |  | = |  | 4,759 | [5 empty] | × |  | 0.157 | [5 empty] | = |  | 747.1
|  |  |  | 재료비 | [6 empty] | : |  | 996 | [5 empty] | × |  | Q |  | = |  | 996 |  |  |  | × |  | 0.157 | [5 empty] | = |  | 156.3
|  |  |  | 경 |  |  |  | 비 |  |  | : |  | 865 | [5 empty] | × |  | Q |  | = |  | 865 |  |  |  | × |  | 0.157 | [5 empty] | = |  | 135.8
|  |  |  | 소 |  |  |  | 계 |  |  | : |  | 1,039.2 | [88 empty] | 1039.2 | 747.1 | 156.3 | 135.8
|  | 4. |  |  | 합 |  |  |  |  | 계
[6 empty] | 노무비 | [6 empty] | : |  | 13,670.7 | [8 empty] | + |  | 835.2 | [5 empty] | + |  | 747.1 | [5 empty] | = |  |  | 15,253
[6 empty] | 재료비 | [6 empty] | : |  | 923.2 | [5 empty] | + |  | 156.3 | [5 empty] | = |  |  | 1,079
[6 empty] | 경 |  |  |  | 비 |  |  | : |  | 683.5 | [5 empty] | + |  | 758.4 | [5 empty] | + |  | 135.8 | [5 empty] | = |  |  | 1,577
[8 empty] | 계 |  |  |  |  | : |  |  | 17,909 | [85 empty] | 17909 | 15,253 | 1,079 | 1,577
31.토사깎기(백호0.7㎥)[㎥] | [101 empty] | 1292 | 429 | 474 | 389
|  | 1. |  |  | 기 |  |  |  |  | 계 |  |  | ( | 100 |  |  | % | )
[5 empty] | 굴삭기(무한궤도) | [17 empty] | (0.7㎥)
[5 empty] | q |  | = |  | 0.7 | [9 empty] | f |  | = |  | 0.78 | [10 empty] | k |  | = |  | 0.9
[5 empty] | E |  | = |  | 0.55 | [9 empty] | Cm |  |  | = |  | 20 |  | sec |  |  | ( | 135 |  |  | ˚ |  | )
[10 empty] | 3,600 |  |  |  |  | × |  | q | × |  | k | × |  | f | × |  | E | [5 empty] | 3,600 |  |  |  |  | × |  | 0.7 |  |  | × |  | 0.9 |  |  | × |  | 0.78 |  |  |  | × |  | 0.55
[5 empty] | Q |  | = |  | ─ |  | ─ |  | ─ |  | ─ |  | ─ |  | ─ |  | ─ |  | ─ |  | ─ |  | ─ |  |  | = |  | ─ |  | ─ |  | ─ |  | ─ |  | ─ |  | ─ |  | ─ |  | ─ |  | ─ |  | ─ |  | ─ |  | ─ |  | ─ |  | ─ |  |  | = |  | 48.65 | [7 empty] | ㎥ |  | / | hr
[16 empty] | Cm | [28 empty] | 20
[5 empty] | 노무비 | [6 empty] | : |  | 20,882 | [8 empty] | ÷ |  |  | 48.65 | [8 empty] | = |  | 429.2
[5 empty] | 재료비 | [6 empty] | : |  | 23,081 | [8 empty] | ÷ |  |  | 48.65 | [8 empty] | = |  | 474.4
[5 empty] | 경 |  |  |  | 비 |  |  | : |  | 18,961 | [8 empty] | ÷ |  |  | 48.65 | [8 empty] | = |  | 389.7
[5 empty] | 소 |  |  |  | 계 |  |  | : | [26 empty] | 1,293.3 | [62 empty] | 1293.3 | 429.2 | 474.4 | 389.7
|  | 3. |  |  | 합 |  |  |  | 계
[6 empty] | 노무비 | [6 empty] | : |  | 429
[6 empty] | 재료비 | [6 empty] | : |  | 474
[6 empty] | 경 |  |  |  | 비 |  |  | : |  | 389
[8 empty] | 계 |  |  |  |  | : |  |  | 1,292 | [85 empty] | 1292 | 429 | 474 | 389
32.터 파 기(토사:1∼2M)[㎥] | [101 empty] | 3696 | 2,920 | 426 | 350
|  | 1. |  |  | 인 |  |  |  |  | 력 |  |  | ( | 10 |  | % | )
[5 empty] | A |  | = |  | ( | 0.27 |  |  |  |  | + |  | 0.35 |  |  |  |  | + |  | 0.43 |  |  |  | ) |  | ÷ |  |  | 3 |  | = |  | 0.35 | [6 empty] | 인
[5 empty] | 보통인부 | [10 empty] | : |  | 72,415 | [8 empty] | × |  |  | 0.35 | [6 empty] | × |  |  | 0.1 |  |  |  | = |  | 2,534.5 | [9 empty] | ￦ |  | / | ㎥ | [42 empty] | 2534.5 | 2,534.5
|  | 2. |  |  | 기 |  |  |  |  | 계 |  |  | ( | 90 |  | % | )
[5 empty] | 굴삭기(무한궤도) | [17 empty] | (0.7㎥)
[5 empty] | q |  | = |  | 0.7 | [8 empty] | f |  | = |  | 0.78 | [9 empty] | k |  | = |  | 0.9
[5 empty] | E |  | = |  | 0.55 | [8 empty] | Cm |  |  | = |  | 20 |  | sec |  |  | ( | 135 |  |  | ˚ |  | )
[10 empty] | 3,600 |  |  |  |  | × |  | q | × |  | k | × |  | f | × |  | E | [5 empty] | 3,600 |  |  |  |  | × |  | 0.7 |  |  | × |  | 0.9 |  |  | × |  | 0.78 |  |  |  | × |  | 0.55
[5 empty] | Q |  | = |  | ─ |  | ─ |  | ─ |  | ─ |  | ─ |  | ─ |  | ─ |  | ─ |  | ─ |  | ─ |  |  | = |  | ─ |  | ─ |  | ─ |  | ─ |  | ─ |  | ─ |  | ─ |  | ─ |  | ─ |  | ─ |  | ─ |  | ─ |  | ─ |  | ─ |  |  | = |  | 48.65 | [7 empty] | ㎥ |  | / | hr
[16 empty] | Cm | [28 empty] | 20
[5 empty] | 노무비 | [6 empty] | : |  | 20,882 | [8 empty] | ÷ |  |  | 48.65 | [7 empty] | × |  |  | 0.9 |  |  |  | = |  | 386.3
[5 empty] | 재료비 | [6 empty] | : |  | 23,081 | [8 empty] | ÷ |  |  | 48.65 | [7 empty] | × |  |  | 0.9 |  |  |  | = |  | 426.9
[5 empty] | 경 |  |  |  | 비 |  |  | : |  | 18,961 | [8 empty] | ÷ |  |  | 48.65 | [7 empty] | × |  |  | 0.9 |  |  |  | = |  | 350.7
[5 empty] | 소 |  |  |  | 계 |  |  | : | [26 empty] | 1,163.9 | [62 empty] | 1163.9 | 386.3 | 426.9 | 350.7
|  | 3. |  |  | 합 |  |  |  | 계
[6 empty] | 노무비 | [6 empty] | : |  | 2,534.5 | [7 empty] | + |  | 386.3 | [5 empty] | = |  |  | 2,920
[6 empty] | 재료비 | [6 empty] | : |  | 426
[6 empty] | 경 |  |  |  | 비 |  |  | : |  | 350
[8 empty] | 계 |  |  |  |  | : |  |  | 3,696 | [85 empty] | 3696 | 2,920 | 426 | 350
33.구조물터파기(육상리핑암:0∼2M)[㎥] | [101 empty] | 41312 | 28,065 | 6,145 | 7,102
|  | 1. |  |  | 인력 |  |  |  |  | 터파기 | [5 empty] | ( | 10 |  | % | )
[5 empty] | 보통인부 | [10 empty] | : |  | 72,415 | [8 empty] | × |  |  | ( | 0.8 |  |  |  | + |  | 0.9 |  |  | ) |  | / |  | 2 | 인 |  |  | × |  |  | 0.1 |  |  |  | = |  |  | 6,155.2
[5 empty] | 할 석 공 | [10 empty] | : |  | 96,658 | [8 empty] | × |  |  | ( | 1.6 |  |  |  | + |  | 1.8 |  |  | ) |  | / |  | 2 | 인 |  |  | × |  |  | 0.1 |  |  |  | = |  | 16,431.8
[5 empty] | 인부소계 | [8 empty] | : |  | 22,587 | [86 empty] | 22,587
|  | 2. |  |  | 기계 |  |  |  |  | 터파기 | [5 empty] | ( | 90 |  | % | )
|  |  | 가 |  | . |  | 깨 |  |  | 기 |  |  | : |  | 대형브레이카 | [13 empty] | +굴삭기(0.7㎥)
[5 empty] | Q |  | = |  | 3.8 |  |  |  | ㎥ |  | / | hr
[5 empty] | 노무비 | [6 empty] | : |  | 20,882 | [8 empty] | ÷ |  |  | 3.8 | [5 empty] | × |  |  | 0.9 |  |  |  | = |  | 4,945.7
[5 empty] | 재료비 | [6 empty] | : |  | 21,946 | [8 empty] | ÷ |  |  | 3.8 | [5 empty] | × |  |  | 0.9 |  |  |  | = |  | 5,197.7
[5 empty] | 경 |  |  |  | 비 |  |  | : |  | 27,943 | [8 empty] | ÷ |  |  | 3.8 | [5 empty] | × |  |  | 0.9 |  |  |  | = |  | 6,618
[5 empty] | 소 |  |  |  | 계 |  |  | : | [23 empty] | 16,761.4 | [65 empty] | 16761.4 | 4,945.7 | 5,197.7 | 6,618.0
|  |  | 나 |  | . |  | 치즐 |  |  |  |  | 소모비
[5 empty] | 치즐(0.7㎥) | [14 empty] | 252,000 | [9 empty] | × |  |  | 0.006 | [5 empty] | / |  | 3.8 | [5 empty] | × |  |  | 0.9 |  |  |  | = |  | 358.1 | [45 empty] | 358.1 |  | 358.1
|  |  | 다 |  | . |  | 들어내기 | [8 empty] | : |  | 굴삭기(무한궤도) | [17 empty] | (0.7㎥)
[5 empty] | q |  | = |  | 0.7 | [8 empty] | f |  | = |  | 1 | / | 1.35 |  |  |  |  | = |  | 0.74 | [11 empty] | k |  | = |  | 0.7
[5 empty] | E |  | = |  | 0.6 | [8 empty] | Cm |  |  | = |  | 20 |  | sec |  |  |  | ( | 135 |  |  | ˚ |  | )
[11 empty] | 3,600 |  |  |  |  | × |  | q | × |  | k | × |  | f | × |  | E | [5 empty] | 3,600 |  |  |  |  | × |  | 0.7 |  |  | × |  | 0.7 |  |  | × |  | 0.74 |  |  |  | × |  | 0.6
[5 empty] | Q |  | = |  | ─ |  | ─ |  | ─ |  | ─ |  | ─ |  | ─ |  | ─ |  | ─ |  | ─ |  | ─ |  |  | = |  | ─ |  | ─ |  | ─ |  | ─ |  | ─ |  | ─ |  | ─ |  | ─ |  | ─ |  | ─ |  | ─ |  | ─ |  | ─ |  | ─ |  |  | = |  | 39.16 | [7 empty] | ㎥ |  | / | hr
[18 empty] | Cm | [26 empty] | 20
[5 empty] | 노무비 | [6 empty] | : |  | 20,882 | [8 empty] | ÷ |  |  | 39.16 | [7 empty] | = |  |  | 533.2
[5 empty] | 재료비 | [6 empty] | : |  | 23,081 | [8 empty] | ÷ |  |  | 39.16 | [7 empty] | = |  |  | 589.4
[5 empty] | 경 |  |  |  | 비 |  |  | : |  | 18,961 | [8 empty] | ÷ |  |  | 39.16 | [7 empty] | = |  |  | 484.1
[5 empty] | 소 |  |  |  | 계 |  |  | : | [18 empty] | 1,606.7 | [70 empty] | 1606.7 | 533.2 | 589.4 | 484.1
|  |  | 라 |  | . |  | 소 |  |  |  | 계
[6 empty] | 노무비 | [6 empty] | : |  | 4,945.7 | [7 empty] | + |  | 533.2 | [5 empty] | = |  |  | 5,478.9
[6 empty] | 재료비 | [6 empty] | : |  | 5,197.7 | [7 empty] | + |  | 358.1 | [5 empty] | + |  | 589.4 | [5 empty] | = |  |  | 6,145.2
[6 empty] | 경 |  |  |  | 비 |  |  | : |  | 6,618 | [5 empty] | + |  | 484.1 | [5 empty] | = |  |  | 7,102.1
[8 empty] | 계 |  |  |  |  | : |  |  | 18,726.2 | [85 empty] | 18726.2 | 5,478.9 | 6,145.2 | 7,102.1
|  | 3. |  |  | 합 |  |  |  | 계
[6 empty] | 노무비 | [6 empty] | : |  | 22,587 | [6 empty] | + |  | 5,478.9 | [7 empty] | = |  |  | 28,065
[6 empty] | 재료비 | [6 empty] | : |  | 6,145
[6 empty] | 경 |  |  |  | 비 |  |  | : |  | 7,102
[8 empty] | 계 |  |  |  |  | : |  |  | 41,312 | [85 empty] | 41312 | 28,065 | 6,145 | 7,102
34.구조물터파기(육상리핑암:2∼4M)[㎥] | [101 empty] | 47720 | 33,937 | 6,439 | 7,344
|  | 1. |  |  | 인력 |  |  |  |  | 터파기 | [5 empty] | ( | 10 |  | % | )
[5 empty] | 보통인부 | [10 empty] | : |  | 72,415 | [8 empty] | × |  |  | ( | 1 |  |  |  |  | + |  | 1.1 |  |  |  | ) |  | / |  | 2 | 인 |  |  | × |  |  | 0.1 |  |  |  | = |  |  | 7,603.5
[5 empty] | 할 석 공 | [10 empty] | : |  | 96,658 | [8 empty] | × |  |  | ( | 2.06 |  |  |  |  | + |  | 2.2 |  |  |  | ) |  | / |  | 2 | 인 |  |  | × |  |  | 0.1 |  |  |  | = |  | 20,588.1
[5 empty] | 인부소계 | [8 empty] | : |  | 28,191.6 | [86 empty] | 28,191.6
|  | 2. |  |  | 기계 |  |  |  |  | 터파기 | [5 empty] | ( | 90 |  | % | )
|  |  | 가 |  | . |  | 깨 |  |  | 기 |  |  | : |  | 대형브레이카 | [13 empty] | +굴삭기(0.7㎥)
[5 empty] | Q |  | = |  | 3.8 |  |  |  | ㎥ |  | / | hr
[5 empty] | 노무비 | [6 empty] | : |  | 20,882 | [8 empty] | ÷ |  |  | 3.8 | [5 empty] | × |  |  | 0.9 |  |  |  | = |  | 4,945.7
[5 empty] | 재료비 | [6 empty] | : |  | 21,946 | [8 empty] | ÷ |  |  | 3.8 | [5 empty] | × |  |  | 0.9 |  |  |  | = |  | 5,197.7
[5 empty] | 경 |  |  |  | 비 |  |  | : |  | 27,943 | [8 empty] | ÷ |  |  | 3.8 | [5 empty] | × |  |  | 0.9 |  |  |  | = |  | 6,618
[5 empty] | 소 |  |  |  | 계 |  |  | : | [23 empty] | 16,761.4 | [65 empty] | 16761.4 | 4,945.7 | 5,197.7 | 6,618.0
|  |  | 나 |  | . |  | 치즐 |  |  |  |  | 소모비
[5 empty] | 치즐(0.7㎥) | [14 empty] | 252,000 | [9 empty] | × |  |  | 0.006 | [5 empty] | / |  | 3.8 | [5 empty] | × |  |  | 0.9 |  |  |  | = |  | 358.1 | [45 empty] | 358.1 |  | 358.1
|  |  | 다 |  | . |  | 들어내기 | [8 empty] | : |  | 굴삭기(무한궤도) | [17 empty] | (0.7㎥)
[5 empty] | q |  | = |  | 0.7 | [8 empty] | f |  | = |  | 1 | / | 1.35 |  |  |  |  | = |  | 0.74 | [11 empty] | k |  | = |  | 0.7
[5 empty] | E |  | = |  | 0.4 | [8 empty] | Cm |  |  | = |  | 20 |  | sec |  |  |  | ( | 135 |  |  | ˚ |  | )
[10 empty] | 3,600 |  |  |  |  | × |  | q | × |  | k | × |  | f | × |  | E | [6 empty] | 3,600 |  |  |  |  | × |  | 0.7 |  |  | × |  | 0.7 |  |  | × |  | 0.74 |  |  |  | × |  | 0.4
[5 empty] | Q |  | = |  | ─ |  | ─ |  | ─ |  | ─ |  | ─ |  | ─ |  | ─ |  | ─ |  | ─ |  | ─ |  |  | = |  | ─ |  | ─ |  | ─ |  | ─ |  | ─ |  | ─ |  | ─ |  | ─ |  | ─ |  | ─ |  | ─ |  | ─ |  | ─ |  | ─ |  |  | = |  | 26.11 | [7 empty] | ㎥ |  | / | hr
[17 empty] | Cm | [27 empty] | 20
[5 empty] | 노무비 | [6 empty] | : |  | 20,882 | [8 empty] | ÷ |  |  | 26.11 | [7 empty] | = |  | 799.7
[5 empty] | 재료비 | [6 empty] | : |  | 23,081 | [8 empty] | ÷ |  |  | 26.11 | [7 empty] | = |  | 883.9
[5 empty] | 경 |  |  |  | 비 |  |  | : |  | 18,961 | [8 empty] | ÷ |  |  | 26.11 | [7 empty] | = |  | 726.1
[5 empty] | 소 |  |  |  | 계 |  |  | : | [17 empty] | 2,409.7 | [71 empty] | 2409.7 | 799.7 | 883.9 | 726.1
|  |  | 라 |  | . |  | 소 |  |  |  | 계
[6 empty] | 노무비 | [6 empty] | : |  | 4,945.7 | [7 empty] | + |  | 799.7 | [5 empty] | = |  |  | 5,745.4
[6 empty] | 재료비 | [6 empty] | : |  | 5,197.7 | [7 empty] | + |  | 358.1 | [5 empty] | + |  | 883.9 | [5 empty] | = |  |  | 6,439.7
[6 empty] | 경 |  |  |  | 비 |  |  | : |  | 6,618 | [5 empty] | + |  | 726.1 | [5 empty] | = |  |  | 7,344.1
[8 empty] | 계 |  |  |  |  | : |  |  | 19,529.2 | [85 empty] | 19529.2 | 5,745.4 | 6,439.7 | 7,344.1
|  | 3. |  |  | 합 |  |  |  |  | 계
[6 empty] | 노무비 | [6 empty] | : |  | 28,191.6 | [8 empty] | + |  | 5,745.4 | [7 empty] | = |  |  | 33,937
[6 empty] | 재료비 | [6 empty] | : |  | 6,439
[6 empty] | 경 |  |  |  | 비 |  |  | : |  | 7,344
[8 empty] | 계 |  |  |  |  | : |  |  | 47,720 | [85 empty] | 47720 | 33,937 | 6,439 | 7,344
35.물 푸 기[시간] | [101 empty] | 6307 | 2,779 | 3,026 | 502
|  | 1. |  |  | 양수기 | [6 empty] | + |  | 디이젤 | [6 empty] | 엔진
|  |  | 가 |  | . |  | 디젤엔진 | [9 empty] | (11.19kW)
[5 empty] | Q |  | = |  | 1 | hr
[5 empty] | 재료비 | [6 empty] | : |  | 3,026 | [7 empty] | × |  |  | 1 |  |  |  | = |  | 3,026
[5 empty] | 경 |  |  |  | 비 |  |  | : |  |  |  | 258 | [5 empty] | × |  |  | 1 |  |  |  | = |  |  |  | 258
[5 empty] | 소 |  |  |  | 계 |  |  | : | [14 empty] | 3,284 | [74 empty] | 3284 |  | 3,026.0 | 258.0
|  |  | 나 |  | . |  | 건설용펌프(자흡식) | [19 empty] | (150mm)
[7 empty] | 경 |  |  |  | 비 |  |  | : |  | 244 | [5 empty] | × |  |  | 1 |  |  |  | = |  | 244
[7 empty] | 소 |  |  |  | 계 |  |  | : | [12 empty] | 244 | [74 empty] | 244 |  |  | 244.0
|  |  | 다 |  | . |  | 소 |  |  |  | 계
[8 empty] | 재료비 | [6 empty] | : |  | 3,026.0
[8 empty] | 경 |  |  |  | 비 |  |  | : |  | 258 |  |  |  | + |  | 244 |  |  |  | = |  |  | 502
[10 empty] | 계 |  |  |  |  | : |  |  | 3,528 | [83 empty] | 3528 |  | 3,026.0 | 502.0
|  | 2. |  |  | 운반 |  |  |  |  | 및 |  |  | 설치 |  |  |  |  | ( | 목도운반 | [7 empty] | )
[5 empty] | 목도공 | [6 empty] | : |  | 4 | 인
[5 empty] | L |  | = |  | 60 |  | m |  |  |  |  | V |  | = |  | 2,000 | [9 empty] | T |  | = |  | 25
[5 empty] | Cm |  |  | = |  | ( | 60 |  | × |  | 2 | × |  | 30 |  | ÷ |  | 2,000 |  |  |  | ) |  | + |  | 25 |  |  | = |  | 26.8
[5 empty] | 1 | 일 |  |  | 1 | 회 |  |  | 운반
[5 empty] | 목도 | [6 empty] | : |  | 4 |  | × |  | 93,344 | [8 empty] | × |  |  | Cm |  |  | ÷ |  |  | 450 |  |  |  | ÷ |  |  | 8 | hr |  |  | = |  | 4 |  | × |  | 93,344 | [6 empty] | × |  |  | 26.8 |  |  |  |  | ÷ |  |  | 450 |  |  |  | ÷ |  |  | 8 |  | = |  | 2,779.5 | [19 empty] | 2779.5 | 2,779.5
|  | 3. |  |  | 합 |  |  |  |  | 계
[6 empty] | 노무비 | [6 empty] | : |  | 2,779
[6 empty] | 재료비 | [6 empty] | : |  | 3,026
[6 empty] | 경 |  |  |  | 비 |  |  | : |  | 502
[8 empty] | 계 |  |  |  |  | : |  |  | 6,307 | [85 empty] | 6307 | 2,779 | 3,026 | 502
36.콘크리트타설(철근:펌프차(붐))[㎥] | [101 empty] | 12419 | 7,710 | 2,348 | 2,361
|  | 1. |  |  | 콘크리트펌프차 | [15 empty] | (32m,80~95㎥/hr)
[5 empty] | 슬럼프 | [6 empty] | : |  | 8 |  | - |  | 12 |  |  | Cm
[5 empty] | 1 | 일 |  |  | 타설량 | [6 empty] | : |  | 50 |  | ~ | 100 |  |  | ㎥ |  |  | 미만
[5 empty] | Q |  | = |  | 23.5 |  |  |  |  | ㎥ |  | / | hr
[5 empty] | 노무비 | [6 empty] | : |  | 20,882 | [8 empty] | ÷ |  |  | 23.5 | [6 empty] | = |  |  |  | 888.5
[5 empty] | 재료비 | [6 empty] | : |  | 38,091 | [8 empty] | ÷ |  |  | 23.5 | [6 empty] | = |  | 1,620.8
[5 empty] | 경 |  |  |  | 비 |  |  | : |  | 53,802 | [8 empty] | ÷ |  |  | 23.5 | [6 empty] | = |  | 2,289.4
[5 empty] | 소 |  |  |  | 계 |  |  | : | [18 empty] | 4,798.7 | [70 empty] | 4798.7 | 888.5 | 1,620.8 | 2,289.4
|  | 2. |  |  | 타설비 | [6 empty] | ( | 붐타설 | [5 empty] | )
[5 empty] | 콘크리트공 | [12 empty] | : |  | 103,765 | [9 empty] | × |  |  | 0.49 |  |  |  | 인 |  |  | / |  | 10 |  | ㎥ |  |  | = |  | 5,084.4
[5 empty] | 보통인부 | [12 empty] | : |  | 72,415 | [8 empty] | × |  |  | 0.24 |  |  |  | 인 |  |  | / |  | 10 |  | ㎥ |  |  | = |  | 1,737.9
[5 empty] | 인부소계 | [10 empty] | : |  | 6,822.3 | [84 empty] | 6,822.3
|  | 3. |  |  | 진동기 | [5 empty] | ( |  | 2 | 대 |  |  | 사용 |  |  |  |  | )
[5 empty] | 진동기바이브레타 | [18 empty] | (엔진식45Φ,3.5HP) | [19 empty] | [㎥] | [7 empty] | * | 단산 |  |  |  | 37 |  | 참조 |  |  |  | *
[5 empty] | Q |  | = |  | 2 | 대
[5 empty] | 재료비 | [6 empty] | : |  | 364 | [5 empty] | × |  |  | 2 |  |  |  | = |  | 728
[5 empty] | 경 |  |  |  | 비 |  |  | : |  |  | 36 |  |  |  |  | × |  |  | 2 |  |  |  | = |  |  | 72
[5 empty] | 소 |  |  |  | 계 |  |  | : | [12 empty] | 800 | [76 empty] | 800 |  | 728.0 | 72.0
|  | 4. |  |  | 합 |  |  |  | 계
[6 empty] | 노무비 | [6 empty] | : |  | 888.5 | [5 empty] | + |  | 6,822.3 | [7 empty] | = |  |  | 7,710
[6 empty] | 재료비 | [6 empty] | : |  | 1,620.8 | [7 empty] | + |  | 728 |  |  |  | = |  |  | 2,348
[6 empty] | 경 |  |  |  | 비 |  |  | : |  | 2,289.4 | [7 empty] | + |  | 72 |  |  | = |  |  | 2,361
[8 empty] | 계 |  |  |  |  | : |  |  | 12,419 | [85 empty] | 12419 | 7,710 | 2,348 | 2,361
37.진동기 바이브레타(엔진식45Φ,3.5HP)[㎥] | [101 empty] | 400 | 0 | 364 | 36
|  | 1. |  |  | 콘크리트진동기 | [15 empty] | (엔진식2.6kW)
[5 empty] | Q |  | = |  | 5.4 |  |  |  | ㎥ |  | / | hr
[5 empty] | 재료비 | [6 empty] | : |  | 1,966 | [7 empty] | ÷ |  |  | 5.4 | [5 empty] | = |  | 364
[5 empty] | 경 |  |  |  | 비 |  |  | : |  |  |  | 158 | [5 empty] | ÷ |  |  | 5.4 | [5 empty] | = |  |  | 29.2
[5 empty] | 소 |  |  |  | 계 |  |  | : | [16 empty] | 393.2 | [72 empty] | 393.2 |  | 364.0 | 29.2
|  | 2. |  |  | 바이브레이트 | [13 empty] | (봉상후렉시블)
[5 empty] | 경 |  |  |  | 비 |  |  | : |  | 39 |  |  |  |  | ÷ |  |  | 5.4 | [5 empty] | = |  | 7.2
[5 empty] | 소 |  |  |  | 계 |  |  | : | [13 empty] | 7.2 | [75 empty] | 7.2 |  |  | 7.2
|  | 3. |  |  | 합 |  |  |  | 계
[6 empty] | 재료비 | [6 empty] | : |  | 364
[6 empty] | 경 |  |  |  | 비 |  |  | : |  | 29.2 |  |  |  |  | + |  | 7.2 |  |  |  | = |  |  | 36
[8 empty] | 계 |  |  |  |  | : |  |  | 400 | [85 empty] | 400 |  | 364 | 36
38.합판거푸집(3회)[㎡] | [101 empty] | 23497 | 14,901 | 8,596 | 0
|  |  | * |  | 합판거푸집 | [9 empty] | 1 | 회의 |  |  |  |  | 노무비 | [5 empty] | 47.1 |  |  |  | % |  | 재료비 | [5 empty] | 46.1 |  |  |  | %
|  | 1. |  |  | 합판거푸집 | [12 empty] | (1회) | [6 empty] | [㎡] | [7 empty] | * | 단산 |  |  |  | 22 |  | 참조 |  |  |  | *
[5 empty] | 노무비 | [6 empty] | : |  | 31,637 | [8 empty] | × |  |  | 0.471 | [5 empty] | = |  | 14,901
[5 empty] | 재료비 | [6 empty] | : |  | 18,648 | [8 empty] | × |  |  | 0.461 | [5 empty] | = |  |  | 8,596.7
[5 empty] | 소 |  |  |  | 계 |  |  | : | [19 empty] | 23,497.7 | [69 empty] | 23497.7 | 14,901.0 | 8,596.7
|  | 2. |  |  | 합 |  |  |  | 계
[6 empty] | 노무비 | [6 empty] | : |  | 14,901
[6 empty] | 재료비 | [6 empty] | : |  | 8,596
[6 empty] | 경 |  |  |  | 비 |  |  | :
[8 empty] | 계 |  |  |  |  | : |  |  | 23,497 | [85 empty] | 23497 | 14,901 | 8,596
39.합판거푸집(6회)[㎡] | [101 empty] | 16593 | 10,123 | 6,470 | 0
|  |  | * |  | 합판거푸집 | [9 empty] | 1 | 회의 |  |  |  |  | 노무비 | [5 empty] | 32 |  | % |  | 재료비 | [5 empty] | 34.7 |  |  |  | %
|  | 1. |  |  | 합판거푸집 | [12 empty] | (1회) | [6 empty] | [㎡] | [7 empty] | * | 단산 |  |  |  | 22 |  | 참조 |  |  |  | *
[5 empty] | 노무비 | [6 empty] | : |  | 31,637 | [8 empty] | × |  |  | 0.32 | [5 empty] | = |  | 10,123.8
[5 empty] | 재료비 | [6 empty] | : |  | 18,648 | [8 empty] | × |  |  | 0.347 | [5 empty] | = |  | 6,470.8
[5 empty] | 소 |  |  |  | 계 |  |  | : | [18 empty] | 16,594.6 | [70 empty] | 16594.6 | 10,123.8 | 6,470.8
|  | 2. |  |  | 합 |  |  |  | 계
[6 empty] | 노무비 | [6 empty] | : |  | 10,123
[6 empty] | 재료비 | [6 empty] | : |  | 6,470
[6 empty] | 경 |  |  |  | 비 |  |  | :
[8 empty] | 계 |  |  |  |  | : |  |  | 16,593 | [85 empty] | 16593 | 10,123 | 6,470
40.강관동바리(교량용)[공㎥] | [101 empty] | 22072 | 21,034 | 1,038 | 0
[5 empty] | 3 | 개월 |  |  |  |  | 손율 |  |  |  |  | : |  | R |  | = |  | 0.06
|  | 1. |  |  | 재 |  |  | 료 |  |  | 비
|  |  | 가 |  | . |  | 자재비
[5 empty] | 내 |  |  | 관 |  |  | : |  | Φ |  | 48.6 |  |  |  |  | × |  |  | 2.4 |  |  |  | × |  |  | 6 | m
[5 empty] | 외 |  |  | 관 |  |  | : |  | Φ |  | 60.5 |  |  |  |  | × |  |  | 2.3
[5 empty] | 강관동바리 | [12 empty] | (Φ48.6*2.4,L=2.6~4.0) | [24 empty] | 20,600 | [8 empty] | × |  |  | 8 | 본 |  |  | × |  |  | 0.06 |  |  |  |  | ÷ |  |  | 10 |  |  | = |  | 988.8 | [26 empty] | 988.8 |  | 988.8
|  |  | 나 |  | . |  | 잡재료비 | [7 empty] | ( | 자재비의 | [8 empty] | 5 | % | )
[5 empty] | 988.8 | [7 empty] | × |  |  | 0.05 |  |  |  |  | = |  | 49.4 | [78 empty] | 49.4 |  | 49.4
|  | 2. |  |  | 설 |  |  | 치 |  |  | 비
[5 empty] | 형틀목공 | [10 empty] | : |  | 104,308 | [9 empty] | × |  |  | 1.6 |  |  | 인 |  |  | ÷ |  |  | 10 |  |  | = |  | 16,689.2
[5 empty] | 보통인부 | [10 empty] | : |  | 72,415 | [8 empty] | × |  |  | 0.6 |  |  | 인 |  |  | ÷ |  |  | 10 |  |  | = |  |  | 4,344.9
[5 empty] | 소 | [5 empty] | 계 |  |  | : |  | 21,034.1 | [86 empty] | 21,034.1
|  | 3. |  |  | 합 |  |  |  | 계
[6 empty] | 노무비 | [6 empty] | : |  | 21,034
[6 empty] | 재료비 | [6 empty] | : |  | 988.8 | [5 empty] | + |  | 49.4 |  |  |  |  | = |  |  | 1,038
[6 empty] | 경 |  |  |  | 비 |  |  | :
[8 empty] | 계 |  |  |  |  | : |  |  | 22,072 | [85 empty] | 22072 | 21,034 | 1,038
41.동바리수평보강재[㎡] | [101 empty] | 4612 | 3,620 | 992 | 0
|  | 1. |  |  | 강 |  |  | 관
[5 empty] | 강관비계 | [10 empty] | (Φ48.6*2.3*4.0m) | [19 empty] | 3,375 | [7 empty] | × |  |  | 2.52 |  |  |  | m |  | × |  |  | 0.06 |  |  |  |  | = |  | 510.3 | [38 empty] | 510.3 |  | 510.3
|  | 2. |  |  | 이음철물
[5 empty] | 이음철물 | [11 empty] | 900 | [5 empty] | × |  |  | 0.32 |  |  |  | EA |  |  | × |  | 0.12 |  |  |  |  | = |  | 34.5
|  | 3. |  |  | 조임철물
[5 empty] | 조임철물 | [10 empty] | (직교,자재) | [13 empty] | 1,500 | [7 empty] | × |  |  | 2.68 |  |  |  | EA |  |  | × |  | 0.12 |  |  |  |  | = |  | 482.4 | [44 empty] | 482.4 |  | 482.4
|  | 4. |  |  | 비계공
[5 empty] | 비계공 | [8 empty] | : |  | 120,681 | [9 empty] | × |  |  | 0.03 |  |  |  | 인 |  |  | = |  | 3,620.4 | [63 empty] | 3620.4 | 3,620.4
|  | 5. |  |  | 합 |  |  |  | 계
[6 empty] | 노무비 | [6 empty] | : |  | 3,620
[6 empty] | 재료비 | [6 empty] | : |  | 510.3 | [5 empty] | + |  | 482.4 | [5 empty] | = |  |  | 992
[8 empty] | 계 |  |  |  |  | : |  |  | 4,612 | [85 empty] | 4612 | 3,620 | 992
42.강관비계설치(3개월)[㎡] | [101 empty] | 11426 | 9,654 | 1,290 | 482
|  | 1. |  |  | 재료비 | [6 empty] | ( | 3 | 개월손료 | [8 empty] | 적용 |  |  |  | )
[5 empty] | 강관비계 | [10 empty] | (Φ48.6*2.3*4.0m) | [19 empty] | 3,375 | [7 empty] | × |  |  | 3.99 |  |  |  | m |  | × |  |  | 0.06 |  |  |  |  | = |  | 807.9
[5 empty] | 이음철물 | [11 empty] | 900 | [5 empty] | × |  |  | 0.5 |  |  | EA |  |  | × |  |  | 0.12 |  |  |  |  | = |  | 54
[5 empty] | 조임철물 | [10 empty] | (직교,자재) | [13 empty] | 1,500 | [7 empty] | × |  |  | 2.08 |  |  |  | EA |  |  | × |  |  | 0.12 |  |  |  |  | = |  | 374.4
[5 empty] | 받침철물 | [11 empty] | 3,400 | [7 empty] | × |  |  | 0.04 |  |  |  | EA |  |  | × |  |  | 0.09 |  |  |  |  | = |  | 12.2
[5 empty] | 철물 | [6 empty] | (앵커용) | [10 empty] | 1,050 | [7 empty] | × |  |  | 0.04 |  |  |  | EA |  |  | = |  | 42
[5 empty] | 소 |  |  |  | 계 |  |  | : |  |  | 1,290.5 | [88 empty] | 1,290.5
|  | 2. |  |  | 인 |  |  | 건 |  |  | 비
[5 empty] | 비계공 | [8 empty] | : |  | 120,681 | [9 empty] | × |  |  | 0.08 |  |  |  | 인 |  |  | = |  | 9,654.4 | [63 empty] | 9654.4 | 9,654.4
|  | 3. |  |  | 기구손료 | [7 empty] | ( | 노무비의 | [8 empty] | 5 | % | )
[5 empty] | 9,654.4 | [9 empty] | × |  |  | 0.05 |  |  |  |  | = |  | 482.7 | [76 empty] | 482.7 |  |  | 482.7
|  | 4. |  |  | 합 |  |  |  | 계
[6 empty] | 노무비 | [6 empty] | : |  | 9,654
[6 empty] | 재료비 | [6 empty] | : |  | 1,290
[6 empty] | 경 |  |  |  | 비 |  |  | : |  | 482
[8 empty] | 계 |  |  |  |  | : |  |  | 11,426 | [85 empty] | 11426 | 9,654 | 1,290 | 482
43.다웰바설치((D25,L=600㎜))[EA] | [101 empty] | 21986 | 10,772 | 11,208 | 6
|  | 1. |  | 철근자재비 | [9 empty] | ( | D25 |  |  |  | L | = | 600 |  |  | ㎜ |  | ) | :
|  |  |  | 이형철근(SD300) | [16 empty] | (D=25mm) | [10 empty] | 835,000 | [9 empty] | × |  | 3.98 |  |  |  |  | / |  | 1,000 |  |  |  |  | = |  | 3,323.3 | [43 empty] | 3323.3 |  | 3,323.3
|  | 2. |  | 철근가공및조립 | [15 empty] | (간단) | [7 empty] | [Ton] | [8 empty] | * | 단산 |  |  |  | 44 |  | 참조 |  |  |  | * | 철근가공조립 | [11 empty] | ( | 간단 |  |  |  | ) | : |  | 별 |  |  |  |  | 산
[5 empty] | Q |  | = |  | 3.98 |  |  |  |  | × |  | 0.6 |  |  |  | / |  | 1,000 |  |  |  |  | = |  | 0.0023
[5 empty] | 노무비 | [6 empty] | : |  |  | 377,048 | [9 empty] | × |  |  | 0.0023 | [8 empty] | = |  | 867.2
[5 empty] | 재료비 | [6 empty] | : |  |  | 9,750 | [7 empty] | × |  |  | 0.0023 | [8 empty] | = |  | 22.4
[5 empty] | 경 |  |  |  | 비 |  |  | : |  |  | 2,846 | [7 empty] | × |  |  | 0.0023 | [8 empty] | = |  | 6.5
[5 empty] | 소 |  |  |  | 계 |  |  | : | [16 empty] | 896.1 | [72 empty] | 896.1 | 867.2 | 22.4 | 6.5
|  | 3. |  | 재료비
[5 empty] | a |  | = |  | 0.15 |  |  |  | × |  | 0.15 |  |  |  |  | = |  | 0.0225 | [9 empty] | ㎡ |  | / | EA |  |  | {탄성고무받침}
[5 empty] | b |  | = |  | 0.001 | [5 empty] | ㎥ |  |  | × |  | 1,100 |  |  |  |  | ㎏ |  | / | ㎥ |  |  | = |  | 1.1 | [5 empty] | ㎏ |  |  | {아스팔트충진제}
[5 empty] | c |  | = |  | ( | 0.4 |  |  | × |  | 0.3 |  |  | ) | - | ( | 0.15 |  |  |  | × |  | 0.5 |  |  | ) |  | = |  | 0.045 | [7 empty] | ㎡ |  | / | EA |  |  | {타르지5겹}
[5 empty] | 구조용원형강관 | [15 empty] | (Φ60.5) | [10 empty] | 4,100 | [7 empty] | × |  | 0.3 |  |  | m |  | = |  | 1,230
[5 empty] | 내마모고무판 | [13 empty] | (4.8tx914mmx10m) | [18 empty] | 23,692 | [8 empty] | × |  | a |  | = |  | 23,692 | [6 empty] | × |  | 0.0225 | [6 empty] | = |  | 533
[5 empty] | 아스팔트콤파운드 | [17 empty] | (1종(KSF4052)) | [16 empty] | 1,250,000 | [11 empty] | × |  | b | × |  | 1.02 |  |  |  | / |  | 1,000 |  |  |  |  | = |  | 1,250,000 | [9 empty] | × |  | 1.1 |  |  | × |  | 1.02 |  |  |  | / |  | 1,000 | [5 empty] | = |  | 1,402.5
[5 empty] | 타르페이퍼 | [11 empty] | ((5겹-1000x1200)) | [19 empty] | 1,000 | [7 empty] | × |  | 0.097 | [5 empty] | = |  | 97
[5 empty] | 탄성실란트 | [11 empty] | (2액폴리우레탄계KSF491013.6kg/통) | [35 empty] | 4,100 | [7 empty] | × |  | 1.1 |  |  | × |  | 1.02 |  |  |  |  | = |  | 4,600.2
[5 empty] | 소 | [6 empty] | 계 |  |  | : |  | 7,862.7 | [86 empty] | 7,862.7
|  | 4. |  | 설 |  |  | 치 |  |  | 비
[5 empty] | 작업반장 | [9 empty] | : |  | 98,329 | [8 empty] | × |  | 0.1 |  |  | 인 |  |  | = |  | 9,832.9 | [65 empty] | 9832.9 | 9,832.9
[5 empty] | 보통인부 | [9 empty] | : |  | 72,415 | [8 empty] | × |  | 0.001 |  |  |  |  | 인 |  |  | = |  | 72.4 | [63 empty] | 72.4 | 72.4
|  | 5. |  | 합 |  |  | 계
[6 empty] | 노무비 | [6 empty] | : |  | 867.2 | [5 empty] | + |  | 9,832.9 | [7 empty] | + |  | 72.4 |  |  |  |  | = |  |  | 10,772
[6 empty] | 재료비 | [6 empty] | : |  | 3,323.3 | [7 empty] | + |  | 22.4 |  |  |  |  | + |  | 7,862.7 | [7 empty] | = |  |  | 11,208
[6 empty] | 경 |  |  |  | 비 |  |  | : |  | 6
[8 empty] | 계 |  |  |  |  | : |  |  | 21,986 | [85 empty] | 21986 | 10,772 | 11,208 | 6
44.철근가공및조립(간단)[Ton] | [101 empty] | 389644 | 377,048 | 9,750 | 2,846
|  | 1. |  |  | 재 |  |  | 료 |  |  | 비
[5 empty] | 철 |  |  |  | 근 |  |  | : |  | ( | 별도계상 | [7 empty] | )
[5 empty] | 아연도철선(결속선) | [20 empty] | (#20,0.9mm) | [13 empty] | 1,950 | [7 empty] | × |  |  | 5 |  |  | Kg |  |  | = |  | 9,750 | [42 empty] | 9750 |  | 9,750
|  | 2. |  |  | 인 |  |  | 건 |  |  | 비
|  |  | 가 |  | . |  | 가공인건비
[5 empty] | 철 근 공 | [10 empty] | : |  | 109,325 | [9 empty] | × |  |  | 1.07 |  |  |  | 인 |  |  | = |  | 116,977.7
[5 empty] | 보통인부 | [10 empty] | : |  | 72,415 | [8 empty] | × |  |  | 0.35 |  |  |  | 인 |  |  | = |  |  | 25,345.2
[5 empty] | 노임소계 | [8 empty] | : |  | 142,322.9 | [86 empty] | 142,322.9
|  |  | 나 |  | . |  | 기구손료 | [8 empty] | : |  | ( | 가공노력품의 | [12 empty] | 2 | % | )
[5 empty] | 142,322.9 | [11 empty] | × |  |  | 0.02 |  |  |  |  | = |  | 2,846.4 | [74 empty] | 2846.4 |  |  | 2,846.4
|  |  | 다 |  | . |  | 조립인건비
[5 empty] | 철근공 | [8 empty] | : |  | 109,325 | [9 empty] | × |  |  | 1.69 |  |  |  | 인 |  |  | = |  | 184,759.2
[5 empty] | 보통인부 | [10 empty] | : |  | 72,415 | [8 empty] | × |  |  | 0.69 |  |  |  | 인 |  |  | = |  | 49,966.3
[5 empty] | 노임소계 | [8 empty] | : |  | 234,725.5 | [86 empty] | 234,725.5
|  |  | 라 |  | . |  | 소 |  |  |  | 계
[6 empty] | 노무비 | [6 empty] | : |  | 142,322.9 | [9 empty] | + |  | 234,725.5 | [9 empty] | = |  |  | 377,048.4
[6 empty] | 재료비 | [6 empty] | :
[6 empty] | 경 |  |  |  | 비 |  |  | : |  | 2,846.4
[8 empty] | 계 |  |  |  |  | : |  |  | 379,894.8 | [85 empty] | 379894.8 | 377,048.4 |  | 2,846.4
|  | 3. |  |  | 합 |  |  |  | 계
[6 empty] | 노무비 | [6 empty] | : |  | 377,048
[6 empty] | 재료비 | [6 empty] | : |  | 9,750
[6 empty] | 경 |  |  |  | 비 |  |  | : |  | 2,846
[8 empty] | 계 |  |  |  |  | : |  |  | 389,644 | [85 empty] | 389644 | 377,048 | 9,750 | 2,846
45.스페이셔설치((벽체용:스페이셔))[㎡] | [101 empty] | 2520 | 120 | 2,400 | 0
|  | 1. |  | 재 |  |  | 료 |  |  | 비
[5 empty] | 콘크리트스페이서 | [17 empty] | (MS-120벽체용) | [16 empty] | 150 | [5 empty] | × |  | 16 |  |  |  | EA |  | / | ㎡ |  |  | = |  | 2,400 | [41 empty] | 2400 |  | 2,400
|  | 2. |  | 설치비 | [5 empty] | ( | 재료비의 | [8 empty] | 5 | % | )
|  |  |  | 2,400 | [7 empty] | × |  | 5 | % |  | = |  | 120 | [82 empty] | 120 | 120
|  | 3. |  | 합 |  |  | 계
[6 empty] | 노무비 | [6 empty] | : |  | 120
[6 empty] | 재료비 | [6 empty] | : |  | 2,400
[6 empty] | 경 |  |  |  | 비 |  |  | :
[8 empty] | 계 |  |  |  |  | : |  |  | 2,520 | [85 empty] | 2520 | 120 | 2,400
46.스페이셔설치((슬라브및기초:몰탈블럭))[㎡] | [101 empty] | 840 | 40 | 800 | 0
|  | 1. |  | 재 |  |  | 료 |  |  | 비
[5 empty] | 콘크리트스페이서 | [17 empty] | (MS-5075슬라브용) | [19 empty] | 100 | [5 empty] | × |  | 8 |  |  | EA |  | / | ㎡ |  |  | = |  | 800 | [39 empty] | 800 |  | 800
|  | 2. |  | 설치비 | [5 empty] | ( | 재료비의 | [8 empty] | 5 | % | )
|  |  |  | 800 | [5 empty] | × |  | 5 | % |  | = |  | 40 | [84 empty] | 40 | 40
|  | 3. |  | 합 |  |  | 계
[6 empty] | 노무비 | [6 empty] | : |  | 40
[6 empty] | 재료비 | [6 empty] | : |  | 800
[6 empty] | 경 |  |  |  | 비 |  |  | :
[8 empty] | 계 |  |  |  |  | : |  |  | 840 | [85 empty] | 840 | 40 | 800
47.슬래브양생[㎡] | [101 empty] | 594 | 289 | 300 | 5
|  | 1. |  | 양생제
[5 empty] | 1 | ℓ당 |  |  |  |  | 6 | ∼ |  | 9 |  | ㎡
[5 empty] | 양생제 | [8 empty] | 2,500 | [7 empty] | × |  | 0.12 |  |  |  |  | = |  | 300 | [70 empty] | 300 |  | 300
|  | 2. |  | 인 |  |  | 부
[5 empty] | 보통인부 | [9 empty] | : |  | 72,415 | [8 empty] | × |  | 0.004 | [5 empty] | = |  | 289.6 | [65 empty] | 289.6 | 289.6
|  | 3. |  | 기구손료 | [7 empty] | ( | 인건비의 | [8 empty] | 2 | % | )
[5 empty] | 289.6 | [7 empty] | × |  | 2 | % |  | = |  | 5.7 | [81 empty] | 5.7 |  |  | 5.7
|  | 4. |  | 합 |  |  | 계
[6 empty] | 노무비 | [6 empty] | : |  | 289
[6 empty] | 재료비 | [6 empty] | : |  | 300
[6 empty] | 경 |  |  |  | 비 |  |  | : |  | 5
[8 empty] | 계 |  |  |  |  | : |  |  | 594 | [85 empty] | 594 | 289 | 300 | 5
48.아스팔트코팅((2회))[㎡] | [101 empty] | 7783 | 3,091 | 4,600 | 92
|  | 1. |  |  | 재료비 | [5 empty] | ( | 브라운 | [6 empty] | 아스팔트 | [7 empty] | )
[5 empty] | 아스팔트방수재(블론아스팔트) | [29 empty] | (침입도10-20KSM2204) | [22 empty] | 1,150 | [7 empty] | × |  | 2 |  |  | kg |  | × |  | 2 | 회 |  |  | = |  | 4,600 | [20 empty] | 4600 |  | 4,600
|  | 2. |  |  | 노무비
[5 empty] | 방수공 | [9 empty] | : |  | 82,178 | [8 empty] | × |  | 0.01 |  |  |  | 인 |  |  | × |  | 2 | 회 |  |  | = |  | 1,643.5
[5 empty] | 보통인부 | [9 empty] | : |  | 72,415 | [8 empty] | × |  | 0.01 |  |  |  | 인 |  |  | × |  | 2 | 회 |  |  | = |  | 1,448.3
[5 empty] | 소 | [5 empty] | 계: |  |  |  | 3,091.8 | [87 empty] | 3,091.8
|  | 3 |  | 공구손료 | [7 empty] | ( | 인력품의 | [7 empty] | 3 | % | )
[5 empty] | 3,091.8 | [9 empty] | × |  | 3 | % |  | = |  | 92.7 | [79 empty] | 92.7 |  |  | 92.7
|  | 4. |  | 합 |  |  | 계
[6 empty] | 노무비 | [6 empty] | : |  | 3,091
[6 empty] | 재료비 | [6 empty] | : |  | 4,600
[6 empty] | 경 |  |  |  | 비 |  |  | : |  | 92
[8 empty] | 계 |  |  |  |  | : |  |  | 7,783 | [85 empty] | 7783 | 3,091 | 4,600 | 92
49.철근가공및조립(보통)[Ton] | [101 empty] | 439655 | 423,618 | 12,675 | 3,362
|  | 1. |  |  | 재 |  |  | 료 |  |  | 비
[5 empty] | 철 |  |  |  | 근 |  |  | : |  | ( | 별도계상 | [7 empty] | )
[5 empty] | 아연도철선(결속선) | [20 empty] | (#20,0.9mm) | [13 empty] | 1,950 | [7 empty] | × |  |  | 6.5 |  |  | Kg |  |  | = |  | 12,675 | [42 empty] | 12675 |  | 12,675
|  | 2. |  |  | 인 |  |  | 건 |  |  | 비
|  |  | 가 |  | . |  | 가공인건비
[5 empty] | 철 근 공 | [10 empty] | : |  | 109,325 | [9 empty] | × |  |  | 1.24 |  |  |  | 인 |  |  | = |  | 135,563
[5 empty] | 보통인부 | [10 empty] | : |  | 72,415 | [8 empty] | × |  |  | 0.45 |  |  |  | 인 |  |  | = |  |  | 32,586.7
[5 empty] | 노임소계 | [8 empty] | : |  | 168,149.7 | [86 empty] | 168,149.7
|  |  | 나 |  | . |  | 기구손료 | [8 empty] | : |  | ( | 가공노력품의 | [12 empty] | 2 | % | )
[5 empty] | 168,149.7 | [11 empty] | × |  |  | 0.02 |  |  |  |  | = |  | 3,362.9 | [74 empty] | 3362.9 |  |  | 3,362.9
|  |  | 다 |  | . |  | 조립인건비
[5 empty] | 철 근 공 | [10 empty] | : |  | 109,325 | [9 empty] | × |  |  | 1.84 |  |  |  | 인 |  |  | = |  | 201,158
[5 empty] | 보통인부 | [10 empty] | : |  | 72,415 | [8 empty] | × |  |  | 0.75 |  |  |  | 인 |  |  | = |  |  | 54,311.2
[5 empty] | 노임소계 | [8 empty] | : |  | 255,469.2 | [86 empty] | 255,469.2
|  |  | 라 |  | . |  | 소 |  |  |  | 계
[6 empty] | 노무비 | [6 empty] | : |  | 168,149.7 | [9 empty] | + |  | 255,469.2 | [9 empty] | = |  |  | 423,618.9
[6 empty] | 재료비 | [6 empty] | :
[6 empty] | 경 |  |  |  | 비 |  |  | : |  | 3,362.9
[8 empty] | 계 |  |  |  |  | : |  |  | 426,981.8 | [85 empty] | 426981.8 | 423,618.9 |  | 3,362.9
|  | 3. |  |  | 합 |  |  |  | 계
[6 empty] | 노무비 | [6 empty] | : |  | 423,618
[6 empty] | 재료비 | [6 empty] | : |  | 12,675
[6 empty] | 경 |  |  |  | 비 |  |  | : |  | 3,362
[8 empty] | 계 |  |  |  |  | : |  |  | 439,655 | [85 empty] | 439655 | 423,618 | 12,675 | 3,362
50.철근가공및조립(복잡)[Ton] | [101 empty] | 488749 | 469,124 | 15,600 | 4,025
|  | 1. |  |  | 재 |  |  | 료 |  |  | 비
[5 empty] | 철 |  |  |  | 근 |  |  | : |  | ( | 별도계상 | [7 empty] | )
[5 empty] | 아연도철선(결속선) | [20 empty] | (#20,0.9mm) | [13 empty] | 1,950 | [7 empty] | × |  |  | 8 |  |  | Kg |  |  | = |  | 15,600 | [42 empty] | 15600 |  | 15,600
|  | 2. |  |  | 인 |  |  | 건 |  |  | 비
|  |  | 가 |  | . |  | 가공인건비
[5 empty] | 철 근 공 | [10 empty] | : |  | 109,325 | [9 empty] | × |  |  | 1.51 |  |  |  | 인 |  |  | = |  | 165,080.7
[5 empty] | 보통인부 | [10 empty] | : |  | 72,415 | [8 empty] | × |  |  | 0.5 |  |  | 인 |  |  | = |  |  | 36,207.5
[5 empty] | 노임소계 | [8 empty] | : |  | 201,288.2 | [86 empty] | 201,288.2
|  |  | 나 |  | . |  | 기구손료 | [8 empty] | : |  | ( | 가공노력품의 | [12 empty] | 2 | % | )
[5 empty] | 201,288.2 | [11 empty] | × |  |  | 0.02 |  |  |  |  | = |  | 4,025.7 | [74 empty] | 4025.7 |  |  | 4,025.7
|  |  | 다 |  | . |  | 조립인건비
[5 empty] | 철 근 공 | [10 empty] | : |  | 109,325 | [9 empty] | × |  |  | 1.92 |  |  |  | 인 |  |  | = |  | 209,904
[5 empty] | 보통인부 | [10 empty] | : |  | 72,415 | [8 empty] | × |  |  | 0.8 |  |  | 인 |  |  | = |  |  | 57,932
[5 empty] | 노임소계 | [8 empty] | : |  | 267,836 | [86 empty] | 267,836
|  |  | 라 |  | . |  | 소 |  |  |  | 계
[6 empty] | 노무비 | [6 empty] | : |  | 201,288.2 | [9 empty] | + |  | 267,836 | [7 empty] | = |  |  | 469,124.2
[6 empty] | 재료비 | [6 empty] | :
[6 empty] | 경 |  |  |  | 비 |  |  | : |  | 4,025.7
[8 empty] | 계 |  |  |  |  | : |  |  | 473,149.9 | [85 empty] | 473149.9 | 469,124.2 |  | 4,025.7
|  | 3. |  |  | 합 |  |  |  | 계
[6 empty] | 노무비 | [6 empty] | : |  | 469,124
[6 empty] | 재료비 | [6 empty] | : |  | 15,600
[6 empty] | 경 |  |  |  | 비 |  |  | : |  | 4,025
[8 empty] | 계 |  |  |  |  | : |  |  | 488,749 | [85 empty] | 488749 | 469,124 | 15,600 | 4,025
51.신축이음((스치로폴,T=10M/M))[㎡] | [101 empty] | 3592 | 2,861 | 731 | 0
|  | 1. |  |  | 재료비
[5 empty] | 압출발포폴리에틸렌(스치로폴) | [29 empty] | (10x900x1800㎜(비중0.020)) | [28 empty] | 617 | [5 empty] | × |  | 1 |  |  | ㎡ |  | × |  | 1.1 |  |  |  | = |  | 678.7 | [16 empty] | 678.7 |  | 678.7
|  | 2. |  |  | 설치비 | [5 empty] | {단열재설치}
|  |  | 가 |  | .재료비
[5 empty] | 접착제 | [7 empty] | (압출발포폴리스틸렌단열재용TYPE-2) | [36 empty] | 1,500 | [7 empty] | × |  | 0.035 |  |  |  |  | kg |  |  | = |  | 52.5 | [31 empty] | 52.5 |  | 52.5
|  |  | 나 |  | .인건비
[5 empty] | 조적공 | [8 empty] | : |  | 102,200 | [9 empty] | × |  | 0.028 |  |  |  |  | 인 |  |  |  | = |  | 2,861.6 | [62 empty] | 2861.6 | 2,861.6
|  |  | 다 |  | .소 |  |  |  | 계
[6 empty] | 노무비 | [6 empty] | : |  | 2,861.6
[6 empty] | 재료비 | [6 empty] | : |  | 52.5
[6 empty] | 경 |  |  |  | 비 |  |  | :
[8 empty] | 계 |  |  |  |  | : |  |  | 2,914.1 | [85 empty] | 2914.1 | 2,861.6 | 52.5
|  | 3. |  | 합 |  |  | 계
[6 empty] | 노무비 | [6 empty] | : |  | 2,861
[6 empty] | 재료비 | [6 empty] | : |  | 678.7 | [5 empty] | + |  | 52.5 |  |  |  |  | = |  |  | 731
[6 empty] | 경 |  |  |  | 비 |  |  | :
[8 empty] | 계 |  |  |  |  | : |  |  | 3,592 | [85 empty] | 3592 | 2,861 | 731
52.슬래브면고르기((데크휘니샤))[㎡] | [101 empty] | 1097 | 522 | 187 | 388
|  | 1. |  | 데크휘니샤마무리 | [15 empty] | ( | 조면마무리기 | [11 empty] | )
[5 empty] | 작업능력 | [10 empty] | : |  | 30 |  |  | ㎥
[5 empty] | 플랜트 | [6 empty] | 생산능력 | [8 empty] | : |  | 20 |  |  | ㎥
[5 empty] | 슬래브두께 | [10 empty] | : |  | 0.5 |  |  |  | M
[5 empty] | Q |  | = |  | 20 |  | ㎥ |  | / | Hr |  |  | / |  | 0.5 |  |  | M |  | = |  | 40
[5 empty] | 콘크리트조면마무리기 | [22 empty] | (7.95m)
[5 empty] | 노무비 | [6 empty] | : |  | 20,882 | [8 empty] | ÷ |  |  | 40 |  |  |  |  | = |  | 522
[5 empty] | 재료비 | [6 empty] | : |  |  | 7,504 | [7 empty] | ÷ |  |  | 40 |  |  |  |  | = |  | 187.6
[5 empty] | 경 |  |  |  | 비 |  |  | : |  | 15,551 | [8 empty] | ÷ |  |  | 40 |  |  |  |  | = |  | 388.7
[5 empty] | 소 |  |  |  | 계 |  |  | : | [16 empty] | 1,098.3 | [72 empty] | 1098.3 | 522.0 | 187.6 | 388.7
|  | 2. |  | 합 |  |  | 계
[6 empty] | 노무비 | [6 empty] | : |  | 522
[6 empty] | 재료비 | [6 empty] | : |  | 187
[6 empty] | 경 |  |  |  | 비 |  |  | : |  | 388
[8 empty] | 계 |  |  |  |  | : |  |  | 1,097 | [85 empty] | 1097 | 522 | 187 | 388
53.아스팔트표층(본선)(3.0M≤시공폭)[㎡] | [101 empty] | 528 | 256 | 149 | 123
{ 본선 아스팔트 포설 기준}
[5 empty] | T |  | = |  | 7 |  |  | cm |  |  | 이하 |  |  |  |  | 기준 |  |  |  | {포설두께}
[5 empty] | Q1 |  |  | = |  | 5,000 |  |  |  | ㎥ |  |  | {일당 작업량}
[5 empty] | Q |  | = |  | Q1 |  |  | / |  | 8 |  | = |  | 5,000 | [5 empty] | / |  | 8 |  | = |  | 625 | [5 empty] | ㎥ |  | / | hr |  |  | {시간당 작업량}
|  | 1. |  |  | 포 |  |  |  | 설: |  |  |  | 아스팔트페이버(피니셔) | [24 empty] | (3.0m)
[5 empty] | 노무비 | [6 empty] | : |  | 20,882 | [8 empty] | ÷ |  |  | 625 | [5 empty] | = |  | 33.4
[5 empty] | 재료비 | [6 empty] | : |  | 22,687 | [8 empty] | ÷ |  |  | 625 | [5 empty] | = |  | 36.2
[5 empty] | 경 |  |  |  | 비 |  |  | : |  | 33,282 | [8 empty] | ÷ |  |  | 625 | [5 empty] | = |  | 53.2
[5 empty] | 소 |  |  |  | 계 |  |  | : | [17 empty] | 122.8 | [71 empty] | 122.8 | 33.4 | 36.2 | 53.2
|  | 2. |  |  | 다 |  |  | 짐 |  |  | 비
|  |  | 가 |  | . | 머캐덤로울러(자주식) | [22 empty] | (10~12Ton)
[5 empty] | 노무비 | [6 empty] | : |  | 20,882 | [8 empty] | ÷ |  |  | 625 | [5 empty] | = |  | 33.4
[5 empty] | 재료비 | [6 empty] | : |  | 17,898 | [8 empty] | ÷ |  |  | 625 | [5 empty] | = |  | 28.6
[5 empty] | 경 |  |  |  | 비 |  |  | : |  | 9,434 | [7 empty] | ÷ |  |  | 625 | [5 empty] | = |  | 15
[5 empty] | 소 |  |  |  | 계 |  |  | : | [17 empty] | 77 | [71 empty] | 77 | 33.4 | 28.6 | 15.0
|  |  | 나 |  | . | 타이어로울러(자주식) | [22 empty] | (8~15Ton)
[5 empty] | 노무비 | [6 empty] | : |  | 20,882 | [8 empty] | ÷ |  |  | 625 | [5 empty] | = |  | 33.4
[5 empty] | 재료비 | [6 empty] | : |  | 16,049 | [8 empty] | ÷ |  |  | 625 | [5 empty] | = |  | 25.6
[5 empty] | 경 |  |  |  | 비 |  |  | : |  | 13,063 | [8 empty] | ÷ |  |  | 625 | [5 empty] | = |  | 20.9
[5 empty] | 소 |  |  |  | 계 |  |  | : | [16 empty] | 79.9 | [72 empty] | 79.9 | 33.4 | 25.6 | 20.9
|  |  | 다 |  | . | 탠덤로울러(자주식) | [20 empty] | (5~8Ton)
[5 empty] | 노무비 | [6 empty] | : |  | 20,882 | [8 empty] | ÷ |  |  | 625 | [5 empty] | = |  | 33.4
[5 empty] | 재료비 | [6 empty] | : |  |  | 9,622 | [7 empty] | ÷ |  |  | 625 | [5 empty] | = |  | 15.3
[5 empty] | 경 |  |  |  | 비 |  |  | : |  |  | 6,465 | [7 empty] | ÷ |  |  | 625 | [5 empty] | = |  | 10.3
[5 empty] | 소 |  |  |  | 계 |  |  | : | [16 empty] | 59 | [72 empty] | 59 | 33.4 | 15.3 | 10.3
|  |  | 라 |  | .소 |  |  |  | 계
[6 empty] | 노무비 | [6 empty] | : |  | 33.4 |  |  |  |  | + |  | 33.4 |  |  |  |  | + |  | 33.4 |  |  |  |  | = |  |  | 100.2
[6 empty] | 재료비 | [6 empty] | : |  | 28.6 |  |  |  |  | + |  | 25.6 |  |  |  |  | + |  | 15.3 |  |  |  |  | = |  |  | 69.5
[6 empty] | 경 |  |  |  | 비 |  |  | : |  | 15 |  |  | + |  | 20.9 |  |  |  |  | + |  | 10.3 |  |  |  |  | = |  |  | 46.2
[8 empty] | 계 |  |  |  |  | : |  |  | 215.9 | [85 empty] | 215.9 | 100.2 | 69.5 | 46.2
|  | 3. |  | 살수차: | [6 empty] | 물탱크 | [8 empty] | (16000ℓ)
[5 empty] | 노무비 | [6 empty] | : |  | 17,893 | [8 empty] | ÷ |  |  | 625 | [5 empty] | = |  | 28.6
[5 empty] | 재료비 | [6 empty] | : |  | 27,350 | [8 empty] | ÷ |  |  | 625 | [5 empty] | = |  | 43.7
[5 empty] | 경 |  |  |  | 비 |  |  | : |  | 15,005 | [8 empty] | ÷ |  |  | 625 | [5 empty] | = |  | 24
[5 empty] | 소 |  |  |  | 계 |  |  | : | [16 empty] | 96.3 | [72 empty] | 96.3 | 28.6 | 43.7 | 24.0
|  | 4. |  |  | 인건비
[5 empty] | 포장공 | [9 empty] | : |  | 99,638 | [8 empty] | × |  | 4 | 인 |  |  | / |  | Q1 |  |  | = |  | 99,638 | [6 empty] | × |  | 4 |  | / |  | 5,000 | [5 empty] | = |  | 79.7
[5 empty] | 보통인부 | [9 empty] | : |  | 72,415 | [8 empty] | × |  | 1 | 인 |  |  | / |  | Q1 |  |  | = |  | 72,415 | [6 empty] | × |  | 1 |  | / |  | 5,000 | [5 empty] | = |  | 14.4
[5 empty] | 소 | [5 empty] | 계: |  |  |  | 94.1 | [87 empty] | 94.1
|  | 5. |  | 합 |  |  | 계
[6 empty] | 노무비 | [6 empty] | : |  | 33.4 |  |  |  |  | + |  | 100.2 | [5 empty] | + |  | 28.6 |  |  |  |  | + |  | 94.1 |  |  |  |  | = |  |  | 256
[6 empty] | 재료비 | [6 empty] | : |  | 36.2 |  |  |  |  | + |  | 69.5 |  |  |  |  | + |  | 43.7 |  |  |  |  | = |  |  | 149
[6 empty] | 경 |  |  |  | 비 |  |  | : |  | 53.2 |  |  |  |  | + |  | 46.2 |  |  |  |  | + |  | 24 |  |  | = |  |  | 123
[8 empty] | 계 |  |  |  |  | : |  |  | 528 | [85 empty] | 528 | 256 | 149 | 123
54.택코팅(수동식) (RSC-4:30ℓ/a) [㎡] | [101 empty] | 35 | 33 | 2 | 0
|  |  | ※ |  |  | 1 | 일 |  |  | 시공량 | [6 empty] | : |  |  | 8000 |  |  |  | ㎡ |  | / | 일
[6 empty] | 시간당 | [6 empty] | 시공량 | [6 empty] | : |  | Q |  | = |  | 8,000 |  |  |  | ㎡ |  |  | / |  | 8 | hr |  |  | = |  | 1,000 | [7 empty] | ㎡ |  | / | hr
|  | 1. |  |  | 배치인원
[5 empty] | 보통인부 | [10 empty] | : |  | 72,415 | [8 empty] | × |  |  | 2 |  |  | 인 |  |  | / |  | 8,000 |  |  |  | ㎡ |  |  | = |  | 18.1 | [54 empty] | 18.1 | 18.1
|  | 2. |  |  | 살 |  |  | 포 |  |  | : |  | 아스팔트스프레이어 | [20 empty] | (400ℓ)
[5 empty] | 노무비 | [6 empty] | : |  | 15,624 | [8 empty] | ÷ |  |  | 1,000 | [7 empty] | = |  | 15.6
[5 empty] | 재료비 | [6 empty] | : |  |  | 2,273 | [7 empty] | ÷ |  |  | 1,000 | [7 empty] | = |  |  |  | 2.2
[5 empty] | 경 |  |  |  | 비 |  |  | : |  |  |  |  | 654 | [5 empty] | ÷ |  |  | 1,000 | [7 empty] | = |  |  |  |  | 0.6
[5 empty] | 소 |  |  |  | 계 |  |  | : | [16 empty] | 18.4 | [72 empty] | 18.4 | 15.6 | 2.2 | .6
|  | 3. |  |  | 합 |  |  |  | 계
[6 empty] | 노무비 | [6 empty] | : |  | 18.1 |  |  |  |  | + |  | 15.6 |  |  |  |  | = |  |  | 33
[6 empty] | 재료비 | [6 empty] | : |  | 2
[6 empty] | 경 |  |  |  | 비 |  |  | :
[8 empty] | 계 |  |  |  |  | : |  |  | 35 | [85 empty] | 35 | 33 | 2
55.교면방수(P.P proofer)[㎡] | [101 empty] | 4910 | 2,629 | 2,203 | 78
|  | 1. |  |  | 방수제 | [5 empty] | ( | P.P |  |  |  | Proofer | [6 empty] | )
[5 empty] | 방수액 | [8 empty] | (교면보수재) | [14 empty] | 9,000 | [7 empty] | × |  |  | 0.24 |  |  |  |  | = |  | 2,160 | [54 empty] | 2160 |  | 2,160
|  | 2. |  |  | 방수공
[5 empty] | 방수공 | [8 empty] | : |  | 82,178 | [8 empty] | × |  |  | 0.032 |  |  |  |  | 인 |  |  | = |  | 2,629.6 | [63 empty] | 2629.6 | 2,629.6
|  | 3. |  |  | 잡재료비 | [7 empty] | ( | 재료비의 | [8 empty] | 2 | % | )
[5 empty] | 2,160 | [7 empty] | × |  |  | 0.02 |  |  |  |  | = |  | 43.2 | [78 empty] | 43.2 |  | 43.2
|  | 4. |  |  | 기구손료 | [7 empty] | ( | 인건비의 | [8 empty] | 3 | % | )
[5 empty] | 2,629.6 | [9 empty] | × |  |  | 0.03 |  |  |  |  | = |  | 78.8 | [76 empty] | 78.8 |  |  | 78.8
|  | 5. |  |  | 합 |  |  |  | 계
[6 empty] | 노무비 | [6 empty] | : |  | 2,629
[6 empty] | 재료비 | [6 empty] | : |  | 2,160 | [5 empty] | + |  | 43.2 |  |  |  |  | = |  |  | 2,203
[6 empty] | 경 |  |  |  | 비 |  |  | : |  | 78
[8 empty] | 계 |  |  |  |  | : |  |  | 4,910 | [85 empty] | 4910 | 2,629 | 2,203 | 78
56.T.B.M설치[EA] | [101 empty] | 645750 | 30,750 | 615,000 | 0
|  | 1. |  |  | 재료비
[5 empty] | 알루미늄청동주물 | [17 empty] | (1종PbBrC-1C급) | [17 empty] | 123,000 | [9 empty] | × |  | 5 | kg |  |  | = |  | 615,000 | [42 empty] | 615000 |  | 615,000
|  | 2. |  |  | 설치비 | [5 empty] | ( | 재료비의 | [8 empty] | 5 | % | )
[5 empty] | 615,000 | [9 empty] | × |  | 5 | % |  | = |  | 30,750 | [79 empty] | 30750 | 30,750
|  | 3. |  |  | 합 |  |  | 계
[6 empty] | 노무비 | [6 empty] | : |  | 30,750
[6 empty] | 재료비 | [6 empty] | : |  | 615,000
[6 empty] | 경 |  |  |  | 비 |  |  | :
[8 empty] | 계 |  |  |  |  | : |  |  | 645,750 | [85 empty] | 645750 | 30,750 | 615,000
57.NOTCH설치[M] | [101 empty] | 3441 | 163 | 3,278 | 0
|  | 1. |  | 알루미늄판 | [9 empty] | ( | T | = |  | 2 | MM |  | )
[5 empty] | 알루미늄판 | [11 empty] | (2.0x400x1200M/M2.601KG/장) | [29 empty] | 4,650 | [7 empty] | × |  | 0.705 |  |  |  |  | kg |  |  | = |  | 3,278.2 | [34 empty] | 3278.2 |  | 3,278.2
|  | 2. |  | 설치비 | [5 empty] | ( | 주재료비의 | [9 empty] | 5 | % | )
[5 empty] | 3,278.2 | [9 empty] | × |  | 5 | % |  | = |  | 163.9 | [79 empty] | 163.9 | 163.9
|  | 3. |  | 합 |  |  | 계
[6 empty] | 노무비 | [6 empty] | : |  | 163
[6 empty] | 재료비 | [6 empty] | : |  | 3,278
[6 empty] | 경 |  |  |  | 비 |  |  | :
[8 empty] | 계 |  |  |  |  | : |  |  | 3,441 | [85 empty] | 3441 | 163 | 3,278
58.집수구설치(STS 250×250)[EA] | [101 empty] | 336171 | 64,818 | 271,353 | 0
|  | 1. |  |  | 재료비
[5 empty] | STS집수구 | [11 empty] | (250×250×400H) | [18 empty] | 270,000 | [9 empty] | × |  | 1 |  |  | EA |  |  | = |  | 270,000 | [45 empty] | 270000 |  | 270,000
|  | 2. |  |  | 설치비
[5 empty] | 잡철물제작및설치 | [17 empty] | (보통) | [7 empty] | [Ton] | [8 empty] | * | 단산 |  |  |  | 59 |  | 참조 |  |  |  | *
[5 empty] | Q |  | = |  | 15.724 | [6 empty] | / |  | 1,000 |  |  |  |  | = |  | 0.0157
[5 empty] | 노무비 | [6 empty] | : |  |  | 4,128,536 | [11 empty] | × |  |  | 0.0157 | [8 empty] | = |  | 64,818
[5 empty] | 재료비 | [6 empty] | : |  |  | 86,197 | [8 empty] | × |  |  | 0.0157 | [8 empty] | = |  | 1,353.2
[5 empty] | 경 |  |  |  | 비 |  |  | : |  |  | 112,399 | [9 empty] | × |  |  | 0.0157 | [8 empty] | = |  | 1,764.6
[5 empty] | 소 |  |  |  | 계 |  |  | : | [18 empty] | 67,935.8 | [70 empty] | 67935.8 | 64,818.0 | 1,353.2 | 1,764.6
|  | 3. |  |  | 합 |  |  |  | 계
[6 empty] | 노무비 | [6 empty] | : |  | 64,818
[6 empty] | 재료비 | [6 empty] | : |  | 270,000 | [7 empty] | + |  | 1,353.2 | [7 empty] | = |  |  | 271,353
[8 empty] | 계 |  |  |  |  | : |  |  | 336,171 | [85 empty] | 336171 | 64,818 | 271,353
59.잡철물제작및설치(보 통)[Ton] | [101 empty] | 4327132 | 4,128,536 | 86,197 | 112,399
|  | 1. |  |  | 재 |  |  | 료 |  |  | 비
[5 empty] | 용접봉 | [8 empty] | (산소KSE4301) | [15 empty] | 1,690 | [7 empty] | × |  |  | 18.48 |  |  |  |  | kg |  |  | × |  |  | 1.2 |  |  |  | = |  | 37,477.4
[5 empty] | 산소 | [6 empty] | (6000ℓ/병) | [13 empty] | 2 |  |  |  | × |  |  | 6,300 |  |  |  |  | ℓ |  |  | × |  |  | 1.2 |  |  |  | = |  | 15,120
[5 empty] | 아세틸렌 | [10 empty] | (98%(용접용)) | [15 empty] | 10,000 | [8 empty] | × |  |  | 2.8 |  |  | kg |  |  | × |  |  | 1.2 |  |  |  | = |  | 33,600
[5 empty] | 재료비소계 | [10 empty] | : |  | 86,197.4 | [85 empty] | 86,197.4
|  | 2. |  |  | 인 |  |  | 건 |  |  | 비
[5 empty] | 철공 | [14 empty] | : |  | 109,857 | [9 empty] | × |  |  | 27.65 |  |  |  |  | 인 |  |  | × |  |  | 1.2 |  |  |  | = |  | 3,645,055.2
[5 empty] | 보통인부 | [14 empty] | : |  | 72,415 | [8 empty] | × |  |  | 0.66 |  |  |  | 인 |  |  | × |  |  | 1.2 |  |  |  | = |  | 57,352.6
[5 empty] | 용접공(일반) | [14 empty] | : |  | 110,123 | [9 empty] | × |  |  | 2.6 |  |  | 인 |  |  | × |  |  | 1.2 |  |  |  | = |  | 343,583.7
[5 empty] | 특별인부 | [14 empty] | : |  | 92,956 | [8 empty] | × |  |  | 0.74 |  |  |  | 인 |  |  | × |  |  | 1.2 |  |  |  | = |  | 82,544.9
[5 empty] | 인부소계 | [12 empty] | : |  | 4,128,536.4 | [82 empty] | 4,128,536.4
|  | 3. |  |  | 기구손료 | [7 empty] | ( | 인건비의 | [7 empty] | 3 | % | )
[5 empty] | 4,128,536.4 | [13 empty] | × |  |  | 0.03 |  |  |  |  | ÷ |  |  | 1.2 |  |  |  | = |  | 103,213.4 | [65 empty] | 103213.4 |  |  | 103,213.4
|  | 4. |  |  | 기타손료
[5 empty] | 용접기(교류) | [13 empty] | (200Amp)
[5 empty] | Q |  | = |  | 20.83 | [5 empty] | hr
[5 empty] | 경 |  |  |  | 비 |  |  | : |  | 72 |  |  |  |  | × |  |  | 20.83 | [7 empty] | = |  | 1,499.7
[5 empty] | 소 |  |  |  | 계 |  |  | : | [16 empty] | 1,499.7 | [72 empty] | 1499.7 |  |  | 1,499.7
[5 empty] | 전 |  |  | 력 |  | ( | 임시 |  |  |  | ) |  | :
[5 empty] | 전력 | [7 empty] | 61 |  |  |  |  | × |  |  | 126 | [5 empty] | = |  | 7,686 | [72 empty] | 7686 |  |  | 7,686
|  | 5. |  |  | 합 |  |  |  |  | 계
[6 empty] | 노무비 | [6 empty] | : |  | 4,128,536
[6 empty] | 재료비 | [6 empty] | : |  | 86,197
[6 empty] | 경 |  |  |  | 비 |  |  | : |  | 103,213.4 | [9 empty] | + |  | 1,499.7 | [7 empty] | + |  | 7,686 | [5 empty] | = |  |  | 112,399
[8 empty] | 계 |  |  |  |  | : |  |  | 4,327,132 | [85 empty] | 4327132 | 4,128,536 | 86,197 | 112,399
60.배수관설치(Φ165mm,스테일레스)[m] | [101 empty] | 129873 | 49,955 | 79,918 | 0
|  | 1. |  |  | 재료비
[5 empty] | 구조용스테인리스관(STS304) | [28 empty] | (Ø165.2,3.0T) | [16 empty] | 75,120 | [8 empty] | × |  | 1.05 |  |  |  | m |  | = |  | 78,876 | [31 empty] | 78876 |  | 78,876
|  | 2. |  |  | 설치비
[5 empty] | 잡철물제작및설치 | [17 empty] | (보통) | [7 empty] | [Ton] | [8 empty] | * | 단산 |  |  |  | 59 |  | 참조 |  |  |  | *
[5 empty] | Q |  | = |  | 12.121 | [6 empty] | / |  | 1,000 |  |  |  |  | = |  | 0.0121
[5 empty] | 노무비 | [6 empty] | : |  |  | 4,128,536 | [11 empty] | × |  |  | 0.0121 | [8 empty] | = |  | 49,955.2
[5 empty] | 재료비 | [6 empty] | : |  |  | 86,197 | [8 empty] | × |  |  | 0.0121 | [8 empty] | = |  | 1,042.9
[5 empty] | 경 |  |  |  | 비 |  |  | : |  |  | 112,399 | [9 empty] | × |  |  | 0.0121 | [8 empty] | = |  | 1,360
[5 empty] | 소 |  |  |  | 계 |  |  | : | [18 empty] | 52,358.1 | [70 empty] | 52358.1 | 49,955.2 | 1,042.9 | 1,360.0
|  | 3. |  |  | 합 |  |  |  | 계
[6 empty] | 노무비 | [6 empty] | : |  | 49,955
[6 empty] | 재료비 | [6 empty] | : |  | 78,876 | [6 empty] | + |  | 1,042.9 | [7 empty] | = |  |  | 79,918
[8 empty] | 계 |  |  |  |  | : |  |  | 129,873 | [85 empty] | 129873 | 49,955 | 79,918
61.전선관설치((D=100m/m),PVC관)[M] | [101 empty] | 7225 | 344 | 6,881 | 0
|  | 1. |  | 재료비 | [5 empty] | ( | PVC |  |  |  | PIPE |  |  |  |  | Φ |  | 50 |  |  | m | / | m | )
[5 empty] | PVC파이프(일반관) | [18 empty] | (D=100mm(VG1) | [15 empty] | 6,747 | [7 empty] | × |  | 1 |  |  | M | × |  | 1.02 |  |  |  |  | = |  | 6,881.9 | [38 empty] | 6881.9 |  | 6,881.9
|  | 2. |  | 설치비 | [5 empty] | ( | 재료비의 | [8 empty] | 5 | % | )
[5 empty] | 6,881.9 | [9 empty] | × |  | 5 | % |  | = |  | 344 | [79 empty] | 344 | 344
|  | 3. |  | 합 |  |  | 계
[6 empty] | 노무비 | [6 empty] | : |  | 344
[6 empty] | 재료비 | [6 empty] | : |  | 6,881
[6 empty] | 경 |  |  |  | 비 |  |  | :
[8 empty] | 계 |  |  |  |  | : |  |  | 7,225 | [85 empty] | 7225 | 344 | 6,881
62.PSSC합성거더제작[본] | [101 empty] | 16756129 | 8,994,106 | 2,710,229 | 5,051,794
|  | 1. |  | PSSC |  |  |  | - | 거더제작
|  |  | PSSC-GIRDER강재제작 | [20 empty] | (PSSC합성거더) | [15 empty] | [Ton] | [8 empty] | * | 단산 |  |  |  | 63 |  | 참조 |  |  |  | *
[7 empty] | Q |  | = |  | 6.738 |  |  |  |  | Ton
[5 empty] | 노무비 | [6 empty] | : |  |  | 1,227,191 | [11 empty] | × |  |  | 6.738 | [7 empty] | = |  | 8,268,812.9
[5 empty] | 재료비 | [6 empty] | : |  |  | 163,779 | [9 empty] | × |  |  | 6.738 | [7 empty] | = |  | 1,103,542.9
[5 empty] | 경 |  |  |  | 비 |  |  | : |  |  | 703,111 | [9 empty] | × |  |  | 6.738 | [7 empty] | = |  | 4,737,561.9
[5 empty] | 소 |  |  |  | 계 |  |  | : | [18 empty] | 14,109,917.7 | [70 empty] | 14109917.7 | 8,268,812.9 | 1,103,542.9 | 4,737,561.9
|  | 2. |  | 쉬이즈관 | [8 empty] | 조립 |  |  |  |  | 및 |  |  | 강선삽입 | [7 empty] | ( | Φ |  | 12.7 |  |  |  | mm |  | - | 7 | EA |  | )
|  | 쉬이즈관조립및강선삽입 | [23 empty] | [M] | [6 empty] | * | 단산 |  |  |  | 64 |  | 참조 |  |  |  | *
[7 empty] | Q |  | = |  | 0.536 |  |  |  |  | m
[5 empty] | 노무비 | [6 empty] | : |  |  | 7,598 | [7 empty] | × |  |  | 0.536 | [7 empty] | = |  | 4,072.5
[5 empty] | 재료비 | [6 empty] | : |  |  | 21,194 | [8 empty] | × |  |  | 0.536 | [7 empty] | = |  | 11,359.9
[5 empty] | 경 |  |  |  | 비 |  |  | : |  |  | 0 |  |  |  | × |  |  | 0.536 | [7 empty] | = |  | 0
[5 empty] | 소 |  |  |  | 계 |  |  | : | [15 empty] | 15,432.4 | [73 empty] | 15432.4 | 4,072.5 | 11,359.9
|  |  | 3. |  | 긴장정착구 | [10 empty] | 설치
|  |  | 긴장정착구설치 | [15 empty] | [개소] | [9 empty] | * | 단산 |  |  |  | 65 |  | 참조 |  |  |  | *
[7 empty] | Q |  | = |  | 4 | 개소
[5 empty] | 노무비 | [6 empty] | : |  |  | 16,537 | [8 empty] | × |  |  | 4 |  |  |  | = |  | 66,148
[5 empty] | 재료비 | [6 empty] | : |  |  | 378,457 | [9 empty] | × |  |  | 4 |  |  |  | = |  | 1,513,828
[5 empty] | 경 |  |  |  | 비 |  |  | : |  |  | 0 |  |  |  | × |  |  | 4 |  |  |  | = |  | 0
[5 empty] | 소 |  |  |  | 계 |  |  | : | [16 empty] | 1,579,976 | [72 empty] | 1579976 | 66,148.0 | 1,513,828.0
|  |  | 4. |  | 인장작업 | [8 empty] | : |  | Φ |  | 12.7 |  |  |  | mm |  | - | 7 | EA
|  |  | 인장작업 | [9 empty] | (12.7mm-7EA) | [13 empty] | [개소] | [9 empty] | * | 단산 |  |  |  | 66 |  | 참조 |  |  |  | *
[7 empty] | Q |  | = |  | 4 |  |  | 개소
[5 empty] | 노무비 | [6 empty] | : |  |  | 130,010 | [9 empty] | × |  |  | 4 |  |  |  | = |  | 520,040
[5 empty] | 재료비 | [6 empty] | : |  |  | 13,195 | [8 empty] | × |  |  | 4 |  |  |  | = |  | 52,780
[5 empty] | 경 |  |  |  | 비 |  |  | : |  |  | 76,264 | [8 empty] | × |  |  | 4 |  |  |  | = |  | 305,056
[5 empty] | 소 |  |  |  | 계 |  |  | : | [16 empty] | 877,876 | [72 empty] | 877876 | 520,040.0 | 52,780.0 | 305,056.0
|  |  | 5. |  | 쉬이즈관 | [8 empty] | 그라우팅
[5 empty] | 쉬이즈관그라우팅 | [17 empty] | [m] | [6 empty] | * | 단산 |  |  |  | 67 |  | 참조 |  |  |  | *
[7 empty] | Q |  | = |  | 54.6667 | [6 empty] | m
[5 empty] | 노무비 | [6 empty] | : |  |  | 2,155 | [7 empty] | × |  |  | 54.6667 | [9 empty] | = |  | 117,806.7
[5 empty] | 재료비 | [6 empty] | : |  |  | 182 | [5 empty] | × |  |  | 54.6667 | [9 empty] | = |  | 9,949.3
[5 empty] | 경 |  |  |  | 비 |  |  | : |  |  | 9 |  |  |  | × |  |  | 54.6667 | [9 empty] | = |  | 492
[5 empty] | 소 |  |  |  | 계 |  |  | : | [14 empty] | 128,248 | [74 empty] | 128248 | 117,806.7 | 9,949.3 | 492.0
|  |  | 6. |  | 강선운반비
|  |  |  | 강선운반비 | [11 empty] | [Ton] | [8 empty] | * | 단산 |  |  |  | 68 |  | 참조 |  |  |  | *
[7 empty] | Q |  | = |  | 0.5363 | [5 empty] | Ton
[5 empty] | 노무비 | [6 empty] | : |  |  | 32,121 | [8 empty] | × |  |  | 0.5363 | [8 empty] | = |  | 17,226.4
[5 empty] | 재료비 | [6 empty] | : |  |  | 34,998 | [8 empty] | × |  |  | 0.5363 | [8 empty] | = |  | 18,769.4
[5 empty] | 경 |  |  |  | 비 |  |  | : |  |  | 16,194 | [8 empty] | × |  |  | 0.5363 | [8 empty] | = |  | 8,684.8
[5 empty] | 소 |  |  |  | 계 |  |  | : | [15 empty] | 44,680.6 | [73 empty] | 44680.6 | 17,226.4 | 18,769.4 | 8,684.8
|  |  | 7. |  | 빔 |  |  | 콘크리트 | [8 empty] | 타설 |  |  |  |  | : |  | 별산
|  |  | 8. |  | 자재비 | [6 empty] | : |  | 별산
|  |  | 9. |  | 합 |  |  | 계
[6 empty] | 노무비 | [6 empty] | : |  | 8,268,812.9 | [11 empty] | + |  | 4,072.5 | [7 empty] | + |  | 66,148 | [6 empty] | + |  | 520,040 | [7 empty] | + |  | 117,806.7 | [9 empty] | + |  | 17,226.4 | [8 empty] | = |  |  | 8,994,106
[6 empty] | 재료비 | [6 empty] | : |  | 1,103,542.9 | [11 empty] | + |  | 11,359.9 | [8 empty] | + |  | 1,513,828 | [9 empty] | + |  | 52,780 | [6 empty] | + |  | 9,949.3 | [7 empty] | + |  | 18,769.4 | [8 empty] | = |  |  | 2,710,229
[6 empty] | 경 |  |  |  | 비 |  |  | : |  | 4,737,561.9 | [11 empty] | + |  | 305,056 | [7 empty] | + |  | 492 |  |  |  | + |  | 8,684.8 | [7 empty] | = |  |  | 5,051,794
[8 empty] | 계 |  |  |  |  | : |  |  | 16,756,129 | [85 empty] | 16756129 | 8,994,106 | 2,710,229 | 5,051,794
63.PSSC-GIRDER강재제작(PSSC합성거더)[Ton] | [101 empty] | 2094081 | 1,227,191 | 163,779 | 703,111
|  |  | 1. |  | 조건에 | [6 empty] | 따른 |  |  |  |  | 증감율
[5 empty] | ( | 1 | ) | 동종형 | [6 empty] | 연속에 | [6 empty] | 대한 |  |  |  |  | 증감 |  |  |  | ( | 4 | 련 |  | ) |  | : |  | a | = | 0 | %
[5 empty] | ( | 2 | ) | 총중량에 | [8 empty] | 대한 |  |  |  |  | 증감 | [5 empty] | : |  | b | = | 7 | %
[5 empty] | ( | 3 | ) | 사각에 | [6 empty] | 대한 |  |  |  |  | 증감 |  |  |  |  | : |  | c | = | 0 | %
[5 empty] | ( | 4 | ) | 곡률에 | [6 empty] | 대한 |  |  |  |  | 증감 | [5 empty] | : |  | d | = | 19 |  | %
|  |  |  | ※증감율 | [8 empty] | 계 |  |  |  | : |  | e | = | 26 |  | %
[5 empty] | ∮ |  | .강판재질 | [9 empty] | : |  | SM490 | [5 empty] | 연속판형적용
─────────────────────────────────
[7 empty] | 공 |  |  | 종 | [22 empty] | 직 |  |  | 종 | [17 empty] | 표준제작공수
─────────────────────────────────
[7 empty] | 부재제작및 | [10 empty] | 조립 | [14 empty] | 철판공 | [20 empty] | Q1 |  |  | = |  | 6.42
[7 empty] | 용 |  |  |  | 접 | [21 empty] | 철 |  |  |  | 공 | [16 empty] | Q2 |  |  | = |  | 0.58
[7 empty] | 가조립 | [25 empty] | 철 |  |  |  | 공 | [16 empty] | Q3 |  |  | = |  | 1.76
─────────────────────────────────
[7 empty] | 합 |  |  |  | 계 | [42 empty] | Q4 |  |  | = |  | 8.76
|  | 1. |  | 제작 |  |  |  |  | 노무비 | [6 empty] | - |  | 제작공장에서 | [12 empty] | 제작하므로 | [10 empty] | 도서지역 | [8 empty] | 인건비 | [6 empty] | 할증제외
[5 empty] | 철판공 | [8 empty] | : |  | 104,801 | [9 empty] | × |  | 6.42 |  |  |  | 인 |  |  | × |  |  | 1.26 |  |  |  |  | = |  | 847,756.2
[5 empty] | 용접공 | [8 empty] | : |  | 110,123 | [9 empty] | × |  | 0.58 |  |  |  | 인 |  |  |  | × |  | 1.26 |  |  |  |  | = |  | 80,477.8
[5 empty] | 철공 | [6 empty] | : |  | 109,857 | [9 empty] | × |  | 1.76 |  |  |  | 인 |  |  | × |  |  | 1.26 |  |  |  |  | = |  | 243,618.8
[5 empty] | 노임소계 | [8 empty] | : |  | 1,171,852.8
|  |  |  | 공장제작에 | [10 empty] | 따른 |  |  |  |  | 제경비
|  |  |  | 직접노무비의 | [12 empty] | 60 |  | %
|  |  |  | 1,171,852.8 | [13 empty] | × |  |  | 60 |  | % |  | = |  | 703,111.6
|  |  |  | 소 |  |  |  | 계 |  |  | : |  | 1,874,964.4 | [88 empty] | 1874964.4 | 1,171,852.8 |  | 703,111.6
|  | 2. |  | 재료비
[5 empty] | 용접봉 | [7 empty] | (산소KSE4301) | [15 empty] | 1,690 | [7 empty] | × |  |  | 26 |  |  |  | kg |  |  | = |  | 43,940
[5 empty] | 산소 | [5 empty] | (6000ℓ) | [10 empty] | 6,500 | [7 empty] | × |  | 2.5 |  |  |  | = |  | 16,250
[5 empty] | LPG가스 | [9 empty] | 1,780 | [7 empty] | × |  |  | 10 |  |  |  | kg |  |  | = |  | 17,800
[5 empty] | 소 |  |  |  |  | 계 |  |  | : |  | 77,990 | [88 empty] | 77,990
|  |  | 잡재료비 | [7 empty] | ( | 재료비의 | [8 empty] | 5 | % | )
|  |  | 77,990 | [8 empty] | × |  |  | 5 | % |  | = |  | 3,899.5 | [81 empty] | 3899.5 |  | 3,899.5
|  |  |  | 소 |  |  |  | 계 |  |  | : |  | 81,889.5 | [90 empty] | 81,889.5
|  | 3. |  | 제작도 | [6 empty] | 작성 |  |  |  | ( | SHOP |  |  |  |  | DRAWING | [6 empty] | ) | - | 제작공장에서 | [12 empty] | 제작하므로 | [10 empty] | 도서지역 | [8 empty] | 인건비 | [6 empty] | 할증제외
|  |  | 중급기능사 | [12 empty] | 138,346 | [9 empty] | × |  | 0.4 |  |  | 인 |  |  | = |  | 55,338.4 | [65 empty] | 55338.4 | 55,338.4
|  | 4. |  | 합 |  |  | 계
[6 empty] | 노무비 | [6 empty] | : |  | 1,171,852.8 | [11 empty] | + |  | 55,338.4 | [8 empty] | = |  |  | 1,227,191
[6 empty] | 재료비 | [6 empty] | : |  | 77,990 | [6 empty] | + |  | 3,899.5 | [7 empty] | + |  | 81,889.5 | [8 empty] | = |  |  | 163,779
[6 empty] | 경 |  |  |  | 비 |  |  | : |  | 703,111
[8 empty] | 계 |  |  |  |  | : |  |  | 2,094,081 | [85 empty] | 2094081 | 1,227,191 | 163,779 | 703,111
64.쉬이즈관 조립 및 강선삽입[M] | [101 empty] | 28792 | 7,598 | 21,194 | 0
|  | 1. |  | 쉬이즈관조립 | [12 empty] | 및 |  |  | 강선삽입 | [7 empty] | ( | Φ |  | 15.2 |  |  |  | m | / | m | )
|  |  | 단위수량 | [8 empty] | : |  | 1.403 |  |  |  |  | kg |  | / | m |  | × |  |  | 7 | EA |  |  | = |  | 9.821
|  | 2. |  | 재료비
[5 empty] | PC강연선(2종) | [14 empty] | (15.2mm7연선) | [15 empty] | 1,650 | [7 empty] | × |  |  | 9.821 | [5 empty] | × |  | 1.08 |  |  |  |  | = |  | 17,501
[5 empty] | 쉬이즈관 | [9 empty] | (PE60mm) | [10 empty] | 3,420 | [7 empty] | × |  | 1.08 |  |  |  |  | = |  | 3,693.6
[5 empty] | 소 |  |  |  |  | 계 |  |  | : |  | 21,194.6 | [88 empty] | 21,194.6
|  | 3. |  | 노무비
─────────────────────────────────
[7 empty] | 규 |  |  |  | 격 | [15 empty] | 철근공 | [14 empty] | 보통인부 | [16 empty] | 비고
─────────────────────────────────
[7 empty] | Φ |  | 60 | [17 empty] | 0.045 | [16 empty] | 0.037 | [12 empty] | 표준 |  |  |  | VAR적용
[7 empty] | Φ |  | 51 | [17 empty] | 0.038 | [16 empty] | 0.032
[7 empty] | Φ |  | 75 | [17 empty] | 0.056 | [16 empty] | 0.046
─────────────────────────────────
[5 empty] | 철근공 | [8 empty] | : |  | 109,325 | [9 empty] | × |  | 0.045 |  |  |  |  | 인 |  |  | = |  | 4,919.6
[5 empty] | 보통인부 | [10 empty] | : |  | 72,415 | [8 empty] | × |  | 0.037 |  |  |  |  | 인 |  |  | = |  | 2,679.3
[5 empty] | 노임소계 | [8 empty] | : |  | 7,598.9 | [86 empty] | 7,598.9
|  | 4. |  | 합 |  |  | 계
[6 empty] | 노무비 | [6 empty] | : |  | 7,598
[6 empty] | 재료비 | [6 empty] | : |  | 21,194
[6 empty] | 경 |  |  |  | 비 |  |  | :
[8 empty] | 계 |  |  |  |  | : |  |  | 28,792 | [85 empty] | 28792 | 7,598 | 21,194
65.긴장정착구 설치[개소] | [101 empty] | 394994 | 16,537 | 378,457 | 0
|  | 1. |  | 재료비
|  |  | 정착구 | [7 empty] | (E6-19) | [9 empty] | 377,300 | [9 empty] | × |  | 1 |  |  | EA |  |  | = |  | 377,300 | [60 empty] | 377300 |  | 377,300
|  | 2. |  | 노무비
[5 empty] | 특별인부 | [10 empty] | : |  | 92,956 | [8 empty] | × |  | 0.1 |  |  | 인 |  |  | = |  | 9,295.6
[5 empty] | 보통인부 | [10 empty] | : |  | 72,415 | [8 empty] | × |  | 0.1 |  |  | 인 |  |  | = |  | 7,241.5
[5 empty] | 노임소계 | [8 empty] | : |  | 16,537.1 | [86 empty] | 16,537.1
[5 empty] | 잡재료비 | [7 empty] | ( | 노무비의 | [8 empty] | 7 | % | )
[5 empty] | 16,537.1 | [10 empty] | × |  |  | 7 | % |  | = |  | 1,157.5 | [77 empty] | 1157.5 |  | 1,157.5
|  | 3. |  | 합 |  |  | 계
[6 empty] | 노무비 | [6 empty] | : |  | 16,537
[6 empty] | 재료비 | [6 empty] | : |  | 377,300 | [7 empty] | + |  | 1,157.5 | [7 empty] | = |  |  | 378,457
[6 empty] | 경 |  |  |  | 비 |  |  | :
[8 empty] | 계 |  |  |  |  | : |  |  | 394,994 | [85 empty] | 394994 | 16,537 | 378,457
66.인장작업(12.7mm-7EA)[개소] | [101 empty] | 219469 | 130,010 | 13,195 | 76,264
─────────────────────────────────
[7 empty] | 규 |  |  |  | 격 | [8 empty] | 기계설비공 | [13 empty] | 기계공 | [11 empty] | 특별인부 | [16 empty] | 비고
─────────────────────────────────
[7 empty] | 7 | - | Φ |  | 12.7 |  |  |  | mm | [6 empty] | 0.174 | [11 empty] | 0.660 | [12 empty] | 0.451 | [13 empty] | 표준품셈
─────────────────────────────────
|  | 1. |  | 노무비
[5 empty] | 기계설비공 | [12 empty] | : |  | 91,570 | [8 empty] | × |  | 0.174 |  |  |  |  | 인 |  |  | = |  | 15,933.1
[5 empty] | 기계설비공 | [12 empty] | : |  | 91,570 | [8 empty] | × |  | 0.66 |  |  |  |  | 인 |  |  | = |  | 60,436.2
[5 empty] | 특별인부 | [10 empty] | : |  | 92,956 | [8 empty] | × |  | 0.451 |  |  |  |  | 인 |  |  | = |  | 41,923.1
[5 empty] | 노임소계 | [8 empty] | : |  | 118,292.4 | [86 empty] | 118,292.4
|  | 2. |  | 장비사용료
|  |  |  | 투입장비 | [8 empty] | : |  | JACK |  |  |  | ( | 200 |  |  | Ton |  |  | )
[15 empty] | PUMP |  |  |  | ( | 200 |  |  | kg |  | / | ㎠ |  | )
[15 empty] | 발전기 | [5 empty] | ( | 50 |  | kwh |  |  | )
|  |  | ※케이블당 | [10 empty] | 최종 |  |  |  |  | 도입 |  |  |  |  | 긴장력까지 | [10 empty] | 3 | 단계로 | [6 empty] | 인장작업 | [8 empty] | 시간
|  |  | t1 |  | - | 작업준비 | [8 empty] | : |  | 10 |  | 분 |  | ( | JACK |  |  |  |  | 2 | 대 |  |  | 조립 |  |  |  |  | 및 |  |  | 점검 |  |  |  | )
|  |  | t2 |  | - | JACK |  |  |  | 거치 |  |  |  |  | : |  | 15 |  | 분 |  | ( | JACK |  |  |  |  | 2 | 대 |  |  | 거치 |  |  |  |  | 신장력 | [6 empty] | 기록 |  |  |  |  | 기록확보 | [8 empty] | 5 | 분 |  |  | × |  |  | 3 | 회 |  |  | 반복 |  |  |  | )
|  |  | t3 |  | - | JACK |  |  |  | 인장 |  |  |  |  | : |  | 45 |  | 분 |  | ( | 신장력 | [6 empty] | 기록 |  |  |  |  | 15 |  | 분 |  |  | × |  | 3 | 회 |  |  | 반복 |  |  |  | )
|  |  | t4 |  | - | JACK |  |  |  | 해체 |  |  |  |  | : |  | 15 |  | 분 |  | ( | 5 | 분 |  |  | × |  |  | 3 | 회 |  |  | 반복 |  |  |  | )
|  |  | t5 |  | - | JACK |  |  |  | 이동 |  |  |  |  | : |  | 10 |  | 분 |  | ( | JACK |  |  |  |  | 및 |  |  | PUMP |  |  |  | 분리 |  |  |  | ,이동 |  |  |  |  | )
|  |  | 1 | ) | JACK |  |  |  | ( | ZPE |  |  | - | 460 |  |  | ) |  | : |  | 2 | 대
[5 empty] | Cm |  |  | = |  | 95 |  | 분
|  |  | JACK | [5 empty] | (ZPE-460) | [11 empty] | 18,399 | [8 empty] | × |  | Cm |  |  | / |  | 60 |  |  | × |  | 2 |  | = |  | 18,399 | [6 empty] | × |  | 95 |  |  | / |  | 60 |  |  | × |  | 2 |  | = |  | 58,263.5 | [32 empty] | 58263.5 |  |  | 58,263.5
|  |  | 2 | ) | PUMP |  |  |  |  | ( | EHP |  |  | - | 3 | / | 4 | )
|  |  | Cm1 |  |  |  | = |  | 45 |  | 분 |  |  | ( | t3 |  | )
|  |  | PUMP | [5 empty] | (EHP-3/4) | [11 empty] | 20,249 | [8 empty] | × |  | Cm1 |  |  |  | / |  | 60 |  | = |  | 20,249 | [6 empty] | × |  | 45 |  |  | / |  | 60 |  |  | = |  | 15,186.7 | [40 empty] | 15186.7 |  |  | 15,186.7
|  |  | 3 | ) | 발전기 | [5 empty] | ( | 50 |  | kw |  | )
[5 empty] | 발전기 | [7 empty] | (50kW)
[6 empty] | Q |  | = |  | 45 |  | 분 |  |  | ( | t3 |  | )
[5 empty] | 노무비 | [6 empty] | : |  | 15,624 | [8 empty] | × |  |  | 45 |  |  |  |  | / |  | 60 |  |  | = |  | 11,718
[5 empty] | 재료비 | [6 empty] | : |  | 17,594 | [8 empty] | × |  |  | 45 |  |  |  |  | / |  | 60 |  |  | = |  | 13,195.5
[5 empty] | 경 |  |  |  | 비 |  |  | : |  | 3,752 | [7 empty] | × |  |  | 45 |  |  |  |  | / |  | 60 |  |  | = |  | 2,814
[5 empty] | 소 |  |  |  | 계 |  |  | : | [14 empty] | 27,727.5 | [74 empty] | 27727.5 | 11,718.0 | 13,195.5 | 2,814.0
|  |  | 4 | ) | 합 |  |  | 계
|  |  |  | 노무비 | [6 empty] | : |  | 11,718.0
|  |  |  | 재료비 | [6 empty] | : |  | 13,195.5
|  |  |  | 경 |  |  |  | 비 |  |  | : |  | 58,263.5 | [8 empty] | + |  | 15,186.7 | [8 empty] | + |  | 2,814 | [5 empty] | = |  |  | 76,264.2
[6 empty] | 계 |  |  |  |  | : |  |  | 101,177.7 | [87 empty] | 101177.7 | 11,718.0 | 13,195.5 | 76,264.2
|  | 3. |  | 합 |  |  | 계
[6 empty] | 노무비 | [6 empty] | : |  | 118,292.4 | [9 empty] | + |  | 11,718 | [6 empty] | = |  |  | 130,010
[6 empty] | 재료비 | [6 empty] | : |  | 13,195
[6 empty] | 경 |  |  |  | 비 |  |  | : |  | 76,264
[8 empty] | 계 |  |  |  |  | : |  |  | 219,469 | [85 empty] | 219469 | 130,010 | 13,195 | 76,264
67.쉬이즈관 그라우팅[m] | [101 empty] | 2346 | 2,155 | 182 | 9
[6 empty] | 10 |  | m당
───────────────────────────────────────
[7 empty] | 규 |  |  |  | 격 | [9 empty] | 그라우팅 | [7 empty] | ( | ㎥ |  | ) | [7 empty] | 기계공 | [12 empty] | 보통인부 | [16 empty] | 비고
───────────────────────────────────────
[7 empty] | Φ |  | 66 | [14 empty] | 0.029 | [16 empty] | 0.13 | [13 empty] | 0.13 | [12 empty] | 표준품셈
[7 empty] | Φ |  | 103 | [14 empty] | 0.065 | [16 empty] | 0.56 | [13 empty] | 0.56
───────────────────────────────────────
[5 empty] | ( | ( | 3.14 |  |  |  | × |  | 0.113 |  |  |  |  | ^ | 2 | ) | / | ( | 3.14 |  |  |  | × |  | 0.066 |  |  |  |  | ^ | 2 | ) | ) | × |  | 0.029 | [5 empty] | = |  | 0.085
|  | 1. |  | 재료비
[5 empty] | 시멘트 | [6 empty] | : |  | 별산
[5 empty] | 무수축혼화제 | [13 empty] | (접착증강재) | [14 empty] | 2,300 | [7 empty] | × |  | 8 |  |  | kg |  |  | × |  | 0.085 | [5 empty] | / |  | 10 |  |  | = |  | 156.4 | [36 empty] | 156.4 |  | 156.4
|  | 2. |  | 노무비
[5 empty] | 기계설비공 | [12 empty] | : |  | 91,570 | [8 empty] | × |  | 0.13 |  |  |  | 인 |  |  | / |  | 10 |  |  | = |  | 1,190.4
[5 empty] | 보통인부 | [10 empty] | : |  | 72,415 | [8 empty] | × |  | 0.13 |  |  |  | 인 |  |  | / |  | 10 |  |  | = |  | 941.3
[5 empty] | 노임소계 | [8 empty] | : |  | 2,131.7 | [86 empty] | 2,131.7
|  | 3. |  | 장비사용료
|  |  |  | 투입장비 | [8 empty] | : |  | 그라우팅 | [8 empty] | 믹서 |  |  |  | ( | 2 | kw |  | )
[15 empty] | 그라우팅 | [8 empty] | 펌프 |  |  |  | ( | 30 |  | - | 60 |  | L | / | min |  |  | )
[15 empty] | 발전기 | [5 empty] | ( | 50 |  | kwh |  |  | )
|  |  |  | 배치 |  |  |  |  | 0.1 |  |  | ㎥생산
|  |  | t1 |  | - | 작업준비 | [8 empty] | : |  | 10 |  | 분 |  | ( | 재료준비 | [8 empty] | 및 |  |  | 기타 |  |  |  | )
|  |  | t2 |  | - | 재료혼합 | [8 empty] | : |  |  | 6 | 분 |  | ( | 시멘트투입 | [9 empty] | 3 | 분 |  |  | + |  | 물및혼화제투입 | [13 empty] | 2 | 분 |  |  | + |  | 혼합시간 | [7 empty] | 1 | 분 |  | )
|  |  | t3 |  | - | 펌프시간 | [8 empty] | : |  |  | 3 | 분 |  | ( | 혼합된 | [6 empty] | 밀크주입 | [7 empty] | )
|  |  | t4 |  | - | 장비이동 | [8 empty] | : |  | 10 |  | 분
|  |  | 1 | ) | 그라우팅 | [8 empty] | 믹서 |  |  |  |  | : |  | 190 |  |  | L | × |  | 2 | ( | 2 | kw |  | )
|  |  |  | t1 |  | = | 10 |  | 분 |  |  | , |  | t2 |  | = | 6 | 분 |  |  | , |  | t3 |  | = | 3 | 분 |  |  | , |  | t4 |  | = | 10 |  | 분
[5 empty] | Cm |  |  | = |  | t1 |  |  | + |  | t2 |  |  | + |  | t3 |  |  | + |  | t4 |  |  | = |  | 10 |  |  | + |  | 6 |  | + |  | 3 |  | + |  | 10 |  |  | = |  | 29
[5 empty] | 그라우팅믹서 | [13 empty] | (190×2ℓ)
[5 empty] | Q |  | = |  | 0.085 | [5 empty] | × |  | 0.1 |  |  |  | = |  | 0.01
[5 empty] | 노무비 | [6 empty] | : |  | 0 |  |  |  | × |  | Cm |  |  | / |  | 60 |  |  | × |  |  | Q |  | = |  | 0 |  | × |  | 29 |  |  | / |  | 60 |  |  | × |  |  | 0.01 |  |  |  |  | = |  | 0
[5 empty] | 재료비 | [6 empty] | : |  | 0 |  |  |  | × |  | Cm |  |  | / |  | 60 |  |  | × |  |  | Q |  | = |  | 0 |  | × |  | 29 |  |  | / |  | 60 |  |  | × |  |  | 0.01 |  |  |  |  | = |  | 0
[5 empty] | 경 |  |  |  | 비 |  |  | : |  | 706 | [5 empty] | × |  | Cm |  |  | / |  | 60 |  |  | × |  |  | Q |  | = |  | 706 |  |  |  | × |  | 29 |  |  | / |  | 60 |  |  | × |  |  | 0.01 |  |  |  |  | = |  | 3.4
[5 empty] | 소 |  |  |  | 계 |  |  | : | [11 empty] | 3.4 | [77 empty] | 3.4 |  |  | 3.4
|  |  | 2 | ) | 그라우팅 | [8 empty] | 펌프 |  |  |  |  | : |  | 30 |  | - | 60 |  | L | / | min
|  |  | Cm1 |  |  |  | = |  | 3 | 분 |  |  | ( | t3 |  | )
|  |  |  | 그라우팅펌프 | [13 empty] | (30~60ℓ/min)
[5 empty] | Q |  | = |  | 0.085 | [5 empty] | × |  | 0.1 |  |  |  | = |  | 0.01
[5 empty] | 노무비 | [6 empty] | : |  | 0 |  |  |  | × |  | Cm1 |  |  |  | / |  | 60 |  |  | × |  |  | 0.01 | [6 empty] | = |  | 0 |  | × |  | 3 |  | / |  | 60 |  |  | × |  |  | 0.01 |  |  |  |  | = |  | 0
[5 empty] | 재료비 | [6 empty] | : |  | 0 |  |  |  | × |  | Cm1 |  |  |  | / |  | 60 |  |  | × |  |  | 0.01 | [6 empty] | = |  | 0 |  | × |  | 3 |  | / |  | 60 |  |  | × |  |  | 0.01 |  |  |  |  | = |  | 0
[5 empty] | 경 |  |  |  | 비 |  |  | : |  | 1,596 | [7 empty] | × |  | Cm1 |  |  |  | / |  | 60 |  |  | × |  |  | 0.01 | [6 empty] | = |  | 1,596 | [5 empty] | × |  | 3 |  | / |  | 60 |  |  | × |  |  | 0.01 |  |  |  |  | = |  | 0.7
[5 empty] | 소 |  |  |  | 계 |  |  | : | [13 empty] | 0.7 | [75 empty] | 0.7 |  |  | .7
|  |  | 3 | ) | 발전기 | [5 empty] | ( | 50 |  | kw |  | )
|  |  |  | Cm2 |  |  |  | = |  | t2 |  |  | + |  | t3 |  |  | = |  | 6 |  | + |  | 3 |  | = |  | 9
[5 empty] | 발전기 | [7 empty] | (50kW)
[6 empty] | Q |  | = |  | 0.085 | [5 empty] | × |  | 0.1 |  |  |  | = |  | 0.01
[5 empty] | 노무비 | [6 empty] | : |  | 15,624 | [8 empty] | × |  |  | Cm2 |  |  |  | / |  | 60 |  |  | × |  | Q |  | = |  | 15,624 | [6 empty] | × |  |  | 9 |  | / |  | 60 |  |  | × |  | 0.01 |  |  |  |  | = |  | 23.4
[5 empty] | 재료비 | [6 empty] | : |  | 17,594 | [8 empty] | × |  |  | Cm2 |  |  |  | / |  | 60 |  |  | × |  | Q |  | = |  | 17,594 | [6 empty] | × |  |  | 9 |  | / |  | 60 |  |  | × |  | 0.01 |  |  |  |  | = |  | 26.3
[5 empty] | 경 |  |  |  | 비 |  |  | : |  | 3,752 | [7 empty] | × |  |  | Cm2 |  |  |  | / |  | 60 |  |  | × |  | Q |  | = |  | 3,752 | [5 empty] | × |  |  | 9 |  | / |  | 60 |  |  | × |  | 0.01 |  |  |  |  | = |  | 5.6
[5 empty] | 소 |  |  |  | 계 |  |  | : | [14 empty] | 55.3 | [74 empty] | 55.3 | 23.4 | 26.3 | 5.6
|  |  | 4 | ) | 합 |  |  | 계
|  |  |  | 노무비 | [6 empty] | : |  | 23.4
|  |  |  | 재료비 | [6 empty] | : |  | 26.3
|  |  |  | 경 |  |  |  | 비 |  |  | : |  | 3.4 |  |  |  | + |  | .7 |  |  |  | + |  | 5.6 |  |  |  | = |  |  | 9.7
[6 empty] | 계 |  |  |  |  | : |  |  | 59.4 | [87 empty] | 59.4 | 23.4 | 26.3 | 9.7
|  | 4. |  | 합 |  |  | 계
[6 empty] | 노무비 | [6 empty] | : |  | 2,131.7 | [7 empty] | + |  | 23.4 |  |  |  |  | = |  |  | 2,155
[6 empty] | 재료비 | [6 empty] | : |  | 156.4 | [5 empty] | + |  | 26.3 |  |  |  |  | = |  |  | 182
[6 empty] | 경 |  |  |  | 비 |  |  | : |  | 9
[8 empty] | 계 |  |  |  |  | : |  |  | 2,346 | [85 empty] | 2346 | 2,155 | 182 | 9
68.강선운반비[Ton] | [101 empty] | 83313 | 32,121 | 34,998 | 16,194
|  | 1. |  | 구입 |  |  |  |  | 자재 |  |  |  |  | 운반 |  |  |  | ( | 인천 |  |  |  | - | 현장 |  |  |  | ) |  | : |  | 상차도
|  |  |  | 적재 |  |  |  | ,적하 | [5 empty] | : |  | 트럭 |  |  |  |  | 크레인 | [6 empty] | 10 |  | Ton
|  |  |  | 운반 |  |  |  |  | 차량 |  |  |  |  | : |  | 트럭 |  |  |  |  | 트레일러 | [8 empty] | 20 |  | Ton
|  |  | 1 | ) | 적재 |  |  |  |  | ( | 1 | 회에 |  |  |  |  | 2 | Ton적재 | [6 empty] | )
[5 empty] | N1 |  |  | = |  | 20 |  | Ton |  |  | / | 2 | ( | Ton |  |  | / | 회 |  | ) |  | = |  | 10 |  |  |  | 회
[5 empty] | 결속 |  |  |  |  | : |  | A |  | = |  | 4 | min |  |  | / | 회 |  |  | × |  | 10 |  |  | = |  | 40 |  |  |  | min
[5 empty] | 선회 |  |  |  |  | : |  | B |  | = |  | 1 | min |  |  | / | 회 |  |  | × |  | 10 |  |  | = |  | 10 |  |  |  | min
[5 empty] | 적재 |  |  |  |  | : |  | C |  | = |  | 2 | min |  |  | / | 회 |  |  | × |  | 10 |  |  | = |  | 20 |  |  |  | min
[6 empty] | 계 |  |  |  | : |  | S1 |  |  | = |  | A |  | + |  | B |  | + |  | C |  | = |  | 40 |  |  | + |  | 10 |  |  | + |  | 20 |  |  | = |  | 70 |  |  |  | min
|  |  |  | 가 |  | ) |  | 장비
[5 empty] | 트럭탑재형크레인 | [17 empty] | (10Ton)
[5 empty] | Q |  | = |  | 70 |  | min
[5 empty] | 노무비 | [6 empty] | : |  | 17,893 | [8 empty] | × |  |  | 70 |  |  |  |  | / |  | 60 |  |  | / |  | 20 |  |  | = |  | 1,043.7
[5 empty] | 재료비 | [6 empty] | : |  | 20,158 | [8 empty] | × |  |  | 70 |  |  |  |  | / |  | 60 |  |  | / |  | 20 |  |  | = |  | 1,175.8
[5 empty] | 경 |  |  |  | 비 |  |  | : |  | 20,549 | [8 empty] | × |  |  | 70 |  |  |  |  | / |  | 60 |  |  | / |  | 20 |  |  | = |  | 1,198.6
[5 empty] | 소 |  |  |  | 계 |  |  | : | [14 empty] | 3,418.1 | [74 empty] | 3418.1 | 1,043.7 | 1,175.8 | 1,198.6
|  |  |  | 나 |  | ) | 노무비
[5 empty] | 비계공 | [8 empty] | : |  | 120,681 | [9 empty] | × |  | 4 | 인 |  |  | × |  |  | ( |  | S1 |  |  | / |  | 480 |  |  |  | ) |  | / |  | 20 |  |  | = |  | 120,681 | [7 empty] | × |  | 4 |  | × |  |  | ( |  | 70 |  |  | / |  | 480 |  |  |  | ) |  | / |  | 20 |  |  | = |  | 3,519.8
[5 empty] | 보통인부 | [10 empty] | : |  | 72,415 | [8 empty] | × |  | 2 | 인 |  |  | × |  | ( |  | S1 |  |  | / |  | 480 |  |  |  | ) |  | / |  | 20 |  |  | = |  | 72,415 | [6 empty] | × |  | 2 |  | × |  | ( |  | 70 |  |  | / |  | 480 |  |  |  | ) |  | / |  | 20 |  |  | = |  | 1,056
[5 empty] | 노임소계 | [8 empty] | : |  | 4,575.8 | [86 empty] | 4,575.8
|  |  |  | 다 |  | ) |  | 합 |  |  |  | 계
[9 empty] | 노무비 | [6 empty] | : |  | 1,043.7 | [7 empty] | + |  | 4,575.8 | [7 empty] | = |  |  | 5,619.5
[9 empty] | 재료비 | [6 empty] | : |  | 1,175.8
[9 empty] | 경 |  |  |  | 비 |  |  | : |  | 1,198.6
[11 empty] | 계 |  |  |  |  | : |  |  | 7,993.9 | [82 empty] | 7993.9 | 5,619.5 | 1,175.8 | 1,198.6
|  |  | 2 | ) | 운반 |  |  |  | ( | 트럭 |  |  |  |  | 트레일러 | [8 empty] | 20 |  | Ton |  |  | )
|  |  |  | 트럭트랙터및트레일러 | [21 empty] | (20Ton)
[5 empty] | L |  | = |  | 280 | [5 empty] | E |  | = |  | 0.9
[5 empty] | t1 |  |  | = |  | 70 |  |  | min | [6 empty] | t2 |  |  | = |  | L | / | 35 |  | × |  | 2 | × |  | 60 |  |  | = |  | 280 |  |  | / | 35 |  | × |  | 2 | × |  | 60 |  |  | = |  | 960
[5 empty] | t3 |  |  | = |  | 70 |  |  | min | [6 empty] | t4 |  |  | = |  | 0.42 |  |  |  | min
[5 empty] | Cm |  |  | = |  | t1 |  |  | + |  | t2 |  |  | + |  | t3 |  |  | + |  | t4 |  |  |  | = |  | 70 |  |  | + |  | 960 |  |  |  | + |  | 70 |  |  | + |  | 0.42 |  |  |  |  | = |  | 1,100.42
[5 empty] | To |  |  | = |  | Cm |  |  | - | ( | t1 |  |  | + |  | t3 |  | ) |  | = |  | 1,100.42 | [8 empty] | - | ( | 70 |  |  | + |  | 70 |  | ) |  | = |  | 960.42
[5 empty] | N |  | = |  | 60 |  |  | × |  |  | E |  | / |  | Cm |  |  | = |  | 60 |  |  | × |  |  | 0.9 |  |  |  | / |  | 1,100.42 | [8 empty] | = |  | 0.05 | [5 empty] | 회 |  | / | hr
[5 empty] | 노무비 | [6 empty] | : |  | 20,882 | [8 empty] | / |  | N |  | / |  | 20 |  |  | = |  | 20,882 | [6 empty] | / |  | 0.05 |  |  |  |  | / |  | 20 |  |  | = |  | 20,882
[5 empty] | 재료비 | [6 empty] | : |  | 37,406 | [8 empty] | / |  | N |  | × |  |  | ( | To |  |  | / |  | Cm |  | ) |  | / |  | 20 |  |  | = |  | 37,406 | [6 empty] | / |  | 0.05 |  |  |  |  | × |  |  | ( | 960.42 | [6 empty] | / |  | 1,100.42 | [7 empty] | ) |  | / |  | 20 |  |  | = |  | 32,647
[5 empty] | 경 |  |  |  | 비 |  |  | : |  | 13,797 | [8 empty] | / |  | N |  | / |  | 20 |  |  | = |  | 13,797 | [6 empty] | / |  | 0.05 |  |  |  |  | / |  | 20 |  |  | = |  |  | 13,797
[5 empty] | 소 |  |  |  | 계 |  |  | : | [23 empty] | 67,326 | [65 empty] | 67326 | 20,882.0 | 32,647.0 | 13,797.0
|  |  | 3 | ) | 적하
|  |  |  | 가 |  | ) |  | 장비
[5 empty] | 트럭탑재형크레인 | [17 empty] | (10Ton)
[5 empty] | Q |  | = |  | 70 |  | min
[5 empty] | 노무비 | [6 empty] | : |  | 17,893 | [8 empty] | × |  |  | 70 |  |  |  |  | / |  | 60 |  |  | / |  | 20 |  |  | = |  | 1,043.7
[5 empty] | 재료비 | [6 empty] | : |  | 20,158 | [8 empty] | × |  |  | 70 |  |  |  |  | / |  | 60 |  |  | / |  | 20 |  |  | = |  | 1,175.8
[5 empty] | 경 |  |  |  | 비 |  |  | : |  | 20,549 | [8 empty] | × |  |  | 70 |  |  |  |  | / |  | 60 |  |  | / |  | 20 |  |  | = |  | 1,198.6
[5 empty] | 소 |  |  |  | 계 |  |  | : | [14 empty] | 3,418.1 | [74 empty] | 3418.1 | 1,043.7 | 1,175.8 | 1,198.6
|  |  |  | 나 |  | ) | 노무비
[5 empty] | 비계공 | [8 empty] | : |  | 120,681 | [9 empty] | × |  | 4 | 인 |  |  | × |  |  | ( |  | S1 |  |  | / |  | 480 |  |  |  | ) |  | / |  | 20 |  |  | = |  | 120,681 | [7 empty] | × |  | 4 |  | × |  |  | ( |  | 70 |  |  | / |  | 480 |  |  |  | ) |  | / |  | 20 |  |  | = |  | 3,519.8
[5 empty] | 보통인부 | [10 empty] | : |  | 72,415 | [8 empty] | × |  | 2 | 인 |  |  | × |  | ( |  | S1 |  |  | / |  | 480 |  |  |  | ) |  | / |  | 20 |  |  | = |  | 72,415 | [6 empty] | × |  | 2 |  | × |  | ( |  | 70 |  |  | / |  | 480 |  |  |  | ) |  | / |  | 20 |  |  | = |  | 1,056
[5 empty] | 노임소계 | [8 empty] | : |  | 4,575.8 | [86 empty] | 4,575.8
|  |  |  | 다 |  | ) |  | 합 |  |  | 계
[7 empty] | 노무비 | [6 empty] | : |  | 1,043.7 | [7 empty] | + |  | 4,575.8 | [7 empty] | = |  |  | 5,619.5
[7 empty] | 재료비 | [6 empty] | : |  | 1,175.8
[7 empty] | 경 |  |  |  | 비 |  |  | : |  | 1,198.6
[9 empty] | 계 |  |  |  |  | : |  |  | 7,993.9 | [84 empty] | 7993.9 | 5,619.5 | 1,175.8 | 1,198.6
|  | 4. |  | 합 |  |  | 계
[6 empty] | 노무비 | [6 empty] | : |  | 5,619.5 | [7 empty] | + |  | 20,882 | [6 empty] | + |  | 5,619.5 | [7 empty] | = |  |  | 32,121
[6 empty] | 재료비 | [6 empty] | : |  | 1,175.8 | [7 empty] | + |  | 32,647 | [6 empty] | + |  | 1,175.8 | [7 empty] | = |  |  | 34,998
[6 empty] | 경 |  |  |  | 비 |  |  | : |  | 1,198.6 | [7 empty] | + |  | 13,797 | [6 empty] | + |  | 1,198.6 | [7 empty] | = |  |  | 16,194
[8 empty] | 계 |  |  |  |  | : |  |  | 83,313 | [85 empty] | 83313 | 32,121 | 34,998 | 16,194
69.PSSC합성거더 현장운반 및 가설[본] | [101 empty] | 163416 | 111,099 | 11,923 | 40,394
|  | ※ |  | BOX |  |  |  | GIRDER | [5 empty] | 가설
|  |  |  | 제작현장 | [8 empty] | - |  | 교량현장 | [8 empty] | L |  | = |  | 2 | km이내
|  |  |  | 운반속도 | [8 empty] | V |  | = |  | 10 |  | km |  | / | HR
|  |  |  | 1 | 본당 |  |  |  |  | 중량 |  |  |  |  | : |  | W |  | = |  | 49.748 | [5 empty] | / | 3 |  | = |  | 16.58 | [7 empty] | min
|  |  |  | 장비투입 | [8 empty] | : |  | 트럭크레인 | [10 empty] | ( | 60 |  | Ton |  |  | ) |  | : |  | Nt |  |  | = |  | 1 | 대
|  | ※운반 | [6 empty] | 및 |  |  | 가설
|  |  |  | 적재 |  |  |  |  | : |  | T1 |  |  | = |  | 30 |  | min
|  |  |  | 운반 |  |  |  |  | : |  | T2 |  |  | = |  | ( | 2 |  |  | / | 10 |  | ) | × |  | 60 |  |  | = |  | 12 |  |  |  | min
|  |  |  | 가설 |  |  |  |  | : |  | T3 |  |  | = |  | ( | W |  | × |  |  | 8 | / | 480 |  |  | × |  | 60 |  | ) |  | = |  | ( | 16.58 | [5 empty] | × |  |  | 8 | / | 480 |  |  | × |  | 60 |  | ) |  | = |  | 16.58 | [6 empty] | min
|  |  |  | 회차 |  |  |  |  | : |  | T4 |  |  | = |  | 12 |  | min
[5 empty] | 계 |  |  |  | : |  | T |  | = |  | T1 |  | + | T2 |  | + | T3 |  | + | T4 |  |  | = |  | 30 |  | + | 12 |  | + | 16.58 |  |  |  |  | + | 12 |  |  | = |  | 70.58 | [6 empty] | min
|  |  | 1. |  |  | 중기사용료
[5 empty] | 트럭트랙터및트레일러 | [21 empty] | (60Ton)
[5 empty] | To1 |  |  |  | = |  | T2 |  |  | / |  | T |  | = |  | 12 |  |  | / |  | 70.58 | [5 empty] | = |  | 0.17 | [6 empty] | min
[5 empty] | 노무비 | [6 empty] | : |  | 20,882 | [8 empty] | × |  |  | T |  | / |  | 60 |  |  | × |  | Nt |  |  | = |  | 20,882 | [6 empty] | × |  |  | 70.58 | [5 empty] | / |  | 60 |  |  | × |  | 1 |  | = |  | 24,564.1
[5 empty] | 재료비 | [6 empty] | : |  | 59,624 | [8 empty] | × |  |  | T |  | / |  | 60 |  |  | × |  | To1 |  |  |  | × |  | Nt |  |  | = |  | 59,624 | [6 empty] | × |  |  | 70.58 | [5 empty] | / |  | 60 |  |  | × |  | 0.17 |  |  |  |  | × |  | 1 |  | = |  | 11,923.4
[5 empty] | 경 |  |  |  | 비 |  |  | : |  | 34,339 | [8 empty] | × |  |  | T |  | / |  | 60 |  |  | × |  |  | Nt |  |  | = |  | 34,339 | [6 empty] | × |  |  | 70.58 | [5 empty] | / |  | 60 |  |  | × |  |  | 1 |  | = |  | 40,394.1
[5 empty] | 소 |  |  |  | 계 |  |  | : | [14 empty] | 76,881.6 | [74 empty] | 76881.6 | 24,564.1 | 11,923.4 | 40,394.1
|  |  | 2. |  | 노무비
[5 empty] | 가 |  | ) | 적재비
[5 empty] | 비계공 | [8 empty] | : |  | 120,681 | [8 empty] | × |  | 4 | 인 |  | × |  | ( | T1 |  | / | 480 |  |  | ) | × |  | ( |  | W | / | 17 |  | ) |  | = |  | 120,681 | [6 empty] | × |  | 4 | × |  | ( | 30 |  | / | 480 |  |  | ) | × |  | ( |  | 16.58 |  |  |  |  | / | 17 |  | ) |  | = |  | 29,424.8
[5 empty] | 철공 | [6 empty] | : |  | 109,857 | [8 empty] | × |  | 5 | 인 |  | × |  | ( |  | T1 |  | / | 480 |  |  | ) | × |  | ( | W | / |  | 17 |  | ) |  | = |  | 109,857 | [6 empty] | × |  | 5 | × |  | ( |  | 30 |  | / | 480 |  |  | ) | × |  | ( | 16.58 |  |  |  |  | / |  | 17 |  | ) |  | = |  | 33,482.1
[5 empty] | 노임소계 | [8 empty] | : |  | 62,906.9 | [86 empty] | 62,906.9
[5 empty] | 가 |  | ) | 설치비
[5 empty] | 특별인부 | [10 empty] | : |  | 92,956 | [7 empty] | × |  | 4 | 인 |  | × |  | ( | T3 |  | / | 480 |  |  | ) | × |  | ( |  | W | / | 17 |  | ) |  | = |  | 92,956 | [5 empty] | × |  | 4 | × |  | ( | 16.58 |  |  |  |  | / | 480 |  |  | ) | × |  | ( |  | 16.58 |  |  |  |  | / | 17 |  | ) |  | = |  | 12,526.1
[5 empty] | 철공 | [6 empty] | : |  | 109,857 | [8 empty] | × |  | 3 | 인 |  | × |  | ( |  | T3 |  | / | 480 |  |  | ) | × |  | ( | W | / |  | 17 |  | ) |  | = |  | 109,857 | [6 empty] | × |  | 3 | × |  | ( |  | 16.58 |  |  |  |  | / | 480 |  |  | ) | × |  | ( | 16.58 |  |  |  |  | / |  | 17 |  | ) |  | = |  | 11,102.6
[5 empty] | 노임소계 | [8 empty] | : |  | 23,628.7 | [86 empty] | 23,628.7
|  |  |  | 다 |  | ) |  | 합 |  |  |  | 계
[9 empty] | 노무비 | [6 empty] | : |  | 62,906.9 | [8 empty] | + |  | 23,628.7 | [8 empty] | = |  |  | 86,535.6
[9 empty] | 재료비 | [6 empty] | :
[9 empty] | 경 |  |  |  | 비 |  |  | :
[11 empty] | 계 |  |  |  |  | : |  |  | 86,535.6 | [82 empty] | 86535.6 | 86,535.6
|  | 3. |  | 합 |  |  | 계
[6 empty] | 노무비 | [6 empty] | : |  | 24,564.1 | [8 empty] | + |  | 86,535.6 | [8 empty] | = |  |  | 111,099
[6 empty] | 재료비 | [6 empty] | : |  | 11,923
[6 empty] | 경 |  |  |  | 비 |  |  | : |  | 40,394
[8 empty] | 계 |  |  |  |  | : |  |  | 163,416 | [85 empty] | 163416 | 111,099 | 11,923 | 40,394
70.고장력볼트조임(90본/t미만)[Ton] | [101 empty] | 114478 | 111,144 | 0 | 3,334
|  | 1. |  |  | 노무비
[5 empty] | 철골공 | [8 empty] | 111,501 | [9 empty] | × |  | 1.12 |  |  |  |  | × |  | 0.89 |  |  |  |  | = |  | 111,144.1 | [61 empty] | 111144.1 | 111,144.1
[6 empty] | 기구손료 | [7 empty] | ( | 노무비의 | [8 empty] | 3 | % | )
[6 empty] | 111,144.1 | [11 empty] | × |  |  | 3 | % |  | = |  | 3,334.3 | [75 empty] | 3334.3 |  |  | 3,334.3
|  | 2. |  | 합 |  |  |  | 계
[5 empty] | 노무비 | [6 empty] | : |  | 111,144
[5 empty] | 재료비 | [6 empty] | :
[5 empty] | 경 |  |  |  | 비 |  |  | : |  | 3,334
[7 empty] | 계 |  |  |  |  | : |  |  | 114,478 | [86 empty] | 114478 | 111,144 |  | 3,334
71.스터드볼트설치(M19,L=150mm)[EA] | [101 empty] | 432 | 280 | 40 | 112
|  |  | ※스터드볼트 | [11 empty] | ( | 자동용접적용 | [11 empty] | )
|  | 1. |  |  | 노무비
[5 empty] | 용접공 | [8 empty] | : |  | 110,123 | [9 empty] | × |  | 1.1 |  |  | 인 |  |  | / |  | 1,000 |  |  |  |  | = |  | 121.1
[5 empty] | 보통인부 | [10 empty] | : |  | 72,415 | [8 empty] | × |  | 2.2 |  |  | 인 |  |  | / |  | 1,000 |  |  |  |  | = |  | 159.3
[5 empty] | 노임소계 | [8 empty] | : |  | 280.4 | [86 empty] | 280.4
[6 empty] | 기구손료 | [7 empty] | ( | 노무비의 | [8 empty] | 40 |  | % | )
[6 empty] | 280.4 | [7 empty] | × |  |  | 40 |  | % |  | = |  | 112.1 | [78 empty] | 112.1 |  |  | 112.1
|  | 2. |  | 잡재료비
|  |  | 스터드볼트 | [11 empty] | (M19,L=150mm) | [15 empty] | 819 | [5 empty] | × |  | 1 |  | = |  | 819 | [58 empty] | 819 |  | 819
|  |  | 잡재료비 | [7 empty] | ( | 재료비의 | [8 empty] | 5 | % | )
|  |  | 819 |  |  |  |  | × |  |  | 5 | % |  | = |  | 40.9 | [85 empty] | 40.9 |  | 40.9
|  | 3. |  | 합 |  |  |  | 계
[5 empty] | 노무비 | [6 empty] | : |  | 280
[5 empty] | 재료비 | [6 empty] | : |  | 40
[5 empty] | 경 |  |  |  | 비 |  |  | : |  | 112
[7 empty] | 계 |  |  |  |  | : |  |  | 432 | [86 empty] | 432 | 280 | 40 | 112
72.강관부설 및 접합(D=216mm,4.5t)[m] | [101 empty] | 41855 | 5,515 | 36,340 | 0
|  | 1. |  | 자재비
|  |  | 구조용탄소강관(백관) | [21 empty] | (216.5*4.5T) | [14 empty] | 36,340 | [8 empty] | × |  | 1 | m |  | = |  | 36,340 | [45 empty] | 36340 |  | 36,340
|  | 2. |  |  | 접합 |  |  |  |  | 및 |  |  | 부설
[5 empty] | 배관공 | [8 empty] | : |  | 92,988 | [8 empty] | × |  | 0.42 |  |  |  | 인 |  |  | / |  | 8 |  | = |  | 4,881.8
[5 empty] | 보통인부 | [10 empty] | : |  | 72,415 | [8 empty] | × |  | 0.07 |  |  |  | 인 |  |  | / |  | 8 |  | = |  | 633.6
[5 empty] | 노임소계 | [8 empty] | : |  | 5,515.4 | [86 empty] | 5,515.4
|  | 3. |  | 합 |  |  |  | 계
[5 empty] | 노무비 | [6 empty] | : |  | 5,515
[5 empty] | 재료비 | [6 empty] | : |  | 36,340
[5 empty] | 경 |  |  |  | 비 |  |  | :
[7 empty] | 계 |  |  |  |  | : |  |  | 41,855 | [86 empty] | 41855 | 5,515 | 36,340
73.강교내부도장((공장,중방식))[㎡] | [101 empty] | 17824 | 10,469 | 6,907 | 448
|  |  | ※무기질아연말 | [14 empty] | 도료 |  |  |  | ( | 75 |  | μ |  | )
|  |  | ※후막형에폭시도료 | [18 empty] | ( | 100 |  |  | μ |  | )
|  | 1. |  |  | 노무비
|  |  |  | 표면처리비(공장) | [17 empty] | [㎡] | [7 empty] | * | 견적 |  |  |  | 1 | 참조 |  |  |  | *
[7 empty] | Q |  | = |  | 1 |  |  | ㎡
[5 empty] | 노무비 | [6 empty] | : |  |  | 4,415 | [7 empty] | × |  |  | 1 |  |  |  | = |  | 4,415
[5 empty] | 재료비 | [6 empty] | : |  |  | 1,629 | [7 empty] | × |  |  | 1 |  |  |  | = |  | 1,629
[5 empty] | 경 |  |  |  | 비 |  |  | : |  |  | 448 | [5 empty] | × |  |  | 1 |  |  |  | = |  | 448
[5 empty] | 소 |  |  |  | 계 |  |  | : | [14 empty] | 6,492 | [74 empty] | 6492 | 4,415.0 | 1,629.0 | 448.0
|  | 2. |  | 전처리프라이머
|  |  |  | 전처리프라이머 | [15 empty] | [㎡] | [7 empty] | * | 견적 |  |  |  | 2 | 참조 |  |  |  | *
[7 empty] | Q |  | = |  | 1 |  |  | ㎡
[5 empty] | 노무비 | [6 empty] | : |  |  | 2,210 | [7 empty] | × |  |  | 1 |  |  |  | = |  | 2,210
[5 empty] | 재료비 | [6 empty] | : |  |  | 795 | [5 empty] | × |  |  | 1 |  |  |  | = |  | 795
[5 empty] | 경 |  |  |  | 비 |  |  | : |  |  | 0 |  |  |  | × |  |  | 1 |  |  |  | = |  | 0
[5 empty] | 소 |  |  |  | 계 |  |  | : | [14 empty] | 3,005 | [74 empty] | 3005 | 2,210.0 | 795.0
|  | 3. |  | 자재비
[5 empty] | 무기질아연말도료 | [18 empty] | 13,800 | [8 empty] | × |  |  | 0.186 | [5 empty] | = |  | 2,566.8
[5 empty] | 희석재 | [7 empty] | (무기징크계용) | [16 empty] | 3,000 | [8 empty] | × |  | 0.047 | [5 empty] | = |  | 141
[5 empty] | 후막형에폭시도료 | [18 empty] | 6,500 | [7 empty] | × |  | 0.245 | [5 empty] | = |  | 1,592.5
[5 empty] | 희석재 | [7 empty] | (시너90) | [10 empty] | 3,000 | [7 empty] | × |  | 0.061 | [5 empty] | = |  | 183
[5 empty] | 소 |  |  |  |  | 계 |  |  | : |  | 4,483.3 | [88 empty] | 4,483.3
|  | 4. |  | 도장비 | [5 empty] | ( | 2 | 회: |  |  | AIRLESS | [7 empty] | SPRAY |  |  |  |  | )
[5 empty] | 도장공 | [8 empty] | : |  | 96,119 | [8 empty] | × |  | 0.02 |  |  |  | 인 |  |  | × |  | 2 | 회 |  |  | = |  | 3,844.7 | [59 empty] | 3844.7 | 3,844.7
|  | 5. |  | 합 |  |  |  | 계
[5 empty] | 노무비 | [6 empty] | : |  | 4,415 | [5 empty] | + |  | 2,210 | [5 empty] | + |  | 3,844.7 | [7 empty] | = |  |  | 10,469
[5 empty] | 재료비 | [6 empty] | : |  | 1,629 | [5 empty] | + |  | 795 |  |  |  | + |  | 4,483.3 | [7 empty] | = |  |  | 6,907
[5 empty] | 경 |  |  |  | 비 |  |  | : |  | 448
[7 empty] | 계 |  |  |  |  | : |  |  | 17,824 | [86 empty] | 17824 | 10,469 | 6,907 | 448
74.강교외부도장((공장,중방식))[㎡] | [101 empty] | 21191 | 12,392 | 8,351 | 448
|  |  | ※무기질아연말 | [14 empty] | 도료 |  |  |  | ( | 75 |  | μ |  | )
|  |  | ※후막형에폭시도료 | [18 empty] | ( | 100 |  |  | μ |  | )
|  |  | ※폴리우레탄도료 | [15 empty] | ( | 40 |  | μ |  | )
|  | 1. |  |  | 노무비
|  |  |  | 표면처리비(공장) | [17 empty] | [㎡] | [7 empty] | * | 견적 |  |  |  | 1 | 참조 |  |  |  | *
[7 empty] | Q |  | = |  | 1 |  |  | ㎡
[5 empty] | 노무비 | [6 empty] | : |  |  | 4,415 | [7 empty] | × |  |  | 1 |  |  |  | = |  | 4,415
[5 empty] | 재료비 | [6 empty] | : |  |  | 1,629 | [7 empty] | × |  |  | 1 |  |  |  | = |  | 1,629
[5 empty] | 경 |  |  |  | 비 |  |  | : |  |  | 448 | [5 empty] | × |  |  | 1 |  |  |  | = |  | 448
[5 empty] | 소 |  |  |  | 계 |  |  | : | [14 empty] | 6,492 | [74 empty] | 6492 | 4,415.0 | 1,629.0 | 448.0
|  | 2. |  | 전처리프라이머
|  |  |  | 전처리프라이머 | [15 empty] | [㎡] | [7 empty] | * | 견적 |  |  |  | 2 | 참조 |  |  |  | *
[7 empty] | Q |  | = |  | 1 |  |  | ㎡
[5 empty] | 노무비 | [6 empty] | : |  |  | 2,210 | [7 empty] | × |  |  | 1 |  |  |  | = |  | 2,210
[5 empty] | 재료비 | [6 empty] | : |  |  | 795 | [5 empty] | × |  |  | 1 |  |  |  | = |  | 795
[5 empty] | 경 |  |  |  | 비 |  |  | : |  |  | 0 |  |  |  | × |  |  | 1 |  |  |  | = |  | 0
[5 empty] | 소 |  |  |  | 계 |  |  | : | [14 empty] | 3,005 | [74 empty] | 3005 | 2,210.0 | 795.0
|  | 3. |  | 자재비
[5 empty] | 무기질아연말도료 | [18 empty] | 13,800 | [8 empty] | × |  |  | 0.186 | [5 empty] | = |  | 2,566.8
[5 empty] | 희석재 | [7 empty] | (무기징크계용) | [16 empty] | 3,000 | [8 empty] | × |  | 0.047 | [5 empty] | = |  | 141
[5 empty] | 후막형에폭시도료 | [18 empty] | 6,500 | [7 empty] | × |  | 0.245 | [5 empty] | = |  | 1,592.5
[5 empty] | 희석재 | [7 empty] | (시너200) | [11 empty] | 2,500 | [7 empty] | × |  | 0.048 | [5 empty] | = |  | 120
[5 empty] | 폴리우레탄도료 | [16 empty] | 11,500 | [8 empty] | × |  | 0.123 | [5 empty] | = |  | 1,414.5
[5 empty] | 희석재 | [7 empty] | (시너110H) | [12 empty] | 3,000 | [7 empty] | × |  | 0.031 | [5 empty] | = |  | 93
[5 empty] | 소 |  |  |  | 계 |  |  | : |  | 5,927.8 | [87 empty] | 5927.8 |  | 5,927.8
|  | 4. |  | 도장비 | [5 empty] | ( | 3 | 회: |  |  | AIRLESS | [7 empty] | SPRAY |  |  |  |  | )
[5 empty] | 도장공 | [8 empty] | : |  | 96,119 | [8 empty] | × |  | 0.02 |  |  |  | 인 |  |  | × |  | 3 | 회 |  |  | = |  | 5,767.1 | [59 empty] | 5767.1 | 5,767.1
|  | 5. |  | 합 |  |  |  | 계
[5 empty] | 노무비 | [6 empty] | : |  | 4,415 | [5 empty] | + |  | 2,210 | [5 empty] | + |  | 5,767.1 | [7 empty] | = |  |  | 12,392
[5 empty] | 재료비 | [6 empty] | : |  | 1,629 | [5 empty] | + |  | 795 |  |  |  | + |  | 5,927.8 | [44 empty] | = |  |  | 8,351
[5 empty] | 경 |  |  |  | 비 |  |  | : |  | 448
[7 empty] | 계 |  |  |  |  | : |  |  | 21,191 | [86 empty] | 21191 | 12,392 | 8,351 | 448
75.강교외부도장((현장,중방식))[㎡] | [101 empty] | 3922 | 2,114 | 1,703 | 105
|  |  | ※폴리우레탄도료 | [15 empty] | ( | 40 |  | μ |  | )
|  | 1. |  | 자재비
[5 empty] | 폴리우레탄도료 | [16 empty] | 11,500 | [8 empty] | × |  | 0.139 | [5 empty] | = |  | 1,598.5
[5 empty] | 희석재 | [7 empty] | (시너110H) | [12 empty] | 3,000 | [7 empty] | × |  | 0.035 | [5 empty] | = |  | 105
|  |  |  | 소 |  |  |  | 계 |  |  | : |  | 1,703.5 | [88 empty] | 1703.5 |  | 1,703.5
|  | 2. |  | 도장비 | [5 empty] | ( | 1 | 회: |  |  | AIRLESS | [7 empty] | SPRAY |  |  |  |  | )
[5 empty] | 도장공 | [8 empty] | : |  | 96,119 | [8 empty] | × |  | 0.022 |  |  |  |  | 인 |  |  | × |  | 1 | 회 |  |  | = |  | 2,114.6 | [58 empty] | 2114.6 | 2,114.6
|  |  | 기구손료 | [7 empty] | ( | 노무비의 | [8 empty] | 5 | % | )
|  |  | 2,114.6 | [9 empty] | × |  |  | 5 | % |  | = |  | 105.7 | [80 empty] | 105.7 |  |  | 105.7
|  | 3. |  | 합 |  |  |  | 계
[5 empty] | 노무비 | [6 empty] | : |  | 2,114
[5 empty] | 재료비 | [6 empty] | : |  | 1,703 | [13 empty] | = |  |  | 1,703
[5 empty] | 경 |  |  |  | 비 |  |  | : |  | 105
[7 empty] | 계 |  |  |  |  | : |  |  | 3,922 | [86 empty] | 3922 | 2,114 | 1,703 | 105
76.PSSC합성거더교 운반[Ton] | [101 empty] | 141611 | 57,222 | 55,289 | 29,100
|  |  | ※강재총중량 | [12 empty] | : |  | Wt |  |  | = |  | 41.423 | [5 empty] | Ton |  |  | ( | NET |  |  | )
|  |  | ※강재총중량 | [12 empty] | : |  | Wt1 |  |  |  | = |  | 45.565 | [5 empty] | Ton |  |  | ( | ADD |  |  | )
|  | A. |  |  | 포스코 | [6 empty] | - |  | 공장운반
|  | 1. |  | 구입 |  |  |  |  | 자재 |  |  |  |  | 운반 |  |  |  | ( | 포스코 | [5 empty] | - | 진천제작공장 | [11 empty] | ) |  | : |  | 상차도
|  |  |  | 적재 |  |  |  | ,적하 | [5 empty] | : |  | 트럭 |  |  |  |  | 크레인 | [6 empty] | 10 |  | Ton
|  |  |  | 운반 |  |  |  |  | 차량 |  |  |  |  | : |  | 트럭 |  |  |  |  | 트레일러 | [8 empty] | 20 |  | Ton
|  |  | 1 | ) | 적재 |  |  |  |  | ( | 1 | 회에 |  |  |  |  | 2 | Ton적재 | [6 empty] | )
[5 empty] | N1 |  |  | = |  | 20 |  | Ton |  |  | / | 2 | ( | Ton |  |  | / | 회 |  | ) |  | = |  | 10 |  |  |  | 회
[5 empty] | 결속 |  |  |  |  | : |  | A |  | = |  | 4 | min |  |  | / | 회 |  |  | × |  | 10 |  |  | = |  | 40 |  |  |  | min
[5 empty] | 선회 |  |  |  |  | : |  | B |  | = |  | 1 | min |  |  | / | 회 |  |  | × |  | 10 |  |  | = |  | 10 |  |  |  | min
[5 empty] | 적재 |  |  |  |  | : |  | C |  | = |  | 2 | min |  |  | / | 회 |  |  | × |  | 10 |  |  | = |  | 20 |  |  |  | min
[6 empty] | 계 |  |  |  | : |  | S1 |  |  | = |  | A |  | + |  | B |  | + |  | C |  | = |  | 40 |  |  | + |  | 10 |  |  | + |  | 20 |  |  | = |  | 70 |  |  |  | min
|  |  |  | 가 |  | ) |  | 장비
[5 empty] | 트럭탑재형크레인 | [17 empty] | (10Ton)
[5 empty] | Q |  | = |  | 70 |  | min
[5 empty] | 노무비 | [6 empty] | : |  | 17,893 | [7 empty] | × |  | 70 |  |  |  | / | 60 |  | / | 20 |  | × |  | Wt |  | / | Wt1 |  |  | = |  | 17,893 | [5 empty] | × |  | 70 |  | / | 60 |  | / | 20 |  | × |  | 41.423 | [5 empty] | / | 45.565 | [6 empty] | = |  | 948.8
[5 empty] | 재료비 | [6 empty] | : |  | 20,158 | [7 empty] | × |  | 70 |  |  |  | / | 60 |  | / | 20 |  | × |  | Wt |  | / | Wt1 |  |  |  | = |  | 20,158 | [5 empty] | × |  | 70 |  | / | 60 |  | / | 20 |  | × |  | 41.423 | [5 empty] | / | 45.565 | [6 empty] | = |  | 1,068.9
[5 empty] | 경 |  |  |  | 비 |  |  | : |  | 20,549 | [7 empty] | × |  | 70 |  |  |  | / | 60 |  | / | 20 |  | × |  | Wt |  | / | Wt1 |  |  |  | = |  | 20,549 | [5 empty] | × |  | 70 |  | / | 60 |  | / | 20 |  | × |  | 41.423 | [5 empty] | / | 45.565 | [6 empty] | = |  | 1,089.7
[5 empty] | 소 |  |  |  | 계 |  |  | : | [14 empty] | 3,107.4 | [74 empty] | 3107.4 | 948.8 | 1,068.9 | 1,089.7
|  |  |  | 나 |  | ) | 노무비
[5 empty] | 비계공 | [8 empty] | : |  | 120,681 | [8 empty] | × |  | 4 | 인 |  | × |  | ( |  | S1 |  | / | 480 |  |  |  | ) | / | 20 |  | × |  | Wt |  | / | Wt1 |  |  |  | = |  | 120,681 | [6 empty] | × |  | 4 | × |  | ( |  | 70 |  | / | 480 |  |  |  | ) | / | 20 |  | × |  | 41.423 | [5 empty] | / | 45.565 | [6 empty] | = |  | 3,199.8
[5 empty] | 보통인부 | [10 empty] | : |  | 72,415 | [8 empty] | × |  | 2 | 인 |  | × |  | ( |  | S1 |  | / | 480 |  |  |  | ) | / | 20 |  | × |  | Wt |  | / | Wt1 |  |  |  | = |  | 72,415 | [6 empty] | × |  | 2 | × |  | ( |  | 70 |  | / | 480 |  |  |  | ) | / | 20 |  | × |  | 41.423 | [5 empty] | / | 45.565 | [6 empty] | = |  | 960
[5 empty] | 노임소계 | [8 empty] | : |  | 4,159.8 | [86 empty] | 4,159.8
|  |  |  | 다 |  | ) |  | 합 |  |  |  | 계
[9 empty] | 노무비 | [6 empty] | : |  | 948.8 | [5 empty] | + |  | 4,159.8 | [7 empty] | = |  |  | 5,108.6
[9 empty] | 재료비 | [6 empty] | : |  | 1,068.9
[9 empty] | 경 |  |  |  | 비 |  |  | : |  | 1,089.7
[11 empty] | 계 |  |  |  |  | : |  |  | 7,267.2 | [82 empty] | 7267.2 | 5,108.6 | 1,068.9 | 1,089.7
|  |  | 2 | ) | 운반 |  |  |  | ( | 트럭 |  |  |  |  | 트레일러 | [8 empty] | 20 |  | Ton |  |  | )
|  |  |  | 트럭트랙터및트레일러 | [21 empty] | (20Ton)
[5 empty] | L |  | = |  | 320 | [5 empty] | E |  | = |  | 0.9
[5 empty] | t1 |  |  | = |  | 70 |  |  | min | [6 empty] | t2 |  |  | = |  | L | / | 40 |  | × |  | 2 | × |  | 60 |  |  | = |  | 320 |  |  | / | 40 |  | × |  | 2 | × |  | 60 |  |  | = |  | 960
[5 empty] | t3 |  |  | = |  | 70 |  |  | min | [6 empty] | t4 |  |  | = |  | 0.42 |  |  |  | min
[5 empty] | Cm |  |  | = |  | t1 |  |  | + |  | t2 |  |  | + |  | t3 |  |  | + |  | t4 |  |  |  | = |  | 70 |  |  | + |  | 960 |  |  |  | + |  | 70 |  |  | + |  | 0.42 |  |  |  |  | = |  | 1,100.42
[5 empty] | To |  |  | = |  | Cm |  |  | - | ( | t1 |  |  | + |  | t3 |  | ) |  | = |  | 1,100.42 | [8 empty] | - | ( | 70 |  |  | + |  | 70 |  | ) |  | = |  | 960.42
[5 empty] | N |  | = |  | 60 |  |  | × |  |  | E |  | / |  | Cm |  |  | = |  | 60 |  |  | × |  |  | 0.9 |  |  |  | / |  | 1,100.42 | [8 empty] | = |  | 0.05 | [5 empty] | 회 |  | / | hr
[5 empty] | 노무비 | [6 empty] | : |  | 20,882 | [8 empty] | / | N | / | 20 |  | × |  | Wt |  | / | Wt1 |  |  |  | = |  | 20,882 | [6 empty] | / | 0.05 |  |  |  | / | 20 |  | × |  | 41.423 | [5 empty] | / | 45.565 | [6 empty] | = |  | 18,983.7
[5 empty] | 재료비 | [6 empty] | : |  | 37,406 | [8 empty] | / | N | × |  | ( | To |  | / | Cm |  | ) | / | 20 |  | × |  | Wt |  | / | Wt1 |  |  |  | = |  | 37,406 | [6 empty] | / | 0.05 |  |  |  | × |  | ( | 960.42 | [5 empty] | / | 1,100.42 | [7 empty] | ) | / | 20 |  | × |  | 41.423 | [5 empty] | / | 45.565 | [6 empty] | = |  | 29,679.3
[5 empty] | 경 |  |  |  | 비 |  |  | : |  | 13,797 | [8 empty] | / | N | / | 20 |  | × |  | Wt |  | / | Wt1 |  |  |  | = |  | 13,797 | [6 empty] | / | 0.05 |  |  |  | / | 20 |  | × |  | 41.423 | [5 empty] | / | 45.565 | [6 empty] | = |  |  | 12,542.8
[5 empty] | 소 |  |  |  | 계 |  |  | : | [23 empty] | 61,205.8 | [65 empty] | 61205.8 | 18,983.7 | 29,679.3 | 12,542.8
|  |  | 3 | ) | 적하
|  |  |  | 가 |  | ) |  | 장비
[5 empty] | 트럭탑재형크레인 | [17 empty] | (10Ton)
[5 empty] | Q |  | = |  | 70 |  | min
[5 empty] | 노무비 | [6 empty] | : |  | 17,893 | [7 empty] | × |  | 70 |  |  |  | / | 60 |  | / | 20 |  | × |  | Wt |  | / | Wt1 |  |  |  | = |  | 17,893 | [5 empty] | × |  | 70 |  | / | 60 |  | / | 20 |  | × |  | 41.423 | [5 empty] | / | 45.565 | [6 empty] | = |  | 948.8
[5 empty] | 재료비 | [6 empty] | : |  | 20,158 | [7 empty] | × |  | 70 |  |  |  | / | 60 |  | / | 20 |  | × |  | Wt |  | / | Wt1 |  |  |  | = |  | 20,158 | [5 empty] | × |  | 70 |  | / | 60 |  | / | 20 |  | × |  | 41.423 | [5 empty] | / | 45.565 | [6 empty] | = |  | 1,068.9
[5 empty] | 경 |  |  |  | 비 |  |  | : |  | 20,549 | [7 empty] | × |  | 70 |  |  |  | / | 60 |  | / | 20 |  | × |  | Wt |  | / | Wt1 |  |  |  | = |  | 20,549 | [5 empty] | × |  | 70 |  | / | 60 |  | / | 20 |  | × |  | 41.423 | [5 empty] | / | 45.565 | [6 empty] | = |  | 1,089.7
[5 empty] | 소 |  |  |  | 계 |  |  | : | [14 empty] | 3,107.4 | [74 empty] | 3107.4 | 948.8 | 1,068.9 | 1,089.7
|  |  |  | 나 |  | ) | 노무비
[5 empty] | 비계공 | [8 empty] | : |  | 120,681 | [8 empty] | × |  | 4 | 인 |  | × |  | ( | S1 |  | / | 480 |  |  | ) | / | 20 |  | × |  | Wt |  | / | Wt1 |  |  |  | = |  | 120,681 | [6 empty] | × |  | 4 | × |  | ( | 70 |  | / | 480 |  |  | ) | / | 20 |  | × |  | 41.423 | [5 empty] | / | 45.565 | [6 empty] | = |  | 3,199.8
[5 empty] | 보통인부 | [10 empty] | : |  | 72,415 | [7 empty] | × |  | 2 | 인 |  | × |  | ( | S1 |  | / | 480 |  |  | ) | / | 20 |  | × |  | Wt |  | / | Wt1 |  |  |  | = |  | 72,415 | [5 empty] | × |  | 2 | × |  | ( | 70 |  | / | 480 |  |  | ) | / | 20 |  | × |  | 41.423 | [5 empty] | / | 45.565 | [6 empty] | = |  | 960
[5 empty] | 노임소계 | [8 empty] | : |  | 4,159.8 | [86 empty] | 4,159.8
|  |  |  | 다 |  | ) |  | 합 |  |  | 계
[7 empty] | 노무비 | [6 empty] | : |  | 948.8 | [5 empty] | + |  | 4,159.8 | [7 empty] | = |  |  | 5,108.6
[7 empty] | 재료비 | [6 empty] | : |  | 1,068.9
[7 empty] | 경 |  |  |  | 비 |  |  | : |  | 1,089.7
[9 empty] | 계 |  |  |  |  | : |  |  | 7,267.2 | [84 empty] | 7267.2 | 5,108.6 | 1,068.9 | 1,089.7
|  | 4. |  | 합 |  |  | 계
[6 empty] | 노무비 | [6 empty] | : |  | 5,108.6 | [7 empty] | + |  | 18,983.7 | [8 empty] | + |  | 5,108.6 | [7 empty] | = |  |  | 29,200.9
[6 empty] | 재료비 | [6 empty] | : |  | 1,068.9 | [7 empty] | + |  | 29,679.3 | [8 empty] | + |  | 1,068.9 | [7 empty] | = |  |  | 31,817.1
[6 empty] | 경 |  |  |  | 비 |  |  | : |  | 1,089.7 | [7 empty] | + |  | 12,542.8 | [8 empty] | + |  | 1,089.7 | [7 empty] | = |  |  | 14,722.2
[8 empty] | 계 |  |  |  |  | : |  |  | 75,740.2 | [85 empty] | 75740.2 | 29,200.9 | 31,817.1 | 14,722.2
|  | B. |  |  | 공장 |  |  |  | ( | 진천 |  |  |  | ) |  | - |  | 현장 |  |  |  | ( | 대전 |  |  |  | ) | 운반
|  |  | ※강재총중량 | [12 empty] | : |  | Wt |  |  | = |  | 41.423 | [5 empty] | Ton |  |  | ( | NET |  |  | )
|  |  | ※강재총중량 | [12 empty] | : |  | Wt1 |  |  |  | = |  | 45.565 | [5 empty] | Ton |  |  | ( | ADD |  |  | )
|  | 1. |  | 운반조건
|  |  |  | 거더운반 | [8 empty] | 최대길이 | [8 empty] | : |  | 12 |  | m
|  |  |  | 거더 |  |  |  |  | 45 |  | - | 60 |  | m적용 | [5 empty] | : |  | 2 | 등분
|  |  |  | 총편수 | [6 empty] | : |  | Tp |  |  | = |  | 2 |  | × |  | 3 | 본 |  |  | = |  | 6 |  |  | 편
|  |  |  | 평균중량 | [8 empty] | : |  | Wa |  |  | = |  | Wt |  | / | Tp |  |  | = |  | 41.423 | [5 empty] | / | 6 |  | = |  | 6.9
|  |  |  | ( | 1 | 회 |  |  | 운반시 | [6 empty] | 1 | 편 |  |  | 운반 |  |  |  | , |  | 운반회수 | [8 empty] | 6 | 회 |  | )
|  |  |  | 적재 |  |  |  | ,적하 | [5 empty] | : |  | 트럭 |  |  |  |  | 크레인 | [6 empty] | 3010 |  |  |  | Ton
|  |  |  | 운반 |  |  |  |  | 차량 |  |  |  |  | : |  | 트럭 |  |  |  |  | 트레일러 | [8 empty] | 20 |  | Ton
|  |  | 1 | ) | 적재 |  |  |  |  | ( | 트럭크레인 | [10 empty] | 30 |  | Ton |  |  | )
[5 empty] | 결속 |  |  |  |  | : |  | A |  | = |  | 10 |  | min |  |  |  | × |  | 1 |  | = |  | 10 |  |  |  | min
[5 empty] | 선회 |  |  |  |  | : |  | B |  | = |  | 5 | min |  |  |  | × |  | 1 |  | = |  | 5 |  |  | min
[5 empty] | 적재 |  |  |  |  | : |  | C |  | = |  | 15 |  | min |  |  |  | × |  | 1 |  | = |  | 15 |  |  |  | min
[6 empty] | 계 |  |  |  | : |  | S2 |  |  | = |  | A |  | + |  | B |  | + |  | C |  | = |  | 10 |  |  | + |  | 5 |  | + |  | 15 |  |  | = |  | 30 |  |  |  | min
|  |  |  | 가 |  | ) |  | 장비
[5 empty] | 크레인(트럭) | [13 empty] | (30Ton)
[5 empty] | Q |  | = |  | 30 |  | min
[5 empty] | 노무비 | [6 empty] | : |  | 20,882 | [7 empty] | × |  | 30 |  |  |  |  | / |  | 60 |  |  | / |  | Wa |  | × |  | Wt |  | / | Wt1 |  |  |  | = |  | 20,882 | [5 empty] | × |  | 30 |  |  | / |  | 60 |  |  | / |  | 6.9 |  |  | × |  | 41.423 | [5 empty] | / | 45.565 | [6 empty] | = |  | 1,375.6
[5 empty] | 재료비 | [6 empty] | : |  | 17,455 | [7 empty] | × |  | 30 |  |  |  |  | / |  | 60 |  |  | / |  | Wa |  | × |  | Wt |  | / | Wt1 |  |  |  | = |  | 17,455 | [5 empty] | × |  | 30 |  |  | / |  | 60 |  |  | / |  | 6.9 |  |  | × |  | 41.423 | [5 empty] | / | 45.565 | [6 empty] | = |  | 1,149.8
[5 empty] | 경 |  |  |  | 비 |  |  | : |  | 45,952 | [7 empty] | × |  | 30 |  |  |  |  | / |  | 60 |  |  | / |  | Wa |  | × |  | Wt |  | / | Wt1 |  |  |  | = |  | 45,952 | [5 empty] | × |  | 30 |  |  | / |  | 60 |  |  | / |  | 6.9 |  |  | × |  | 41.423 | [5 empty] | / | 45.565 | [6 empty] | = |  | 3,027.1
[5 empty] | 소 |  |  |  | 계 |  |  | : | [14 empty] | 5,552.5 | [74 empty] | 5552.5 | 1,375.6 | 1,149.8 | 3,027.1
|  |  |  | 나 |  | ) | 노무비
[5 empty] | 비계공 | [8 empty] | : |  | 120,681 | [8 empty] | × |  | 4 | 인 |  | × |  | ( | S2 |  | / | 480 |  |  | ) | / | Wa |  | × |  | Wt |  | / | Wt1 |  |  |  | = |  | 120,681 | [6 empty] | × |  | 4 | × |  | ( | 30 |  | / | 480 |  |  | ) | / | 6.9 |  |  | × |  | 41.423 | [5 empty] | / | 45.565 | [6 empty] | = |  | 3,975
[5 empty] | 보통인부 | [10 empty] | : |  | 72,415 | [7 empty] | × |  | 2 | 인 |  | × |  | ( | S2 |  | / | 480 |  |  | ) | / | Wa |  | × |  | Wt |  | / | Wt1 |  |  |  | = |  | 72,415 | [5 empty] | × |  | 2 | × |  | ( | 30 |  | / | 480 |  |  | ) | / | 6.9 |  |  | × |  | 41.423 | [5 empty] | / | 45.565 | [6 empty] | = |  | 1,192.6
[5 empty] | 노임소계 | [8 empty] | : |  | 5,167.6 | [86 empty] | 5,167.6
|  |  |  | 다 |  | ) |  | 합 |  |  |  | 계
[9 empty] | 노무비 | [6 empty] | : |  | 1,375.6 | [7 empty] | + |  | 5,167.6 | [7 empty] | = |  |  | 6,543.2
[9 empty] | 재료비 | [6 empty] | : |  | 1,149.8
[9 empty] | 경 |  |  |  | 비 |  |  | : |  | 3,027.1
[11 empty] | 계 |  |  |  |  | : |  |  | 10,720.1 | [82 empty] | 10720.1 | 6,543.2 | 1,149.8 | 3,027.1
|  |  | 2 | ) | 운반 |  |  |  | ( | 트럭 |  |  |  |  | 트레일러 | [8 empty] | 20 |  | Ton |  |  | )
|  |  |  | 트럭트랙터및트레일러 | [21 empty] | (20Ton)
[5 empty] | L |  | = |  | 60 |  |  |  |  | E |  | = |  | 0.9
[5 empty] | t1 |  |  | = |  | 30 |  |  | min | [6 empty] | t2 |  |  | = |  | L | / | 35 |  | × |  | 2 | × |  | 60 |  |  | = |  | 60 |  | / | 35 |  | × |  | 2 | × |  | 60 |  |  | = |  | 205.71
[5 empty] | t3 |  |  | = |  | 30 |  |  | min | [6 empty] | t4 |  |  | = |  | 0.42 |  |  |  | min
[5 empty] | Cm |  |  | = |  | t1 |  |  | + |  | t2 |  |  | + |  | t3 |  |  | + |  | t4 |  |  |  | = |  | 30 |  |  | + |  | 205.71 | [6 empty] | + |  | 30 |  |  | + |  | 0.42 |  |  |  |  | = |  | 266.13
[5 empty] | To |  |  | = |  | Cm |  |  | - | ( | t1 |  |  | + |  | t3 |  | ) |  | = |  | 266.13 | [6 empty] | - | ( | 30 |  |  | + |  | 30 |  | ) |  | = |  | 206.13
[5 empty] | N |  | = |  | 60 |  |  | × |  |  | E |  | / |  | Cm |  |  | = |  | 60 |  |  | × |  |  | 0.9 |  |  |  | / |  | 266.13 | [6 empty] | = |  | 0.2 |  |  |  |  | 회 |  | / | hr
[5 empty] | 노무비 | [6 empty] | : |  | 20,882 | [8 empty] | / |  | N |  | / |  | Wa |  |  | = |  | 20,882 | [6 empty] | / |  | 0.2 |  |  |  | / |  | 6.9 |  |  |  | = |  | 15,131.8
[5 empty] | 재료비 | [6 empty] | : |  | 37,406 | [8 empty] | / |  | N |  | × |  |  | ( | To |  |  | / |  | Cm |  | ) |  | / |  | Wa |  |  | = |  | 37,406 | [6 empty] | / |  | 0.2 |  |  |  | × |  |  | ( | 206.13 | [6 empty] | / |  | 266.13 | [5 empty] | ) |  | / |  | 6.9 |  |  |  | = |  | 20,994.6
[5 empty] | 경 |  |  |  | 비 |  |  | : |  | 13,797 | [8 empty] | / |  | N |  | / |  | Wa |  |  | = |  | 13,797 | [6 empty] | / |  | 0.2 |  |  |  | / |  | 6.9 |  |  |  | = |  |  | 9,997.8
[5 empty] | 소 |  |  |  | 계 |  |  | : | [23 empty] | 46,124.2 | [65 empty] | 46124.2 | 15,131.8 | 20,994.6 | 9,997.8
|  |  | 3 | ) | 적하
|  |  |  | 가 |  | ) |  | 장비
[5 empty] | 트럭탑재형크레인 | [17 empty] | (10Ton)
[5 empty] | Q |  | = |  | 30 |  | min
[5 empty] | 노무비 | [6 empty] | : |  | 17,893 | [7 empty] | × |  | 30 |  |  |  | / | 60 |  | / | Wa |  | × |  | Wt |  | / | Wt1 |  |  |  | = |  | 17,893 | [5 empty] | × |  | 30 |  | / | 60 |  | / | 6.9 |  |  | × |  | 41.423 | [5 empty] | / | 45.565 | [6 empty] | = |  | 1,178.7
[5 empty] | 재료비 | [6 empty] | : |  | 20,158 | [7 empty] | × |  | 30 |  |  |  | / | 60 |  | / | Wa |  | × |  | Wt |  | / | Wt1 |  |  |  | = |  | 20,158 | [5 empty] | × |  | 30 |  | / | 60 |  | / | 6.9 |  |  | × |  | 41.423 | [5 empty] | / | 45.565 | [6 empty] | = |  | 1,327.9
[5 empty] | 경 |  |  |  | 비 |  |  | : |  | 20,549 | [7 empty] | × |  | 30 |  |  |  | / | 60 |  | / | Wa |  | × |  | Wt |  | / | Wt1 |  |  |  | = |  | 20,549 | [5 empty] | × |  | 30 |  | / | 60 |  | / | 6.9 |  |  | × |  | 41.423 | [5 empty] | / | 45.565 | [6 empty] | = |  | 1,353.6
[5 empty] | 소 |  |  |  | 계 |  |  | : | [14 empty] | 3,860.2 | [74 empty] | 3860.2 | 1,178.7 | 1,327.9 | 1,353.6
|  |  |  | 나 |  | ) | 노무비
[5 empty] | 비계공 | [8 empty] | : |  | 120,681 | [8 empty] | × |  | 4 | 인 |  | × |  | ( | S2 |  |  | / | 480 |  |  | ) | / | Wa |  | × |  | Wt |  | / | Wt1 |  |  | = |  | 120,681 | [6 empty] | × |  | 4 | × |  | ( | 30 |  |  | / | 480 |  |  | ) | / | 6.9 |  |  | × |  | 41.423 | [5 empty] | / | 45.565 | [6 empty] | = |  | 3,975
[5 empty] | 보통인부 | [10 empty] | : |  | 72,415 | [7 empty] | × |  | 2 | 인 |  | × |  | ( | S2 |  | / | 480 |  |  | ) | / | Wa |  | × |  | Wt |  | / | Wt1 |  |  | = |  | 72,415 | [5 empty] | × |  | 2 | × |  | ( | 30 |  | / | 480 |  |  | ) | / | 6.9 |  |  | × |  | 41.423 | [5 empty] | / | 45.565 | [6 empty] | = |  | 1,192.6
[5 empty] | 노임소계 | [8 empty] | : |  | 5,167.6 | [86 empty] | 5,167.6
|  |  |  | 다 |  | ) |  | 합 |  |  | 계
[7 empty] | 노무비 | [6 empty] | : |  | 1,178.7 | [7 empty] | + |  | 5,167.6 | [7 empty] | = |  |  | 6,346.3
[7 empty] | 재료비 | [6 empty] | : |  | 1,327.9
[7 empty] | 경 |  |  |  | 비 |  |  | : |  | 1,353.6
[9 empty] | 계 |  |  |  |  | : |  |  | 9,027.8 | [84 empty] | 9027.8 | 6,346.3 | 1,327.9 | 1,353.6
|  | 4. |  | 합 |  |  | 계
[6 empty] | 노무비 | [6 empty] | : |  | 6,543.2 | [7 empty] | + |  | 15,131.8 | [8 empty] | + |  | 6,346.3 | [7 empty] | = |  |  | 28,021.3
[6 empty] | 재료비 | [6 empty] | : |  | 1,149.8 | [7 empty] | + |  | 20,994.6 | [8 empty] | + |  | 1,327.9 | [7 empty] | = |  |  | 23,472.3
[6 empty] | 경 |  |  |  | 비 |  |  | : |  | 3,027.1 | [7 empty] | + |  | 9,997.8 | [7 empty] | + |  | 1,353.6 | [7 empty] | = |  |  | 14,378.5
[8 empty] | 계 |  |  |  |  | : |  |  | 65,872.1 | [85 empty] | 65872.1 | 28,021.3 | 23,472.3 | 14,378.5
|  | C. |  | 운반전체합계
|  | 노무비 | [6 empty] | : |  | 29,200.9 | [8 empty] | + |  | 28,021.3 | [8 empty] | = |  |  | 57,222
|  | 재료비 | [6 empty] | : |  | 31,817.1 | [8 empty] | + |  | 23,472.3 | [8 empty] | = |  |  | 55,289
|  | 경 |  |  |  | 비 |  |  | : |  | 14,722.2 | [8 empty] | + |  | 14,378.5 | [8 empty] | = |  |  | 29,100
|  |  |  | 계 |  |  |  |  | : |  |  | 141,611 | [89 empty] | 141611 | 57,222 | 55,289 | 29,100
77.콘크리트타설(철근 VIB 포함)[㎥] | [101 empty] | 26523 | 26,113 | 364 | 46
|  | 1. |  |  | 콘크리트 | [8 empty] | 타설비
[5 empty] | 콘크리트공 | [12 empty] | : |  | 103,765 | [9 empty] | × |  |  | 0.14 |  |  |  | 인 |  |  | = |  | 14,527.1
[5 empty] | 보통인부 | [12 empty] | : |  | 72,415 | [8 empty] | × |  |  | 0.16 |  |  |  | 인 |  |  | = |  | 11,586.4
[5 empty] | 소 | [5 empty] | 계 |  |  |  |  | : |  | 26,113.5 | [84 empty] | 26,113.5
|  | 2. |  |  | 콘크리트 | [8 empty] | 다짐
[5 empty] | 진동기 | [6 empty] | + |  | 봉상후렉시블 | [12 empty] | + |  | 에어호스
[5 empty] | 슬럼프 | [6 empty] | : |  | 8 | ~ | 12 |  | cm
[5 empty] | 1 | 일 |  |  | 타설량 | [6 empty] | : |  | 50 |  | 미만
[5 empty] | 믹서 |  |  |  | ( | 0.45 |  |  |  | ㎥ |  | ) | 기준
[5 empty] | Q |  | = |  | 60 |  | / | 4 | × |  | 0.45 |  |  |  | × |  | 0.8 |  |  |  | = |  | 5.4 | [5 empty] | ㎥ |  | / | hr
|  |  | 가 |  | . |  | 콘크리트진동기 | [15 empty] | (엔진식2.6kW)
[5 empty] | 재료비 | [6 empty] | : |  | 1,966 | [7 empty] | ÷ |  |  | 5.4 | [5 empty] | = |  | 364
[5 empty] | 경 |  |  |  | 비 |  |  | : |  |  |  | 158 | [5 empty] | ÷ |  |  | 5.4 | [5 empty] | = |  |  | 29.2
[5 empty] | 소 |  |  |  | 계 |  |  | : | [16 empty] | 393.2 | [72 empty] | 393.2 |  | 364.0 | 29.2
|  |  | 나 |  | . |  | 바이브레이트 | [14 empty] | (봉상후렉시블)
[5 empty] | 경 |  |  |  | 비 |  |  | : |  | 39 |  |  |  |  | ÷ |  |  | 5.4 | [5 empty] | = |  | 7.2
[5 empty] | 소 |  |  |  | 계 |  |  | : | [13 empty] | 7.2 | [75 empty] | 7.2 |  |  | 7.2
|  |  | 다 |  | . |  | 에어호스 | [10 empty] | (1.91cm)
[5 empty] | 경 |  |  |  | 비 |  |  | : |  | 54 |  |  |  |  | ÷ |  |  | 5.4 | [5 empty] | = |  | 10
[5 empty] | 소 |  |  |  | 계 |  |  | : | [13 empty] | 10 | [75 empty] | 10 |  |  | 10.0
|  | 3. |  |  | 합 |  |  |  | 계
[6 empty] | 노무비 | [6 empty] | : |  | 26,113
[6 empty] | 재료비 | [6 empty] | : |  | 364
[6 empty] | 경 |  |  |  | 비 |  |  | : |  | 29.2 |  |  |  |  | + |  | 7.2 |  |  |  | + |  | 10 |  |  | = |  |  | 46
[8 empty] | 계 |  |  |  |  | : |  |  | 26,523 | [85 empty] | 26523 | 26,113 | 364 | 46
78.유로폼(벽체,0~7m) [㎡] | [101 empty] | 16584 | 13,272 | 2,914 | 398
|  | 1. |  |  | 재료비
[5 empty] | 패널 | [6 empty] | (600×1200㎜) | [15 empty] | 22,900 | [8 empty] | × |  |  | 0.071 |  |  |  |  | 매 |  |  | = |  | 1,625.9
[5 empty] | 내부코너패널 | [14 empty] | ((200+200)×1200㎜) | [21 empty] | 16,500 | [8 empty] | × |  |  | 0.002 |  |  |  |  | 매 |  |  | = |  | 33
[5 empty] | 웨지핀 | [9 empty] | 57 |  |  |  |  | × |  |  | 1.9002 | [5 empty] | 개 |  |  | = |  | 108.3
[5 empty] | 플랫타이 | [10 empty] | (L=200㎜) | [11 empty] | 140 | [5 empty] | × |  |  | 2.0026 | [5 empty] | 개 |  |  | = |  | 280.3
[5 empty] | 강관비계 | [10 empty] | (Φ48.6*2.3*4.0m) | [19 empty] | 3,375 | [7 empty] | × |  |  | 0.0773 | [5 empty] | m |  | = |  | 260.8
[5 empty] | 훅클램프 | [11 empty] | 1,620 | [7 empty] | × |  |  | 0.2827 | [5 empty] | 개 |  |  | = |  | 457.9
[5 empty] | 박리제 | [8 empty] | (유로폼용) | [12 empty] | 750 | [5 empty] | × |  |  | 0.0125 | [5 empty] | ℓ |  |  | = |  | 9.3
[5 empty] | 재료비소계 | [10 empty] | : |  | 2,775.5 | [85 empty] | 2,775.5
|  | 2. |  |  | 잡재료비 | [8 empty] | ( | 재료비의 | [8 empty] | 5 | % | )
[5 empty] | 2,775.5 | [9 empty] | × |  | 0.05 |  |  |  |  | = |  | 138.7 | [77 empty] | 138.7 |  | 138.7
|  | 3. |  |  | 설치비
[5 empty] | 형틀목공 | [10 empty] | : |  | 104,308 | [9 empty] | × |  |  | 0.096 |  |  |  |  | 인 |  |  | = |  | 10,013.5
[5 empty] | 보통인부 | [10 empty] | : |  | 72,415 | [8 empty] | × |  |  | 0.045 |  |  |  |  | 인 |  |  | = |  |  | 3,258.6
[5 empty] | 인부소계 | [8 empty] | : |  | 13,272.1 | [86 empty] | 13,272.1
|  | 4. |  |  | 기구손료 | [8 empty] | ( | 노무비의 | [8 empty] | 3 | % | )
[5 empty] | 13,272.1 | [10 empty] | × |  |  | 0.03 |  |  |  |  | = |  | 398.1 | [75 empty] | 398.1 |  |  | 398.1
|  | 5. |  |  | 합 |  |  |  | 계
[6 empty] | 노무비 | [6 empty] | : |  | 13,272
[6 empty] | 재료비 | [6 empty] | : |  | 2,775.5 | [7 empty] | + |  | 138.7 | [5 empty] | = |  |  | 2,914
[6 empty] | 경 |  |  |  | 비 |  |  | : |  | 398
[8 empty] | 계 |  |  |  |  | : |  |  | 16,584 | [85 empty] | 16584 | 13,272 | 2,914 | 398
79.문양거푸집(부착및제거)(스치로폴 0~7M) [㎡] | [101 empty] | 7768 | 4,600 | 3,168 | 0
|  | 1. |  |  | 자재비 | [6 empty] | : |  | ( | 910 |  |  | M | / | M | * | 910 |  |  | M | / | M | )
[5 empty] | 문양거푸집(스치로폼) | [22 empty] | (910×910) | [12 empty] | 3,018 | [7 empty] | × |  | 1.05 |  |  |  |  | ㎡ |  |  |  | = |  | 3,168.9 | [39 empty] | 3168.9 |  | 3,168.9
|  | 2. |  |  | 부칙 |  |  |  |  | 및 |  |  | 제거
[5 empty] | 형틀목공 | [10 empty] | : |  | 104,308 | [9 empty] | × |  | 0.033 |  |  |  |  | 인 |  |  | = |  | 3,442.1
[5 empty] | 보통인부 | [10 empty] | : |  | 72,415 | [8 empty] | × |  | 0.016 |  |  |  |  | 인 |  |  | = |  |  |  | 1,158.6
[5 empty] | 인부소계 | [8 empty] | : | [20 empty] | 4,600.7 | [67 empty] | 4,600.7
|  | 3. |  |  | 합 |  |  |  | 계
[6 empty] | 노무비 | [6 empty] | : |  | 4,600
[6 empty] | 재료비 | [6 empty] | : |  | 3,168
[6 empty] | 경 |  |  |  | 비 |  |  | :
[8 empty] | 계 |  |  |  |  | : |  |  | 7,768 | [85 empty] | 7768 | 4,600 | 3,168
80.배수파이프(P.V.C : D=50mm)[M] | [101 empty] | 2331 | 111 | 2,220 | 0
|  | 1. |  |  | 재료비 | [5 empty] | ( | P.V.C | [5 empty] | PIPE |  |  |  |  | Φ |  | 50 |  |  | mm |  | )
[5 empty] | PVC파이프(일반관) | [19 empty] | (D=50mm(VG1)) | [15 empty] | 2,220 | [7 empty] | × |  | 1 |  |  | m |  | = |  | 2,220 | [43 empty] | 2220 |  | 2,220
|  | 2. |  |  | 설치비 | [5 empty] | ( | 재료비의 | [8 empty] | 5 | % | )
[5 empty] | 2,220 | [7 empty] | × |  |  | 0.05 |  |  |  |  | = |  | 111 | [78 empty] | 111 | 111
|  | 3. |  |  | 합 |  |  |  | 계
[6 empty] | 노무비 | [6 empty] | : |  | 111
[6 empty] | 재료비 | [6 empty] | : |  | 2,220
[8 empty] | 계 |  |  |  |  | : |  |  | 2,331 | [85 empty] | 2331 | 111 | 2,220
81.수밀 충진제[M] | [101 empty] | 1380 | 643 | 737 | 0
|  | 1. |  |  | 재 |  |  | 료 |  |  | 비 |  |  | : |  | ( | 아스팔트 | [8 empty] | 콤파운드 | [7 empty] | )
[5 empty] | a |  | = |  | 0.00055 | [6 empty] | ㎥ |  |  | × |  |  | 1,070 | [5 empty] | = |  | 0.59 | [6 empty] | Kg
[5 empty] | 아스팔트콤파운드 | [18 empty] | (1종,KSF-4052) | [16 empty] | 1,250 | [7 empty] | × |  |  | 0.59 |  |  |  | kg |  |  | = |  | 737.5 | [7 empty] | \/ |  | M | [30 empty] | 737.5 |  | 737.5
|  | 2. |  |  | 노 |  |  | 무 |  |  | 비
[5 empty] | 방 수 공 | [10 empty] | : |  | 82,178 | [8 empty] | × |  |  | 0.25 |  |  |  | 인 |  |  | ÷ |  |  | 45.45 | [5 empty] | = |  | 452
[5 empty] | 보통인부 | [10 empty] | : |  | 72,415 | [8 empty] | × |  |  | 0.12 |  |  |  | 인 |  |  | ÷ |  |  | 45.45 | [5 empty] | = |  | 191.1
[5 empty] | 인부소계 | [8 empty] | : |  | 643.1 | [86 empty] | 643.1
|  | 3. |  |  | 합 |  |  |  | 계
[6 empty] | 노무비 | [6 empty] | : |  | 643
[6 empty] | 재료비 | [6 empty] | : |  | 737
[6 empty] | 경 |  |  |  | 비 |  |  | :
[8 empty] | 계 |  |  |  |  | : |  |  | 1,380 | [85 empty] | 1380 | 643 | 737
82.동상방지층포설및다짐 (인력식소규모) [㎥] | [101 empty] | 7861 | 4,392 | 2,135 | 1,334
|  |  | ※ |  |  | 1 | 일 |  |  | 시공량 | [6 empty] | : |  |  | 165 |  |  | ㎥ |  | / | 일
[6 empty] | 시간당 | [6 empty] | 시공량 | [6 empty] | : |  | Q |  | = |  | 165 |  |  | ㎥ |  |  | / |  | 8 | hr |  |  | = |  |  | 20.63 | [7 empty] | ㎥ |  | / | hr
|  | 1. |  |  | 배치인원
[5 empty] | 보통인부 | [10 empty] | : |  | 72,415 | [8 empty] | × |  | 4 |  |  | 인 |  |  | / |  | 165 |  |  | ㎥ |  |  | = |  | 1,755.5 | [56 empty] | 1755.5 | 1,755.5
|  | 2. |  |  | 포 |  |  | 설 |  |  | : |  | 굴삭기(무한궤도) | [18 empty] | (0.6㎥)
[5 empty] | 노무비 | [6 empty] | : |  | 20,882 | [8 empty] | ÷ |  |  | 20.63 | [7 empty] | = |  | 1,012.2
[5 empty] | 재료비 | [6 empty] | : |  | 20,295 | [8 empty] | ÷ |  |  | 20.63 | [7 empty] | = |  |  |  | 983.7
[5 empty] | 경 |  |  |  | 비 |  |  | : |  | 18,138 | [8 empty] | ÷ |  |  | 20.63 | [7 empty] | = |  |  |  | 879.2
[5 empty] | 소 |  |  |  | 계 |  |  | : | [19 empty] | 2,875.1 | [69 empty] | 2875.1 | 1,012.2 | 983.7 | 879.2
|  | 3. |  |  | 살 |  |  | 수 |  |  | : |  | 물탱크 | [8 empty] | (5500ℓ)
[5 empty] | 노무비 | [6 empty] | : |  | 17,893 | [8 empty] | ÷ |  |  | 20.63 | [7 empty] | = |  |  | 867.3
[5 empty] | 재료비 | [6 empty] | : |  | 19,718 | [8 empty] | ÷ |  |  | 20.63 | [7 empty] | = |  |  | 955.7
[5 empty] | 경 |  |  |  | 비 |  |  | : |  |  | 7,823 | [7 empty] | ÷ |  |  | 20.63 | [7 empty] | = |  |  | 379.2
[5 empty] | 소 |  |  |  | 계 |  |  | : | [18 empty] | 2,202.2 | [70 empty] | 2202.2 | 867.3 | 955.7 | 379.2
|  | 4. |  |  | 다 |  |  | 짐 |  |  | : |  | 진동로울러(핸드가이드식) | [26 empty] | (0.7Ton)
[5 empty] | 노무비 | [6 empty] | : |  | 15,624 | [8 empty] | ÷ |  |  | 20.63 | [7 empty] | = |  |  | 757.3
[5 empty] | 재료비 | [6 empty] | : |  |  | 4,054 | [7 empty] | ÷ |  |  | 20.63 | [7 empty] | = |  |  | 196.5
[5 empty] | 경 |  |  |  | 비 |  |  | : |  |  | 1,563 | [7 empty] | ÷ |  |  | 20.63 | [7 empty] | = |  |  |  | 75.7
[5 empty] | 소 |  |  |  | 계 |  |  | : | [18 empty] | 1,029.5 | [70 empty] | 1029.5 | 757.3 | 196.5 | 75.7
|  | 5. |  |  | 합 |  |  |  | 계
[6 empty] | 노무비 | [6 empty] | : |  | 1,755.5 | [7 empty] | + |  | 1,012.2 | [7 empty] | + |  | 867.3 | [5 empty] | + |  | 757.3 | [5 empty] | = |  |  | 4,392
[6 empty] | 재료비 | [6 empty] | : |  | 983.7 | [5 empty] | + |  | 955.7 | [5 empty] | + |  | 196.5 | [5 empty] | = |  |  | 2,135
[6 empty] | 경 |  |  |  | 비 |  |  | : |  | 879.2 | [5 empty] | + |  | 379.2 | [5 empty] | + |  | 75.7 |  |  |  |  | = |  |  | 1,334
[8 empty] | 계 |  |  |  |  | : |  |  | 7,861 | [85 empty] | 7861 | 4,392 | 2,135 | 1,334
83.보조기층포설및다짐 (인력식소규모) [㎥] | [101 empty] | 8649 | 4,832 | 2,350 | 1,467
|  |  | ※ |  |  | 1 | 일 |  |  | 시공량 | [6 empty] | : |  |  | 150 |  |  | ㎥ |  | / | 일
[6 empty] | 시간당 | [6 empty] | 시공량 | [6 empty] | : |  | Q |  | = |  | 150 |  |  | ㎥ |  |  | / |  | 8 | hr |  |  | = |  |  | 18.75 | [7 empty] | ㎥ |  | / | hr
|  | 1. |  |  | 배치인원
[5 empty] | 보통인부 | [10 empty] | : |  | 72,415 | [8 empty] | × |  | 4 |  |  | 인 |  |  | / |  | 150 |  |  | ㎥ |  |  | = |  | 1,931 | [56 empty] | 1931 | 1,931
|  | 2. |  |  | 포 |  |  | 설 |  |  | : |  | 굴삭기(무한궤도) | [18 empty] | (0.6㎥)
[5 empty] | 노무비 | [6 empty] | : |  | 20,882 | [8 empty] | ÷ |  |  | 18.75 | [7 empty] | = |  | 1,113.7
[5 empty] | 재료비 | [6 empty] | : |  | 20,295 | [8 empty] | ÷ |  |  | 18.75 | [7 empty] | = |  |  |  | 1,082.4
[5 empty] | 경 |  |  |  | 비 |  |  | : |  | 18,138 | [8 empty] | ÷ |  |  | 18.75 | [7 empty] | = |  |  |  | 967.3
[5 empty] | 소 |  |  |  | 계 |  |  | : | [19 empty] | 3,163.4 | [69 empty] | 3163.4 | 1,113.7 | 1,082.4 | 967.3
|  | 3. |  |  | 살 |  |  | 수 |  |  | : |  | 물탱크 | [8 empty] | (5500ℓ)
[5 empty] | 노무비 | [6 empty] | : |  | 17,893 | [8 empty] | ÷ |  |  | 18.75 | [7 empty] | = |  |  | 954.2
[5 empty] | 재료비 | [6 empty] | : |  | 19,718 | [8 empty] | ÷ |  |  | 18.75 | [7 empty] | = |  |  | 1,051.6
[5 empty] | 경 |  |  |  | 비 |  |  | : |  |  | 7,823 | [7 empty] | ÷ |  |  | 18.75 | [7 empty] | = |  |  | 417.2
[5 empty] | 소 |  |  |  | 계 |  |  | : | [18 empty] | 2,423 | [70 empty] | 2423 | 954.2 | 1,051.6 | 417.2
|  | 4. |  |  | 다 |  |  | 짐 |  |  | : |  | 진동로울러(핸드가이드식) | [26 empty] | (0.7Ton)
[5 empty] | 노무비 | [6 empty] | : |  | 15,624 | [8 empty] | ÷ |  |  | 18.75 | [7 empty] | = |  |  | 833.2
[5 empty] | 재료비 | [6 empty] | : |  |  | 4,054 | [7 empty] | ÷ |  |  | 18.75 | [7 empty] | = |  |  | 216.2
[5 empty] | 경 |  |  |  | 비 |  |  | : |  |  | 1,563 | [7 empty] | ÷ |  |  | 18.75 | [7 empty] | = |  |  |  | 83.3
[5 empty] | 소 |  |  |  | 계 |  |  | : | [18 empty] | 1,132.7 | [70 empty] | 1132.7 | 833.2 | 216.2 | 83.3
|  | 5. |  |  | 합 |  |  |  | 계
[6 empty] | 노무비 | [6 empty] | : |  | 1,931 | [5 empty] | + |  | 1,113.7 | [7 empty] | + |  | 954.2 | [5 empty] | + |  | 833.2 | [5 empty] | = |  |  | 4,832
[6 empty] | 재료비 | [6 empty] | : |  | 1,082.4 | [7 empty] | + |  | 1,051.6 | [7 empty] | + |  | 216.2 | [5 empty] | = |  |  | 2,350
[6 empty] | 경 |  |  |  | 비 |  |  | : |  | 967.3 | [5 empty] | + |  | 417.2 | [5 empty] | + |  | 83.3 |  |  |  |  | = |  |  | 1,467
[8 empty] | 계 |  |  |  |  | : |  |  | 8,649 | [85 empty] | 8649 | 4,832 | 2,350 | 1,467
84.프라임코팅(수동식) (RSC-3:75ℓ/a) [㎡] | [101 empty] | 35 | 33 | 2 | 0
|  |  | ※ |  |  | 1 | 일 |  |  | 시공량 | [6 empty] | : |  |  | 8000 |  |  |  | ㎡ |  | / | 일
[6 empty] | 시간당 | [6 empty] | 시공량 | [6 empty] | : |  | Q |  | = |  | 8,000 |  |  |  | ㎡ |  |  | / |  | 8 | hr |  |  | = |  | 1,000 | [7 empty] | ㎡ |  | / | hr
|  | 1. |  |  | 배치인원
[5 empty] | 보통인부 | [10 empty] | : |  | 72,415 | [8 empty] | × |  |  | 2 |  |  | 인 |  |  | / |  | 8,000 |  |  |  | ㎡ |  |  | = |  | 18.1 | [54 empty] | 18.1 | 18.1
|  | 2. |  |  | 살 |  |  | 포 |  |  | : |  | 아스팔트스프레이어 | [20 empty] | (400ℓ)
[5 empty] | 노무비 | [6 empty] | : |  | 15,624 | [8 empty] | ÷ |  |  | 1,000 | [7 empty] | = |  | 15.6
[5 empty] | 재료비 | [6 empty] | : |  |  | 2,273 | [7 empty] | ÷ |  |  | 1,000 | [7 empty] | = |  |  |  | 2.2
[5 empty] | 경 |  |  |  | 비 |  |  | : |  |  |  |  | 654 | [5 empty] | ÷ |  |  | 1,000 | [7 empty] | = |  |  |  |  | 0.6
[5 empty] | 소 |  |  |  | 계 |  |  | : | [16 empty] | 18.4 | [72 empty] | 18.4 | 15.6 | 2.2 | .6
|  | 3. |  |  | 합 |  |  |  | 계
[6 empty] | 노무비 | [6 empty] | : |  | 18.1 |  |  |  |  | + |  | 15.6 |  |  |  |  | = |  |  | 33
[6 empty] | 재료비 | [6 empty] | : |  | 2
[6 empty] | 경 |  |  |  | 비 |  |  | :
[8 empty] | 계 |  |  |  |  | : |  |  | 35 | [85 empty] | 35 | 33 | 2
85.아스콘기층(BB층)포설및다짐 (소규모현장포설) [㎡] | [101 empty] | 4036 | 2,681 | 910 | 445
|  |  | ※ |  |  | 1 | 일 |  |  | 시공량 | [6 empty] | : |  |  | 300 |  |  | ㎡ |  | / | 일
[6 empty] | 시간당 | [6 empty] | 시공량 | [6 empty] | : |  | Q |  | = |  | 300 |  |  | ㎡ |  |  | / |  | 8 | hr |  |  | = |  |  | 37.5 | [6 empty] | ㎡ |  | / | hr
|  | 1. |  |  | 배치인원
[5 empty] | 포 장 공 | [10 empty] | : |  | 99,638 | [8 empty] | × |  | 1 |  |  | 인 |  |  | / |  | 300 |  |  | ㎡ |  |  | = |  | 332.1
[5 empty] | 보통인부 | [10 empty] | : |  | 72,415 | [8 empty] | × |  | 1 |  |  | 인 |  |  | / |  | 300 |  |  | ㎡ |  |  | = |  | 241.3 | [8 empty] | ( | 포설인부 | [7 empty] | )
[5 empty] | 보통인부 | [10 empty] | : |  | 72,415 | [8 empty] | × |  | 1 |  |  | 인 |  |  | / |  | 300 |  |  | ㎡ |  |  | = |  | 241.3 | [8 empty] | ( | 다짐인부 | [7 empty] | )
[5 empty] | 노임소계 | [8 empty] | : |  | 814.7 | [86 empty] | 814.7
|  | 2. |  |  | 포 |  |  | 설 |  |  | : |  | 로우더(타이어) | [16 empty] | (0.57㎥)
[5 empty] | 노무비 | [6 empty] | : |  | 20,882 | [8 empty] | ÷ |  |  | 37.5 | [6 empty] | = |  | 556.8
[5 empty] | 재료비 | [6 empty] | : |  |  | 8,219 | [7 empty] | ÷ |  |  | 37.5 | [6 empty] | = |  | 219.1
[5 empty] | 경 |  |  |  | 비 |  |  | : |  |  | 6,785 | [7 empty] | ÷ |  |  | 37.5 | [6 empty] | = |  | 180.9
[5 empty] | 소 |  |  |  | 계 |  |  | : | [18 empty] | 956.8 | [70 empty] | 956.8 | 556.8 | 219.1 | 180.9
|  | 3. |  |  | 살 |  |  | 수 |  |  | : |  | 물탱크 | [8 empty] | (5500ℓ)
[5 empty] | 노무비 | [6 empty] | : |  | 17,893 | [8 empty] | ÷ |  |  | 37.5 | [6 empty] | = |  | 477.1
[5 empty] | 재료비 | [6 empty] | : |  | 19,718 | [8 empty] | ÷ |  |  | 37.5 | [6 empty] | = |  | 525.8
[5 empty] | 경 |  |  |  | 비 |  |  | : |  |  | 7,823 | [7 empty] | ÷ |  |  | 37.5 | [6 empty] | = |  | 208.6
[5 empty] | 소 |  |  |  | 계 |  |  | : | [18 empty] | 1,211.5 | [70 empty] | 1211.5 | 477.1 | 525.8 | 208.6
|  | 4. |  |  | 다 |  |  | 짐
|  |  | 가 |  | . |  | 플레이트콤팩터 | [16 empty] | (1.5Ton)
[5 empty] | 노무비 | [6 empty] | : |  | 15,624 | [8 empty] | ÷ |  |  | 37.5 | [6 empty] | = |  | 416.6
[5 empty] | 재료비 | [6 empty] | : |  |  | 2,145 | [7 empty] | ÷ |  |  | 37.5 | [6 empty] | = |  |  | 57.2
[5 empty] | 경 |  |  |  | 비 |  |  | : |  |  |  |  | 527 | [5 empty] | ÷ |  |  | 37.5 | [6 empty] | = |  |  | 14
[5 empty] | 소 |  |  |  | 계 |  |  | : | [18 empty] | 487.8 | [70 empty] | 487.8 | 416.6 | 57.2 | 14.0
|  |  | 나 |  | . |  | 진동로울러(핸드가이드식) | [25 empty] | (0.7Ton)
[5 empty] | 노무비 | [6 empty] | : |  | 15,624 | [8 empty] | ÷ |  |  | 37.5 | [6 empty] | = |  | 416.6
[5 empty] | 재료비 | [6 empty] | : |  |  | 4,054 | [7 empty] | ÷ |  |  | 37.5 | [6 empty] | = |  |  | 108.1
[5 empty] | 경 |  |  |  | 비 |  |  | : |  |  | 1,563 | [7 empty] | ÷ |  |  | 37.5 | [6 empty] | = |  |  | 41.6
[5 empty] | 소 |  |  |  | 계 |  |  | : | [18 empty] | 566.3 | [70 empty] | 566.3 | 416.6 | 108.1 | 41.6
|  |  | 다 |  | . |  | 소 |  |  |  | 계
[6 empty] | 노무비 | [6 empty] | : |  | 416.6 | [5 empty] | + |  | 416.6 | [5 empty] | = |  |  | 833.2
[6 empty] | 재료비 | [6 empty] | : |  | 57.2 |  |  |  |  | + |  | 108.1 | [5 empty] | = |  |  | 165.3
[6 empty] | 경 |  |  |  | 비 |  |  | : |  | 14 |  |  | + |  | 41.6 |  |  |  |  | = |  |  | 55.6
[8 empty] | 계 |  |  |  |  | : |  |  | 1,054.1 | [85 empty] | 1054.1 | 833.2 | 165.3 | 55.6
|  | 5. |  |  | 합 |  |  |  | 계
[6 empty] | 노무비 | [6 empty] | : |  | 814.7 | [5 empty] | + |  | 556.8 | [5 empty] | + |  | 477.1 | [5 empty] | + |  | 833.2 | [5 empty] | = |  |  | 2,681
[6 empty] | 재료비 | [6 empty] | : |  | 219.1 | [5 empty] | + |  | 525.8 | [5 empty] | + |  | 165.3 | [5 empty] | = |  |  | 910
[6 empty] | 경 |  |  |  | 비 |  |  | : |  | 180.9 | [5 empty] | + |  | 208.6 | [5 empty] | + |  | 55.6 |  |  |  |  | = |  |  | 445
[8 empty] | 계 |  |  |  |  | : |  |  | 4,036 | [85 empty] | 4036 | 2,681 | 910 | 445
86.아스콘표층포설및다짐(인력식소규모)[㎡] | [101 empty] | 4036 | 2,681 | 910 | 445
|  |  | ※ |  |  | 1 | 일 |  |  | 시공량 | [6 empty] | : |  |  | 300 |  |  | ㎡ |  | / | 일
[6 empty] | 시간당 | [6 empty] | 시공량 | [6 empty] | : |  | Q |  | = |  | 300 |  |  | ㎡ |  |  | / |  | 8 | hr |  |  | = |  |  | 37.5 | [6 empty] | ㎡ |  | / | hr
|  | 1. |  |  | 배치인원
[5 empty] | 포 장 공 | [10 empty] | : |  | 99,638 | [8 empty] | × |  | 1 |  |  | 인 |  |  | / |  | 300 |  |  | ㎡ |  |  | = |  | 332.1
[5 empty] | 보통인부 | [10 empty] | : |  | 72,415 | [8 empty] | × |  | 1 |  |  | 인 |  |  | / |  | 300 |  |  | ㎡ |  |  | = |  | 241.3 | [8 empty] | ( | 포설인부 | [7 empty] | )
[5 empty] | 보통인부 | [10 empty] | : |  | 72,415 | [8 empty] | × |  | 1 |  |  | 인 |  |  | / |  | 300 |  |  | ㎡ |  |  | = |  | 241.3 | [8 empty] | ( | 다짐인부 | [7 empty] | )
[5 empty] | 노임소계 | [8 empty] | : |  | 814.7 | [86 empty] | 814.7
|  | 2. |  |  | 포 |  |  | 설 |  |  | : |  | 로우더(타이어) | [16 empty] | (0.57㎥)
[5 empty] | 노무비 | [6 empty] | : |  | 20,882 | [8 empty] | ÷ |  |  | 37.5 | [6 empty] | = |  | 556.8
[5 empty] | 재료비 | [6 empty] | : |  |  | 8,219 | [7 empty] | ÷ |  |  | 37.5 | [6 empty] | = |  | 219.1
[5 empty] | 경 |  |  |  | 비 |  |  | : |  |  | 6,785 | [7 empty] | ÷ |  |  | 37.5 | [6 empty] | = |  | 180.9
[5 empty] | 소 |  |  |  | 계 |  |  | : | [18 empty] | 956.8 | [70 empty] | 956.8 | 556.8 | 219.1 | 180.9
|  | 3. |  |  | 살 |  |  | 수 |  |  | : |  | 물탱크 | [8 empty] | (5500ℓ)
[5 empty] | 노무비 | [6 empty] | : |  | 17,893 | [8 empty] | ÷ |  |  | 37.5 | [6 empty] | = |  | 477.1
[5 empty] | 재료비 | [6 empty] | : |  | 19,718 | [8 empty] | ÷ |  |  | 37.5 | [6 empty] | = |  | 525.8
[5 empty] | 경 |  |  |  | 비 |  |  | : |  |  | 7,823 | [7 empty] | ÷ |  |  | 37.5 | [6 empty] | = |  | 208.6
[5 empty] | 소 |  |  |  | 계 |  |  | : | [18 empty] | 1,211.5 | [70 empty] | 1211.5 | 477.1 | 525.8 | 208.6
|  | 4. |  |  | 다 |  |  | 짐
|  |  | 가 |  | . |  | 플레이트콤팩터 | [16 empty] | (1.5Ton)
[5 empty] | 노무비 | [6 empty] | : |  | 15,624 | [8 empty] | ÷ |  |  | 37.5 | [6 empty] | = |  | 416.6
[5 empty] | 재료비 | [6 empty] | : |  |  | 2,145 | [7 empty] | ÷ |  |  | 37.5 | [6 empty] | = |  |  | 57.2
[5 empty] | 경 |  |  |  | 비 |  |  | : |  |  |  |  | 527 | [5 empty] | ÷ |  |  | 37.5 | [6 empty] | = |  |  | 14
[5 empty] | 소 |  |  |  | 계 |  |  | : | [18 empty] | 487.8 | [70 empty] | 487.8 | 416.6 | 57.2 | 14.0
|  |  | 나 |  | . |  | 진동로울러(핸드가이드식) | [25 empty] | (0.7Ton)
[5 empty] | 노무비 | [6 empty] | : |  | 15,624 | [8 empty] | ÷ |  |  | 37.5 | [6 empty] | = |  | 416.6
[5 empty] | 재료비 | [6 empty] | : |  |  | 4,054 | [7 empty] | ÷ |  |  | 37.5 | [6 empty] | = |  |  | 108.1
[5 empty] | 경 |  |  |  | 비 |  |  | : |  |  | 1,563 | [7 empty] | ÷ |  |  | 37.5 | [6 empty] | = |  |  | 41.6
[5 empty] | 소 |  |  |  | 계 |  |  | : | [18 empty] | 566.3 | [70 empty] | 566.3 | 416.6 | 108.1 | 41.6
|  |  | 다 |  | . |  | 소 |  |  |  | 계
[6 empty] | 노무비 | [6 empty] | : |  | 416.6 | [5 empty] | + |  | 416.6 | [5 empty] | = |  |  | 833.2
[6 empty] | 재료비 | [6 empty] | : |  | 57.2 |  |  |  |  | + |  | 108.1 | [5 empty] | = |  |  | 165.3
[6 empty] | 경 |  |  |  | 비 |  |  | : |  | 14 |  |  | + |  | 41.6 |  |  |  |  | = |  |  | 55.6
[8 empty] | 계 |  |  |  |  | : |  |  | 1,054.1 | [85 empty] | 1054.1 | 833.2 | 165.3 | 55.6
|  | 5. |  |  | 합 |  |  |  | 계
[6 empty] | 노무비 | [6 empty] | : |  | 814.7 | [5 empty] | + |  | 556.8 | [5 empty] | + |  | 477.1 | [5 empty] | + |  | 833.2 | [5 empty] | = |  |  | 2,681
[6 empty] | 재료비 | [6 empty] | : |  | 219.1 | [5 empty] | + |  | 525.8 | [5 empty] | + |  | 165.3 | [5 empty] | = |  |  | 910
[6 empty] | 경 |  |  |  | 비 |  |  | : |  | 180.9 | [5 empty] | + |  | 208.6 | [5 empty] | + |  | 55.6 |  |  |  |  | = |  |  | 445
[8 empty] | 계 |  |  |  |  | : |  |  | 4,036 | [85 empty] | 4036 | 2,681 | 910 | 445
87.콘크리트포장(인력)(T=15Cm)[㎡] | [101 empty] | 3616 | 774 | 2,842 | 0
[5 empty] | T |  | = |  | 0.15 |  |  |  | m |  | {포장두께}
[5 empty] | Q |  | = |  | 100 |  |  |  | / |  | T |  | = |  | 100 |  |  |  | / |  | 0.15 |  |  |  |  | = |  | 666.67 | [8 empty] | ㎡ |  | / | hr |  |  | {일당작업면적}
|  | 1. |  |  | 인건비
[5 empty] | 포장공 | [9 empty] | : |  | 99,638 | [8 empty] | × |  | 3 | 인 |  |  | / |  | 666.67 | [8 empty] | = |  | 448.3
[5 empty] | 보통인부 | [9 empty] | : |  | 72,415 | [8 empty] | × |  | 3 | 인 |  |  | / |  | 666.67 | [8 empty] | = |  | 325.8
[5 empty] | 소 | [5 empty] | 계: |  |  |  | 774.1 | [87 empty] | 774.1
|  | 2. |  |  | 자재비
[5 empty] | 양생제 | [8 empty] | 2,500 | [7 empty] | × |  | 1 |  |  | ㎡ |  |  | = |  | 2,500
[5 empty] | 비닐 | [5 empty] | (0.10*1.8M*91M) | [17 empty] | 653 | [5 empty] | × |  | 1.05 |  |  |  | ㎡ |  |  | / |  | 2 |  | = |  | 342.8
[5 empty] | 소 | [5 empty] | 계 |  |  | : |  | 2,842.8 | [87 empty] | 2,842.8
|  | 3. |  | 철망 |  |  |  |  | 구입 |  |  |  |  | 및 |  |  | 운반
별도계산
|  | 4. |  | 합 |  |  | 계
[6 empty] | 노무비 | [6 empty] | : |  | 774
[6 empty] | 재료비 | [6 empty] | : |  | 2,842
[6 empty] | 경 |  |  |  | 비 |  |  | :
[8 empty] | 계 |  |  |  |  | : |  |  | 3,616 | [85 empty] | 3616 | 774 | 2,842
88.줄눈설치(수축줄눈)[M] | [101 empty] | 4120 | 1,611 | 2,476 | 33
|  | 1. |  |  | 콘크리트포장절단 | [18 empty] | (1차로) | [9 empty] | [m] | [6 empty] | * | 단산 |  |  |  | 7 | 참조 |  |  |  | *
[5 empty] | Q |  | = |  | 1 |  |  | m
[5 empty] | 노무비 | [6 empty] | : |  | 1,036 | [7 empty] | × |  | 1 |  |  |  | = |  | 1,036
[5 empty] | 재료비 | [6 empty] | : |  |  |  | 902 | [5 empty] | × |  | 1 |  |  |  | = |  | 902
[5 empty] | 경 |  |  |  | 비 |  |  | : |  |  |  |  | 33 |  |  |  |  | × |  | 1 |  |  |  | = |  | 33
[5 empty] | 소 |  |  |  | 계 |  |  | : | [13 empty] | 1,971 | [75 empty] | 1971 | 1,036.0 | 902.0 | 33.0
|  | 2. |  |  | 줄눈설치 | [8 empty] | 배치인원
|  |  | 가 |  | . |  | 배치인원
[5 empty] | 특별인부 | [10 empty] | : |  | 92,956 | [8 empty] | × |  | 2 | 인 |  |  | / |  | 700 |  |  | m |  | = |  | 265.5
[5 empty] | 보통인부 | [10 empty] | : |  | 72,415 | [8 empty] | × |  | 3 | 인 |  |  | / |  | 700 |  |  | m |  | = |  | 310.3
[5 empty] | 소 | [5 empty] | 계 |  |  | : |  | 575.8 | [86 empty] | 575.8
|  |  | 나 |  | . |  | 재료비
[5 empty] | 탄성실란트 | [11 empty] | (2액폴리우레탄(12kg/통)) | [26 empty] | 4,320 | [7 empty] | × |  | 0.336 |  |  |  |  | kg |  | × |  | 1.03 |  |  |  |  | = |  | 1,495
[5 empty] | 융착식프라이머 | [15 empty] | (도로용접착제) | [16 empty] | 3,850 | [7 empty] | × |  | 0.04 |  |  |  | × |  | 2 | × |  | 0.25 |  |  |  | ℓ |  | / | ㎡ |  | × |  | 1.03 |  |  |  |  | = |  | 79.3
[5 empty] | 소 |  |  |  | 계 |  |  | : |  | 1,574.3 | [89 empty] | 1,574.3
|  |  | 다 |  | . |  | 소 |  |  |  | 계
[6 empty] | 노무비 | [6 empty] | : |  | 575.8
[6 empty] | 재료비 | [6 empty] | : |  | 1,574.3
[6 empty] | 경 |  |  |  | 비 |  |  | :
[8 empty] | 계 |  |  |  |  | : |  |  | 2,150.1 | [85 empty] | 2150.1 | 575.8 | 1,574.3
|  | 3. |  |  | 합 |  |  |  | 계
[6 empty] | 노무비 | [6 empty] | : |  | 1,036 | [5 empty] | + |  | 575.8 | [5 empty] | = |  |  | 1,611
[6 empty] | 재료비 | [6 empty] | : |  | 902 |  |  |  | + |  | 1,574.3 | [7 empty] | = |  |  | 2,476
[6 empty] | 경 |  |  |  | 비 |  |  | : |  | 33
[8 empty] | 계 |  |  |  |  | : |  |  | 4,120 | [85 empty] | 4120 | 1,611 | 2,476 | 33
89.H-PILE 천공(토사) [m] | [101 empty] | 33153 | 26,057 | 1,204 | 5,892
|  | 1. |  |  | 노 |  |  | 무 |  |  | 비
[5 empty] | 보 링 공 | [11 empty] | : |  | 87,934 | [8 empty] | × |  | 0.08 |  |  |  | 인 |  |  | = |  | 7,034.7
[5 empty] | 특별인부 | [11 empty] | : |  | 92,956 | [8 empty] | × |  | 0.08 |  |  |  | 인 |  |  | = |  | 7,436.4
[5 empty] | 보통인부 | [11 empty] | : |  | 72,415 | [8 empty] | × |  | 0.16 |  |  |  | 인 |  |  | = |  | 11,586.4
[5 empty] | 인부소계 | [9 empty] | : | [18 empty] | 26,057.5 | [68 empty] | 26,057.5
|  | 2. |  |  | 급수비 | [6 empty] | 및 |  |  | 기타 |  |  |  | {노무비의 15%}
[5 empty] | 26,057.5 | [10 empty] | × |  | 0.15 |  |  |  |  | = |  | 3,908.6 | [76 empty] | 3908.6 |  |  | 3,908.6
|  | 3. |  |  | 잡재료비 | [7 empty] | {노무비의 5.0%}
[5 empty] | 26,057.5 | [10 empty] | × |  | 0.05 |  |  |  |  | = |  | 1,302.8 | [76 empty] | 1302.8 |  |  | 1,302.8
|  | 4. |  |  | 기구손료 | [7 empty] | {노무비의 2%}
[5 empty] | 26,057.5 | [10 empty] | × |  | 0.02 |  |  |  |  | = |  | 521.1 | [76 empty] | 521.1 |  |  | 521.1
|  | 5. |  |  | 보링기계 | [7 empty] | {디젤엔진20HP+양수기100mm}
[5 empty] | Q |  | = |  | 0.064
|  |  | 가 |  | . |  |  | 보링기계 | [9 empty] | (40.5×150m)
[5 empty] | 경 |  |  |  | 비 |  |  | : |  | 1,794 | [7 empty] | × |  | 0.064 | [7 empty] | = |  | 114.8
[5 empty] | 소 |  |  |  | 계 |  |  | : | [17 empty] | 114.8 | [71 empty] | 114.8 |  |  | 114.8
|  |  | 디젤엔진 | [9 empty] | (14.92kW)
[5 empty] | 재료비 | [6 empty] | : |  | 4,162 | [7 empty] | × |  | 0.064 | [7 empty] | = |  | 266.3
[5 empty] | 경 |  |  |  | 비 |  |  | : |  |  |  | 702 | [5 empty] | × |  | 0.064 | [7 empty] | = |  |  | 44.9
[5 empty] | 소 |  |  |  | 계 |  |  | : | [17 empty] | 311.2 | [71 empty] | 311.2 |  | 266.3 | 44.9
|  |  | 양수기 | [7 empty] | (2HP)
[5 empty] | 경 |  |  |  | 비 |  |  | : |  | 10 |  |  |  |  | × |  | 0.064 | [7 empty] | = |  | 0.6
[5 empty] | 소 |  |  |  | 계 |  |  | : | [14 empty] | 0.6 | [74 empty] | 0.6 |  |  | .6
|  |  | 라 |  | . |  | 소 |  |  |  | 계
[6 empty] | 재료비 | [6 empty] | : |  | 266.3
[6 empty] | 경 |  |  |  | 비 |  |  | : |  | 114.8 | [5 empty] | + |  | 44.9 |  |  |  |  | + |  | .6 |  |  |  | = |  |  | 160.3
[8 empty] | 계 |  |  |  |  | : |  |  | 426.6 | [85 empty] | 426.6 |  | 266.3 | 160.3
|  | 6. |  |  | 3 | wing |  |  |  |  | bit
[5 empty] | 윙비트 | [8 empty] | (4"(3Wing)) | [13 empty] | 140,000 | [9 empty] | × |  | 0.0067 | [5 empty] | EA |  |  | = |  | 938 | [50 empty] | 938 |  | 938
|  | 7. |  |  | 합 |  |  |  | 계
[6 empty] | 노무비 | [6 empty] | : |  | 26,057
[6 empty] | 재료비 | [6 empty] | : |  | 266.3 | [5 empty] | + |  | 938 |  |  |  | = |  |  | 1,204
[6 empty] | 경 |  |  |  | 비 |  |  | : |  | 3,908.6 | [7 empty] | + |  | 1,302.8 | [7 empty] | + |  | 521.1 | [5 empty] | + |  | 160.3 | [5 empty] | = |  |  | 5,892
[8 empty] | 계 |  |  |  |  | : |  |  | 33,153 | [85 empty] | 33153 | 26,057 | 1,204 | 5,892
90.H-PILE 천공(풍화암) [m] | [101 empty] | 164877 | 133,545 | 1,792 | 29,540
|  | 1. |  |  | 노 |  |  | 무 |  |  | 비
[5 empty] | 보 링 공 | [11 empty] | : |  | 87,934 | [8 empty] | × |  | 0.41 |  |  |  | 인 |  |  | = |  | 36,052.9
[5 empty] | 특별인부 | [11 empty] | : |  | 92,956 | [8 empty] | × |  | 0.41 |  |  |  | 인 |  |  | = |  | 38,111.9
[5 empty] | 보통인부 | [11 empty] | : |  | 72,415 | [8 empty] | × |  | 0.82 |  |  |  | 인 |  |  | = |  | 59,380.3
[5 empty] | 인부소계 | [9 empty] | : | [18 empty] | 133,545.1 | [68 empty] | 133,545.1
|  | 2. |  |  | 급수비 | [6 empty] | 및 |  |  | 기타 |  |  |  | {노무비의 15%}
[5 empty] | 133,545.1 | [11 empty] | × |  | 0.15 |  |  |  |  | = |  | 20,031.7 | [75 empty] | 20031.7 |  |  | 20,031.7
|  | 3. |  |  | 잡재료비 | [7 empty] | {노무비의 5.0%}
[5 empty] | 133,545.1 | [11 empty] | × |  | 0.05 |  |  |  |  | = |  | 6,677.2 | [75 empty] | 6677.2 |  |  | 6,677.2
|  | 4. |  |  | 기구손료 | [7 empty] | {노무비의 2%}
[5 empty] | 133,545.1 | [11 empty] | × |  | 0.02 |  |  |  |  | = |  | 2,670.9 | [75 empty] | 2670.9 |  |  | 2,670.9
|  | 5. |  |  | 보링기계 | [7 empty] | {디젤엔진20HP+양수기100mm}
[5 empty] | Q |  | = |  | 0.064
|  |  | 가 |  | . |  |  | 보링기계 | [9 empty] | (40.5×150m)
[5 empty] | 경 |  |  |  | 비 |  |  | : |  | 1,794 | [7 empty] | × |  | 0.064 | [7 empty] | = |  | 114.8
[5 empty] | 소 |  |  |  | 계 |  |  | : | [17 empty] | 114.8 | [71 empty] | 114.8 |  |  | 114.8
|  |  | 디젤엔진 | [9 empty] | (14.92kW)
[5 empty] | 재료비 | [6 empty] | : |  | 4,162 | [7 empty] | × |  | 0.064 | [7 empty] | = |  | 266.3
[5 empty] | 경 |  |  |  | 비 |  |  | : |  |  |  | 702 | [5 empty] | × |  | 0.064 | [7 empty] | = |  |  | 44.9
[5 empty] | 소 |  |  |  | 계 |  |  | : | [17 empty] | 311.2 | [71 empty] | 311.2 |  | 266.3 | 44.9
|  |  | 양수기 | [7 empty] | (2HP)
[5 empty] | 경 |  |  |  | 비 |  |  | : |  | 10 |  |  |  |  | × |  | 0.064 | [7 empty] | = |  | 0.6
[5 empty] | 소 |  |  |  | 계 |  |  | : | [14 empty] | 0.6 | [74 empty] | 0.6 |  |  | .6
|  |  | 라 |  | . |  | 소 |  |  |  | 계
[6 empty] | 재료비 | [6 empty] | : |  | 266.3
[6 empty] | 경 |  |  |  | 비 |  |  | : |  | 114.8 | [5 empty] | + |  | 44.9 |  |  |  |  | + |  | .6 |  |  |  | = |  |  | 160.3
[8 empty] | 계 |  |  |  |  | : |  |  | 426.6 | [85 empty] | 426.6 |  | 266.3 | 160.3
|  | 6. |  |  | 3 | wing |  |  |  |  | bit
[5 empty] | 윙비트 | [8 empty] | (4"(3Wing)) | [13 empty] | 140,000 | [9 empty] | × |  | 0.0109 | [5 empty] | EA |  |  | = |  | 1,526 | [50 empty] | 1526 |  | 1,526
|  | 7. |  |  | 합 |  |  |  | 계
[6 empty] | 노무비 | [6 empty] | : |  | 133,545
[6 empty] | 재료비 | [6 empty] | : |  | 266.3 | [5 empty] | + |  | 1,526 | [5 empty] | = |  |  | 1,792
[6 empty] | 경 |  |  |  | 비 |  |  | : |  | 20,031.7 | [8 empty] | + |  | 6,677.2 | [7 empty] | + |  | 2,670.9 | [7 empty] | + |  | 160.3 | [5 empty] | = |  |  | 29,540
[8 empty] | 계 |  |  |  |  | : |  |  | 164,877 | [85 empty] | 164877 | 133,545 | 1,792 | 29,540
91.H-PILE 천공(연암) [m] | [101 empty] | 178186 | 140,059 | 7,154 | 30,973
|  | 1. |  |  | 노 |  |  | 무 |  |  | 비
[5 empty] | 보 링 공 | [11 empty] | : |  | 87,934 | [8 empty] | × |  | 0.43 |  |  |  | 인 |  |  | = |  | 37,811.6
[5 empty] | 특별인부 | [11 empty] | : |  | 92,956 | [8 empty] | × |  | 0.43 |  |  |  | 인 |  |  | = |  | 39,971
[5 empty] | 보통인부 | [11 empty] | : |  | 72,415 | [8 empty] | × |  | 0.86 |  |  |  | 인 |  |  | = |  | 62,276.9
[5 empty] | 인부소계 | [9 empty] | : | [18 empty] | 140,059.5 | [68 empty] | 140,059.5
|  | 2. |  |  | 급수비 | [6 empty] | 및 |  |  | 기타 |  |  |  | {노무비의 15%}
[5 empty] | 140,059.5 | [11 empty] | × |  | 0.15 |  |  |  |  | = |  | 21,008.9 | [75 empty] | 21008.9 |  |  | 21,008.9
|  | 3. |  |  | 잡재료비 | [7 empty] | {노무비의 5.0%}
[5 empty] | 140,059.5 | [11 empty] | × |  | 0.05 |  |  |  |  | = |  | 7,002.9 | [75 empty] | 7002.9 |  |  | 7,002.9
|  | 4. |  |  | 기구손료 | [7 empty] | {노무비의 2%}
[5 empty] | 140,059.5 | [11 empty] | × |  | 0.02 |  |  |  |  | = |  | 2,801.1 | [75 empty] | 2801.1 |  |  | 2,801.1
|  | 5. |  |  | 보링기계 | [7 empty] | {디젤엔진20HP+양수기100mm}
[5 empty] | Q |  | = |  | 0.064
|  |  | 가 |  | . |  |  | 보링기계 | [9 empty] | (40.5×150m)
[5 empty] | 경 |  |  |  | 비 |  |  | : |  | 1,794 | [7 empty] | × |  | 0.064 | [7 empty] | = |  | 114.8
[5 empty] | 소 |  |  |  | 계 |  |  | : | [17 empty] | 114.8 | [71 empty] | 114.8 |  |  | 114.8
|  |  | 디젤엔진 | [9 empty] | (14.92kW)
[5 empty] | 재료비 | [6 empty] | : |  | 4,162 | [7 empty] | × |  | 0.064 | [7 empty] | = |  | 266.3
[5 empty] | 경 |  |  |  | 비 |  |  | : |  |  |  | 702 | [5 empty] | × |  | 0.064 | [7 empty] | = |  |  | 44.9
[5 empty] | 소 |  |  |  | 계 |  |  | : | [17 empty] | 311.2 | [71 empty] | 311.2 |  | 266.3 | 44.9
|  |  | 양수기 | [7 empty] | (2HP)
[5 empty] | 경 |  |  |  | 비 |  |  | : |  | 10 |  |  |  |  | × |  | 0.064 | [7 empty] | = |  | 0.6
[5 empty] | 소 |  |  |  | 계 |  |  | : | [14 empty] | 0.6 | [74 empty] | 0.6 |  |  | .6
|  |  | 라 |  | . |  | 소 |  |  |  | 계
[6 empty] | 재료비 | [6 empty] | : |  | 266.3
[6 empty] | 경 |  |  |  | 비 |  |  | : |  | 114.8 | [5 empty] | + |  | 44.9 |  |  |  |  | + |  | .6 |  |  |  | = |  |  | 160.3
[8 empty] | 계 |  |  |  |  | : |  |  | 426.6 | [85 empty] | 426.6 |  | 266.3 | 160.3
|  | 6. |  |  | 3 | wing |  |  |  |  | bit
[5 empty] | 윙비트 | [8 empty] | (4"(3Wing)) | [13 empty] | 140,000 | [9 empty] | × |  | 0.0492 | [5 empty] | EA |  |  | = |  | 6,888 | [50 empty] | 6888 |  | 6,888
|  | 7. |  |  | 합 |  |  |  | 계
[6 empty] | 노무비 | [6 empty] | : |  | 140,059
[6 empty] | 재료비 | [6 empty] | : |  | 266.3 | [5 empty] | + |  | 6,888 | [5 empty] | = |  |  | 7,154
[6 empty] | 경 |  |  |  | 비 |  |  | : |  | 21,008.9 | [8 empty] | + |  | 7,002.9 | [7 empty] | + |  | 2,801.1 | [7 empty] | + |  | 160.3 | [5 empty] | = |  |  | 30,973
[8 empty] | 계 |  |  |  |  | : |  |  | 178,186 | [85 empty] | 178186 | 140,059 | 7,154 | 30,973
92.H-PILE 박기(300x300x10x15, 10.0 M)[본] | [101 empty] | 99886 | 40,375 | 21,962 | 37,549
[5 empty] | 조 |  |  | 건 |  |  | ( | 진동파일해머 | [11 empty] | )
|  | 1. |  |  | 시공능력 | [8 empty] | 산출
[5 empty] | Ts |  |  | = |  | 10 |  | min | [6 empty] | N |  | = |  | 20 | [5 empty] | L |  | = |  | 10 |  | m
[5 empty] | r |  | = |  |  | 0.03 |  |  |  |  | × |  |  | N |  | + |  | 0.6 |  |  |  | = |  |  | 0.03 |  |  |  |  | × |  |  | 20 |  |  | + |  | 0.6 |  |  |  | = |  | 1.2
[5 empty] | ┌ |  | ─────┬────┐
[5 empty] | │ |  |  |  | 구 |  |  | 분 |  |  |  |  | │ |  |  | H |  | 300 |  |  |  |  | │
[5 empty] | ├ |  | ─────┼────┤
[5 empty] | │ |  |  |  | 항 |  |  | 타 |  |  |  |  | │ |  |  |  | 1.0 |  |  |  |  | │
[5 empty] | ├ |  | ─────┼────┤
[5 empty] | │ |  |  |  | 항 |  |  | 발 |  |  |  |  | │ |  |  |  | 0.9 | [5 empty] | │
[5 empty] | └ |  | ─────┴────┘
[5 empty] | K |  | = |  |  | 1 |  |  |  | {해머계수}
[5 empty] | Tb |  |  | = |  |  | r |  | × |  |  | L |  | × |  |  | K |  | = |  |  | 1.2 |  |  |  | × |  |  | 10 |  |  | × |  |  | 1 |  | = |  | 12
[5 empty] | F |  | : |  | 작업조건에 | [10 empty] | 따른 |  |  |  |  | 작업능력 | [8 empty] | 계수
[5 empty] | ┌ |  | ─────┬─────────┐
[5 empty] | │ | [11 empty] | │ | [7 empty] | H |  | 파 |  |  | 일 | [6 empty] | │
[5 empty] | │ |  |  |  | 구 |  |  |  | 분 |  |  |  | ├ |  | ────┬────┤
[5 empty] | │ | [11 empty] | │ |  |  | 항 |  |  |  | 타 |  |  | │ |  |  | 항 |  |  |  | 발 |  |  | │
[5 empty] | ├ |  | ─────┼────┼────┤
[5 empty] | │ |  |  | Fo |  | 의 |  |  | 값 |  |  |  | │ |  |  |  | 0.8 | [5 empty] | │ |  |  |  | 0.9 | [5 empty] | │
[5 empty] | └ |  | ─────┴────┴────┘
[5 empty] | Fo |  |  | = |  |  | 0.8
[5 empty] | ┌ |  | ─────────────────┬───────────────────────────┐
[5 empty] | │ | [35 empty] | │ | [13 empty] | 보 |  |  | 정 |  |  | 치 | [11 empty] | │ | [23 empty] | │
[5 empty] | │ | [12 empty] | 조 | [5 empty] | 건 | [16 empty] | ├ |  | ─────┬────┬────┤ | [39 empty] | 적 |  |  |  |  | 요 | [8 empty] | │
[5 empty] | │ | [35 empty] | │ |  |  | - |  | 0.05 | [6 empty] | │ |  |  |  |  | 0 |  |  |  |  | │ |  |  | + | 0.05 | [5 empty] | │ | [23 empty] | │
[5 empty] | ├ |  | ─────────────────┼─────┼────┼────┼───────────┤
[5 empty] | │ |  |  | f1 |  |  |  |  | 가옥 |  |  |  | ,철도 |  |  |  |  | ,교량 |  |  |  |  | ,도로시설 | [13 empty] | │ |  |  | 약간있다 | [8 empty] | │ |  |  |  | 없다 | [5 empty] | │ |  |  |  |  | - |  |  |  |  | │작업중단의유무및기타 | [23 empty] | │
[5 empty] | │ | [7 empty] | 구조물에 | [8 empty] | 의한 |  |  |  |  | 장애의 | [6 empty] | 정도 | [6 empty] | │ | [11 empty] | │ | [9 empty] | │ | [9 empty] | │의행동에제약이 | [16 empty] | 있다 |  |  |  | . |  |  | │
[5 empty] | ├ |  | ─────────────────┼─────┼────┼────┼───────────┤
[5 empty] | │ |  |  | f2 |  |  |  |  | 작업장 | [6 empty] | 넓이에 | [6 empty] | 의한 |  |  |  |  | 작업난이 | [8 empty] | │ |  |  |  |  | 불량 | [6 empty] | │ |  |  |  | 보통 | [5 empty] | │ |  |  |  | - | [5 empty] | │기계의이동 | [11 empty] | ,말뚝거치장 | [11 empty] | │
[5 empty] | │ | [7 empty] | 정도 | [27 empty] | │ | [11 empty] | │ | [9 empty] | │ | [9 empty] | │소 |  |  |  | ,말뚝의세워놓기등에 | [19 empty] | │
[5 empty] | │ | [35 empty] | │ | [11 empty] | │ | [9 empty] | │ | [9 empty] | │충분한 | [8 empty] | 넓이가 | [6 empty] | 있다 |  |  |  | . |  |  |  | │
[5 empty] | ├ |  | ─────────────────┼─────┼────┼────┼───────────┤
[5 empty] | │ |  |  | f3 |  |  |  |  | 지반상황에 | [10 empty] | 따라 |  |  |  |  | 작업에 | [6 empty] | 미치 |  |  |  |  | │ |  |  |  |  | 불량 | [6 empty] | │ |  |  |  | 보통 | [5 empty] | │ |  |  |  | 양호 | [5 empty] | │연약지반 | [10 empty] | 등에 |  |  |  |  | 있어서 | [7 empty] | │
[5 empty] | │ | [7 empty] | 는 |  |  | 정도 | [24 empty] | │ | [11 empty] | │ | [9 empty] | │ | [9 empty] | │비계의 | [8 empty] | 양부 | [14 empty] | │
[5 empty] | ├ |  | ─────────────────┼─────┼────┼────┼───────────┤
[5 empty] | │ |  |  | f4 |  |  |  |  | 시공규모 | [27 empty] | │ |  |  |  |  | 적다 | [6 empty] | │ |  |  |  | 보통 | [5 empty] | │ |  |  |  | 많다 | [5 empty] | │ | [23 empty] | │
[5 empty] | └ |  | ─────────────────┴─────┴────┴────┴───────────┘
[5 empty] | f1 |  |  | = |  | 0 | [5 empty] | f2 |  |  | = |  | 0 |  |  |  |  | f3 |  |  | = |  | 0 |  |  |  |  | f4 |  |  | = |  | 0
[5 empty] | F |  | = |  |  | Fo |  |  | + |  | f1 |  |  | + |  | f2 |  |  | + |  | f3 |  |  | + |  | f4 |  |  | = |  |  | 0.8 |  |  |  | + |  | 0 |  | + |  | 0 |  | + |  | 0 |  | + |  | 0 |  | = |  | 0.8
[13 empty] | Ts |  |  | + |  | Tb | [8 empty] | 10 |  |  | + |  | 12
[5 empty] | Tc |  |  | = |  |  | ─ |  | ─ |  | ─ |  | ─ |  | ─ |  |  |  | = |  |  | ─ |  | ─ |  | ─ |  | ─ |  | ─ |  |  | = |  | 27.5
[15 empty] | F | [13 empty] | 0.8
[5 empty] | Q |  | = |  |  | 60 |  |  | / |  | Tc |  |  | = |  |  | 60 |  |  | / |  | 27.5 |  |  |  |  | = |  | 2.18
|  | 2. |  |  | 실가동 | [6 empty] | 시간
[5 empty] | 햄 | [5 empty] | 머 |  |  | : |  | Td |  |  | = |  |  | Tb
[5 empty] | {크 레 인} | [10 empty] | Te |  |  | = |  |  | Tb |  |  | + |  | Ts |  |  | = |  |  | 12 |  |  | + |  | 10 |  |  | = |  | 22 |  |  |  |  | min
|  | 3. |  |  | 장비 |  |  |  |  | 사용료
|  |  | 1 | ) |  | 크레인(무한궤도) | [17 empty] | (40Ton)
[5 empty] | 노무비 | [6 empty] | : |  | 20,882 | [8 empty] | ÷ |  |  | 2.18 | [6 empty] | = |  |  | 9,578.8
[5 empty] | 재료비 | [6 empty] | : |  | 22,507 | [8 empty] | ÷ |  |  | 2.18 | [6 empty] | = |  |  | 10,324.3
[5 empty] | 경 |  |  |  | 비 |  |  | : |  | 46,302 | [8 empty] | ÷ |  |  | 2.18 | [6 empty] | = |  |  | 21,239.4
[5 empty] | 소 |  |  |  | 계 |  |  | : | [19 empty] | 41,142.5 | [69 empty] | 41142.5 | 9,578.8 | 10,324.3 | 21,239.4
|  |  | 2 | ) |  | 발전기 | [7 empty] | (150kW)
[5 empty] | 노무비 | [6 empty] | : |  | 15,624 | [8 empty] | ÷ |  |  | 2.18 | [6 empty] | = |  | 7,166.9
[5 empty] | 재료비 | [6 empty] | : |  | 46,516 | [8 empty] | × |  | ( | Tb |  | / | Te |  | ) |  | ÷ |  |  | 2.18 | [6 empty] | = |  | 46,516 | [6 empty] | × |  | ( | 12 |  | / | 22 |  | ) |  | ÷ |  |  | 2.18 |  |  |  |  | = |  | 11,638.6
[5 empty] | 경 |  |  |  | 비 |  |  | : |  |  | 5,792 | [7 empty] | ÷ |  |  | 2.18 | [6 empty] | = |  | 2,656.8
[5 empty] | 소 |  |  |  | 계 |  |  | : | [17 empty] | 21,462.3 | [71 empty] | 21462.3 | 7,166.9 | 11,638.6 | 2,656.8
|  |  | 3 | ) |  | 진동파일해머 | [13 empty] | (60kW)
[5 empty] | 노무비 | [6 empty] | : | [6 empty] | 0 |  |  |  | ÷ |  |  | 2.18 | [6 empty] | = | [6 empty] | 0
[5 empty] | 재료비 | [6 empty] | : | [6 empty] | 0 |  |  |  | ÷ |  |  | 2.18 | [6 empty] | = | [6 empty] | 0
[5 empty] | 경 |  |  |  | 비 |  |  | : |  | 29,765 | [8 empty] | ÷ |  |  | 2.18 | [6 empty] | = |  | 13,653.6
[5 empty] | 소 |  |  |  | 계 |  |  | : | [18 empty] | 13,653.6 | [70 empty] | 13653.6 |  |  | 13,653.6
|  |  | 4 | ) |  | 소 |  |  |  | 계
[6 empty] | 노무비 | [6 empty] | : |  | 9,578.8 | [7 empty] | + |  | 7,166.9 | [7 empty] | = |  |  | 16,745.7
[6 empty] | 재료비 | [6 empty] | : |  | 10,324.3 | [8 empty] | + |  | 11,638.6 | [8 empty] | = |  |  | 21,962.9
[6 empty] | 경 |  |  |  | 비 |  |  | : |  | 21,239.4 | [8 empty] | + |  | 2,656.8 | [7 empty] | + |  | 13,653.6 | [8 empty] | = |  |  | 37,549.8
[8 empty] | 계 |  |  |  |  | : |  |  | 76,258.4 | [85 empty] | 76258.4 | 16,745.7 | 21,962.9 | 37,549.8
|  | 4. |  |  | 인건비
[5 empty] | 비 계 공 | [10 empty] | 120,681 | [9 empty] | × |  | 2 | 인 |  |  | / |  | 8 | hr |  | ÷ |  |  | 2.18 | [6 empty] | = |  | 13,839.5
[5 empty] | 보통인부 | [11 empty] | 72,415 | [8 empty] | × |  | 1 | 인 |  |  | / |  | 8 | hr |  | ÷ |  |  | 2.18 | [6 empty] | = |  |  | 4,152.2
[5 empty] | 작업반장 | [11 empty] | 98,329 | [8 empty] | × |  | 1 | 인 |  |  | / |  | 8 | hr |  | ÷ |  |  | 2.18 | [6 empty] | = |  |  | 5,638.1
[5 empty] | 소 |  |  |  | 계 |  |  | : | [30 empty] | 23,629.8 | [59 empty] | 23,629.8
|  | 5. |  |  | 합 |  |  |  | 계
[6 empty] | 노무비 | [6 empty] | : |  | 16,745.7 | [8 empty] | + |  | 23,629.8 | [8 empty] | = |  |  | 40,375
[6 empty] | 재료비 | [6 empty] | : |  | 21,962
[6 empty] | 경 |  |  |  | 비 |  |  | : |  | 37,549
[8 empty] | 계 |  |  |  |  | : |  |  | 99,886 | [85 empty] | 99886 | 40,375 | 21,962 | 37,549
93.H-PILE 인발(안내보용)(육상, L=10.00m) [본] | [101 empty] | 35525 | 15,082 | 9,135 | 11,308
[5 empty] | * |  | H | - | PILE |  |  |  |  | 항타 |  |  |  |  | ( | H | - | 300 |  |  | × |  | 300 |  |  | × |  | 10 |  | × |  | 15 |  | ) |  | *
[5 empty] | Tc |  |  | : |  | ( | Ts |  |  | + |  | Tb |  | ) |  | ÷ |  |  | F |  | ( | min |  |  |  | / |  | 본 |  | )
[8 empty] | Tc |  |  | : |  | PILE |  |  |  |  | 1 | 본당 |  |  |  |  | 시공시간 | [7 empty] | ( | 분 |  | )
[8 empty] | Ts |  |  | : |  | PILE |  |  |  |  | 1 | 본당 |  |  |  |  | 준비시간 | [7 empty] | ( | 분 |  | )
[8 empty] | Tb |  |  | : |  | PILE |  |  |  |  | 1 | 본당 |  |  |  |  | 항타시간 | [7 empty] | ( | 분 |  | )
[8 empty] | F |  |  | : |  | PILE |  |  |  |  | 작업계수
[8 empty] | F0 |  |  | = |  | 0.9
[9 empty] | 작업조건에 | [10 empty] | 따른보정계수 | [12 empty] | : |  | f1 |  |  | = |  | 0
[9 empty] | 작업조건에 | [10 empty] | 따른보정계수 | [12 empty] | : |  | f2 |  |  | = |  | 0
[9 empty] | 작업조건에 | [10 empty] | 따른보정계수 | [12 empty] | : |  | f3 |  |  | = |  | 0
[9 empty] | 작업조건에 | [10 empty] | 따른보정계수 | [12 empty] | : |  | f4 |  |  | = |  | 0
[8 empty] | F |  | = |  | F0 |  |  | + |  | ( | f1 |  |  | + |  | f2 |  |  | + |  | f3 |  |  | + |  | f4 |  | ) |  | = |  | 0.9 |  |  |  | + |  | ( | 0 |  | + |  | 0 |  | + |  | 0 |  | + |  | 0 | ) |  | = |  | 0.9
[8 empty] | Ts |  |  | = |  | 6 |  | ( | min |  |  |  | / |  | 본 |  | )
[12 empty] | r |  | : |  | 토질별 | [6 empty] | 항타 |  |  |  |  | 시간
[12 empty] | LL |  | : |  | PILE |  |  |  |  | 근입장 | [6 empty] | ( | M | )
[12 empty] | k |  | : |  | 햄머계수
[14 empty] | H | - | 200 |  |  |  | : |  | 0.80 | [5 empty] | , |  | H | - | 250 |  |  |  | : |  | 0.90
[14 empty] | H | - | 300 |  |  |  | : |  | 0.95 | [5 empty] | , |  | H | - | 350 |  |  |  | : |  | 1.05
[14 empty] | k |  | = |  | 0.95
[8 empty] | H | - | PILE |  |  |  |  | 길 |  |  |  | 이 |  |  | : |  | L |  |  | = |  | 10 | [5 empty] | m
[8 empty] | H | - | PILE |  |  |  |  | 근입장 | [6 empty] | : |  | LL |  |  | = |  | 9.5 |  |  |  |  | m
[10 empty] | ( | 사질토 | [5 empty] | .역질토 | [6 empty] | ) | 의 |  |  | 인발시간 | [8 empty] | : |  | r1
[10 empty] | ( | 점질토 | [5 empty] | ) | 의 | [9 empty] | 인발시간 | [8 empty] | : |  | r2
[8 empty] | r1 |  |  | = |  | 0.5
[8 empty] | r2 |  |  | = |  | 0.8
[8 empty] | r |  | = |  | 0.5 |  |  |  | 적용
[8 empty] | Tb |  |  | = |  | r |  | × |  |  | LL |  |  | × |  |  | k |  | = |  | 0.5 |  |  |  | × |  |  | 9.5 |  |  |  | × |  |  | 0.95 |  |  |  |  | = |  | 4.51 | [6 empty] | ( | min |  |  |  | / |  | 본 |  | )
[8 empty] | Tc |  |  | = |  | ( | Ts |  |  | + |  | Tb |  | ) |  | ÷ |  |  | F |  | = |  | ( | 6 |  | + |  | 4.51 |  |  |  | ) |  | ÷ |  |  | 0.9 |  |  |  | = |  | 11.68 | [7 empty] | ( | min |  |  |  | / |  | 본 |  | )
|  | 1. |  |  | 장비조합
[5 empty] | 진동파인햄머 | [17 empty] | ( | 40 |  |  | kw |  | ) |  | : |  | 1 | 대
[5 empty] | 크레인 | [7 empty] | ( | 무한궤도 | [8 empty] | 30 |  |  | ton |  |  | ) |  | : |  | 1 | 대
[5 empty] | 발전기 | [16 empty] | ( | 100 |  |  |  | kw |  | ) |  | : |  | 1 | 대
[5 empty] | 보조크레인 | [10 empty] | ( | 타이어 | [5 empty] | 10 |  |  | ton |  |  | ) |  | : |  | 1 | 대
[16 empty] | ( | 주크레인의 | [10 empty] | 60 |  |  | % | )
|  | 2. |  |  | 작업조편승
[5 empty] | 비 |  |  |  | 계 |  |  |  | 공 |  |  | : |  | 2 |  | 인
[5 empty] | 보 |  |  | 통 |  |  | 인 |  |  | 부: |  |  |  | 1 |  | 인
[5 empty] | 작 |  |  | 업 |  |  | 반 |  |  | 장: |  |  |  | 1 |  | 인
|  | 3. |  |  | 장비사용료
[5 empty] | Q |  | = |  | 8.92 |  |  |  |  | ÷ |  |  | 60 |  |  | = |  | 0.15 | [6 empty] | hr
|  |  | 가 |  | . |  | 진동파일해머 | [13 empty] | (40kW)
[5 empty] | 경 |  |  |  | 비 |  |  | : |  | 20,797 | [8 empty] | × |  | 0.15 | [6 empty] | = |  | 3,119.5
[5 empty] | 소 |  |  |  | 계 |  |  | : | [17 empty] | 3,119.5 | [71 empty] | 3119.5 |  |  | 3,119.5
|  |  | 나 |  | . |  | 크레인(무한궤도) | [17 empty] | (30Ton)
[5 empty] | 노무비 | [6 empty] | : |  | 20,882 | [8 empty] | × |  | 0.15 | [6 empty] | = |  | 3,132.3
[5 empty] | 재료비 | [6 empty] | : |  | 20,550 | [8 empty] | × |  | 0.15 | [6 empty] | = |  | 3,082.5
[5 empty] | 경 |  |  |  | 비 |  |  | : |  | 35,999 | [8 empty] | × |  | 0.15 | [6 empty] | = |  | 5,399.8
[5 empty] | 소 |  |  |  | 계 |  |  | : | [17 empty] | 11,614.6 | [71 empty] | 11614.6 | 3,132.3 | 3,082.5 | 5,399.8
|  |  | 다 |  | . |  | 발전기 | [7 empty] | (100kW)
[5 empty] | 노무비 | [6 empty] | : |  | 15,624 | [8 empty] | × |  | 0.15 | [6 empty] | = |  | 2,343.6
[5 empty] | 재료비 | [6 empty] | : |  | 35,189 | [8 empty] | × |  | 0.15 | [6 empty] | = |  | 5,278.3
[5 empty] | 경 |  |  |  | 비 |  |  | : |  |  | 4,533 | [7 empty] | × |  | 0.15 | [6 empty] | = |  |  |  | 679.9
[5 empty] | 소 |  |  |  | 계 |  |  | : | [17 empty] | 8,301.8 | [71 empty] | 8301.8 | 2,343.6 | 5,278.3 | 679.9
|  |  | 라 |  | . |  | 보조 |  |  |  |  | 크레인 | [6 empty] | ( | 트럭 |  |  |  |  | 10 |  |  | ton |  |  | )
[7 empty] | ( | 주 |  |  | 크레인의 | [8 empty] | 60 |  | % | )
[5 empty] | 크레인(타이어) | [15 empty] | (10Ton)
[5 empty] | 노무비 | [6 empty] | : |  | 20,882 | [8 empty] | × |  | 0.15 | [6 empty] | × |  |  | 0.6 |  |  |  | = |  | 1,879.3
[5 empty] | 재료비 | [6 empty] | : |  |  | 8,613 | [7 empty] | × |  | 0.15 | [6 empty] | × |  |  | 0.6 |  |  |  | = |  |  |  | 775.1
[5 empty] | 경 |  |  |  | 비 |  |  | : |  | 23,436 | [8 empty] | × |  | 0.15 | [6 empty] | × |  |  | 0.6 |  |  |  | = |  | 2,109.2
[5 empty] | 소 |  |  |  | 계 |  |  | : | [24 empty] | 4,763.6 | [64 empty] | 4763.6 | 1,879.3 | 775.1 | 2,109.2
|  |  | 마 |  | . |  | 합 |  |  | 계
[6 empty] | 노무비 | [6 empty] | : |  | 3,132.3 | [7 empty] | + |  | 2,343.6 | [7 empty] | + |  | 1,879.3 | [7 empty] | = |  |  | 7,355.2
[6 empty] | 재료비 | [6 empty] | : |  | 3,082.5 | [7 empty] | + |  | 5,278.3 | [7 empty] | + |  | 775.1 | [5 empty] | = |  |  | 9,135.9
[6 empty] | 경 |  |  |  | 비 |  |  | : |  | 3,119.5 | [7 empty] | + |  | 5,399.8 | [7 empty] | + |  | 679.9 | [5 empty] | + |  | 2,109.2 | [7 empty] | = |  |  | 11,308.4
[8 empty] | 계 |  |  |  |  | : |  |  | 27,799.5 | [85 empty] | 27799.5 | 7,355.2 | 9,135.9 | 11,308.4
|  | 4. |  |  | 작업노무비
[5 empty] | 비 계 공 | [10 empty] | : |  | 120,681 | [9 empty] | × |  |  | 0.15 | [7 empty] | ÷ |  |  | 8 |  | × |  |  | 2 |  | = |  | 4,525.5
[5 empty] | 보통인부 | [10 empty] | : |  | 72,415 | [8 empty] | × |  | 0.15 | [7 empty] | ÷ |  |  | 8 |  | × |  |  | 1 |  | = |  | 1,357.7
[5 empty] | 작업반장 | [10 empty] | : |  | 98,329 | [8 empty] | × |  | 0.15 | [6 empty] | ÷ |  |  | 8 |  | × |  |  | 1 |  | = |  | 1,843.6
[5 empty] | 소 | [5 empty] | 계 |  |  | : |  | 7,726.8 | [86 empty] | 7,726.8
|  | 5. |  |  | 합 |  |  |  | 계
[6 empty] | 노무비 | [6 empty] | : |  | 7,355.2 | [7 empty] | + |  | 7,726.8 | [7 empty] | = |  |  | 15,082
[6 empty] | 재료비 | [6 empty] | : |  | 9,135
[6 empty] | 경 |  |  |  | 비 |  |  | : |  | 11,308
[8 empty] | 계 |  |  |  |  | : |  |  | 35,525 | [85 empty] | 35525 | 15,082 | 9,135 | 11,308
94.보걸이설치및철거 [개소] | [101 empty] | 17478 | 16,138 | 1,179 | 161
|  | 가 |  | . |  | 재료비: | [7 empty] | 별도계상
|  | 나 |  | . |  | 설치비 | [5 empty] | ( | 1 | 일 |  |  | 작업량 | [6 empty] | : |  | 50 |  | 개소 |  |  |  | / | 일 |  | )
[5 empty] | 철근공 | [8 empty] | 109,325 | [11 empty] | × |  |  | 3 | 인 |  |  | / |  | 50 |  | 개소 |  |  |  |  | = |  | 6,559.5
[5 empty] | 보통인부 | [10 empty] | 72,415 | [8 empty] | × |  |  | 1 | 인 |  |  | / |  | 50 |  | 개소 |  |  |  |  | = |  | 1,448.3
[5 empty] | 소 |  |  | 계 |  |  | : |  | 8,007.8 | [89 empty] | 8,007.8
|  | 다 |  | . |  | 강판용접 | [10 empty] | (필렛용접,t=6mm,하향) | [23 empty] | [m] | [6 empty] | * | 단산 |  |  |  | 95 |  | 참조 |  |  |  | *
[5 empty] | 노무비 | [6 empty] | : |  | 4,783 | [7 empty] | × |  |  | 1 | m |  | = |  | 4,783
[5 empty] | 재료비 | [6 empty] | : |  | 694 | [7 empty] | × |  |  | 1 |  |  | = |  | 694
[5 empty] | 경 |  |  |  | 비 |  |  | : |  | 95 | [7 empty] | × |  |  | 1 |  |  | = |  | 95
[5 empty] | 소 |  |  |  | 계 |  |  | : |  | 5,572 | [87 empty] | 5572 | 4,783.0 | 694.0 | 95.0
|  | 라 |  | . |  | 철거비 | [5 empty] | ( | 용접의 | [6 empty] | 70 |  | % | )
[5 empty] | 강판용접 | [10 empty] | (필렛용접,t=6mm,하향) | [23 empty] | [m] | [6 empty] | * | 단산 |  |  |  | 95 |  | 참조 |  |  |  | *
[5 empty] | 노무비 | [6 empty] | : |  | 4,783 | [7 empty] | × |  |  | 1 | m |  | × |  |  | 0.7 |  |  |  | = |  | 3,348.1
[5 empty] | 재료비 | [6 empty] | : |  | 694 | [7 empty] | × |  |  | 1 |  |  | × |  |  | 0.7 |  |  |  | = |  | 485.8
[5 empty] | 경 |  |  |  | 비 |  |  | : |  | 95 | [7 empty] | × |  |  | 1 |  |  | × |  |  | 0.7 |  |  |  | = |  | 66.5
[5 empty] | 소 |  |  |  | 계 |  |  | : |  | 3,900.4 | [87 empty] | 3900.4 | 3,348.1 | 485.8 | 66.5
|  | 마 |  | . |  | 합 |  |  | 계
[6 empty] | 노무비 | [6 empty] | : |  | 8,007.8 | [7 empty] | + |  | 4,783 | [5 empty] | + |  | 3,348.1 | [7 empty] | = |  |  | 16,138
[6 empty] | 재료비 | [6 empty] | : |  | 694 |  |  |  | + |  | 485.8 | [5 empty] | = |  |  | 1,179
[6 empty] | 경 |  |  |  | 비 |  |  | : |  | 95 |  |  | + |  | 66.5 |  |  |  |  | = |  |  | 161
[8 empty] | 계 |  |  |  |  | : |  |  | 17,478 | [85 empty] | 17478 | 16,138 | 1,179 | 161
95.강판용접(필렛용접,t=6mm,하향) [m] | [101 empty] | 5572 | 4,783 | 694 | 95
|  | 가 |  | . |  | 재료비
[5 empty] | 용접봉 | [8 empty] | (산소KSE4301) | [15 empty] | 1,690 | [7 empty] | × |  |  | 0.33 |  |  |  | kg |  |  | = |  | 557.7
[5 empty] | 전력 | [7 empty] | 61 |  |  |  |  | × |  |  | 2.25 |  |  |  |  | = |  | 137.2
[5 empty] | 소 |  |  | 계 |  |  | : |  | 694.9 | [90 empty] | 694.9
|  | 나 |  | . |  | 노무비 | [6 empty] | ( | 수동용접 | [7 empty] | , |  | 공장가공적용 | [11 empty] | )
[5 empty] | 용접공 | [7 empty] | () |  |  |  | [인] | [6 empty] | 110,123 | [9 empty] | × |  |  | 0.014 |  |  |  |  | 인 |  |  | / |  | 0.4 |  |  |  | = |  | 3,854.3
[5 empty] | 특별인부 | [10 empty] | 92,956 | [12 empty] | × |  |  | 0.004 |  |  |  |  | 인 |  |  | / |  | 0.4 |  |  |  | = |  | 929.5
[5 empty] | 소 |  |  | 계 |  |  | : |  | 4,783.8 | [89 empty] | 4,783.8
[5 empty] | 다 |  | . |  | 기구손료 | [8 empty] | ( | 노무비의 | [8 empty] | 2 | % | )
[5 empty] | 기구손료: | [9 empty] | 노무비의 | [8 empty] | 4,783.8 | [9 empty] | × |  | 2 | % |  | = |  | 95.6 | [60 empty] | 95.6 |  |  | 95.6
|  | 라 |  | . |  | 합 |  |  | 계
[6 empty] | 노무비 | [6 empty] | : |  | 4,783
[6 empty] | 재료비 | [6 empty] | : |  | 694
[6 empty] | 경 |  |  |  | 비 |  |  | : |  | 95
[8 empty] | 계 |  |  |  |  | : |  |  | 5,572 | [85 empty] | 5572 | 4,783 | 694 | 95
96.띠장 설치(300×300, 15~18m)[본] | [101 empty] | 139624 | 85,839 | 12,687 | 41,098
|  |  | 띠장 |  |  |  |  | H | - | PILE |  |  |  |  | L | = | 15 |  | ~ | 18 |  | m기준
|  | 1. |  | 자재비 | [6 empty] | : |  | 별도계상
|  | 2. |  | 장비
|  | 크레인(트럭) | [14 empty] | (25Ton)
|  | 일 |  |  | 작업량 | [6 empty] | Q |  | = |  | 8.75 |  |  |  | 본 |  |  | / |  | 8 |  |  | hr |  |  | = |  | 1.09 | [6 empty] | 본 |  | / | hr
|  |  | 노무비 | [6 empty] | : |  | 20,882 | [8 empty] | ÷ |  |  | 1.09 | [6 empty] | = |  | 19,157.7 | [68 empty] | 19157.7 | 19,157.7
|  |  | 재료비 | [6 empty] | : |  | 13,829 | [8 empty] | ÷ |  |  | 1.09 | [6 empty] | = |  | 12,687.1 | [68 empty] | 12687.1 |  | 12,687.1
|  |  | 경 |  |  |  | 비 |  |  | : |  | 44,797 | [8 empty] | ÷ |  |  | 1.09 | [6 empty] | = |  | 41,098.1 | [68 empty] | 41098.1 |  |  | 41,098.1
|  | 3. |  |  | 설치노임
[5 empty] | 비계공 | [8 empty] | : |  | 120,681 | [9 empty] | × |  | 1 | 인 |  |  | / |  | Q |  | / |  | 8 |  |  |  |  | = |  | 120,681 | [7 empty] | × |  | 1 |  | / |  | 1.09 |  |  |  |  | / |  | 8 |  | = |  | 13,839.5
[5 empty] | 철골공 | [8 empty] | : |  | 111,501 | [9 empty] | × |  | 2 | 인 |  |  | / |  | Q |  | / |  | 8 |  |  |  | = |  | 111,501 | [7 empty] | × |  | 2 |  | / |  | 1.09 |  |  |  |  | / |  | 8 |  | = |  | 25,573.6
[5 empty] | 특별인부 | [10 empty] | : |  | 92,956 | [8 empty] | × |  | 1 | 인 |  |  | / |  | Q |  | / |  | 8 |  |  |  | = |  | 92,956 | [6 empty] | × |  | 1 |  | / |  | 1.09 |  |  |  |  | / |  | 8 |  | = |  | 10,660
[5 empty] | 보통인부 | [10 empty] | : |  | 72,415 | [8 empty] | × |  | 2 | 인 |  |  | / |  | Q |  | / |  | 8 |  |  |  | = |  | 72,415 | [6 empty] | × |  | 2 |  | / |  | 1.09 |  |  |  |  | / |  | 8 |  | = |  | 16,608.9
[5 empty] | 소 | [5 empty] | 계 |  |  | : |  | 66,682 | [86 empty] | 66,682
|  | 4. |  |  | 합 |  |  |  | 계
[6 empty] | 노무비 | [6 empty] | : |  | 19,157.7 | [8 empty] | + |  | 66,682 | [6 empty] | = |  |  | 85,839
[6 empty] | 재료비 | [6 empty] | : |  | 12,687
[6 empty] | 경 |  |  |  | 비 |  |  | : |  | 41,098
[8 empty] | 계 |  |  |  |  | : |  |  | 139,624 | [85 empty] | 139624 | 85,839 | 12,687 | 41,098
97.띠장 설치(300×300, 6~8m)[본] | [101 empty] | 86471 | 53,162 | 7,857 | 25,452
|  |  | 띠장 |  |  |  |  | H | - | PILE |  |  |  |  | L | = | 6 | ~ | 8 | m기준
|  | 1. |  | 자재비 | [6 empty] | : |  | 별도계상
|  | 2. |  | 장비
|  | 크레인(트럭) | [14 empty] | (25Ton)
|  | 일 |  |  | 작업량 | [6 empty] | Q |  | = |  | 14.05 |  |  |  |  | 본 |  |  | / |  | 8 |  |  | hr |  |  | = |  | 1.76 | [6 empty] | 본 |  | / | hr
|  |  | 노무비 | [6 empty] | : |  | 20,882 | [8 empty] | ÷ |  |  | 1.76 | [6 empty] | = |  | 11,864.7 | [68 empty] | 11864.7 | 11,864.7
|  |  | 재료비 | [6 empty] | : |  | 13,829 | [8 empty] | ÷ |  |  | 1.76 | [6 empty] | = |  | 7,857.3 | [68 empty] | 7857.3 |  | 7,857.3
|  |  | 경 |  |  |  | 비 |  |  | : |  | 44,797 | [8 empty] | ÷ |  |  | 1.76 | [6 empty] | = |  | 25,452.8 | [68 empty] | 25452.8 |  |  | 25,452.8
|  | 3. |  |  | 설치노임
[5 empty] | 비계공 | [8 empty] | : |  | 120,681 | [9 empty] | × |  | 1 | 인 |  |  | / |  | Q |  | / |  | 8 |  |  |  |  | = |  | 120,681 | [7 empty] | × |  | 1 |  | / |  | 1.76 |  |  |  |  | / |  | 8 |  | = |  | 8,571
[5 empty] | 철골공 | [8 empty] | : |  | 111,501 | [9 empty] | × |  | 2 | 인 |  |  | / |  | Q |  | / |  | 8 |  |  |  | = |  | 111,501 | [7 empty] | × |  | 2 |  | / |  | 1.76 |  |  |  |  | / |  | 8 |  | = |  | 15,838.2
[5 empty] | 특별인부 | [10 empty] | : |  | 92,956 | [8 empty] | × |  | 1 | 인 |  |  | / |  | Q |  | / |  | 8 |  |  |  | = |  | 92,956 | [6 empty] | × |  | 1 |  | / |  | 1.76 |  |  |  |  | / |  | 8 |  | = |  | 6,601.9
[5 empty] | 보통인부 | [10 empty] | : |  | 72,415 | [8 empty] | × |  | 2 | 인 |  |  | / |  | Q |  | / |  | 8 |  |  |  | = |  | 72,415 | [6 empty] | × |  | 2 |  | / |  | 1.76 |  |  |  |  | / |  | 8 |  | = |  | 10,286.2
[5 empty] | 소 | [5 empty] | 계 |  |  | : |  | 41,297.3 | [86 empty] | 41,297.3
|  | 4. |  |  | 합 |  |  |  | 계
[6 empty] | 노무비 | [6 empty] | : |  | 11,864.7 | [8 empty] | + |  | 41,297.3 | [8 empty] | = |  |  | 53,162
[6 empty] | 재료비 | [6 empty] | : |  | 7,857
[6 empty] | 경 |  |  |  | 비 |  |  | : |  | 25,452
[8 empty] | 계 |  |  |  |  | : |  |  | 86,471 | [85 empty] | 86471 | 53,162 | 7,857 | 25,452
98.토류판설치및철거 (t=6cm) [㎡] | [101 empty] | 47611 | 35,469 | 11,078 | 1,064
|  | 1. |  |  | 재료비
|  |  | 가 |  | . |  | 판재 |  |  |  | ( | 60 |  | * | 150 |  |  | * | 1800 |  |  |  | )
[5 empty] | * |  | 3 | 개월 |  |  |  |  | 미만일 | [6 empty] | 경우 |  |  |  |  | 1 | 회 |  |  | 사용시 | [6 empty] | 손율 |  |  |  |  | 50 |  | %
[5 empty] | V |  | = |  | 6 | cm |  |  | / |  | 100 |  |  |  | × |  | 1.8 |  |  | m |  | × |  | 1 | m |  | × |  | 1.05 |  |  |  |  | / |  | 2 | ㎡ |  |  | = |  | 0.0567
[5 empty] | 외송각재,대전 | [14 empty] | (30×30×3600mm) | [18 empty] | 389,220 | [9 empty] | × |  | V |  | × |  | 0.5 |  |  |  | = |  | 389,220 | [7 empty] | × |  | 0.0567 | [6 empty] | × |  | 0.5 |  |  |  | = |  | 11,034.3 | [15 empty] | 11034.3 |  | 11,034.3
|  |  | 나 |  | . |  | 철 |  |  | 선 |  | ( | # | 8 | )
[5 empty] | 보통철선 | [9 empty] | (#8,4.0mm) | [12 empty] | 1,140 | [7 empty] | × |  | 1.03 |  |  |  | kg |  |  | / | 10 |  |  | = |  | 117.4
|  |  | 다 |  | . |  | 못
[5 empty] | 못 |  |  |  | (N75) | [7 empty] | 888 | [5 empty] | × |  | 0.5 |  |  | kg |  |  | / |  | 10 |  |  | = |  | 44.4 | [63 empty] | 44.4 |  | 44.4
|  |  | 라 |  | . |  | 소 |  |  |  | 계
[6 empty] | 노무비 | [6 empty] | :
[6 empty] | 재료비 | [6 empty] | : |  | 11,034.3 | [8 empty] | + |  | 44.4 |  |  |  |  | = |  |  | 11,078.7
[6 empty] | 경 |  |  |  | 비 |  |  | :
[8 empty] | 계 |  |  |  |  | : |  |  | 11,078.7 | [85 empty] | 11078.7 |  | 11,078.7
|  | 2. |  |  | 설치비
[5 empty] | 형틀목공 | [10 empty] | : |  | 104,308 | [9 empty] | × |  | 0.82 |  |  |  | 인 |  |  | / |  | 10 |  |  | = |  | 8,553.2
[5 empty] | 보통인부 | [10 empty] | : |  | 72,415 | [8 empty] | × |  | 1.54 |  |  |  | 인 |  |  | / |  | 10 |  |  | = |  | 11,151.9
[5 empty] | 인부소계 | [8 empty] | : | [23 empty] | 19,705.1 | [64 empty] | 19,705.1
[5 empty] | 공구손료 | [7 empty] | ( | 노무비의 | [8 empty] | 3 | % | )
[5 empty] | 19,705.1 | [10 empty] | × |  | 3 | % |  | = |  | 591.1 | [78 empty] | 591.1 |  |  | 591.1
|  | 3. |  |  | 철거비 | [5 empty] | ( | 설치비의 | [8 empty] | 80 |  | % | )
[5 empty] | 형틀목공 | [10 empty] | : |  | 104,308 | [9 empty] | × |  | 0.82 |  |  |  | 인 |  |  | / |  | 10 |  |  | × |  | 0.8 |  |  |  | = |  | 6,842.6
[5 empty] | 보통인부 | [10 empty] | : |  | 72,415 | [8 empty] | × |  | 1.54 |  |  |  | 인 |  |  | / |  | 10 |  |  | × |  | 0.8 |  |  |  | = |  | 8,921.5
[5 empty] | 인부소계 | [8 empty] | : | [29 empty] | 15,764.1 | [58 empty] | 15,764.1
[5 empty] | 공구손료 | [7 empty] | ( | 노무비의 | [8 empty] | 3 | % | )
[5 empty] | 15,764.1 | [10 empty] | × |  | 3 | % |  | = |  | 472.9 | [78 empty] | 472.9 |  |  | 472.9
|  | 4. |  |  | 합 |  |  |  | 계
[6 empty] | 노무비 | [6 empty] | : |  | 19,705.1 | [8 empty] | + |  | 15,764.1 | [8 empty] | = |  |  | 35,469
[6 empty] | 재료비 | [6 empty] | : |  | 11,078
[6 empty] | 경 |  |  |  | 비 |  |  | : |  | 591.1 | [5 empty] | + |  | 472.9 | [5 empty] | = |  |  | 1,064
[8 empty] | 계 |  |  |  |  | : |  |  | 47,611 | [85 empty] | 47611 | 35,469 | 11,078 | 1,064
99.차선도색(상온형)(수동식,백색실선) [㎡] | [101 empty] | 2545 | 668 | 1,783 | 94
[5 empty] | 실선 |  |  |  |  | : |  | 종합일당시공량 | [14 empty] | 대비 |  |  |  |  | 125 |  |  | % |  | 적용
[5 empty] | 일당시공량 | [10 empty] | : |  | 800 |  |  | ㎡ |  |  | × |  | 125 |  |  | % |  | = |  | 1,000 | [6 empty] | ㎡ |  | / | 일
|  | 1. |  |  | 재료비
[5 empty] | 도로표지용페인트(상온형) | [26 empty] | (KSM-6080(백색)) | [18 empty] | 3,830 | [7 empty] | × |  |  | 0.31 |  |  |  | ℓ |  |  | = |  | 1,187.3
[5 empty] | 유리알 | [8 empty] | (1호,고휘도) | [14 empty] | 1,500 | [7 empty] | × |  |  | 0.29 |  |  |  | kg |  |  | = |  | 435
[5 empty] | 소 |  |  |  |  | 계 |  |  | : |  | 1,622.3 | [88 empty] | 1,622.3
|  | 2. |  |  | 배치인원
[5 empty] | 보통인부 | [10 empty] | : |  | 72,415 | [8 empty] | × |  |  | 4 | 인 |  |  | / |  | 1,000 |  |  |  |  | ㎡ |  |  | = |  | 289.6
[5 empty] | 특별인부 | [10 empty] | : |  | 92,956 | [8 empty] | × |  |  | 1 | 인 |  |  | / |  | 1,000 |  |  |  |  | ㎡ |  |  | = |  | 92.9
[5 empty] | 소 | [5 empty] | 계 |  |  | : |  | 382.5 | [86 empty] | 382.5
|  | 3. |  |  | 잡재료비 | [7 empty] | ( | 인력품의 | [8 empty] | 5 | % | )
[5 empty] | 382.5 | [7 empty] | × |  |  | 5 | % |  | = |  | 19.1 | [80 empty] | 19.1 |  | 19.1
|  | 4. |  |  | 공구손료 | [7 empty] | ( | 라인마커 | [7 empty] | ) | - | ( | 인력품의 | [8 empty] | 3 | % | )
[5 empty] | 382.5 | [7 empty] | × |  | 3 | % |  | = |  | 11.4 | [81 empty] | 11.4 |  |  | 11.4
|  | 5. |  |  | 기계경비
|  |  | 가 |  | . |  | 덤프트럭 | [10 empty] | (4.5Ton)
[5 empty] | Q |  | = |  | 1,000 |  |  |  |  | ㎡ |  |  | / |  | 8 | hr |  |  | = |  | 125 |  |  |  |  | ㎡ |  | / | hr
[5 empty] | 노무비 | [6 empty] | : |  | 17,893 | [8 empty] | ÷ |  |  | 125 | [5 empty] | = |  | 143.1
[5 empty] | 재료비 | [6 empty] | : |  |  | 11,253 | [8 empty] | ÷ |  |  | 125 | [5 empty] | = |  |  | 90
[5 empty] | 경 |  |  |  | 비 |  |  | : |  |  | 5,598 | [7 empty] | ÷ |  |  | 125 | [5 empty] | = |  |  | 44.7
[5 empty] | 소 |  |  |  | 계 |  |  | : | [17 empty] | 277.8 | [71 empty] | 277.8 | 143.1 | 90.0 | 44.7
|  |  | 나 |  | . |  | 덤프트럭 | [10 empty] | (2.5Ton)
[5 empty] | 노무비 | [6 empty] | : |  | 17,893 | [8 empty] | ÷ |  |  | 125 | [5 empty] | = |  | 143.1
[5 empty] | 재료비 | [6 empty] | : |  |  | 6,526 | [7 empty] | ÷ |  |  | 125 | [5 empty] | = |  |  | 52.2
[5 empty] | 경 |  |  |  | 비 |  |  | : |  |  | 4,795 | [7 empty] | ÷ |  |  | 125 | [5 empty] | = |  |  | 38.3
[5 empty] | 소 |  |  |  | 계 |  |  | : | [17 empty] | 233.6 | [71 empty] | 233.6 | 143.1 | 52.2 | 38.3
|  |  | 다 |  | . |  | 소 |  |  |  | 계
[6 empty] | 노무비 | [6 empty] | : |  | 143.1 | [5 empty] | + |  | 143.1 | [5 empty] | = |  |  | 286.2
[6 empty] | 재료비 | [6 empty] | : |  | 90 |  |  | + |  | 52.2 |  |  |  |  | = |  |  | 142.2
[6 empty] | 경 |  |  |  | 비 |  |  | : |  | 44.7 |  |  |  |  | + |  | 38.3 |  |  |  |  | = |  |  | 83
[8 empty] | 계 |  |  |  |  | : |  |  | 511.4 | [85 empty] | 511.4 | 286.2 | 142.2 | 83.0
|  | 6. |  |  | 합 |  |  |  | 계
[6 empty] | 노무비 | [6 empty] | : |  | 382.5 | [5 empty] | + |  | 286.2 | [5 empty] | = |  |  | 668
[6 empty] | 재료비 | [6 empty] | : |  | 1,622.3 | [7 empty] | + |  | 19.1 |  |  |  |  | + |  | 142.2 | [5 empty] | = |  |  | 1,783
[6 empty] | 경 |  |  |  | 비 |  |  | : |  | 11.4 |  |  |  |  | + |  | 83 |  |  | = |  |  | 94
[8 empty] | 계 |  |  |  |  | : |  |  | 2,545 | [85 empty] | 2545 | 668 | 1,783 | 94
100.차량용방호울타리설치(W2000×H750)[m] | [101 empty] | 47373 | 44,042 | 3,331 | 0
|  | 1. |  |  | 재료비 | [6 empty] | : |  | 별산
|  | 2. |  | 앙카설치
|  |  |  | 철골공 | [8 empty] | 111,501 | [9 empty] | × |  | 0.395 |  |  |  |  | 인 |  |  | = |  | 44,042.8 | [66 empty] | 44042.8 | 44,042.8
|  | 3. |  | 난간조립 | [8 empty] | 및 |  |  | 설치
|  |  |  | 보통인부 | [10 empty] | 72,415 | [8 empty] | × |  | 0.046 |  |  |  |  | 인 |  |  | = |  | 3,331 | [65 empty] | 3331 |  | 3,331
|  | 3. |  |  | 합 |  |  | 계
[6 empty] | 노무비 | [6 empty] | : |  | 44,042
[6 empty] | 재료비 | [6 empty] | : |  | 3,331
[6 empty] | 경 |  |  |  | 비 |  |  | :
[8 empty] | 계 |  |  |  |  | : |  |  | 47,373 | [85 empty] | 47373 | 44,042 | 3,331
101.골재운반-석산((골재원-현장))[㎥] | [101 empty] | 8768 | 2,565 | 4,396 | 1,807
{운반시간(T2)은 현장여건에 따라 적용}
|  | 1. |  | 보조기층 | [8 empty] | 구입 |  |  |  |  | 및 |  |  | 운반
별산
|  | 2. |  |  | 운 |  |  |  | 반: |  |  | 덤프트럭(자동덮개) | [20 empty] | (15Ton)
[5 empty] | L |  | = |  | 13 |  | km | [11 empty] | f | = |  | 1
[5 empty] | qt |  |  | = |  | 15 |  | / | 2 |  |  | × |  | 1.175 | [5 empty] | = |  | 8.81 | [14 empty] | E |  | = |  | 0.9
[5 empty] | n |  | = |  | qt |  |  | / |  | ( | 1.72 |  |  |  | × |  | 1 |  |  | ) |  | = |  | 8.81 |  |  |  |  | / |  | ( | 1.72 |  |  |  | × |  | 1 | ) |  | = |  | 5.12 | [6 empty] | 회 |  | / | 대
[5 empty] | t1 |  |  | = |  | 37.4 |  |  |  | × |  | n |  | / |  | ( | 60 |  | × |  | 0.6 |  |  | ) |  | = |  | 37.4 |  |  |  | × |  | 5.12 |  |  |  |  | / |  | ( | 60 |  | × |  | 0.6 |  |  | ) |  | = |  | 5.32
[5 empty] | t2 |  |  | = |  | 51.43 |  |  |  |  | min |  |  |  | {운반시간참조}
[5 empty] | t3 |  |  | = |  | 0.8 | [11 empty] | t4 |  |  | = |  | 0.42
[5 empty] | t5 |  |  | = |  | 0.5
[5 empty] | Cm |  |  | = |  | t1 |  | + | t2 |  | + | t3 |  | + | t4 |  | + | t5 |  |  | = |  | 5.32 |  |  |  | + | 51.43 |  |  |  |  | + | 0.8 |  |  | + | 0.42 |  |  |  | + | 0.5 |  |  |  | = |  | 58.47
[5 empty] | Q |  | = |  | 60 |  | × |  | qt |  | × |  | f | × |  | E |  | / |  | Cm |  |  | = |  | 60 |  | × |  | 8.81 |  |  |  | × |  | 1 | × |  | 0.9 |  |  |  | / |  | 58.47 | [5 empty] | = |  | 8.14 | [6 empty] | ㎥ |  | / | Hr
[5 empty] | 노무비 | [6 empty] | : |  | 20,882 | [8 empty] | ÷ |  |  | 8.14 | [6 empty] | = |  | 2,565.3
[5 empty] | 재료비 | [6 empty] | : |  | 35,786 | [8 empty] | ÷ |  |  | 8.14 | [6 empty] | = |  | 4,396.3
[5 empty] | 경 |  |  |  | 비 |  |  | : |  | 14,712 | [8 empty] | ÷ |  |  | 8.14 | [6 empty] | = |  |  |  | 1,807.3
[5 empty] | 소 |  |  |  | 계 |  |  | : | [19 empty] | 8,768.9 | [69 empty] | 8768.9 | 2,565.3 | 4,396.3 | 1,807.3
|  | 3. |  | 합 |  |  | 계
[6 empty] | 노무비 | [6 empty] | : |  | 2,565
[6 empty] | 재료비 | [6 empty] | : |  | 4,396
[6 empty] | 경 |  |  |  | 비 |  |  | : |  | 1,807
[8 empty] | 계 |  |  |  |  | : |  |  | 8,768 | [85 empty] | 8768 | 2,565 | 4,396 | 1,807
102.강 재 운 반[Ton] | [101 empty] | 18345 | 0 | 0 | 18,345
[5 empty] | 운반거리는 | [10 empty] | 현장에 | [6 empty] | 따라 |  |  |  |  | 조정
|  | 1. |  |  | 운반비 | [5 empty] | ( | 12.0 |  |  |  | ton |  |  |  | 구역화물운임 | [11 empty] | )
[5 empty] | L |  | = |  | 50 |  |  | km
[5 empty] | 구역화물 | [9 empty] | (12.0톤,50km) | [15 empty] | 188,140 | [9 empty] | ÷ |  |  | 1.1 |  |  |  | ÷ |  |  | 10.5 |  |  |  |  | = |  | 16,289.1 | [43 empty] | 16289.1 |  |  | 16,289.1
|  | 2. |  |  | 하 |  |  | 차 |  |  | 비
[5 empty] | 하차비 | [7 empty] | (VAT포함) | [11 empty] | 2,261.69 | [11 empty] | ÷ |  |  | 1.1 |  |  |  | = |  | 2,056 | [55 empty] | 2056 |  |  | 2,056
|  | 3. |  |  | 합 |  |  |  | 계
[6 empty] | 경 |  |  |  | 비 |  |  | : |  | 16,289.1 | [8 empty] | + |  | 2,056 | [5 empty] | = |  |  | 18,345
[8 empty] | 계 |  |  |  |  | : |  |  | 18,345 | [85 empty] | 18345 |  |  | 18,345
103.철 근 운 반[Ton] | [101 empty] | 11687 | 0 | 0 | 11,687
[5 empty] | 운반거리는 | [10 empty] | 현장에 | [6 empty] | 따라 |  |  |  |  | 조정
|  | 1. |  |  | 운반비 | [5 empty] | ( | 10.5 |  |  |  | ton |  |  |  | 구역화물운임 | [11 empty] | )
[5 empty] | L |  | = |  | 20 |  |  | km
| 구역화물 | [13 empty] | (10.5톤,20km) | [15 empty] | 111,240 | [9 empty] | ÷ |  |  | 1.1 |  |  |  | ÷ |  |  | 10.5 |  |  |  |  | = |  | 9,631.1 | [43 empty] | 9631.1 |  |  | 9,631.1
|  | 2. |  |  | 하 |  |  | 차 |  |  | 비
[5 empty] | 하차비 | [7 empty] | (VAT포함) | [11 empty] | 2,261.69 | [11 empty] | ÷ |  |  | 1.1 |  |  |  | = |  | 2,056 | [55 empty] | 2056 |  |  | 2,056
|  | 3. |  |  | 합 |  |  |  | 계
[6 empty] | 경 |  |  |  | 비 |  |  | : |  | 9,631.1 | [7 empty] | + |  | 2,056 | [5 empty] | = |  |  | 11,687
[8 empty] | 계 |  |  |  |  | : |  |  | 11,687 | [85 empty] | 11687 |  |  | 11,687
104.아스팔트 운반[D/M] | [101 empty] | 3175 | 0 | 0 | 3,175
[5 empty] | 운반거리는 | [10 empty] | 현장에 | [6 empty] | 따라 |  |  |  |  | 조정
|  | 1. |  |  | 운반비 | [5 empty] | ( | 10.5 |  |  |  | ton |  |  |  | 구역화물운임 | [11 empty] | )
[5 empty] | L |  | = |  | 25 |  |  | km
[5 empty] | 구역화물 | [9 empty] | (10.5톤,30km) | [15 empty] | 133,480 | [9 empty] | ÷ |  |  | 1.1 |  |  |  | ÷ |  |  | 10.5 |  |  |  |  | × |  |  | 0.2 |  |  |  | = |  | 2,311.3 | [36 empty] | 2311.3 |  |  | 2,311.3
|  | 2. |  |  | 상 |  | , |  | 하 |  |  | 차 |  |  | 비
[5 empty] | 상차비 | [7 empty] | (VAT포함) | [11 empty] | 2,493.42 | [10 empty] | ÷ |  |  | 1.1 |  |  |  | × |  |  | 0.2 |  |  |  | = |  | 453.3 | [49 empty] | 453.3 |  |  | 453.3
[5 empty] | 하차비 | [7 empty] | (VAT포함) | [11 empty] | 2,261.69 | [10 empty] | ÷ |  |  | 1.1 |  |  |  | × |  |  | 0.2 |  |  |  | = |  | 411.2 | [49 empty] | 411.2 |  |  | 411.2
|  | 3. |  |  | 합 |  |  |  | 계
[6 empty] | 경 |  |  |  | 비 |  |  | : |  | 2,311.3 | [7 empty] | + |  | 453.3 | [5 empty] | + |  | 411.2 | [5 empty] | = |  |  | 3,175
[8 empty] | 계 |  |  |  |  | : |  |  | 3,175 | [85 empty] | 3175 |  |  | 3,175
105.중기운반비[식] | [101 empty] | 3155314 | 992,804 | 1,458,367 | 704,143
[5 empty] | ( | 품셈 |  |  |  |  | 10 |  | - | 1 |  | 기계화 | [6 empty] | 시공 |  |  |  | )
[5 empty] | 건설용 | [6 empty] | 기계의 | [6 empty] | 구득이 | [6 empty] | 가능한 | [6 empty] | 지역을 | [6 empty] | 말함
[5 empty] | 도청소재지→시 | [13 empty] | ,도 |  |  | ,군 |  |  |  | 구청소재지로변경
[5 empty] | × |  | × |  |  | 투입장비 | [8 empty] | × |  | ×
[5 empty] | × |  | × |  | × |  | × |  | × |  |  | 트레일러 | [8 empty] | ( | 30 |  |  | TON |  |  | ) |  | × |  | × |  | × |  | × |  | ×
[5 empty] | 불도쟈 | [5 empty] | ( | 32 |  |  | Ton |  |  | ) | [10 empty] | 0 |  | 대
[5 empty] | 불도쟈 | [5 empty] | ( | 19 |  |  | Ton |  |  | ) | [10 empty] | 1 |  | 대
[5 empty] | 크레인 | [5 empty] | ( | 무한궤도 | [8 empty] | 40 |  | Ton |  |  | ) |  |  | 1 |  | 대
[5 empty] | 크레인 | [5 empty] | ( | 무한궤도 | [8 empty] | 30 |  | Ton |  |  | ) |  |  | 1 |  | 대
[5 empty] | 크레인트럭 | [9 empty] | ( | 30 |  |  | Ton |  |  | ) | [6 empty] | 1 |  | 대
[5 empty] | = | = | = | = | = | = | = | = | = | = | = | = | = | = | = | = | = | = | = | = | = | = | = | = | = | = | = | = | = | =
[5 empty] | TOTAL | [23 empty] | 4 |  | 대
[5 empty] | × |  | × |  | × |  | × |  | × |  |  | 트레일러 | [8 empty] | ( | 20 |  |  | TON |  |  | ) |  | × |  | × |  | × |  | × |  | ×
[5 empty] | 로우더 | [5 empty] | ( | 무한궤도 | [7 empty] | 1.72 |  |  |  | ㎥ |  | ) |  |  | 1 |  | 대
[5 empty] | 백호우 | [5 empty] | ( | 0.7 |  |  |  | ㎥ |  | ) | [10 empty] | 1 |  | 대
[5 empty] | 휘니샤 | [5 empty] | ( | 3.0 |  |  |  | M | ) | [11 empty] | 1 |  | 대
[5 empty] | = | = | = | = | = | = | = | = | = | = | = | = | = | = | = | = | = | = | = | = | = | = | = | = | = | = | = | = | = | =
[5 empty] | TOTAL | [23 empty] | 3 |  | 대
[5 empty] | × |  | × |  | × |  | × |  | × |  |  | 카고 |  |  |  |  | 트럭 |  |  |  | ( | 10.5 |  |  |  | TON |  |  | ) | × |  | × |  | × |  | × |  | ×
[5 empty] | 머캐덤로라 | [9 empty] | ( | 8 | - | 10 |  | TON |  |  | ) | [5 empty] | 1 |  | 대
[5 empty] | 머캐덤로라 | [9 empty] | ( | 10 |  | - | 12 |  | TON |  |  | ) |  |  |  |  | 1 |  | 대
[5 empty] | 탄뎀로라 | [7 empty] | ( | 10 |  | - | 14 |  | TON |  |  | ) | [6 empty] | 1 |  | 대
[5 empty] | 진동로라 | [7 empty] | ( | 10 |  | TON |  |  | ) | [9 empty] | 1 |  | 대
[5 empty] | 타이어로라 | [9 empty] | ( | 8 | - | 15 |  | TON |  |  | ) | [5 empty] | 1 |  | 대
[5 empty] | = | = | = | = | = | = | = | = | = | = | = | = | = | = | = | = | = | = | = | = | = | = | = | = | = | = | = | =
[5 empty] | TOTAL | [23 empty] | 5 |  | 대
[5 empty] | × |  | × |  | × |  | × |  | × |  | × |  | × |  | × |  |  | 자주 |  |  |  |  | 운반 |  |  |  |  | × |  | × |  | × |  | × |  | × |  | × |  | × |  | × |  | ×
[5 empty] | 모타그레이다 | [11 empty] | ( | 3.6 |  |  | m | ) | [6 empty] | 1 |  | 대
[5 empty] | 로우더 | [5 empty] | ( | 타이어 | [5 empty] | ) | 1.72 |  |  |  | ㎥ | [5 empty] | 1 |  | 대
[5 empty] | 트럭크레인 | [9 empty] | ( | 10 |  |  | TON |  |  | ) | [6 empty] | 1 |  | 대
[5 empty] | 디스트리뷰터 | [11 empty] | ( | 3800 |  |  |  |  | L | ) |  |  |  |  | 1 |  | 대
[5 empty] | 물탱크 | [5 empty] | ( | 5500 |  |  |  |  | L | ) | [10 empty] | 1 |  | 대
[5 empty] | 라인마카 | [7 empty] | ( | 10 |  | KM |  | / | hr |  | ) | [7 empty] | 1 |  | 대
[5 empty] | = | = | = | = | = | = | = | = | = | = | = | = | = | = | = | = | = | = | = | = | = | = | = | = | = | = | = | =
[5 empty] | TOTAL | [23 empty] | 6 |  | 대
|  | 1. |  |  | 트레일러운반
|  |  | 가 |  | ) |  | 트럭트랙터및트레일러 | [22 empty] | (30Ton)
[5 empty] | t1 |  |  | = |  | 20 |  | min | [9 empty] | t2 |  |  | = |  | 69 |  | min |  |  | ( | 운반거리참조 | [11 empty] | )
[5 empty] | E |  | = |  | 0.9 | [13 empty] | t3 |  |  | = |  | 20 |  | min | [11 empty] | t4 |  |  | = |  | 0.42 |  |  |  | min
[5 empty] | Cm |  |  | = |  | t1 |  | + | t2 |  | + | t3 |  | + | t4 |  |  | = |  | 20 |  | + | 69 |  | + | 20 |  | + | 0.42 |  |  |  |  | = |  | 109.42
[5 empty] | Q |  | = |  | ( | 60 |  | × |  | E | ) | / |  | Cm |  |  | = |  | ( | 60 |  | × |  | 0.9 |  |  | ) | / |  | 109.42 | [6 empty] | = |  | 0.49
[5 empty] | To |  |  | = |  | ( | Cm |  | - | t1 |  | ) |  | / |  | Cm |  |  | = |  | ( | 109.42 | [5 empty] | - | 20 |  | ) |  | / |  | 109.42 | [6 empty] | = |  | 0.82
[5 empty] | 노무비 | [6 empty] | : |  | 20,882 | [8 empty] | ÷ |  |  | 0.49 | [5 empty] | × |  | 4 | 대 |  | × |  | 2 | 회 |  |  | = |  | 340,930.6
[5 empty] | 재료비 | [6 empty] | : |  | 38,993 | [8 empty] | ÷ |  |  | 0.49 | [5 empty] | × |  | 4 | 대 |  | × |  | To |  | × |  | 2 | 회 |  |  | = |  | 38,993 | [6 empty] | ÷ |  |  | 0.49 |  |  |  | × |  | 4 | × |  | 0.82 |  |  |  | × |  | 2 |  | = |  | 522,028.7
[5 empty] | 경 |  |  |  | 비 |  |  | : |  | 18,591 | [8 empty] | ÷ |  |  | 0.49 | [5 empty] | × |  | 4 | 대 |  | × |  | 2 | 회 |  |  | = |  | 303,526.5
[5 empty] | 소 |  |  |  | 계 |  |  | : | [28 empty] | 1,166,485.8 | [60 empty] | 1166485.8 | 340,930.6 | 522,028.7 | 303,526.5
|  |  | 나 |  | ) |  | 트럭트랙터및트레일러 | [22 empty] | (20Ton)
[5 empty] | t1 |  |  | = |  | 20 |  | min | [9 empty] | t2 |  |  | = |  | 69 |  | min |  |  | ( | 운반거리참조 | [11 empty] | )
[5 empty] | E |  | = |  | 0.9 | [13 empty] | t3 |  |  | = |  | 20 |  | min | [11 empty] | t4 |  |  | = |  | 0.42 |  |  |  | min
[5 empty] | Cm |  |  | = |  | t1 |  | + | t2 |  | + | t3 |  | + | t4 |  |  | = |  | 20 |  | + | 69 |  | + | 20 |  | + | 0.42 |  |  |  |  | = |  | 109.42
[5 empty] | Q |  | = |  | ( | 60 |  | × |  | E | ) | / |  | Cm |  |  | = |  | ( | 60 |  | × |  | 0.9 |  |  | ) | / |  | 109.42 | [6 empty] | = |  | 0.49
[5 empty] | To |  |  | = |  | ( | Cm |  | - | t1 |  | ) |  | / |  | Cm |  |  | = |  | ( | 109.42 | [5 empty] | - | 20 |  | ) |  | / |  | 109.42 | [6 empty] | = |  | 0.82
[5 empty] | 노무비 | [6 empty] | : |  | 20,882 | [8 empty] | ÷ |  |  | 0.49 | [5 empty] | × |  | 2 | 대 |  | × |  | 2 | 회 |  |  | = |  | 170,465.3
[5 empty] | 재료비 | [6 empty] | : |  | 37,406 | [8 empty] | ÷ |  |  | 0.49 | [5 empty] | × |  | 2 | 대 |  | × |  | To |  | × |  | 2 | 회 |  |  | = |  | 37,406 | [6 empty] | ÷ |  |  | 0.49 |  |  |  | × |  | 2 | × |  | 0.82 |  |  |  | × |  | 2 |  | = |  | 250,391.1
[5 empty] | 경 |  |  |  | 비 |  |  | : |  | 13,797 | [8 empty] | ÷ |  |  | 0.49 | [5 empty] | × |  | 2 | 대 |  | × |  | 2 | 회 |  |  | = |  | 112,628.5
[5 empty] | 소 |  |  |  | 계 |  |  | : | [26 empty] | 533,484.9 | [62 empty] | 533484.9 | 170,465.3 | 250,391.1 | 112,628.5
|  |  | 다 |  | ) | 소 |  |  | 계
[6 empty] | 노무비 | [6 empty] | : |  | 340,930.6 | [9 empty] | + |  | 170,465.3 | [9 empty] | = |  |  | 511,395.9
[6 empty] | 재료비 | [6 empty] | : |  | 522,028.7 | [9 empty] | + |  | 250,391.1 | [9 empty] | = |  |  | 772,419.8
[6 empty] | 경 |  |  |  | 비 |  |  | : |  | 303,526.5 | [9 empty] | + |  | 112,628.5 | [9 empty] | = |  |  | 416,155
[8 empty] | 계 |  |  |  |  | : |  |  | 1,699,970.7 | [85 empty] | 1699970.7 | 511,395.9 | 772,419.8 | 416,155.0
|  | 2. |  | 덤프트럭 | [10 empty] | (10.5Ton)
[5 empty] | t1 |  |  | = |  | 15 |  | min | [9 empty] | t2 |  |  | = |  | 69 |  | min |  |  | ( | 운반거리참조 | [11 empty] | )
[5 empty] | E |  | = |  | 0.9 | [12 empty] | t3 |  |  | = |  | 15 |  | min | [11 empty] | t4 |  |  | = |  | 0.42 |  |  |  | min
[5 empty] | Cm |  |  | = |  | t1 |  | + | t2 |  | + | t3 |  | + | t4 |  |  | = |  | 15 |  | + | 69 |  | + | 15 |  | + | 0.42 |  |  |  |  | = |  | 99.42
[5 empty] | Q |  | = |  | ( | 60 |  | × |  | E | ) | / |  | Cm |  |  | = |  | ( | 60 |  | × |  | 0.9 |  |  | ) | / |  | 99.42 | [5 empty] | = |  | 0.54
[5 empty] | To |  |  | = |  | ( | Cm |  | - | t1 |  | ) |  | / |  | Cm |  |  | = |  | ( | 99.42 |  |  |  |  | - | 15 |  | ) |  | / |  | 99.42 | [5 empty] | = |  | 0.85
[5 empty] | 노무비 | [6 empty] | : |  | 17,893 | [8 empty] | ÷ |  |  | 0.54 | [5 empty] | × |  | 5 | 대 |  | × |  | 2 | 회 |  |  | = |  | 331,351.8
[5 empty] | 재료비 | [6 empty] | : |  | 31,735 | [8 empty] | ÷ |  |  | 0.54 | [5 empty] | × |  | 5 | 대 |  | × |  | To |  | × |  | 2 | 회 |  |  | = |  | 31,735 | [6 empty] | ÷ |  |  | 0.54 |  |  |  | × |  | 5 | × |  | 0.85 |  |  |  | × |  | 2 |  | = |  | 499,532.4
[5 empty] | 경 |  |  |  | 비 |  |  | : |  | 8,792 | [7 empty] | ÷ |  |  | 0.54 | [5 empty] | × |  | 5 | 대 |  | × |  | 2 | 회 |  |  | = |  | 162,814.8
[5 empty] | 소 |  |  |  | 계 |  |  | : | [28 empty] | 993,699 | [60 empty] | 993699 | 331,351.8 | 499,532.4 | 162,814.8
|  | 3. |  |  | 자주운반
|  |  | 가 |  | ) |  | 모터그레이더 | [14 empty] | 3.6m(일반용)
[5 empty] | t2 |  |  | = |  | 69 |  |  | min |  |  | ( | 운반거리참조 | [11 empty] | )
[5 empty] | Q |  | = |  | 60 |  | × |  | 0.9 |  |  |  | / |  | t2 |  |  | = |  | 60 |  | × |  | 0.9 |  |  |  | / |  | 69 |  |  | = |  | 0.78
[5 empty] | 노무비 | [6 empty] | : |  | 20,882 | [8 empty] | ÷ |  |  | 0.78 | [6 empty] | = |  | 26,771.7
[5 empty] | 재료비 | [6 empty] | : |  | 36,726 | [8 empty] | ÷ |  |  | 0.78 | [6 empty] | = |  | 47,084.6
[5 empty] | 경 |  |  |  | 비 |  |  | : |  | 21,435 | [8 empty] | ÷ |  |  | 0.78 | [6 empty] | = |  | 27,480.7
[5 empty] | 소 |  |  |  | 계 |  |  | : | [18 empty] | 101,337 | [70 empty] | 101337 | 26,771.7 | 47,084.6 | 27,480.7
|  |  | 나 |  | ) |  | 로우더(타이어) | [16 empty] | (1.72㎥)
[5 empty] | 노무비 | [6 empty] | : |  | 20,882 | [8 empty] | ÷ |  |  | 0.78 | [6 empty] | = |  | 26,771.7
[5 empty] | 재료비 | [6 empty] | : |  | 23,015 | [8 empty] | ÷ |  |  | 0.78 | [6 empty] | = |  |  | 29,506.4
[5 empty] | 경 |  |  |  | 비 |  |  | : |  | 22,468 | [8 empty] | ÷ |  |  | 0.78 | [6 empty] | = |  | 28,805.1
[5 empty] | 소 |  |  |  | 계 |  |  | : | [18 empty] | 85,083.2 | [70 empty] | 85083.2 | 26,771.7 | 29,506.4 | 28,805.1
|  |  | 다 |  | ) |  | 크레인(타이어) | [16 empty] | (10Ton)
[5 empty] | 노무비 | [6 empty] | : |  | 20,882 | [8 empty] | ÷ |  |  | 0.78 | [6 empty] | = |  | 26,771.7
[5 empty] | 재료비 | [6 empty] | : |  |  | 8,613 | [7 empty] | ÷ |  |  | 0.78 | [6 empty] | = |  |  | 11,042.3
[5 empty] | 경 |  |  |  | 비 |  |  | : |  | 23,436 | [8 empty] | ÷ |  |  | 0.78 | [6 empty] | = |  | 30,046.1
[5 empty] | 소 |  |  |  | 계 |  |  | : | [18 empty] | 67,860.1 | [70 empty] | 67860.1 | 26,771.7 | 11,042.3 | 30,046.1
|  |  | 라 |  | ) |  |  | 아스팔트디스트리뷰터 | [22 empty] | (3800ℓ)
[5 empty] | 노무비 | [6 empty] | : |  | 20,882 | [8 empty] | ÷ |  |  | 0.78 | [6 empty] | = |  | 26,771.7
[5 empty] | 재료비 | [6 empty] | : |  | 22,221 | [8 empty] | ÷ |  |  | 0.78 | [6 empty] | = |  |  | 28,488.4
[5 empty] | 경 |  |  |  | 비 |  |  | : |  | 9,953 | [7 empty] | ÷ |  |  | 0.78 | [6 empty] | = |  |  | 12,760.2
[5 empty] | 소 |  |  |  | 계 |  |  | : | [18 empty] | 68,020.3 | [70 empty] | 68020.3 | 26,771.7 | 28,488.4 | 12,760.2
|  |  | 마 |  | ) |  | 살수차 | [6 empty] | : | 물탱크 | [8 empty] | (5500ℓ)
[5 empty] | 노무비 | [6 empty] | : |  | 17,893 | [8 empty] | ÷ |  |  | 0.78 | [6 empty] | = |  | 22,939.7
[5 empty] | 재료비 | [6 empty] | : |  | 19,718 | [8 empty] | ÷ |  |  | 0.78 | [6 empty] | = |  | 25,279.4
[5 empty] | 경 |  |  |  | 비 |  |  | : |  |  | 7,823 | [7 empty] | ÷ |  |  | 0.78 | [6 empty] | = |  | 10,029.4
[5 empty] | 소 |  |  |  | 계 |  |  | : | [17 empty] | 58,248.5 | [71 empty] | 58248.5 | 22,939.7 | 25,279.4 | 10,029.4
|  |  | 바 |  | ) |  | 라인마커 | [10 empty] | (10Km/hr)
[5 empty] | 노무비 | [6 empty] | : |  | 15,624 | [8 empty] | ÷ |  |  | 0.78 | [6 empty] | = |  |  | 20,030.7
[5 empty] | 재료비 | [6 empty] | : |  | 35,111 | [8 empty] | ÷ |  |  | 0.78 | [6 empty] | = |  | 45,014.1
[5 empty] | 경 |  |  |  | 비 |  |  | : |  | 12,521 | [8 empty] | ÷ |  |  | 0.78 | [6 empty] | = |  |  | 16,052.5
[5 empty] | 소 |  |  |  | 계 |  |  | : | [18 empty] | 81,097.3 | [70 empty] | 81097.3 | 20,030.7 | 45,014.1 | 16,052.5
|  |  | 사 |  | ) | 소 |  |  | 계
[6 empty] | 노무비 | [6 empty] | : |  | 26,771.7 | [8 empty] | + |  | 26,771.7 | [8 empty] | + |  | 26,771.7 | [8 empty] | + |  | 26,771.7 | [8 empty] | + |  | 22,939.7 | [8 empty] | + |  | 20,030.7 | [8 empty] | = |  |  | 150,057.2
[6 empty] | 재료비 | [6 empty] | : |  | 47,084.6 | [8 empty] | + |  | 29,506.4 | [8 empty] | + |  | 11,042.3 | [8 empty] | + |  | 28,488.4 | [8 empty] | + |  | 25,279.4 | [8 empty] | + |  | 45,014.1 | [8 empty] | = |  |  | 186,415.2
[6 empty] | 경 |  |  |  | 비 |  |  | : |  | 27,480.7 | [8 empty] | + |  | 28,805.1 | [8 empty] | + |  | 30,046.1 | [8 empty] | + |  | 12,760.2 | [8 empty] | + |  | 10,029.4 | [8 empty] | + |  | 16,052.5 | [8 empty] | = |  |  | 125,174
[8 empty] | 계 |  |  |  |  | : |  |  | 461,646.4 | [85 empty] | 461646.4 | 150,057.2 | 186,415.2 | 125,174.0
|  | 4. |  | 합 |  |  | 계
[6 empty] | 노무비 | [6 empty] | : |  | 511,395.9 | [9 empty] | + |  | 331,351.8 | [9 empty] | + |  | 150,057.2 | [9 empty] | = |  |  | 992,804
[6 empty] | 재료비 | [6 empty] | : |  | 772,419.8 | [9 empty] | + |  | 499,532.4 | [9 empty] | + |  | 186,415.2 | [9 empty] | = |  |  | 1,458,367
[6 empty] | 경 |  |  |  | 비 |  |  | : |  | 416,155 | [7 empty] | + |  | 162,814.8 | [9 empty] | + |  | 125,174 | [7 empty] | = |  |  | 704,143
[8 empty] | 계 |  |  |  |  | : |  |  | 3,155,314 | [85 empty] | 3155314 | 992,804 | 1,458,367 | 704,143
106.시험비[식] | [101 empty] | 1624900 | 74,900 | 0 | 1,550,000
|  | I. |  | 품질시험비
|  |  | 가 |  | .품질시험
|  |  |  | 1 | ) | 성토용 | [6 empty] | 흙 |  | ( | 선택층 | [5 empty] | ,보조기층 | [9 empty] | : |  | 토취장마다 | [9 empty] | ,재질변화시 | [10 empty] | ,시료량 | [6 empty] | 100 |  |  | kg |  | )
[5 empty] | 품질시험비(토공) | [17 empty] | (함수량) | [10 empty] | 17,800 | [8 empty] | × |  | 1 | 회 |  |  | = |  | 17,800
[5 empty] | 품질시험비(토공) | [17 empty] | (비중) | [8 empty] | 52,900 | [8 empty] | × |  | 1 | 회 |  |  | = |  | 52,900
[5 empty] | 품질시험비(토공) | [17 empty] | (액성한계) | [12 empty] | 80,600 | [8 empty] | × |  | 1 | 회 |  |  | = |  | 80,600
[5 empty] | 품질시험비(토공) | [17 empty] | (소성한계) | [12 empty] | 61,200 | [8 empty] | × |  | 1 | 회 |  |  | = |  | 61,200
[5 empty] | 품질시험비(골재) | [17 empty] | (0.08mm체통과량.) | [19 empty] | 38,700 | [8 empty] | × |  | 1 | 회 |  |  | = |  | 38,700
[5 empty] | 품질시험비(골재) | [17 empty] | (체가름(1000㎥) | [17 empty] | 52,900 | [8 empty] | × |  | 1 | 회 |  |  | = |  | 52,900
[5 empty] | 품질시험비(토공.골재) | [22 empty] | (실내다짐시험) | [16 empty] | 219,600 | [9 empty] | × |  | 1 | 회 |  |  | = |  | 219,600
[5 empty] | 품질시험비(토공.골재) | [22 empty] | (실내지지력(CBR)) | [19 empty] | 396,400 | [9 empty] | × |  | 1 | 회 |  |  | = |  | 396,400
[5 empty] | 관리시험비(골재) | [17 empty] | (마모율) | [10 empty] | 53,400 | [8 empty] | × |  | 1 | 회 |  |  | = |  | 53,400
[5 empty] | 소 | [6 empty] | 계 |  |  | : |  | 973,500 | [87 empty] | 973,500
|  |  | 2. |  |  | 구조물공 | [7 empty] | ( | 콘크리트 | [8 empty] | 150 |  |  | ㎥ |  | )
[5 empty] | # |  | 공시체 | [6 empty] | 제작은 | [6 empty] | 시험빈도당 | [10 empty] | 3 | 개제작
[5 empty] | 검사시험비(CON'C) | [18 empty] | (압축강도(공시체)) | [20 empty] | 34,100 | [8 empty] | × |  | 5 | 회 |  | = |  | 170,500
[5 empty] | 검사시험비(CON'C) | [18 empty] | (휨강도) | [10 empty] | 50,800 | [7 empty] | × |  | 5 | 회 |  | = |  | 254,000
[5 empty] | 검사시험비(CON'C) | [18 empty] | (슬럼프) | [10 empty] | 18,400 | [7 empty] | × |  | 5 | 회 |  | = |  | 92,000
[5 empty] | 소 | [5 empty] | 계: |  |  |  | 516,500 | [89 empty] | 516,500
|  |  | 3. |  | 소 |  |  | 계
[6 empty] | 노무비 | [6 empty] | :
[6 empty] | 재료비 | [6 empty] | :
[6 empty] | 경 |  |  |  | 비 |  |  | : |  | 973,500 | [7 empty] | + |  | 516,500 | [7 empty] | = |  |  | 1,490,000
[8 empty] | 계 |  |  |  |  | : |  |  | 1,490,000 | [85 empty] | 1490000 |  |  | 1,490,000.0
|  | Ⅱ |  | .출장비
|  |  | 1. |  |  | 장비운반차량소요경비
[5 empty] | L |  | = |  | 20 |  |  |  | km
[5 empty] | 749 |  |  |  | 원 |  | × |  | L | × |  | 5 | 회 |  |  | = |  |  |  |  | 749 |  |  | × |  | 20 |  | × |  | 5 |  | = |  | 74,900 | [63 empty] | 74900 | 74,900
|  |  | 2. |  |  | 관계공무원 | [10 empty] | 출장여비 | [7 empty] | ( | 3 | 인 |  | 1 | 조 |  | )
[5 empty] | 20,000 |  |  |  |  | 원 |  | × |  | 3 | 인 |  |  | = |  | 60,000 | [81 empty] | 60000 |  |  | 60,000
|  |  | 3. |  | 소 |  |  | 계
[6 empty] | 노무비 | [6 empty] | : |  | 74,900
[6 empty] | 재료비 | [6 empty] | :
[6 empty] | 경 |  |  |  | 비 |  |  | : |  | 60,000
[8 empty] | 계 |  |  |  |  | : |  |  | 134,900 | [85 empty] | 134900 | 74,900.0 |  | 60,000.0
|  | III. |  |  |  |  | 합 |  |  | 계
[6 empty] | 노무비 | [6 empty] | : |  | 74,900
[6 empty] | 재료비 | [6 empty] | :
[6 empty] | 경 |  |  |  | 비 |  |  | : |  | 1,490,000 | [9 empty] | + |  | 60,000 | [6 empty] | = |  |  | 1,550,000
[8 empty] | 계 |  |  |  |  | : |  |  | 1,624,900 | [85 empty] | 1624900 | 74,900 |  | 1,550,000

## 기계경비총괄표
기계경비총괄표
No | 품 명 | 규 격 | 단위 | 합 계 | 노무비 | 재료비 | 경 비 | 비 고 | 당초합계 | 당초노무비 | 당초재료비 | 당초경비
1 | 대형브레이카 | +굴삭기(0.7㎥) | hr | 70,771 | 20882 | 21946 | 27943 |  | 70771 | 20882 | 21946 | 27943
2 | 굴삭기(무한궤도) | 0.7㎥ | hr | 62,924 | 20882 | 23081 | 18961 |  | 62924 | 20882 | 23081 | 18961
3 | 커 터 | 320~400mm | hr | 29,098 | 15624 | 12014 | 1460 |  | 29098 | 15624 | 12014 | 1460
4 | 불도우저(무한궤도) | 19Ton | hr | 93,221 | 20882 | 47299 | 25040 |  | 93221 | 20882 | 47299 | 25040
5 | 모터 그레이더 | 3.6m(일반용) | hr | 79,043 | 20882 | 36726 | 21435 |  | 79043 | 20882 | 36726 | 21435
6 | 물탱크 | 5500ℓ | hr | 45,434 | 17893 | 19718 | 7823 |  | 45434 | 17893 | 19718 | 7823
7 | 진동로울러(자주식) | 10Ton | hr | 72,011 | 20882 | 30531 | 20598 |  | 72011 | 20882 | 30531 | 20598
8 | 타이어 로울러(자주식) | 8~15Ton | hr | 49,994 | 20882 | 16049 | 13063 |  | 49994 | 20882 | 16049 | 13063
9 | 진동로울러(핸드가이드식) | 0.7Ton | hr | 21,241 | 15624 | 4054 | 1563 |  | 21241 | 15624 | 4054 | 1563
10 | 덤프트럭 | 15Ton | hr | 71,051 | 20882 | 35786 | 14383 |  | 71051 | 20882 | 35786 | 14383
11 | 덤프트럭 | 4.5Ton | hr | 34,744 | 17893 | 11253 | 5598 |  | 34744 | 17893 | 11253 | 5598
12 | 공기 압축기 | 3.5㎥/min | hr | 34,357 | 20882 | 11729 | 1746 |  | 34357 | 20882 | 11729 | 1746
13 | 로우더(무한궤도) | 1.72㎥ | hr | 78,522 | 20882 | 28812 | 28828 |  | 78522 | 20882 | 28812 | 28828
14 | 덤프트럭 (자동덮개) | 15Ton | hr | 71,380 | 20882 | 35786 | 14712 |  | 71380 | 20882 | 35786 | 14712
15 | 트럭탑재형크레인 | 10Ton | hr | 58,600 | 17893 | 20158 | 20549 |  | 58600 | 17893 | 20158 | 20549
16 | 굴삭기(무한궤도) | 0.2㎥ | hr | 41,346 | 20882 | 9867 | 10597 |  | 41346 | 20882 | 9867 | 10597
17 | 플레이트 콤팩터 | 1.5Ton | hr | 18,296 | 15624 | 2145 | 527 |  | 18296 | 15624 | 2145 | 527
18 | 디젤 엔진 | 11.19kW | hr | 3,284 | 0 | 3026 | 258 |  | 3284 |  | 3026 | 258
19 | 건설용펌프(자흡식) | 150mm | hr | 244 | 0 | 0 | 244 |  | 244 |  |  | 244
20 | 콘크리트 펌프차 | 32m,80~95㎥/hr | hr | 112,775 | 20882 | 38091 | 53802 |  | 112775 | 20882 | 38091 | 53802
21 | 콘크리트 진동기 | 엔진식2.6kW | hr | 2,124 | 0 | 1966 | 158 |  | 2124 |  | 1966 | 158
22 | 바이브레이트 | 봉상후렉시블 | hr | 39 | 0 | 0 | 39 |  | 39 |  |  | 39
23 | 콘크리트 조면마무리기 | 7.95m | hr | 43,937 | 20882 | 7504 | 15551 |  | 43937 | 20882 | 7504 | 15551
24 | 아스팔트 페이버(피니셔) | 3.0m | hr | 76,851 | 20882 | 22687 | 33282 |  | 76851 | 20882 | 22687 | 33282
25 | 머캐덤 로울러(자주식) | 10~12Ton | hr | 48,214 | 20882 | 17898 | 9434 |  | 48214 | 20882 | 17898 | 9434
26 | 탠덤 로울러(자주식) | 5~8Ton | hr | 36,969 | 20882 | 9622 | 6465 |  | 36969 | 20882 | 9622 | 6465
27 | 물탱크 | 16000ℓ | hr | 60,248 | 17893 | 27350 | 15005 |  | 60248 | 17893 | 27350 | 15005
28 | 아스팔트 스프레이어 | 400ℓ | hr | 18,551 | 15624 | 2273 | 654 |  | 18551 | 15624 | 2273 | 654
29 | 용접기(교류) | 200Amp | hr | 72 | 0 | 0 | 72 |  | 72 |  |  | 72
30 | 발전기 | 50kW | hr | 36,970 | 15624 | 17594 | 3752 |  | 36970 | 15624 | 17594 | 3752
31 | 그라우팅 믹서 | 190×2ℓ | hr | 706 | 0 | 0 | 706 |  | 706 |  |  | 706
32 | 그라우팅 펌프 | 30~60ℓ/min | hr | 1,596 | 0 | 0 | 1596 |  | 1596 |  |  | 1596
33 | 트럭트랙터 및 트레일러 | 20Ton | hr | 72,085 | 20882 | 37406 | 13797 |  | 72085 | 20882 | 37406 | 13797
34 | 트럭트랙터 및 트레일러 | 60Ton | hr | 114,845 | 20882 | 59624 | 34339 |  | 114845 | 20882 | 59624 | 34339
35 | 크레인 (트럭) | 30Ton | hr | 84,289 | 20882 | 17455 | 45952 |  | 84289 | 20882 | 17455 | 45952
36 | 에어 호스 | 1.91cm | hr | 54 | 0 | 0 | 54 |  | 54 |  |  | 54
37 | 굴삭기(무한궤도) | 0.6㎥ | hr | 59,315 | 20882 | 20295 | 18138 |  | 59315 | 20882 | 20295 | 18138
38 | 로우더(타이어) | 0.57㎥ | hr | 35,886 | 20882 | 8219 | 6785 |  | 35886 | 20882 | 8219 | 6785
39 | 보링기계 | 40.5×150m | hr | 1,794 | 0 | 0 | 1794 |  | 1794 |  |  | 1794
40 | 디젤 엔진 | 14.92kW | hr | 4,864 | 0 | 4162 | 702 |  | 4864 |  | 4162 | 702
41 | 양수기 | 2HP | hr | 100 | 0 | 90 | 10 |  | 100 |  | 90 | 10
42 | 크레인(무한궤도) | 40Ton | hr | 89,691 | 20882 | 22507 | 46302 |  | 89691 | 20882 | 22507 | 46302
43 | 발전기 | 150kW | hr | 67,932 | 15624 | 46516 | 5792 |  | 67932 | 15624 | 46516 | 5792
44 | 진동파일해머 | 60kW | hr | 29,765 | 0 | 0 | 29765 |  | 29765 |  |  | 29765
45 | 진동파일해머 | 40kW | hr | 20,797 | 0 | 0 | 20797 |  | 20797 |  |  | 20797
46 | 크레인(무한궤도) | 30Ton | hr | 77,431 | 20882 | 20550 | 35999 |  | 77431 | 20882 | 20550 | 35999
47 | 발전기 | 100kW | hr | 55,346 | 15624 | 35189 | 4533 |  | 55346 | 15624 | 35189 | 4533
48 | 크레인(타이어) | 10Ton | hr | 52,931 | 20882 | 8613 | 23436 |  | 52931 | 20882 | 8613 | 23436
49 | 크레인 (트럭) | 25Ton | hr | 79,508 | 20882 | 13829 | 44797 |  | 79508 | 20882 | 13829 | 44797
50 | 덤프트럭 | 2.5Ton | hr | 29,214 | 17893 | 6526 | 4795 |  | 29214 | 17893 | 6526 | 4795
51 | 트럭 트랙터 및 트레일러 | 30Ton | hr | 78,466 | 20882 | 38993 | 18591 |  | 78466 | 20882 | 38993 | 18591
52 | 덤프트럭 | 10.5Ton | hr | 58,420 | 17893 | 31735 | 8792 |  | 58420 | 17893 | 31735 | 8792
53 | 로우더(타이어) | 1.72㎥ | hr | 66,365 | 20882 | 23015 | 22468 |  | 66365 | 20882 | 23015 | 22468
54 | 아스팔트 디스트리뷰터 | 3800ℓ | hr | 53,056 | 20882 | 22221 | 9953 |  | 53056 | 20882 | 22221 | 9953
55 | 라인마커 | 10Km/hr | hr | 63,256 | 15624 | 35111 | 12521 |  | 63256 | 15624 | 35111 | 12521

## 기계경비
기계경비
명 칭 | 규 격 | 산 출 근 거 | [10 empty] | 합 계 | 노무비 | 재료비 | 경 비 | 비 고
1. 대형브레이카 | +굴삭기(0.7㎥) | [11 empty] | 70,771 | 20882 | 21946 | 27943
손 료 |  | 13750000 |  |  | ￦× |  | 6533 |  | × | 10(-7) | [5 empty] | 8982
백호우손료 |  | 93042000 |  |  | ￦× |  | 2038 |  | × | 10(-7) | [5 empty] | 18961
주연료 | 경 유 | 11.6 |  | ℓ | × | 1631 | [8 empty] | 18919
잡 품 | 주연료의 | 16 |  | % | × | 18919 | [8 empty] | 3027
건설기계운전사 |  | 1 | 인 | × | 100237 |  |  | × | 1/8*16/12*25/20 |  |  |  |  | 20882
2. 굴삭기(무한궤도) | 0.7㎥ | [11 empty] | 62,924 | 20882 | 23081 | 18961
손 료 |  | 93042000 |  |  | ￦× |  | 2038 |  | × | 10(-7) | [5 empty] | 18961
주연료 | 경유 | 11.6 |  | ℓ | × | 1631 | [8 empty] | 18919
잡 품 | 주연료의 | 22 |  | % | × | 18919 | [8 empty] | 4162
건설기계운전사 |  | 1 | 인 | × | 100237 |  |  | × | 1/8*16/12*25/20 |  |  |  |  | 20882
3. 커 터 | 320~400mm | [11 empty] | 29,098 | 15624 | 12014 | 1460
손 료 |  | 2331000 |  |  | ￦× |  | 6266 |  | × | 10(-7) | [5 empty] | 1460
주연료 | 휘발유 | 5.6 |  | ℓ | × | 1788 | [8 empty] | 10012
잡 품 | 주연료의 | 20 |  | % | × | 10012 | [8 empty] | 2002
일반기계운전사 |  | 1 | 인 | × | 74998 |  |  | × | 1/8*16/12*25/20 |  |  |  |  | 15624
4. 불도우저(무한궤도) | 19Ton | [11 empty] | 93,221 | 20882 | 47299 | 25040
손 료 |  | 142035000 |  |  | ￦× |  | 1763 |  | × | 10(-7) | [5 empty] | 25040
주연료 | 경유 | 25 |  | ℓ | × | 1631 | [8 empty] | 40775
잡 품 | 주연료의 | 16 |  | % | × | 40775 | [8 empty] | 6524
건설기계운전사 |  | 1 | 인 | × | 100237 |  |  | × | 1/8*16/12*25/20 |  |  |  |  | 20882
5. 모터 그레이더 | 3.6m(일반용) | [11 empty] | 79,043 | 20882 | 36726 | 21435
손 료 |  | 146720000 |  |  | ￦× |  | 1461 |  | × | 10(-7) | [5 empty] | 21435
주연료 | 경유 | 16.2 |  | ℓ | × | 1631 | [8 empty] | 26422
잡 품 | 주연료의 | 39 |  | % | × | 26422 | [8 empty] | 10304
건설기계운전사 |  | 1 | 인 | × | 100237 |  |  | × | 1/8*16/12*25/20 |  |  |  |  | 20882
6. 물탱크 | 5500ℓ | [11 empty] | 45,434 | 17893 | 19718 | 7823
손 료 |  | 38257000 |  |  | ￦× |  | 2045 |  | × | 10(-7) | [5 empty] | 7823
주연료 | 경유 | 9.3 |  | ℓ | × | 1631 | [8 empty] | 15168
잡 품 | 주연료의 | 30 |  | % | × | 15168 | [8 empty] | 4550
화물차운전사 |  | 1 | 인 | × | 85888 |  |  | × | 1/8*16/12*25/20 |  |  |  |  | 17893
7. 진동로울러(자주식) | 10Ton | [11 empty] | 72,011 | 20882 | 30531 | 20598
손 료 |  | 67914 |  |  | $× |  | 1100.1 |  | × | 2757 | × | 10(-7) |  |  |  | 20598.0984
주연료 | 경유 | 14.4 |  | ℓ | × | 1631 | [8 empty] | 23486
잡 품 | 주연료의 | 30 |  | % | × | 23486 | [8 empty] | 7045
건설기계운전사 |  | 1 | 인 | × | 100237 |  |  | × | 1/8*16/12*25/20 |  |  |  |  | 20882
8. 타이어 로울러(자주식) | 8~15Ton | [11 empty] | 49,994 | 20882 | 16049 | 13063
손 료 |  | 62865 |  |  | $× |  | 1100.1 |  | × | 1889 | × | 10(-7) |  |  |  | 13063.7573
주연료 | 경유 | 8 |  | ℓ | × | 1631 | [8 empty] | 13048
잡 품 | 주연료의 | 23 |  | % | × | 13048 | [8 empty] | 3001
건설기계운전사 |  | 1 | 인 | × | 100237 |  |  | × | 1/8*16/12*25/20 |  |  |  |  | 20882
9. 진동로울러(핸드가이드식) | 0.7Ton | [11 empty] | 21,241 | 15624 | 4054 | 1563
손 료 |  | 5670000 |  |  | ￦× |  | 2757 |  | × | 10(-7) | [5 empty] | 1563
주연료 | 경유 | 2.2 |  | ℓ | × | 1631 | [8 empty] | 3588
잡 품 | 주연료의 | 13 |  | % | × | 3588 | [8 empty] | 466
일반기계운전사 |  | 1 | 인 | × | 74998 |  |  | × | 1/8*16/12*25/20 |  |  |  |  | 15624
10. 덤프트럭 | 15Ton | [11 empty] | 71,051 | 20882 | 35786 | 14383
손 료 |  | 64995000 |  |  | ￦× |  | 2213 |  | × | 10(-7) | [5 empty] | 14383
주연료 | 경유 | 15.9 |  | ℓ | × | 1631 | [8 empty] | 25932
잡 품 | 주연료의 | 38 |  | % | × | 25932 | [8 empty] | 9854
건설기계운전사 |  | 1 | 인 | × | 100237 |  |  | × | 1/8*16/12*25/20 |  |  |  |  | 20882
11. 덤프트럭 | 4.5Ton | [11 empty] | 34,744 | 17893 | 11253 | 5598
손 료 |  | 19299000 |  |  | ￦× |  | 2901 |  | × | 10(-7) | [5 empty] | 5598
주연료 | 경 유 | 5 |  | ℓ | × | 1631 | [8 empty] | 8155
잡 품 | 주연료의 | 38 |  | % | × | 8155 | [8 empty] | 3098
화물차운전사 |  | 1 | 인 | × | 85888 |  |  | × | 1/8*16/12*25/20 |  |  |  |  | 17893
12. 공기 압축기 | 3.5㎥/min | [11 empty] | 34,357 | 20882 | 11729 | 1746
손 료 |  | 10500000 |  |  | ￦× |  | 1663 |  | × | 10(-7) | [5 empty] | 1746
주연료 | 경유 | 6.2 |  | ℓ | × | 1631 | [8 empty] | 10112
잡 품 | 주연료의 | 16 |  | % | × | 10112 | [8 empty] | 1617
건설기계운전사 |  | 1 | 인 | × | 100237 |  |  | × | 1/8*16/12*25/20 |  |  |  |  | 20882
13. 로우더(무한궤도) | 1.72㎥ | [11 empty] | 78,522 | 20882 | 28812 | 28828
손 료 |  | 112087 |  |  | $× |  | 1100.1 |  | × | 2338 | × | 10(-7) |  |  |  | 28828.9428
주연료 | 경유 | 14.6 |  | ℓ | × | 1631 | [8 empty] | 23812
잡 품 | 주연료의 | 21 |  | % | × | 23812 | [8 empty] | 5000
건설기계운전사 |  | 1 | 인 | × | 100237 |  |  | × | 1/8*16/12*25/20 |  |  |  |  | 20882
14. 덤프트럭 (자동덮개) | 15Ton | [11 empty] | 71,380 | 20882 | 35786 | 14712
손 료 |  | 64995000 |  |  | ￦× |  | 2213 |  | × | 10(-7) | [5 empty] | 14383
덮개손료 |  | 1250000 |  |  | ￦× |  | 2637 |  | × | 10(-7) | [5 empty] | 329
주연료 | 경유 | 15.9 |  | ℓ | × | 1631 | [8 empty] | 25932
잡 품 | 주연료의 | 38 |  | % | × | 25932 | [8 empty] | 9854
건설기계운전사 |  | 1 | 인 | × | 100237 |  |  | × | 1/8*16/12*25/20 |  |  |  |  | 20882
15. 트럭탑재형크레인 | 10Ton | [11 empty] | 58,600 | 17893 | 20158 | 20549
손 료 |  | 82100000 |  |  | ￦× |  | 2503 |  | × | 10(-7) | [5 empty] | 20549
주연료 | 경 유 | 10.3 |  | ℓ | × | 1631 | [8 empty] | 16799
잡 품 | 주연료의 | 20 |  | % | × | 16799 | [8 empty] | 3359
화물차운전사 |  | 1 | 인 | × | 85888 |  |  | × | 1/8*16/12*25/20 |  |  |  |  | 17893
16. 굴삭기(무한궤도) | 0.2㎥ | [11 empty] | 41,346 | 20882 | 9867 | 10597
손 료 |  | 52000000 |  |  | ￦× |  | 2038 |  | × | 10(-7) | [5 empty] | 10597
주연료 | 경유 | 5 |  | ℓ | × | 1631 | [8 empty] | 8155
잡 품 | 주연료의 | 21 |  | % | × | 8155 | [8 empty] | 1712
건설기계운전기사 |  | 1 | 인 | × | 100237 |  |  | × | 1/8*16/12*25/20 |  |  |  |  | 20882
17. 플레이트 콤팩터 | 1.5Ton | [11 empty] | 18,296 | 15624 | 2145 | 527
손 료 |  | 1318 |  |  | $× |  | 1100.1 |  | × | 3640 | × | 10(-7) |  |  |  | 527.436
주연료 | 휘발유 | 1 |  | ℓ | × | 1788 | [8 empty] | 1788
잡 품 | 주연료의 | 20 |  | % | × | 1788 | [8 empty] | 357
일반기계운전사 |  | 1 | 인 | × | 74998 |  |  | × | 1/8*16/12*25/20 |  |  |  |  | 15624
18. 디젤 엔진 | 11.19kW | [11 empty] | 3,284 | 0 | 3026 | 258
손 료 |  | 947000 |  |  | ￦× |  | 2731 |  | × | 10(-7) | [5 empty] | 258
주연료 | 경유 | 1.6 |  | ℓ | × | 1631 | [8 empty] | 2609
잡 품 | 주연료의 | 16 |  | % | × | 2609 | [8 empty] | 417
19. 건설용펌프(자흡식) | 150mm | [11 empty] | 244 | 0 | 0 | 244
손 료 |  | 912000 |  |  | ￦× |  | 2686 |  | × | 10(-7) | [5 empty] | 244
20. 콘크리트 펌프차 | 32m,80~95㎥/hr | [11 empty] | 112,775 | 20882 | 38091 | 53802
손 료 |  | 210000000 |  |  | ￦× |  | 2562 |  | × | 10(-7) | [5 empty] | 53802
주연료 | 경유 | 17.3 |  | ℓ | × | 1631 | [8 empty] | 28216
잡 품 | 주연료의 | 35 |  | % | × | 28216 | [8 empty] | 9875
건설기계운전사 |  | 1 | 인 | × | 100237 |  |  | × | 1/8*16/12*25/20 |  |  |  |  | 20882
21. 콘크리트 진동기 | 엔진식2.6kW | [11 empty] | 2,124 | 0 | 1966 | 158
손 료 |  | 315000 |  |  | ￦× |  | 5033 |  | × | 10(-7) | [5 empty] | 158
주연료 | 휘발유 | 1 |  | ℓ | × | 1788 | [8 empty] | 1788
잡 품 | 주연료의 | 10 |  | % | × | 1788 | [8 empty] | 178
22. 바이브레이트 | 봉상후렉시블 | [11 empty] | 39 | 0 | 0 | 39
손 료 |  | 88000 |  |  | ￦× |  | 4500 |  | × | 10(-7) | [5 empty] | 39
23. 콘크리트 조면마무리기 | 7.95m | [11 empty] | 43,937 | 20882 | 7504 | 15551
손 료 |  | 60000 |  |  | $× |  | 1100.1 |  | × | 2356 | × | 10(-7) |  |  |  | 15551.0136
주연료 | 경유 | 3.9 |  | ℓ | × | 1631 | [8 empty] | 6360
잡 품 | 주연료의 | 18 |  | % | × | 6360 | [8 empty] | 1144
건설기계운전사 |  | 1 | 인 | × | 100237 |  |  | × | 1/8*16/12*25/20 |  |  |  |  | 20882
24. 아스팔트 페이버(피니셔) | 3.0m | [11 empty] | 76,851 | 20882 | 22687 | 33282
손 료 |  | 131883 |  |  | $× |  | 1100.1 |  | × | 2294 | × | 10(-7) |  |  |  | 33282.2696
주연료 | 경유 | 13 |  | ℓ | × | 1631 | [8 empty] | 21203
잡 품 | 주연료의 | 7 |  | % | × | 21203 | [8 empty] | 1484
건설기계운전사 |  | 1 | 인 | × | 100237 |  |  | × | 1/8*16/12*25/20 |  |  |  |  | 20882
25. 머캐덤 로울러(자주식) | 10~12Ton | [11 empty] | 48,214 | 20882 | 17898 | 9434
손 료 |  | 49117 |  |  | $× |  | 1100.1 |  | × | 1746 | × | 10(-7) |  |  |  | 9434.1618
주연료 | 경유 | 9.3 |  | ℓ | × | 1631 | [8 empty] | 15168
잡 품 | 주연료의 | 18 |  | % | × | 15168 | [8 empty] | 2730
건설기계운전사 |  | 1 | 인 | × | 100237 |  |  | × | 1/8*16/12*25/20 |  |  |  |  | 20882
26. 탠덤 로울러(자주식) | 5~8Ton | [11 empty] | 36,969 | 20882 | 9622 | 6465
손 료 |  | 32726 |  |  | $× |  | 1100.1 |  | × | 1796 | × | 10(-7) |  |  |  | 6465.7796
주연료 | 경유 | 5 |  | ℓ | × | 1631 | [8 empty] | 8155
잡 품 | 주연료의 | 18 |  | % | × | 8155 | [8 empty] | 1467
건설기계운전사 |  | 1 | 인 | × | 100237 |  |  | × | 1/8*16/12*25/20 |  |  |  |  | 20882
27. 물탱크 | 16000ℓ | [11 empty] | 60,248 | 17893 | 27350 | 15005
손 료 |  | 73375000 |  |  | ￦× |  | 2045 |  | × | 10(-7) | [5 empty] | 15005
주연료 | 경유 | 12.9 |  | ℓ | × | 1631 | [8 empty] | 21039
잡 품 | 주연료의 | 30 |  | % | × | 21039 | [8 empty] | 6311
화물차운전사 |  | 1 | 인 | × | 85888 |  |  | × | 1/8*16/12*25/20 |  |  |  |  | 17893
28. 아스팔트 스프레이어 | 400ℓ | [11 empty] | 18,551 | 15624 | 2273 | 654
손 료 |  | 2400 |  |  | $× |  | 1100.1 |  | × | 2481 | × | 10(-7) |  |  |  | 654.984
주연료 | 휘발유 | 1.2 |  | ℓ | × | 1788 | [8 empty] | 2145
잡 품 | 주연료의 | 6 |  | % | × | 2145 | [8 empty] | 128
일반기계운전사 |  | 1 | 인 | × | 74998 |  |  | × | 1/8*16/12*25/20 |  |  |  |  | 15624
29. 용접기(교류) | 200Amp | [11 empty] | 72 | 0 | 0 | 72
손 료 |  | 315000 |  |  | ￦× |  | 2294 |  | × | 10(-7) | [5 empty] | 72
30. 발전기 | 50kW | [11 empty] | 36,970 | 15624 | 17594 | 3752
손 료 |  | 16360000 |  |  | ￦× |  | 2294 |  | × | 10(-7) | [5 empty] | 3752
주연료 | 경유 | 8.7 |  | ℓ | × | 1631 | [8 empty] | 14189
잡 품 | 주연료의 | 24 |  | % | × | 14189 | [8 empty] | 3405
일반기계운전사 |  | 1 | 인 | × | 74998 |  |  | × | 1/8*16/12*25/20 |  |  |  |  | 15624
31. 그라우팅 믹서 | 190×2ℓ | [11 empty] | 706 | 0 | 0 | 706
손 료 |  | 1498 |  |  | $× |  | 1100.1 |  | × | 4288 | × | 10(-7) |  |  |  | 706.2336
32. 그라우팅 펌프 | 30~60ℓ/min | [11 empty] | 1,596 | 0 | 0 | 1596
손 료 |  | 3386 |  |  | $× |  | 1100.1 |  | × | 4288 | × | 10(-7) |  |  |  | 1596.8512
33. 트럭트랙터 및 트레일러 | 20Ton | [11 empty] | 72,085 | 20882 | 37406 | 13797
손 료 |  | 49594 |  |  | $× |  | 1100.1 |  | × | 2529 | × | 10(-7) |  |  |  | 13797.7182
주연료 | 경유 | 16.5 |  | ℓ | × | 1631 | [8 empty] | 26911
잡 품 | 주연료의 | 39 |  | % | × | 26911 | [8 empty] | 10495
건설기계운전사 |  | 1 | 인 | × | 100237 |  |  | × | 1/8*16/12*25/20 |  |  |  |  | 20882
34. 트럭트랙터 및 트레일러 | 60Ton | [11 empty] | 114,845 | 20882 | 59624 | 34339
손 료 |  | 123428 |  |  | $× |  | 1100.1 |  | × | 2529 | × | 10(-7) |  |  |  | 34339.5207
주연료 | 경유 | 26.3 |  | ℓ | × | 1631 | [8 empty] | 42895
잡 품 | 주연료의 | 39 |  | % | × | 42895 | [8 empty] | 16729
건설기계운전사 |  | 1 | 인 | × | 100237 |  |  | × | 1/8*16/12*25/20 |  |  |  |  | 20882
35. 크레인 (트럭) | 30Ton | [11 empty] | 84,289 | 20882 | 17455 | 45952
손 료 |  | 275000000 |  |  | ￦× |  | 1671 |  | × | 10(-7) | [5 empty] | 45952
주연료 | 경유 | 7.7 |  | ℓ | × | 1631 | [8 empty] | 12558
잡 품 | 주연료의 | 39 |  | % | × | 12558 | [8 empty] | 4897
건설기계운전사 |  | 1 | 인 | × | 100237 |  |  | × | 1/8*16/12*25/20 |  |  |  |  | 20882
36. 에어 호스 | 1.91cm | [11 empty] | 54 | 0 | 0 | 54
손 료 |  | 97000 |  |  | ￦× |  | 5625 |  | × | 10(-7) | [5 empty] | 54
37. 굴삭기(무한궤도) | 0.6㎥ | [11 empty] | 59,315 | 20882 | 20295 | 18138
손 료 |  | 89000000 |  |  | ￦× |  | 2038 |  | × | 10(-7) | [5 empty] | 18138
주연료 | 경유 | 10.2 |  | ℓ | × | 1631 | [8 empty] | 16636
잡 품 | 주연료의 | 22 |  | % | × | 16636 | [8 empty] | 3659
건설기계운전사 |  | 1 | 인 | × | 100237 |  |  | × | 1/8*16/12*25/20 |  |  |  |  | 20882
38. 로우더(타이어) | 0.57㎥ | [11 empty] | 35,886 | 20882 | 8219 | 6785
손 료 |  | 33297000 |  |  | ￦× |  | 2038 |  | × | 10(-7) | [5 empty] | 6785
주연료 | 경유 | 3.5 |  | ℓ | × | 1631 | [8 empty] | 5708
잡 품 | 주연료의 | 44 |  | % | × | 5708 | [8 empty] | 2511
건설기계운전사 |  | 1 | 인 | × | 100237 |  |  | × | 1/8*16/12*25/20 |  |  |  |  | 20882
39. 보링기계 | 40.5×150m | [11 empty] | 1,794 | 0 | 0 | 1794
손 료 |  | 5063 |  |  | $× |  | 1100.1 |  | × | 3223 | × | 10(-7) |  |  |  | 1794.8887
40. 디젤 엔진 | 14.92kW | [11 empty] | 4,864 | 0 | 4162 | 702
손 료 |  | 2573000 |  |  | ￦× |  | 2731 |  | × | 10(-7) | [5 empty] | 702
주연료 | 경유 | 2.2 |  | ℓ | × | 1631 | [8 empty] | 3588
잡 품 | 주연료의 | 16 |  | % | × | 3588 | [8 empty] | 574
41. 양수기 | 2HP | [11 empty] | 100 | 0 | 90 | 10
손 료 |  | 30000 |  |  | ￦× |  | 3375 |  | × | 10(-7) | [5 empty] | 10
주연료 | 전력 | 1.49 |  |  | × | 61 | [8 empty] | 90
42. 크레인(무한궤도) | 40Ton | [11 empty] | 89,691 | 20882 | 22507 | 46302
손 료 |  | 262406 |  |  | $× |  | 1100.1 |  | × | 1604 | × | 10(-7) |  |  |  | 46302.9888
주연료 | 경유 | 11.5 |  | ℓ | × | 1631 | [8 empty] | 18756
잡 품 | 주연료의 | 20 |  | % | × | 18756 | [8 empty] | 3751
건설기계운전사 |  | 1 | 인 | × | 100237 |  |  | × | 1/8*16/12*25/20 |  |  |  |  | 20882
43. 발전기 | 150kW | [11 empty] | 67,932 | 15624 | 46516 | 5792
손 료 |  | 25250000 |  |  | ￦× |  | 2294 |  | × | 10(-7) | [5 empty] | 5792
주연료 | 경유 | 23 |  | ℓ | × | 1631 | [8 empty] | 37513
잡 품 | 주연료의 | 24 |  | % | × | 37513 | [8 empty] | 9003
일반기계운전사 |  | 1 | 인 | × | 74998 |  |  | × | 1/8*16/12*25/20 |  |  |  |  | 15624
44. 진동파일해머 | 60kW | [11 empty] | 29,765 | 0 | 0 | 29765
손 료 |  | 103509 |  |  | $× |  | 1100.1 |  | × | 2614 | × | 10(-7) |  |  |  | 29765.618
45. 진동파일해머 | 40kW | [11 empty] | 20,797 | 0 | 0 | 20797
손 료 |  | 72324 |  |  | $× |  | 1100.1 |  | × | 2614 | × | 10(-7) |  |  |  | 20797.7682
46. 크레인(무한궤도) | 30Ton | [11 empty] | 77,431 | 20882 | 20550 | 35999
손 료 |  | 205814 |  |  | $× |  | 1100.1 |  | × | 1590 | × | 10(-7) |  |  |  | 35999.985
주연료 | 경유 | 10.5 |  | ℓ | × | 1631 | [8 empty] | 17125
잡 품 | 주연료의 | 20 |  | % | × | 17125 | [8 empty] | 3425
건설기계운전사 |  | 1 | 인 | × | 100237 |  |  | × | 1/8*16/12*25/20 |  |  |  |  | 20882
47. 발전기 | 100kW | [11 empty] | 55,346 | 15624 | 35189 | 4533
손 료 |  | 19764000 |  |  | ￦× |  | 2294 |  | × | 10(-7) | [5 empty] | 4533
주연료 | 경유 | 17.4 |  | ℓ | × | 1631 | [8 empty] | 28379
잡 품 | 주연료의 | 24 |  | % | × | 28379 | [8 empty] | 6810
일반기계운전사 |  | 1 | 인 | × | 74998 |  |  | × | 1/8*16/12*25/20 |  |  |  |  | 15624
48. 크레인(타이어) | 10Ton | [11 empty] | 52,931 | 20882 | 8613 | 23436
손 료 |  | 105000000 |  |  | ￦× |  | 2232 |  | × | 10(-7) | [5 empty] | 23436
주연료 | 경유 | 3.8 |  | ℓ | × | 1631 | [8 empty] | 6197
잡 품 | 주연료의 | 39 |  | % | × | 6197 | [8 empty] | 2416
건설기계운전사 |  | 1 | 인 | × | 100237 |  |  | × | 1/8*16/12*25/20 |  |  |  |  | 20882
49. 크레인 (트럭) | 25Ton | [11 empty] | 79,508 | 20882 | 13829 | 44797
손 료 |  | 225000000 |  |  | ￦× |  | 1991 |  | × | 10(-7) | [5 empty] | 44797
주연료 | 경유 | 6.1 |  | ℓ | × | 1631 | [8 empty] | 9949
잡 품 | 주연료의 | 39 |  | % | × | 9949 | [8 empty] | 3880
건설기계운전기사 |  | 1 | 인 | × | 100237 |  |  | × | 1/8*16/12*25/20 |  |  |  |  | 20882
50. 덤프트럭 | 2.5Ton | [11 empty] | 29,214 | 17893 | 6526 | 4795
손 료 |  | 16531000 |  |  | ￦× |  | 2901 |  | × | 10(-7) | [5 empty] | 4795
주연료 | 경 유 | 2.9 |  | ℓ | × | 1631 | [8 empty] | 4729
잡 품 | 주연료의 | 38 |  | % | × | 4729 | [8 empty] | 1797
화물차운전사 |  | 1 | 인 | × | 85888 |  |  | × | 1/8*16/12*25/20 |  |  |  |  | 17893
51. 트럭 트랙터 및 트레일러 | 30Ton | [11 empty] | 78,466 | 20882 | 38993 | 18591
손 료 |  | 66826 |  |  | $× |  | 1100.1 |  | × | 2529 | × | 10(-7) |  |  |  | 18591.9435
주연료 | 경유 | 17.2 |  | ℓ | × | 1631 | [8 empty] | 28053
잡 품 | 주연료의 | 39 |  | % | × | 28053 | [8 empty] | 10940
건설기계운전사 |  | 1 | 인 | × | 100237 |  |  | × | 1/8*16/12*25/20 |  |  |  |  | 20882
52. 덤프트럭 | 10.5Ton | [11 empty] | 58,420 | 17893 | 31735 | 8792
손 료 |  | 39729000 |  |  | ￦× |  | 2213 |  | × | 10(-7) | [5 empty] | 8792
주연료 | 경유 | 14.1 |  | ℓ | × | 1631 | [8 empty] | 22997
잡 품 | 주연료의 | 38 |  | % | × | 22997 | [8 empty] | 8738
화물차운전사 |  | 1 | 인 | × | 85888 |  |  | × | 1/8*16/12*25/20 |  |  |  |  | 17893
53. 로우더(타이어) | 1.72㎥ | [11 empty] | 66,365 | 20882 | 23015 | 22468
손 료 |  | 110246000 |  |  | ￦× |  | 2038 |  | × | 10(-7) | [5 empty] | 22468
주연료 | 경유 | 9.8 |  | ℓ | × | 1631 | [8 empty] | 15983
잡 품 | 주연료의 | 44 |  | % | × | 15983 | [8 empty] | 7032
건설기계운전사 |  | 1 | 인 | × | 100237 |  |  | × | 1/8*16/12*25/20 |  |  |  |  | 20882
54. 아스팔트 디스트리뷰터 | 3800ℓ | [11 empty] | 53,056 | 20882 | 22221 | 9953
손 료 |  | 36572 |  |  | $× |  | 1100.1 |  | × | 2474 | × | 10(-7) |  |  |  | 9953.3968
주연료 | 경유 | 10.9 |  | ℓ | × | 1631 | [8 empty] | 17777
잡 품 | 주연료의 | 25 |  | % | × | 17777 | [8 empty] | 4444
건설기계운전사 |  | 1 | 인 | × | 100237 |  |  | × | 1/8*16/12*25/20 |  |  |  |  | 20882
55. 라인마커 | 10Km/hr | [11 empty] | 63,256 | 15624 | 35111 | 12521
손 료 |  | 54585000 |  |  | ￦× |  | 2294 |  | × | 10(-7) | [5 empty] | 12521
주연료 | 경유 | 20.7 |  | ℓ | × | 1631 | [8 empty] | 33761
잡 품 | 주연료의 | 4 |  | % | × | 33761 | [8 empty] | 1350
일반기계운전사 |  | 1 | 인 | × | 74998 |  |  | × | 1/8*16/12*25/20 |  |  |  |  | 15624

## 기계경비적용기준
기계경비적용기준
| 환 율 (/￦) |  |  | 기본재료비
| 화 폐 | 환 율 | 비 고 | No | 품 명 | 규 격 | 단위 | 단 가
| 달러($) | 1100.1 | 2011.4.1. 매매기준율 | 1 | 경 유 |  | ℓ | 1631
| 엔(100￥) | 1319.62 | 2011.4.1. 매매기준율 | 5 | 휘 발 유 |  | ℓ | 1788
| 유로(E) | 1558.07 | 2011.4.1. 매매기준율 | 50 | 전 력 |  | KWH | 61
마르크(M)
| 파운드(F) | 1764.12 | 2011.4.1. 매매기준율
계산결과값 자리수
| No | 노임계수 | 계산값
| 1 | 1/8*16/12*25/20 | 0.20833
| 2 | 1/8*16/12*25/20*24/15 | 0.33333 | 경 비 소수 0 미만 절하
| 3 | 1/8*16/12*25/20*12/10 | 0.25
| 4 | 1/8*16/12*25/20*14/12 | 0.24306 | 재료비 소수 0 미만 절하
| 5 | 1/8*16/12*25/20*24/5 | 1
노무비 소수 0 미만 절하

## 견적단가
견적단가
No | 품 명 | 규 격 | 단위 | 합 계 | 노무비 | 재료비 | 경 비 | 비 고 | 적용합계 | 적용노무비 | 적용재료비 | 적용경비
1 | 표면처리비(공장) |  | ㎡ | 6492 | 4415 | 1629 | 448 |  | 6492 | 4415 | 1629 | 448
2 | 전처리프라이머 |  | ㎡ | 3005 | 2210 | 795 |  |  | 3005 | 2210 | 795
3 | 관찰데크 | B1.0~3.0m, L=10.0m | 개소 | 9988573 | 1934313 | 8052230 | 2030 |  | 9988573 | 1934313 | 8052230 | 2030
4 | 차량용바리게이트 | L3000×H1500×140Φ×80Φ | EA | 1080000 |  | 1080000 |  |  | 1080000 |  | 1080000

## 자재단가
자재단가
No | 품 명 | 규 격 | 단위 | 가격정보 |  | 물가자료 |  | 유통물가 |  | 물가정보 |  | 거래가격 |  | 견적가1 |  | 적용단가 | 비 고 | 구분 | 적용방법 | 적용일자 | 당초합계 | 당초노무비 | 당초재료비 | 당초경비
|  |  |  | 단 가 | page | 단 가 | page | 단 가 | page | 단 가 | page | 단 가 | page | 단 가 | page
1 | 경 유 |  | ℓ | 1631 | 2011.4 | [10 empty] | 1631 | 석유공사 | 일반 | 최저단가 | 2011-04-01 | 1631
2 | 치 즐(0.7㎥) |  | EA | 252000 | 품셈 | [10 empty] | 252000 |  | 일반 | 최저단가 | 2011-04-01 | 252000
3 | 아세틸렌 | 98% (용접용) | kg |  |  | 10000 | 1352(11.4) | 10000 | 1238(11.4) | 10000 | 2권884(11.4) | 10000 | 1259(11.4) |  |  | 10000 |  | 일반 | 최저단가 | 2011-04-01 | 10000
4 | 산 소 | 6000ℓ/병 | ℓ |  |  | 2.3 | 1352(11.4) | 2.3 | 1238(11.4) | 2 | 2권884(11.4) | 2.1 | 1259(11.4) |  |  | 2 | 대기압 | 일반 | 최저단가 | 2011-04-01 | 2
5 | 휘 발 유 |  | ℓ | 1788 | 2011.4 | [10 empty] | 1788 | 석유공사 | 일반 | 최저단가 | 2011-04-01 | 1788
6 | 블레이드 | 14"×3.2mm | EA |  |  | 196000 | 1309(11.4) | 210000 | 1214(11.4) | 210000 | 1권593(11.4) | 210000 | 1146(11.4) |  |  | 196000 |  | 일반 | 최저단가 | 2011-04-01 | 196000
7 | 물 |  | ℓ |  |  | 0.68 | 부181(11.4) |  |  | 1 | 부181(11.4) |  |  |  |  | 0.68 | 업무용 | 일반 | 최저단가 | 2011-04-01 | 0.68
8 | 볏짚거적 | 1×60m/매 | ㎡ |  |  | 800 | 331(11.4) | 400 | 244(11.4) | 600 | 1권390(11.4) | 600 | 332(11.4) |  |  | 400 |  | 일반 | 최저단가 | 2011-04-01 | 400
9 | 앙카핀(소)절토면 | W25mm×250mm×t1.2 | EA |  |  |  |  | 150 | 244(11.4) | [6 empty] | 150 |  | 일반 | 최저단가 | 2011-04-01 | 150
10 | 초류종자 | 혼합종자 | kg |  |  | 5000 | 326(11.4) |  |  | 6500 | 1권390(11.4) | 6500 | 332(11.4) |  |  | 5000 |  | 일반 | 최저단가 | 2011-04-01 | 5000
11 | 복합비료 |  | kg |  |  | 1000 | 1344(11.4) | 1250 | 250(11.4) | 1400 | 1권392(11.4) |  |  |  |  | 1000 |  | 일반 | 최저단가 | 2011-04-01 | 1000
12 | 피 복 재 | 화이바 | kg |  |  | 900 | 331(11.4) |  |  | 1000 | 1권390(11.4) | 1000 | 332(11.4) |  |  | 900 |  | 일반 | 최저단가 | 2011-04-01 | 900
13 | 침식안정제 | 접착제(CMS) | kg |  |  | 2000 | 326(11.4) |  |  | 2200 | 1권390(11.4) | 2200 | 332(11.4) |  |  | 2000 |  | 일반 | 최저단가 | 2011-04-01 | 2000
14 | 착 색 제 | 색소(M-Green) | kg |  |  | 14000 | 326(11.4) |  |  | 22000 | 1권389(11.4) |  |  |  |  | 14000 | 25kg/통 | 일반 | 최저단가 | 2011-04-01 | 14000
15 | 시멘트, 대전 | 40kg入(포장품) | 포 |  |  | 3900 | 103(11.4) | 3900 | 78(11.4) |  |  | 3850 | 88(11.4) |  |  | 3850 |  | 일반 | 최저단가 | 2011-04-01 | 3850
16 | 합판(내수), 대전 | 12t×1220×2440mm | ㎡ |  |  | 8298 | 618(11.4) | 8331 | 404(11.4) |  |  | 8835 | 548(11.4) |  |  | 8298 |  | 일반 | 최저단가 | 2011-04-01 | 8298
17 | 외송각재, 대전 | 30×30×3600mm | ㎥ |  |  | 419160 | 134(11.4) | 389220 | 89(11.4) |  |  | 404190 | 98(11.4) |  |  | 389220 |  | 일반 | 최저단가 | 2011-04-01 | 389220
18 | 보통철선 | #8, 4.0mm | kg |  |  | 1270 | 64(11.4) | 1150 | 56(11.4) | 1140 | 1권95(11.4) | 1200 | 71(11.4) |  |  | 1140 |  | 일반 | 최저단가 | 2011-04-01 | 1140
19 | 못 | N 75 | kg |  |  | 1437 | 65(11.4) | 888 | 56(11.4) | 1100 | 1권96(11.4) | 1202 | 71(11.4) |  |  | 888 |  | 일반 | 최저단가 | 2011-04-01 | 888
20 | 박 리 제(중유) | 저유황(목재,합판용) | ℓ |  |  | 1250 | 151(11.4) |  |  |  |  | 900 | 115(11.4) |  |  | 900 |  | 일반 | 최저단가 | 2011-04-01 | 900
21 | 스틸그레이팅 | 700×700 | EA |  |  | 244950 | 210(11.4) | [8 empty] | 244950 |  | 일반 | 최저단가 | 2011-04-05 | 244950
22 | 앵글 | 4t,용융도금 | EA |  |  | 32200 | 210(11.4) | [8 empty] | 32200 |  | 일반 | 최저단가 | 2011-04-01 | 32200
23 | 부 직 포 | 호안사면용(3ton/m) | ㎡ |  |  | 1450 | 313(10.5) |  |  | 1750 | 164(10.5) | 1400 | 317(10.5) |  |  | 1400 |  | 일반 | 최저단가 | 1899-12-30 | 1400
24 | 강관동바리 | Φ48.6*2.4,L=2.6~4.0 | 본 |  |  | 22000 | 145(11.4) | 23900 | 90(11.4) | 23900 | 1권145(11.4) | 20600 | 104(11.4) |  |  | 20600 |  | 일반 | 최저단가 | 2011-04-01 | 20600
25 | 외송판재, 서울 | 30×300×3600mm | ㎥ |  |  | 449100 | 135(11.4) | 449100 | 89(11.4) | 416166 | 1권144(11.4) | 464070 | 98(11.4) |  |  | 416166 |  | 일반 | 최저단가 | 2011-04-01 | 416166
26 | 외송각재, 서울 | 30×30×3600mm | ㎥ |  |  | 404190 | 134(11.4) | 389220 | 89(11.4) | 374250 | 1권144(11.4) | 404190 | 98(11.4) |  |  | 374250 |  | 일반 | 최저단가 | 2011-04-01 | 374250
27 | 강관비계 | Φ48.6*2.3*4.0m | M |  |  | 5200 | 145(11.4) | 3400 | 90(11.4) | 3400 | 1권145(11.4) | 3375 | 104(11.4) |  |  | 3375 |  | 일반 | 최저단가 | 2011-04-01 | 3375
28 | 이음철물 |  | 개 |  |  | 900 | 145(11.4) | 1050 | 90(11.4) | 1050 | 1권145(11.4) |  |  |  |  | 900 |  | 일반 | 최저단가 | 2011-04-01 | 900
29 | 조임철물 | 직교,자재 | 개 |  |  | 1500 | 145(11.4) | 1570 | 90(11.4) | 1570 | 1권145(11.4) |  |  |  |  | 1500 |  | 일반 | 최저단가 | 2011-04-01 | 1500
30 | 받침철물 |  | 개 |  |  | 3400 | 145(11.4) | 3400 | 90(11.4) | 3400 | 1권145(11.4) |  |  |  |  | 3400 |  | 일반 | 최저단가 | 2011-04-01 | 3400
31 | 철 물 | 앵커용 | 개 |  |  | 1500 | 145(11.4) |  |  | 1050 | 1권145(11.4) |  |  |  |  | 1050 |  | 일반 | 최저단가 | 2011-04-01 | 1050
32 | 이형철근(SD300) | D=25mm | Ton |  |  | 840000 | 42(11.4) | 870000 | 33(11.4) | 882000 | 1권62(11.4) | 835000 | 33(11.4) |  |  | 835000 | 점포상차도 | 일반 | 최저단가 | 2011-04-01 | 835000
33 | 아연도철선(결속선) | #20, 0.9mm | kg |  |  | 2180 | 64(11.4) | 1980 | 56(11.4) | 1950 | 1권95(11.4) | 2140 | 71(11.4) |  |  | 1950 |  | 일반 | 최저단가 | 2011-04-01 | 1950
34 | 구조용원형강관 | Φ60.5 | M |  |  | 4100 | 61 |  |  | 7400 | 1-62 |  |  |  |  | 4100 | 물자/61 | 일반 | 최저단가 | 1899-12-30 | 4100
35 | 내마모고무판 | 4.8tx914mmx10m | ㎡ |  |  | 24351 | 1271 |  |  | 23692 | 1-594 |  |  |  |  | 23692 | 물정/1-594 | 일반 | 최저단가 | 1899-12-30 | 23692
36 | 아스팔트콤파운드 | 1종 (KSF4052) | M/T |  |  | 1250000 | 432 | [8 empty] | 1250000 | 물자/432 | 일반 | 최저단가 | 1899-12-30 | 1250000
37 | 타르페이퍼 | (5겹-1000x1200) | ㎡ |  |  | 1000 | 292 | [8 empty] | 1000 | 물자/292 | 일반 | 최저단가 | 1899-12-30 | 1000
38 | 탄성실란트 | 2액 폴리우레탄계 KSF4910 13.6kg/통 | KG |  |  | 4100 | 449 | [8 empty] | 4100 | 물자/449 | 일반 | 최저단가 | 1899-12-30 | 4100
39 | 콘크리트스페이서 | MS-120 벽체용 | EA |  |  | 150 | 152 | [8 empty] | 150 | 물자/152 | 일반 | 최저단가 | 1899-12-30 | 150
40 | 콘크리트스페이서 | MS-5075 슬라브용 | EA |  |  | 100 | 152 | [8 empty] | 100 | 물자/152 | 일반 | 최저단가 | 1899-12-30 | 100
41 | 양생제 |  | ㎡ |  |  | 2500 | 116 |  |  | 2500 | 1-113 |  |  |  |  | 2500 | 물자/116 | 일반 | 최저단가 | 1899-12-30 | 2500
42 | 아스팔트방수재(블론아스팔트) | 침입도 10-20 KSM2204 | KG |  |  | 1150 | 466 |  |  | 1150 | 1-439 |  |  |  |  | 1150 | 물자/466 | 일반 | 최저단가 | 1899-12-30 | 1150
43 | 압출발포폴리에틸렌(스치로폴) | 10x900x1800㎜ (비중 0.020) | ㎡ |  |  | 617 | 609 |  |  | 679 | 2-344 |  |  |  |  | 617 | 물자/609 | 일반 | 최저단가 | 1899-12-30 | 617
44 | 접착제 | 압출발포폴리스틸렌단열재용 TYPE-2 | KG | [6 empty] | 1500 | 2-343 |  |  |  |  | 1500 | 물정/2-343 | 일반 | 최저단가 | 1899-12-30 | 1500
45 | 방 수 액 | 교면보수재 | ℓ |  |  |  |  | 9000 | 379(10.8) | 9000 | 1권132(11.4) |  |  |  |  | 9000 |  | 일반 | 최저단가 | 2011-04-01 | 9000
46 | 알루미늄청동주물 | 1종PbBrC-1 C급 | kg | 123000 | [11 empty] | 123000 |  | 일반 | 최저단가 | 2011-04-01 | 123000
47 | 알루미늄판 | 2.0x400x1200M/M 2.601KG/장 | KG |  |  | 4790 | 82 |  |  | 4650 | 1-102 |  |  |  |  | 4650 | 물정/1-102 | 일반 | 최저단가 | 1899-12-30 | 4650
48 | STS집수구 | 250×250×400H | EA | 270000 | [11 empty] | 270000 |  | 일반 | 최저단가 | 2011-04-06 | 270000
49 | 용 접 봉 | 산소 KS E4301 | kg |  |  | 2020 | 1279(11.4) | 2000 | 1181(11.4) | 2000 | 1권558(11.4) | 1690 | 1134(11.4) |  |  | 1690 |  | 일반 | 최저단가 | 2011-04-01 | 1690
50 | 전 력 |  | KWH |  |  | 61 | 부179(11.4) |  |  | 61 | 부179(11.4) |  |  |  |  | 61 | 산업용(갑) | 일반 | 최저단가 | 2011-04-01 | 61
51 | 구조용스테인리스관(STS304) | Ø165.2, 3.0T | M |  |  | 75120 | 74(11.4) |  |  | 75890 | 2권87(11.4) | 75526 | 60(11.4) |  |  | 75120 |  | 일반 | 최저단가 | 2011-04-01 | 75120
52 | PVC파이프(일반관) | D=100mm(VG1) | M |  |  | 7488 | 690(11.4) | 6963 | 562(11.4) | 8195 | 2권502(11.4) | 6747 | 651(11.4) |  |  | 6747 |  | 일반 | 최저단가 | 2011-04-01 | 6747
53 | 강관비계파이프 | D48.6*2.3*4 | m |  |  | 3250 | 145 |  |  |  |  | 3000 | 101 |  |  | 3000 |  | 일반 | 최저단가 | 1899-12-30 | 3000
54 | 브라켓 | 강관비계고정 | 개 |  |  | 12500 | 145 |  |  |  |  | 10700 | 101 |  |  | 10700 |  | 일반 | 최저단가 | 1899-12-30 | 10700
55 | 클램프 |  | 개 | 900 | 견실/70 | [10 empty] | 900 |  | 일반 | 최저단가 | 2011-03-17 | 900
56 | 보통철선 | #10(공장상차도) | kg |  |  | 1150 | 64 |  |  |  |  | 1100 | 71 |  |  | 1100 |  | 일반 | 최저단가 | 1899-12-30 | 1100
57 | 발(안전망) | 90합 | ㎡ |  |  | 1400 | 148 |  |  |  |  | 1400 | 120 |  |  | 1400 |  | 일반 | 최저단가 | 1899-12-30 | 1400
58 | 산소 | 6000ℓ | 병 | 6500 | 견실/663 | [10 empty] | 6500 |  | 일반 | 최저단가 | 2011-03-16 | 6500
59 | LPG 가스 |  | kg |  |  | 1900 | 1351(11.4) | 1780 | 1237(11.4) | 2011 | 2권883(11.4) |  |  |  |  | 1780 |  | 일반 | 최저단가 | 2011-04-01 | 1780
60 | PC강연선(2종) | 15.2mm 7연선 | kg | [6 empty] | 1650 | 1권99(11.4) | 1650 | 72(11.4) | 1720 |  | 1650 |  | 일반 | 최저단가 | 2011-04-01 | 1650
61 | 쉬이즈관 | PE60mm | m | [10 empty] | 3420 |  | 3420 |  | 일반 | 최저단가 | 2011-04-06 | 3420
62 | 정착구 | E6-19 | ea | [10 empty] | 377300 |  | 377300 |  | 일반 | 최저단가 | 2011-04-06 | 377300
63 | JACK | ZPE-460 | hr | [10 empty] | 18399 |  | 18399 | 경비성단가 | 일반 | 최저단가 | 2011-04-06 | 18399
64 | PUMP | EHP-3/4 | hr | [10 empty] | 20249 |  | 20249 | 경비성단가 | 일반 | 최저단가 | 2011-04-06 | 20249
65 | 무수축혼화제 | 접착증강재 | kg |  |  | 2400 | 114(11.4) |  |  | 2300 | 2권131(11.4) |  |  |  |  | 2300 |  | 일반 | 최저단가 | 2011-04-01 | 2300
66 | 스터드볼트 | M19, L=150mm | EA |  |  | 819 | 87(11.4) | [8 empty] | 819 |  | 일반 | 최저단가 | 2011-04-06 | 819
67 | 구조용탄소강관(백관) | 216.5*4.5T | M |  |  |  |  | 37430 | 47(11.4) | 36340 | 2권84(11.4) | 37050 | 55(11.4) |  |  | 36340 |  | 일반 | 최저단가 | 2011-04-01 | 36340
68 | 연 마 지 | #120 (9"*11") | 매 |  |  | 230 | 1307(11.4) | 250 | 1216(11.4) | 275 | 1권594(11.4) | 230 | 1145(11.4) |  |  | 230 |  | 일반 | 최저단가 | 2011-04-01 | 230
69 | 무기질아연말도료 |  | ℓ | [10 empty] | 13800 |  | 13800 |  | 일반 | 최저단가 | 2011-02-11 | 13800
70 | 희석재 | 무기징크계용 | ℓ | [10 empty] | 3000 |  | 3000 |  | 일반 | 최저단가 | 2011-03-17 | 3000
71 | 후막형 에폭시도료 |  | ℓ | [10 empty] | 6500 |  | 6500 |  | 일반 | 입력단가 | 2011-04-06 | 6500
72 | 희석재 | 시너90 | ℓ | [10 empty] | 3000 |  | 3000 |  | 일반 | 입력단가 | 2011-04-06 | 3000
73 | 희석재 | 시너200 | ℓ | [10 empty] | 2500 |  | 2500 |  | 일반 | 최저단가 | 2011-04-06 | 2500
74 | 폴리우레탄도료 |  | ℓ | [10 empty] | 11500 |  | 11500 |  | 일반 | 최저단가 | 2011-04-06 | 11500
75 | 희석재 | 시너110H | ℓ | [10 empty] | 3000 |  | 3000 |  | 일반 | 최저단가 | 2011-04-06 | 3000
76 | 패 널 | 600×1200㎜ | 매 |  |  | 22900 | 146(11.4) | 28800 | 94(11.4) | 28800 | 1권149(11.4) | 28800 | 113(11.4) |  |  | 22900 |  | 일반 | 최저단가 | 2011-04-01 | 22900
77 | 내부코너패널 | (200+200)×1200㎜ | 매 |  |  | 16500 | 146(11.4) | 18500 | 94(11.4) | 21200 | 1권149(11.4) | 20900 | 113(11.4) |  |  | 16500 |  | 일반 | 최저단가 | 2011-04-01 | 16500
78 | 웨 지 핀 |  | EA |  |  | 57 | 147(11.4) | 61 | 95(11.4) | 61 | 1권153(11.4) | 59 | 109(11.4) |  |  | 57 |  | 일반 | 최저단가 | 2011-04-01 | 57
79 | 플랫타이 | L=200㎜ | EA |  |  | 140 | 147(11.4) | 210 | 95(11.4) | 210 | 1권153(11.4) | 210 | 109(11.4) |  |  | 140 |  | 일반 | 최저단가 | 2011-04-01 | 140
80 | 훅클램프 |  | EA |  |  | 1690 | 147(11.4) |  |  |  |  | 1620 | 109(11.4) |  |  | 1620 |  | 일반 | 최저단가 | 2011-04-01 | 1620
81 | 박 리 제 | 유로폼용 | ℓ |  |  | 1500 | 151(11.4) | 2000 | 94(11.4) | 1000 | 1권149(11.4) | 750 | 115(11.4) |  |  | 750 |  | 일반 | 최저단가 | 2011-04-01 | 750
82 | 문양거푸집(스치로폼) | 910×910 | ㎡ |  |  | 5555 | 148(10.9) |  |  |  |  | 3018 | 115(10.9) |  |  | 3018 |  | 일반 | 최저단가 | 1899-12-30 | 3018
83 | PVC파이프(일반관) | D=50mm(VG1) | M |  |  | 2473 | 690(11.4) | 2283 | 562(11.4) | 2695 | 2권502(11.4) | 2220 | 651(11.4) |  |  | 2220 |  | 일반 | 최저단가 | 2011-04-01 | 2220
84 | 아스팔트콤파운드 | 1종,KSF-4052 | kg |  |  | 1250 | 466(11.4) | 1400 | 379(11.4) | 1400 | 2권218(11.4) |  |  |  |  | 1250 |  | 일반 | 최저단가 | 2011-04-01 | 1250
85 | 비 닐 | 0.10*1.8M*91M | ㎡ |  |  | 653 | 1338 |  |  | 794 | 2-962 |  |  |  |  | 653 | 물자/1338 | 일반 | 최저단가 | 1899-12-30 | 653
86 | 탄성실란트 | 2액 폴리우레탄(12kg/통) | kg |  |  | 4320 | 486(11.4) | [8 empty] | 4320 |  | 일반 | 최저단가 | 2011-04-01 | 4320
87 | 융착식 프라이머 | 도로용 접착제 | ℓ |  |  | 3900 | 573(11.4) | 4300 | 233(11.4) | 4500 | 1권315(11.4) | 3850 | 202(11.4) |  |  | 3850 |  | 일반 | 최저단가 | 2011-04-01 | 3850
88 | 윙비트 | 4"(3Wing) | EA | [6 empty] | 140000 | 1권590(11.1) | 140000 | 1147(11.01) |  |  | 140000 |  | 일반 | 최저단가 | 2011-01-01 | 140000
89 | 도로표지용페인트(상온형) | KSM-6080(백색) | ℓ |  |  | 3850 | 573(11.4) | 4300 | 233(11.4) | 4500 | 1권315(11.4) | 3830 | 202(11.4) |  |  | 3830 |  | 일반 | 최저단가 | 2011-04-01 | 3830
90 | 유 리 알 | 1호,고휘도 | kg |  |  |  |  | 2500 | 233(11.4) | 1900 | 1권315(11.4) | 1500 | 202(11.4) |  |  | 1500 |  | 일반 | 최저단가 | 2011-04-01 | 1500
91 | 회양목 | H0.3*W0.3 | 주 | 3300 | 조달-2011 | 3800 | 325(11.2) | 3800 | 237(11.2) | 3700 | 1권370(11.2) | 3800 | 341(11.2) |  |  | 3300 |  | 일반 | 최저단가 | 2011-02-01 | 3300
92 | 유기질비료 |  | kg |  |  | 800 | 1344(11.2) | 700 | 251(11.2) | 500 | 1권391(11.2) |  |  |  |  | 500 |  | 일반 | 최저단가 | 2011-02-01 | 500
93 | 영산홍 | H0.3*W0.3 | 주 | 1700 | 조달-2011 | 2100 | 323(11.2) | 2200 | 236(11.2) | 2200 | 1권368(11.2) | 2200 | 340(11.2) |  |  | 1700 |  | 일반 | 최저단가 | 2011-02-01 | 1700
94 | 구역화물 | 12.0톤, 50km | 회 | 188140 | [11 empty] | 188140 |  | 일반 | 최저단가 | 2011-03-02 | 188140
95 | 하차비 | VAT포함 | Ton | 2261.69 | [11 empty] | 2261.69 |  | 일반 | 최저단가 | 2011-03-02 | 2261.69
96 | 구역화물 | 10.5톤, 20km | 회 | 111240 | [11 empty] | 111240 |  | 일반 | 최저단가 | 2011-03-02 | 111240
97 | 구역화물 | 10.5톤, 30km | 회 | 133480 | [11 empty] | 133480 |  | 일반 | 최저단가 | 2011-03-02 | 133480
98 | 상차비 | VAT포함 | Ton | 2493.42 | [11 empty] | 2493.42 |  | 일반 | 최저단가 | 2011-03-02 | 2493.42
99 | 품질시험비(토공) | 함수량 | 회 | 17800 | 2011충남 | [10 empty] | 17800 |  | 일반 | 최저단가 | 2011-01-01 | 17800
100 | 품질시험비(토공) | 비 중 | 회 | 52900 | 2011충남 | [10 empty] | 52900 |  | 일반 | 최저단가 | 2011-01-01 | 52900
101 | 품질시험비(토공) | 액성한계 | 회 | 80600 | 2011충남 | [10 empty] | 80600 |  | 일반 | 최저단가 | 2011-01-01 | 80600
102 | 품질시험비(토공) | 소성한계 | 회 | 61200 | 2011충남 | [10 empty] | 61200 |  | 일반 | 최저단가 | 2011-01-01 | 61200
103 | 품질시험비(골재) | 0.08mm체 통과량. | 회 | 38700 | 2011충남 | [10 empty] | 38700 |  | 일반 | 최저단가 | 2011-01-01 | 38700
104 | 품질시험비(골재) | 체가름(1000㎥) | 회 | 52900 | 2011충남 | [10 empty] | 52900 |  | 일반 | 최저단가 | 2011-01-01 | 52900
105 | 품질시험비(토공.골재) | 실내다짐시험 | 회 | 219600 | 2011충남 | [10 empty] | 219600 |  | 일반 | 최저단가 | 2011-01-01 | 219600
106 | 품질시험비(토공.골재) | 실내지지력(CBR) | 회 | 396400 | 2011충남 | [10 empty] | 396400 |  | 일반 | 최저단가 | 2011-01-01 | 396400
107 | 관리시험비(골재) | 마모율 | 회 | 53400 | 2011충남 | [10 empty] | 53400 |  | 일반 | 최저단가 | 2011-01-01 | 53400
108 | 검사시험비(CON'C) | 압축강도(공시체) | 회 | 34100 | 2011충남 | [10 empty] | 34100 |  | 일반 | 최저단가 | 2011-01-01 | 34100
109 | 검사시험비(CON'C) | 휨강도 | 회 | 50800 | 2011충남 | [10 empty] | 50800 |  | 일반 | 최저단가 | 2011-01-01 | 50800
110 | 검사시험비(CON'C) | 슬럼프 | 회 | 18400 | 2011충남 | [10 empty] | 18400 |  | 일반 | 최저단가 | 2011-01-01 | 18400
111 | 혼합골재, 대전, 도착도 | D=40mm(보조기층용) | ㎥ |  |  | 15000 | 101(11.3) | 13000 | 77(11.3) |  |  | 15500 | 87(11.3) |  |  | 13000 |  | 일반 | 최저단가 | 2011-03-02 | 13000
112 | 혼합골재, 대전, 도착도 | D=75mm(혼합골재) | ㎥ |  |  | 15000 | 101(11.3) | 13000 | 77(11.3) |  |  | 15500 | 87(11.3) |  |  | 13000 |  | 일반 | 최저단가 | 2011-03-02 | 13000
113 | 망태석 | Φ100~300mm | ㎥ | [10 empty] | 15800 |  | 15800 |  | 일반 | 최저단가 | 2011-04-06 | 15800
114 | 아스팔트유제 | RSC-3 | D/M |  |  | 130000 | 154(11.4) | 130000 | 179(11.4) | 130000 | 1권245(11.4) | 130000 | 129(11.4) |  |  | 130000 |  | 일반 | 최저단가 | 2011-04-01 | 130000
115 | 아스팔트유제 | RSC-4 | D/M |  |  | 130000 | 154(11.4) | 130000 | 179(11.4) | 130000 | 1권245(11.4) | 130000 | 129(11.4) |  |  | 130000 |  | 일반 | 최저단가 | 2011-04-01 | 130000
116 | 흄 관(B형)(사급) | Φ450mm | 본 |  |  | 56500 | 281(11.4) | 56500 | 118(11.4) | 56500 | 1권337(11.4) | 58270 | 266(11.4) |  |  | 56500 |  | 일반 | 최저단가 | 2011-04-01 | 56500
117 | 열연강판(SM490A) | 9.0<T≤12.0 | Ton |  |  | 1080000 | 52(11.4) |  |  | 1070000 | 2권76(11.4) | 1080000 | 43(11.4) |  |  | 1070000 |  | 일반 | 최저단가 | 2011-04-01 | 1070000
118 | 열연강판(SM490A) | 12.0<T≤20.0 | Ton |  |  | 1068000 | 52(11.4) | 1045000 | 40(11.4) | 1054000 | 2권76(11.4) | 1080000 | 43(11.4) |  |  | 1045000 |  | 일반 | 최저단가 | 2011-04-01 | 1045000
119 | 열연강판(SM490A) | 20.0<T≤30.0 | Ton |  |  | 1080000 | 52(11.4) | 1061000 | 40(11.4) | 1070000 | 2권76(11.4) | 1090000 | 43(11.4) |  |  | 1061000 |  | 일반 | 최저단가 | 2011-04-01 | 1061000
120 | 열연강판(SS400) | 12.0<T≤20.0 | Ton |  |  | 1068000 | 52(11.4) | 1045000 | 40(11.4) | 1054000 | 2권76(11.4) | 1080000 | 43(11.4) |  |  | 1045000 |  | 일반 | 최저단가 | 2011-04-01 | 1045000
121 | H-BEAM | 606×201×12×20 | Ton |  |  | 1050000 | 47(11.4) | [8 empty] | 1050000 |  | 일반 | 최저단가 | 2011-04-06 | 1050000
122 | H-BEAM | 300×300×10×15 | Ton |  |  | 1020000 | 47(11.4) | [8 empty] | 1020000 |  | 일반 | 최저단가 | 2011-04-06 | 1020000
123 | 구조용탄소강관(흑관) | Φ89.1×3.2t | M |  |  | 8140 | 61(11.1) | [8 empty] | 8140 |  | 일반 | 최저단가 | 2011-04-01 | 8140
124 | 고장력볼트 | M20*110mm | set |  |  | 1249 | 87(11.4) | 1120 | 65(11.4) | 1120 | 1권108(11.4) | 1145 | 75(11.4) |  |  | 1120 |  | 일반 | 최저단가 | 2011-04-01 | 1120
125 | 고장력볼트 | M20*85mm | set |  |  | 1097 | 87(11.4) | [8 empty] | 1097 |  | 일반 | 최저단가 | 2011-04-01 | 1097
126 | 고장력볼트 | M20*80mm | set |  |  | 1070 | 87(11.4) | 957 | 65(11.4) | 957 | 1권108(11.4) | 979 | 75(11.4) |  |  | 957 |  | 일반 | 최저단가 | 2011-04-01 | 957
127 | 구조용각형강관(흑관) | 19*19,1.4T | M |  |  |  |  | 890 | 48(11.4) | 880 | 2권85(11.4) | 880 | 54(11.4) |  |  | 880 |  | 일반 | 최저단가 | 2011-04-01 | 880
128 | 원형봉강 | Φ30×350 | EA |  |  | 1962 | 43(11.4) | [8 empty] | 1962 |  | 일반 | 최저단가 | 2011-04-06 | 1962
129 | H-BEAM(3개월,손율15%) | 300×300×10×15 | Ton |  |  | 151500 | 47(11.4) | [8 empty] | 151500 |  | 일반 | 최저단가 | 2011-04-06 | 151500
130 | 레미콘-대전지역 | 25-40-15 | ㎥ | 80240 | 조달11.4 | [10 empty] | 80240 | 부가세포함 | 관급 | 최저단가 | 2011-04-01 | 80240
131 | 레미콘-대전지역 | 25-27-15 | ㎥ | 65890 | 조달11.4 | [10 empty] | 65890 | 부가세포함 | 관급 | 최저단가 | 2011-04-01 | 65890
132 | 레미콘-대전지역 | 25-24-15 | ㎥ | 60270 | 조달11.4 | [10 empty] | 60270 | 부가세포함 | 관급 | 최저단가 | 2011-04-01 | 60270
133 | 레미콘-대전지역 | 25-24-12 | ㎥ | 59980 | 조달11.4 | [10 empty] | 59980 | 부가세포함 | 관급 | 최저단가 | 2011-04-01 | 59980
134 | 레미콘-대전지역 | 25-21-08 | ㎥ | 57520 | 조달11.4 | [10 empty] | 57520 | 부가세포함 | 관급 | 최저단가 | 2011-04-01 | 57520
135 | 레미콘-대전지역 | 25-18-15 | ㎥ | 57900 | 조달11.4 | [10 empty] | 57900 | 부가세포함 | 관급 | 최저단가 | 2011-04-01 | 57900
136 | 이형철근(SD400)-관급 | HD=32mm 하치장상차도 | Ton | 802710 | 조달11.4 | [10 empty] | 802710 | 부가세포함 | 관급 | 최저단가 | 2011-04-01 | 802710
137 | 이형철근(SD400)-관급 | HD=29mm 하치장상차도 | Ton | 802710 | 조달11.4 | [10 empty] | 802710 | 부가세포함 | 관급 | 최저단가 | 2011-04-01 | 802710
138 | 이형철근(SD400)-관급 | HD=25mm 하치장상차도 | Ton | 802710 | 조달11.4 | [10 empty] | 802710 | 부가세포함 | 관급 | 최저단가 | 2011-04-01 | 802710
139 | 이형철근(SD400)-관급 | HD=22mm 하치장상차도 | Ton | 802710 | 조달11.4 | [10 empty] | 802710 | 부가세포함 | 관급 | 최저단가 | 2011-04-01 | 802710
140 | 이형철근(SD400)-관급 | HD=19mm 하치장상차도 | Ton | 802710 | 조달11.4 | [10 empty] | 802710 | 부가세포함 | 관급 | 최저단가 | 2011-04-01 | 802710
141 | 이형철근(SD400)-관급 | HD=16mm 하치장상차도 | Ton | 802710 | 조달11.4 | [10 empty] | 802710 | 부가세포함 | 관급 | 최저단가 | 2011-04-01 | 802710
142 | 이형철근(SD400)-관급 | HD=13mm 하치장상차도 | Ton | 808120 | 조달11.4 | [10 empty] | 808120 | 부가세포함 | 관급 | 최저단가 | 2011-04-01 | 808120
143 | 이형철근(SD300)-관급 | D=25mm 하치장상차도 | Ton | 797290 | 조달11.4 | [10 empty] | 797290 | 부가세포함 | 관급 | 최저단가 | 2011-04-01 | 797290
144 | 이형철근(SD300)-관급 | D=22mm 하치장상차도 | Ton | 797290 | 조달11.4 | [10 empty] | 797290 | 부가세포함 | 관급 | 최저단가 | 2011-04-01 | 797290
145 | 이형철근(SD300)-관급 | D=19mm 하치장상차도 | Ton | 797290 | 조달11.4 | [10 empty] | 797290 | 부가세포함 | 관급 | 최저단가 | 2011-04-01 | 797290
146 | 이형철근(SD300)-관급 | D=16mm 하치장상차도 | Ton | 797290 | 조달11.4 | [10 empty] | 797290 | 부가세포함 | 관급 | 최저단가 | 2011-04-01 | 797290
147 | 이형철근(SD300)-관급 | D=13mm 하치장상차도 | Ton | 802710 | 조달11.4 | [10 empty] | 802710 | 부가세포함 | 관급 | 최저단가 | 2011-04-01 | 802710
148 | 스톤네트 징검다리 | 2000×2000 | ㎡ | 422900 | 조달11.4 | [10 empty] | 422900 | 부가세포함 | 관급 | 최저단가 | 2011-04-06 | 422900
149 | 스톤네트 호박돌 일반형 | 2000×2000 | ㎡ | 111300 | 조달11.4 | [10 empty] | 111300 | 부가세포함 | 관급 | 최저단가 | 2011-04-06 | 111300
150 | 스톤매트 400형 | 2000×2000×400 | ㎡ | 73300 | 조달11.4 | [10 empty] | 73300 | 부가세포함 | 관급 | 최저단가 | 2011-04-06 | 73300
151 | 아스콘-대전및충남지역 | BB-2(#467), 일반품, 기층용 | 톤 | 57510 | 조달11.4 | [10 empty] | 57510 | 부가세포함 | 관급 | 최저단가 | 2011-04-01 | 57510
152 | 아스콘-대전및충남지역 | 표층용, WC-2(#78) | 톤 | 63130 | 조달11.4 | [10 empty] | 63130 | 부가세포함 | 관급 | 최저단가 | 2011-04-01 | 63130
153 | 조경석(온양석) | 400×500×600,4목 | Ton | 30100 | 조달11.4 | [10 empty] | 30100 | 부가세포함 | 관급 | 최저단가 | 2011-04-01 | 30100
154 | 조경석(온양석) | 500×600×700,6목~10목 | Ton | 32100 | 조달11.4 | [10 empty] | 32100 | 부가세포함 | 관급 | 최저단가 | 2011-04-06 | 32100
155 | 조경석(온양석) | 600×700×850,12목 | Ton | 34300 | 조달11.4 | [10 empty] | 34300 | 부가세포함 | 관급 | 최저단가 | 2011-04-06 | 34300
156 | 차량방호울타리 | W2000×H750 | m | 279300 | 조달11.4 | [10 empty] | 279300 | 부가세포함 | 관급 | 최저단가 | 2011-04-06 | 279300
157 | 와이어메쉬(용접철망)관급 | #6, 100×100 | ㎡ | 4040 | 조달11.4 | [10 empty] | 4040 | 한국철망공업 | 관급 | 최저단가 | 2011-04-01 | 4040

## 노임단가
노임단가
No | 품 명 | 규 격 | 단위 | 적용단가 | 비 고 | 당초합계 | 당초노무비 | 당초재료비 | 당초경비
1 | 건설기계운전사 |  | 인 | 100237 | 2011년(상) | 100237
2 | 보 통 인 부 |  | 인 | 72415 | 2011년(상) | 72415
3 | 용 접 공 |  | 인 | 110123 | 2011년(상) | 110123
4 | 궤 도 공 |  | 인 | 99412 | 2011년(상) | 99412
5 | 목 도 |  | 인 | 93344 | 2010년(하) | 93344
6 | 일반기계운전사 |  | 인 | 74998 | 2011년(상) | 74998
7 | 특 별 인 부 |  | 인 | 92956 | 2011년(상) | 92956
8 | 화물차운전사 |  | 인 | 85888 | 2011년(상) | 85888
9 | 배 관 공 |  | 인 | 92988 | 2011년(상) | 92988
10 | 콘크리트공 |  | 인 | 103765 | 2011년(상) | 103765
11 | 형 틀 목 공 |  | 인 | 104308 | 2011년(상) | 104308
12 | 석 공 |  | 인 | 106512 | 2011년(상) | 106512
13 | 건설기계운전기사 |  | 인 | 100237 | 2011년(상) | 100237
14 | 할 석 공 |  | 인 | 96658 | 2011년(상) | 96658
15 | 비 계 공 |  | 인 | 120681 | 2011년(상) | 120681
16 | 철 근 공 |  | 인 | 109325 | 2011년(상) | 109325
17 | 작업반장 |  | 인 | 98329 | 2011년(상) | 98329
18 | 방 수 공 |  | 인 | 82178 | 2011년(상) | 82178
19 | 조 적 공 |  | 인 | 102200 | 2011년(상) | 102200
20 | 포 장 공 |  | 인 | 99638 | 2011년(상) | 99638
21 | 철 공 |  | 인 | 109857 | 2011년(상) | 109857
22 | 용 접 공(일반) |  | 인 | 110123 | 2011년(상) | 110123
23 | 철 판 공 |  | 인 | 104801 | 2011년(상) | 104801
24 | 중급기능사 |  | 인 | 138346 | 2011년 | 138346
25 | 기계설비공 |  | 인 | 91570 | 2011년(상) | 91570
26 | 철 골 공 |  | 인 | 111501 | 2011년(상) | 111501
27 | 도 장 공 |  | 인 | 96119 | 2011년(상) | 96119
28 | 보 링 공 |  | 인 | 87934 | 2011년(상) | 87934
29 | 조 경 공 |  | 인 | 87905 | 2011년(상) | 87905