## 간지..
Ⅱ. 배 수 공

## BOQ
내역서 적용수량
번호 | 공 종 | 규 격 | 단위 | 수 량 | 비 고
2. | 배 수 공
2.01 | 토 공
a | 구조물터파기
a-1 | 구조물터파기 | 육상토사 | ㎥ | 18.78
b | 구조물되메우기
b-1 | 구조물되메우기 | 토사 | ㎥ | 15.78
2.02 | 흄관부설
a | 흄관부설 | Φ450 | m | 10
2.03 | 집수정설치
a | 집수정설치 | 0.6x0.6,H=1.2 | 개소 | 1
2.04 | L형측구설치
a | L형측구설치 | H=0.2 | 개소 | 36.34

## 간지.
◈ 수 량 집 계 표

## 배수공수량집계표
배 수 공 수 량 집 계 표
공 종 | 규 격 |  | 단위 | 1.흄관 | 2.집수정 | 3.L형측구 | 계 | 비 고
1.토 공
터파기 | 토 사 |  | ㎥ | 10.9 | 7.88 |  | 18.78
되메우기 | 토 사 |  | ㎥ | 9.3 | 6.48 |  | 15.78
잔 토 | 토 사 |  | ㎥ | 1.6 | 1.4 |  | 3 | 토공으로 이 월
2.구조물공 | [6 empty] | 0
콘크리트 | 무근 | 25-21-8 | ㎥ |  | 0.96 | 6.2141 | 7.1741
|  | 25-18-8 | ㎥ |  |  |  | 0
거 푸 집 | 합판4회 |  | ㎡ |  | 8.5 | 28.3452 | 36.8452
흄관 | D450 |  | m | 10 |  |  | 10
몰탈 | 1 : 2 |  | ㎥ | 0.003 |  |  | 0.003
스틸그레이팅 | 600*600*50 |  | 조 |  | 1 |  | 1
철근 | D13 |  | ton |  | 0 | 0.032706 | 0.032706

## 간지(4)
1. 흄 관

## 흄관수량
□ 흄관 수량집계표
공 종 | 규격 | 흄관(D450mm) |  | 흄관(D300mm) |  | 합 계 |  | 비 고
|  | 연장 | 단위 수량 | 개소 | 단위 수량
흄관 | D450mm | 10 | 1 |  |  | 10 | m | 4
10
몰탈 | 1:2 | 10 | 0.00034 |  |  | 0.003 | ㎥
0.003
터파기 | 토사 | 10 | 1.09 |  |  | 10.9 | ㎥
10.9
되메우기 | 토사 | 10 | 0.93 |  |  | 9.3 | ㎥
9.3
잔토 | 토사 | 10 | 0.16 |  |  | 1.6 | ㎥
1.6

## 흄관단위
□ 흄관부설 단위수량
단 위 수 량
흄관 |  |  |  | D | = | 450mm |  |  |  |  | m | 1
1련 배수관 재료표
1m당
| D | T | L | L1 | L2 | L3 | L4 | L5 | 몰탈(1:2) | 거푸집(합판6회) |  | 비고
[9 empty] | (㎥) | (㎡)
| 300 | 30 | 2500 | 65 | 90 | 36 | 120 | 60 | 0.00034
| 450 | 38 | 2500 | 70 | 95 | 36 | 125 | 75 | 0.00049
| 600 | 50 | 2500 | 75 | 100 | 36 | 135 | 100 | 0.00064
| 800 | 66 | 2500 | 80 | 100 | 40 | 150 | 130 | 0.0024
| 1000 | 82 | 2500 | 96 | 120 | 40 | 165 | 165 | 0.00297
| 1200 | 95 | 2500 | 104 | 130 | 42 | 185 | 190 | 0.00512

## 흄관토공
흄관 토공 수량산출 (D=450)
| 평균터기고= | 0.8 |  |  | M
1.33
[16 empty] | S = 1 : 0.3 |  |  | 0.8
450
0.45
[7 empty] | 0.2 | [6 empty] | 0.2
1 m당
공 종 |  |  | 산 출 근 거 | [14 empty] | 수 량
|  |  | 0 ~ 1m : |  |  | ( | 1.33 |  | + | 0.85 |  | ) | / | 2 | × | 1 | = | 1.09 |  | ㎥
터 파 기
|  |  | 계 : | [13 empty] | = | 1.09 |  | ㎥
되 메 우 기 |  |  |  |  | 1.09 |  | - | 0.16 | [8 empty] | = | 0.93 |  | ㎥
잔 토 |  |  |  | ( | 0.45 | 2 | x | 3.14 |  | / | 4 | ) |  | x | 1 |  | = | 0.16 |  | ㎥

## 흄관연장
□ 흄관 연장조서(D600)
측 점 | 방향 | 단위 | 규 격 | 연 장 | 비 고
NO.0+30.00 ~NO.1+0.00 | 좌안 | m | D450mm | 10
계 |  |  |  | 10

## 간지2
2. 집 수 정

## 집수정 수량집계
집 수 정 수 량 집 계
규 격 | 개소 | 토 공 (m3) |  |  | 콘크리트 (25-21-8) | 거 푸 집 (합판 4회) | 철 근 |  | 스틸그레이팅 (700x700x50) | 스틸그레이팅 (900x900x50) | 비 고
|  | 터 파 기 | 되 메 우 기 | 잔 토 |  |  | D19 | D13
|  | 0 ~ 1 m | ㎥ | ㎥ | ㎥ | ㎡ | KG |  | EA | EA
0.6x0.6x1.2 | 1 | 7.88 | 6.48 | 1.4 | 0.96 | 8.5 |  |  | 1 | 0
|  | 7.88 | 6.48 | 1.4 | 0.96 | 8.5 | 0 | 0 | 1 | 0
계 | 1 | 7.88 | 6.48 | 1.4 | 0.96 | 8.5 | 0 | 0 | 1 | 0

## 집수정 위치조서
집 수 정 위 치 조 서(0.6X0.6,H=1.2)
위 치 | 방 향 | 규 격 | 개 소 | 비 고
NO.0+29.73 | 좌안 | 0.6x0.6x1.2 | 1
계 |  |  | 1

## 집수정단위수량
공 종 | 산 출 근 거 | [22 empty] | 수 량
| 집 수 정 단 위 수 량 ( 0.6×0.6×1.2) | [22 empty] | 1개소당
1.2
콘크리트 |  | ( | 1 |  |  | × | 1 | × | 1.4 |  | ) | - | ( | 0.6 |  | × | 0.6 |  | × | 1.15 |  |  | )
(25-21-8)
| - | ( | 0.7 |  |  | × | 0.7 | × | 0.05 |  | ) | = |  | 0.96 | [9 empty] | 0.96 | ㎥
거푸집 |  | ( | 1 |  |  | × | 1.4 | × | 4 | ) | + | ( | 0.6 |  | × | 1.15 |  | × | 4 |  | ) | +
(합판4회)
|  | ( | 0.7 |  |  | × | 0.05 | × | 4 | ) | [13 empty] | 8.5 | ㎡
|  | = |  | 8.5
스틸그레이팅 |  | 1 |  |  | EA | [18 empty] | 1 | EA
600 * 600 * 50

## 집수정터파기단위수량
공 종 | 산 출 근 거 | [21 empty] | 수 량
| 집 수 정 토 공 단 위 수 량 (0.6×0.6×1.2) | [21 empty] | 1개소당
집수정토공
0.3
3
1.6
1
집 수 정
0.3
| 터파기높이: | [5 empty] | 1.4 |  |  | M |  | 0.3 |  | 1 | [5 empty] | 0.3
[10 empty] | 0.7 | [11 empty] | 0.7
[5 empty] | ( | 3 |  |  | × | 3 |  | + | 1.5 |  |  | × | 1.5 | ) | ÷ | 2 | × | 1.4 | 7.88 | ㎥
터파기
토 사
| 계 : | [21 empty] | 7.88 | ㎥
되메우기 |  | ( | 7.88 |  |  |  | - | 1.4 |  |  | ) | [11 empty] | 6.48 | ㎥
(도로외측)
잔 토 |  | ( | 1 |  |  |  | × | 1 |  |  | × | 1.4 |  |  |  | ) | [6 empty] | 1.4 | ㎥

## 간지2 (2)
3. L형측구

## L형측구수량집계
L 형 측 구 수 량 집 계 표
공 종 | 연장 및 개소 | 콘크리트 | 거푸집 |  | 되메우기 (도로외측) | 철 근 | 비닐깔기 | 뒷채움잡석 | 수축줄눈 | 신축줄눈 | 부직포 | P.V.C PIPE | 비 고
|  | 25-21-8 | 합판4회 | 문양 |  | D19 | T=0.02mm | 75mm이하 |  | 스치로폴 | 600X600 | D50MM
|  | M3(무근) | M2 | M2 | M3 | TON | M2 | M3 | M2 | M2 | M2 | M
L형측구 (TYPE-1) | 36.34 | 0.171 | 0.78 |  |  | 0.0009 | 0.9 |  | 0.15 | 0.0057
|  | 6.2141 | 28.3452 |  |  | 0.032706 | 32.706 |  | 5.451 | 0.20714
계 |  | 6.2141 | 28.3452 | 0 | 0 | 0.032706 | 32.706 | 0 | 5.451 | 0.20714 | 0 | 0

## L형측구위치조서
L 형 측 구 위 치 조 서
구 분 | 측 점 |  | 방 향 | 연 장 | 비 고
| 시 점 | 종 점
L형측구 (TYPE-1) | NO.7+25.65 | NO.8+18.16 | 우안 | 36.34
| 계 |  |  | 36.34

## L형측구(TY-1)
공 종 | 산 출 근 거 | [22 empty] | 수 량
L 형 측 구(TYPE-1)
1M당
[11 empty] | 0.5 | [5 empty] | 0.2
0
0.2
ⓑ
[7 empty] | 0.2 | [14 empty] | 0.18
[13 empty] | ⓐ |  |  |  | ⓒ
D19 CTC500
|  |  | 비닐 | [7 empty] | 0.7 | [10 empty] | L=200mm
T=0.02mm
콘크리트 |  | ⓐ |  | ( | 0.2 |  |  | + | 0.18 |  |  | ) | ÷ | 2 | × | 0.5 |  |  | = | 0.095
(25-21-8) |  | ⓑ |  | ( | 0.2 |  |  | + | 0.2 |  |  | )/2 |  | x | 0.2 |  |  | = | 0.04
|  | ⓒ |  | ( | 0.2 |  |  | × | 0.18 |  |  | ) | = | 0.036 | [9 empty] | 0.171 | M3
거푸집 |  | 0.2 |  |  | + | 0.2 |  |  | 2 | + | 0 |  |  | 2 | + | 0.38 |  |  | = | 0.78 |  |  |  | 0.78 | M2
(합판4회)
철 근 |  | 0.2 |  |  | × | 2 |  | × | 2.25 |  |  | = | 0.0009 | [10 empty] | 0.0009 | TON
D19
비 닐 |  | 0.7 |  |  |  | + | 0.2 |  |  | = | 0.9 | [12 empty] | 0.9 | M2
T=0.02mm
수축줄눈 |  | ( | 0.5 |  | + |  | 0.2 |  | + | 0.2 |  | ) | ÷ |  |  | 6 |  |  | = |  | 0.15 |  |  | 0.15 | M2
(6M간격)
신축줄눈 |  | 0.171 |  |  |  | ÷ | 30 |  |  | M | = | 0.0057 | [11 empty] | 0.0057 | M2
(스치로폴)