## 간지..
Ⅶ. 가 시 설 공

## 내역서적용수량
내역서적용수량
번 호 | 공 종 | 규 격 | 단 위 | 수량 | 비 고
7.0 | 가 시 설 공
7.01 | 가 시 설 공
a | H-PILE설치 | 300×300×10×15
a-1 | 토사천공 |  | m | 176.7
a-2 | 풍화암천공 |  | m | 51.3
a-3 | 연암천공 |  | m | 97.28
b | H-PILE 천공 후 항타 |  | 본 | 38
c | H-PILE 인발 |  | m | 325.28
d | 보걸이 설치 및 철거 | O-1형 | 개소 | 76
e | 띠장 설치 및 철거 | 300X300X10X15 | m | 244.8
f | 띠장연결 | 300X300X10X15 | 개소 | 8
g | 화타쐐기 | K-1형 | 개소 | 4
h | 우각부 띠장연결 |  | 개소 | 16
i | 토류판설치 | 150X60XL | M2 | 414

## 자재집계
1. 가시설공 자재 집계표
공 종 | 규 격 | 단위 | 수량 | 합 계 | 할증계 | 비 고
H - PILE | 300x300x10x15 (POST PILE 포함) | ton | 32.148 | 32.148 | 34.3984 | ADD 7%
H - BEAM | 300x300x10x15 (띠장) | ton | 23.011 | 23.011 | 24.6218 | ADD 7%
| 300x300x10x15 (쐐기연결) | ton | 1.241 | 1.241 | 1.3279 | ADD 7%
합 계 |  | ton | 56.4 | 56.4 | 60.348
토류판 | 150X60XL | ㎡ | 414 | 414 | 455.4 | ADD 10%

## 수량집계
가시설 수량집계표
공 종 | 규 격 | 단위 | 수량 | 합 계 | 비 고
H-PILE 천공 및 인발 300X300X10X15 (POST PILE 포함) | H = 10.0m | 본 | 38 | 38
| 토사천공 | m | 176.7 | 176.7
| 풍화암천공 | m | 51.3 | 51.3
| 연암천공 | m | 97.28 | 97.28
| H-PILE 천공 후 항타 | 본 | 38 | 38
| H-PILE 인발 | m | 325.28 | 325.28
보걸이 설치,철거 | O-1형 | 개소 | 76 | 76 | "
띠장 설치및철거 | 300X300X10X15 | m | 244.8 | 244.8 | "
띠장 연결 | 300X300X10X15 | 개소 | 8 | 8 | "
화타 쐐기 | K-1형 | 개소 | 4 | 4 | "
우각부 띠장연결 |  | 개소 | 16 | 16 | "
토류판설치 | 150X60XL | ㎡ | 414 | 414 | "

## 산출근거
가시설 수량산출근거
공 종 | 산 출 근 거 | [25 empty] | 수 량
1. H-PILE |  | < H - 300 × 300 × 10 × 15 >
- POST PILE(H=12.6m)
|  |  | 본수 |  |  | = | 38 |  |  | 본
|  |  | 근입깊이= |  |  |  | 2 |  |  | m |  | H | = | 7 |  |  | 본당길이= |  |  |  | 9 |  |  | m(+0.5포함)
|  | * 천공깊이 : |  |  |  |  | 토 사 = |  |  | 4.65 |  |  | m | × | 38 |  |  | 본 | = |  | 176.7 |  |  |  | m
[7 empty] | 풍화암 = |  |  | 1.35 |  |  | m | × | 38 |  |  | 본 | = |  | 51.3 |  |  |  | m
[7 empty] | 연 암 = |  |  | 2.56 |  |  | m | × | 38 |  |  | 본 | = |  | 97.28 |  |  |  | m
|  | *길이: |  |  |  |  | 342 | [12 empty] | = |  | 342 |  |  |  | m
|  | *중량 : | [5 empty] | 342 |  |  |  | m |  | × |  | 0.094 |  |  |  | = |  | 32.148 |  |  |  | ton | 32.148 | ton
|  | *천 공 : |  |  |  | 토사 |  | : | 176.7 |  | m | [10 empty] | = | 176.7 |  |  | m
[6 empty] | 풍화암 |  | : | 51.3 |  | m | [10 empty] | = | 51.3 |  |  | m
[6 empty] | 연암 |  | : | 97.28 |  | m | [10 empty] | = | 97.28 |  |  | m
|  | *인 발 : | [19 empty] | 325.28 |  |  |  | m
2. 보걸이 |  | < O-1형 >
|  | ( | Ø | 22, L= 1.450 M )
|  |  | 19 |  | × | 4 | [16 empty] | = | 76
[27 empty] | 76 | 개소
3. 띠 장 |  | < H - 300 × 300 × 10 × 15 >
|  | ( | 16.2 |  | m | + | 7.2 |  | m | + | 7.2 |  | m | ) | × | 2 | ea | × | 4 | 단 | = | 244.8 |  |  |  | m
|  | *총길이: | [18 empty] | = | 244.8 |  |  |  | m | 244.8 | M
|  | *총중량 : | [5 empty] | 244.8 |  |  |  | m |  | x |  | 0.094 |  |  |  | = |  | 23.011 |  |  |  | ton
[27 empty] | 23.011 | ton
4.띠장연결 |  | * 띠장연결은 10M마다 1개소로 한다.
|  |  | 16.2 |  |  | m일때: |  | 1 | 개소 |  |  | ∴ | 1 | 개소 |  | × | 2 | EA | × | 4 | 단 |  | = | 8
|  |  | 7.2 |  |  | m일때: |  | 0 | 개소 |  |  | ∴ | 0 | 개소 |  | × | 2 | EA | × | 4 | 단 |  | = | 0
[27 empty] | 8 | 개소
5.화타쐐기 |  | < K-1형 >
[5 empty] | 2 |  |  | 본 | × | 2 |  | 개소 | [9 empty] | = | 4
[27 empty] | 4 | 개소
< H - 300 × 300 × 10 × 15 >
|  |  | 3.3 |  | m | × | 2 | ea | × | 2 | 개소 | [9 empty] | = | 13.2 |  |  |  | m
|  | *총길이: | [18 empty] | = | 13.2 |  |  |  | m | 13.2 | M
|  | *총중량 : | [5 empty] | 13.2 |  |  |  | m |  | x |  | 0.094 |  |  |  | = |  | 1.241 |  |  |  | ton
[27 empty] | 1.241 | ton
6.우각부 띠장연결 |  | 2 |  |  | 개소 |  | × | 4 | 단 | × | 2 | EA | [9 empty] | = | 16
[27 empty] | 16 | 개소
7.토류판설치 | [6 empty] | 16 |  | × | 6.9 |  |  | × | 2 |  | 개소 | [5 empty] | = | 220.8
150*60*1800 | [6 empty] | 7 |  | × | 6.9 |  |  | × | 4 |  | 개소 | [5 empty] | = | 193.2
[27 empty] | 414 | ㎡