## 간지..
Ⅱ. 구 조 물 공

## B.O.Q
내역서 적용수량
번호 | 공 종 | 규 격 | 단위 | 수 량 | 비 고
2. | 구 조 물 공
2.01 | 역T형옹벽
a | 콘크리트
a-1 | 콘크리트 타설 | (철근) | ㎥ | 15.08
a-2 | 콘크리트 타설 | (무근) | ㎥ | 1.76
b | 거푸집
b-1 | 거푸집 조립 및 해체 | 유로폼 | ㎡ | 56.008
b-2 | 거푸집 조립 및 해체 | 문 양 | ㎡ | 17.6
b-3 | 거푸집 조립 및 해체 | 합판6회 | ㎡ | 1.6
c | 철근
| 철근가공 조립 | 보통 | ton | 1.376
d | 비계
| 강관비계 |  | ㎡ | 41.6
e | 스페이셔
e-1 | 벽체용 |  | ㎡ | 49.6
e-2 | 바닥용 |  | ㎡ | 16
f | 배수 PIPE
| 배수 PIPE | ￠100 | m | 0.72
g | DRAIN BOARD
| DRAIN BOARD |  | ㎡ | 16
h | 부직포
| 부직포 설치 | 900XL | ㎡ | 33.6
2.02 | 배수암거
a | 레미콘타설
a-1 | 레미콘타설 | 철근 | ㎥ | 32.625
a-2 | 레미콘타설 | 무근 | ㎥ | 3
b | 철근가공및 조립
b-1 | 철근가공및 조립 | 복잡 | ton | 5.65
c | 거푸집
c-1 | 거푸집 | 합판4회 | ㎡ | 76.5711
c-2 | 거푸집 | 합판6회 | ㎡ | 1
d | 비계
d-1 | 비계설치 | 강관 | ㎡ | 25
e | 동바리설치
e-1 | 동바리설치 | 강관 | 공/㎥ | 49.5
f | 시공이음
f-1 | 시공이음 | PVC지수판 | m | 10
g | SPACER
g-1 | SPACER 설치 | 벽체용 | ㎡ | 22
g-2 | SPACER 설치 | 바닥용 | ㎡ | 25
2.03 | 암 거 날 개 벽
a | 레미콘타설
a-1 | 레미콘타설 | 철근 | ㎥ | 24.106
a-2 | 레미콘타설 | 무근 | ㎥ | 2.182
b | 철근가공및 조립
b-1 | 철근가공및 조립 | 복잡 | ton | 2.054
c | 거푸집
c-1 | 거푸집 | 합판4회 | ㎡ | 68.7796
d | 비계
d-1 | 비계설치 | 강관 | ㎡ | 49.3556
2.04 | 차수벽 및 연석
a | 레미콘타설
a-1 | 레미콘타설 | 철근 | ㎥ | 4.002
b | 거푸집
b-1 | 거푸집 | 합판4회 | ㎡ | 35.96
c | 철근가공조립
c-1 | 철근가공조립 | 간단 | ton | 0.066

## 수량집계표
구조물공 수 량 집 계 표
공 종 |  | 규 격 | 단위 | 역T형옹벽 | 배수암거 | 암거날개벽 | 차수벽 및 연석 | 계 | 비 고
토 공 | 터 파 기 | 토 사 | M3 |  |  |  |  | 0
| 되 메 우 기 |  | M3 |  |  |  |  | 0
| 잔 토 | 토 사 | M3 |  |  |  |  | 0
레 미 콘 |  | 25-24-15(철근) | M3 | 15.08 | 32.625 | 24.106 | 4.002 | 75.813
|  | 25-24-15(무근) | M3 |  |  |  |  | 0
|  | 25-18-12(무근) | M3 |  | 3 | 2.182 |  | 5.182
|  | 25-16-08(무근) | M3 | 1.76 |  |  |  | 1.76
거푸집 |  | 유로폼(벽체) | M2 | 56.008 |  |  |  | 56.008
|  | 유로폼(바닥) | M2 |  |  |  |  | 0
|  | 합판4회 | M2 |  | 76.5711 | 68.7796 | 35.96 | 181.3107
|  | 합판6회 | M2 | 1.6 | 1 |  |  | 2.6
|  | 문양 | M2 | 17.6 |  |  |  | 17.6
철 근 (SD40A) |  | H19 | TON |  |  |  |  | 0
|  | H16 | TON | 0.688 |  |  |  | 0.688
|  | H13 | TON | 0.688 |  |  |  | 0.688
|  | 계 | TON | 1.376 |  |  |  | 1.376
철 근 (SD30A) |  | D25 | TON |  | 0.89 |  |  | 0.89
|  | D22 | TON |  | 2.795 |  |  | 2.795
|  | D19 | TON |  | 0.215 | 1.024 |  | 1.239
|  | D16 | TON |  | 1.25 | 0.212 | 0.021 | 1.483
|  | D13 | TON |  | 0.5 | 0.818 | 0.045 | 1.363
|  | 소 계 | TON |  | 5.65 | 2.054 | 0.066 | 7.77
동 바 리 |  | 강 관 | 공/m3 |  | 49.5 |  |  | 49.5
비 계 |  | 강 관 | M2 | 41.6 | 25 | 49.3556 |  | 115.9556
스페이서 |  | 상하면(SP-50) | M2 | 49.6 | 25 |  |  | 74.6
|  | 벽체(SP-100) | M2 | 16 | 22 |  |  | 38
배수 PIPE |  | Φ50 | M | 0.72 |  |  |  | 0.72
지수판 |  | 230mmx9.5mm | M |  | 10 |  |  | 10
DRAIN BOARD |  |  | ㎡ | 16 |  |  |  | 16
부 직 포 |  |  | ㎡ | 33.6 |  |  |  | 33.6

## 간지(역T형옹벽)
1) | 역T형옹벽

## 역T형 옹벽 수량집계
역T형옹벽 수량집계표
공 종 | 규 격 | 단위 | H=3.0m |  | 계 | 비 고
8
|  |  | 단위 | 수량
콘크리트 | 25-24-15 | ㎥ | 1.885 | 15.08 | 15.08
| 25-16-8 | ㎥ | 0.22 | 1.76 | 1.76
거푸집 | 유로폼 | ㎡ | 7.001 | 56.008 | 56.008
| 합판6회 | ㎡ | 0.2 | 1.6 | 1.6
| 문양 | ㎡ | 2.2 | 17.6 | 17.6
비 계 | 강관 | ㎡ | 5.2 | 41.6 | 41.6
스페이셔 | 벽 체 용 | ㎡ | 6.2 | 49.6 | 49.6
| 바 닥 용 | ㎡ | 2 | 16 | 16
배수 PIPE(Φ50) |  | m | 0.09 | 0.72 | 0.72
DRAIN BOARD |  | ㎡ | 2 | 16 | 16
부 직 포 |  | ㎡ | 4.2 | 33.6 | 33.6
철근가공조립(복잡) | H25 | ton | 0 | 0 | 0
| H22 | ton | 0 | 0 | 0
| H19 | ton | 0 | 0 | 0
| H16 | ton | 0.086 | 0.688 | 0.688
| H13 | ton | 0.086 | 0.688 | 0.688
| 소 계 | ton | 0.172 | 1.376 | 1.376
다웰바 | D32,1000m/m | EA | 0 | 0 | 0
스치로폴 | T=10cm | ㎡ | 0 | 0 | 0
충진재 | 20x25 | M | 0 | 0 | 0

## 역T형옹벽설치조서
역T형옹벽 연장조서
구 분 | 측 점 |  | 방 향 | 단 위 | 높이 및 연장 | 계 | 비 고
| 시 점 | 종 점 |  |  | 3.5m
역T형옹벽 | NO.0+4.00 | NO.0+8.00 | 좌안 | M | 4 | 4
| NO.0+4.00 | NO.0+8.00 | 우안 | M | 4 | 4
합 계 | [5 empty] | 8

## T3.5
역T형옹벽(H=3.0M) 단위수량 | [16 empty] | 역 T 형 옹 벽(H=3.5M)
| 산 출 근 거 | [14 empty] | 수 량
구체 콘크리트 | ① | ½( | 0.4 |  | + | 0.3 |  | )× | 3.1 |  | × | 1 |  | = | 1.085
(25-24-15) | ② |  | 2 |  |  | 0.4 |  | × | 1 |  |  |  |  | = | 0.8 |  |  | ＊ | 단 면 도
| ③ |  | 0 |  | × | 0 |  | × | 1 |  |  |  |  | = | 0 | [6 empty] | 0.062 | 0.3 | 0.038 |  |  |  | L | = | 1 |  | M
[13 empty] | 계 | : | 1.885 | 1.885
버림 콘크리트 | [33 empty] | 콘크리트 | 25-24-12(철근) | ㎥ | 1.885
(25-16-8) |  | ① | 2.2 |  | × | 0.1 |  | × | 1 |  |  |  |  | = | 0.22 | 0.22 | [18 empty] | 25-18-8(무근) | ㎥ | 0.22
거 푸 집 |  | ◇ | 벽 체 | [21 empty] | 0.5 | [8 empty] | 거 푸 집 | 유로폼 | ㎡ | 7.001
유로폼 |  |  | √( | 3.1 |  | + | 0.062 |  | )× | 1 |  |  |  | = | 3.101 | [19 empty] | 합판6회 | ㎡ | 0.2
|  |  | √( | 3.1 |  | + | 0.038 |  | )× | 1 |  |  |  | = | 3.1 | [19 empty] | 문양거푸집 | ㎡ | 2.2
|  |  | ( | 0.4 |  | + | 0.4 |  | )× | 1 |  |  |  | = | 0.8 | [9 empty] | 부직포 | [8 empty] | 비 계 | 강관 | ㎡ | 5.2
[21 empty] | 2.5 | [12 empty] | 스페이셔 | 벽 체 용 | ㎡ | 6.2
[13 empty] | 계 | : | 7.001 | 7.001 | [18 empty] | 바 닥 용 | ㎡ | 2
거 푸 집 |  | ◇ | 버 림 | [29 empty] | 3.1 | 배수 PIPE(Φ50) |  | m | 0.09
( 합판 6 회 ) |  |  | 0.1 |  | × | 2 | ea | × | 1 |  |  |  |  | = | 0.2 | 0.2 | [8 empty] | 드레인보드 | [8 empty] | DRAIN BOARD |  | ㎡ | 2
거 푸 집 |  | ◇ | 벽 체 | [14 empty] | 3.5 | 3.1 |  |  |  | ① | [10 empty] | 부 직 포 |  | ㎡ | 4.2
문 양 |  |  | √( | 2.2 |  | + | 0.044 |  | )× | 1 |  |  |  | = | 2.2 | 2.2 | [17 empty] | 철 근 | H25 | ton | 0
강관비계 | [25 empty] | 배수PIPE | [8 empty] | H22 | ton | 0
|  |  | 2.6 |  | × | 2 | ea | × | 1 |  |  |  |  | = | 5.2 | 5.2 | [18 empty] | H19 | ton | 0
스페이셔 설치 |  | ◇ | 벽 체 | [17 empty] | 1 | [13 empty] | H16 | ton | 0.086
|  |  | 3.1 |  | × | 2 | ea | × | 1 |  |  |  |  | = | 6.2 | 6.2 | [18 empty] | H13 | ton | 0.086
|  | ◇ | 기 초 | [31 empty] | 소 계 | ton | 0.172
|  |  | 2 |  | × | 1 | [7 empty] | = | 2 | 2 |  |  | 0.4 | [5 empty] | ② | [7 empty] | 0.4 | 다웰바 | D32,1000m/m | EA | 0
배 수 PIPE |  | ◇ | D=50 MM, C.T.C 4.500 M | [30 empty] | 스치로폴 | T=10cm | ㎡ | 0
|  |  | 배수 PIPE 설치폭 |  |  |  |  | = | 0.4 |  |  |  |  | = | 0.4 |  |  |  | 0.1 | [7 empty] | ③ | [5 empty] | 0 | 충진재 | 20x25 | M | 0
|  |  | 배수 PIPE 길이 |  |  |  |  | = | 0.4 |  | ÷ | COS 10 |  | = | 0.406
|  | ∴ | 0.406 |  |  | ÷ | 4.5 | [6 empty] | = | 0.09 | 0.09
DRAIN BOARD | [26 empty] | 0
|  |  | 2.5 |  | - | 0.5 | [7 empty] | = | 2 | [5 empty] | 0.1 | 0.3 | 0.4 | 1.3 | [6 empty] | 0.1
|  | ∴ | 2 |  |  | × | 1 | [6 empty] | = | 2 | 2 | [8 empty] | 2
부 직 포 |  | ※ | DRAIN BOARD + 0.10 | [13 empty] | 공 종 |  |  | 산 출 근 거 | [12 empty] | 수 량
|  | ( | 2 |  |  | + | 0.1 |  | ) | x | 2 | ea |  | = | 4.2
|  | ∴ | 4.2 |  |  | × | 1 | [6 empty] | = | 4.2 | 4.2 | 1.다웰바
철근가공조립 |  | H25 = |  |  |  |  | ton
(SD30,복잡) |  | H22 = |  |  |  |  | ton | [9 empty] | 2.스티로플
|  | H19 = |  |  |  |  | ton | [9 empty] | (T=10cm)
|  | H16 = |  | 0.086 |  |  | ton
|  | H13 = |  | 0.086 |  |  | ton | [9 empty] | 3.충진재
|  | 계 = |  | 0.172 |  |  | ton | [8 empty] | 0.172 | (20x25)

## 간지(암거)
2) | 우수암거

## 1)암거집계
암거 재료집계표
공종 | 규 격 |  | 단위 | 5.0X2.2 | 계 | 비고
5
콘크리트 | 25-24-15 (철근) | 구체 | ㎥ | 6.525 | 32.625
32.625
| 25-18-12 (무근) | 기초 | ㎥ | 0.6 | 3
3
거푸집 | 합판4회 |  | ㎡ | 15.3142 | 76.5711
76.5711
| 합판6회 |  | ㎡ | 0.2 | 1
1
비계 | 강관 |  | ㎡ | 5 | 25
25
동바리 | 강관 |  | 공/㎥ | 9.9 | 49.5
49.5
시공 이음 | PVC지수판 |  | m | 2 | 10
10
SPACER(벽체용) |  |  | ㎡ | 4.4 | 22
22
SPACER(바닥용) |  |  | ㎡ | 5 | 25
25
철근 | D13mm |  | TON | 0.1 | 0.5
0.5
| D16mm |  | TON | 0.25 | 1.25
1.25
| D19mm |  | TON | 0.043 | 0.215
0.215
| D22mm |  | TON | 0.559 | 2.795
2.795
| D25mm |  | TON | 0.178 | 0.89
0.89
| D16이상 |  | nr | 5.15 | 5.15
| 소계 |  |  | 5.65 | 5.65

## 우수암거설치조서
우수암거 연장조서
구 분 | 측 점 |  | 방 향 | 단 위 | 연장 | 계 | 비 고
| 시 점 | 종 점
우수암거 (5.0 x 2.2@1) | NO.0+0.00 | NO.0+5.00 | C | M | 5 | 5
합 계 | [5 empty] | 5

## 암거5.0x2.2
암거(5.0X2.2) 단위수량
(토피 0.0m)
(단위 : m당)
공종 | 규격 | 산출근거 | 결과 |  | 비고
레 미 콘 | 25-24-15 | 슬라브 : (5.80 × 0.40) × 1nr × 1.00 | 2.32 | ㎥
| 25-24-15 | 바 닥 : (5.80 × 0.40) × 1nr × 1.00 | 2.32 | ㎥
| 25-24-15 | 벽 체 : {(2.20×0.40) + (0.25×0.25×1/2×2nr)｝× 2nr × 1.00 | 1.885 | ㎥
| 소 계 |  | 6.525 | ㎥
| 25-18-12 | 기 초 : (6.00 × 0.10) × 1.00 | 0.6 | ㎥
거 푸 집 | 보통마감 (수평) | 4.50 × 1nr × 1.00 | 4.5 | ㎡
| 보통마감 (수직) | {(3.0 × 2nr) + (1.7 × 2nr) ｝× 1.00 | 9.4 | ㎡
| 보통마감 (사면) | ｛√(0.25² + 0.25²) × 4nr｝× 1.00 | 1.4142 | ㎡
| 소 계 |  | 15.3142 | ㎡
| 거친마감 | 0.10 × 2nr × 1.00 | 0.2 | ㎡
비 계 | 강 관 | 2.50 x 2nr x 1.00 | 5 | ㎡
동바리 | 강 관 | (4.50 × 2.20) × 1.00 | 9.9 | 공/㎥
시공이음 | PVC지수판 | 1.0 × 2nr | 2 | m
SPACER(벽체용) |  | 2.20 × 1.00 × 2.0 | 4.4 | ㎡
SPACER(바닥용) |  | 5.00 × 1.00 | 5 | ㎡
이형철근 (복잡) | 연강 | 0.1 | 0.1 | TON
|  | 0.25 | 0.25 | TON
|  | 0.043 | 0.043 | TON
|  | 0.559 | 0.559 | TON
|  | 0.178 | 0.178 | TON
|  | 계 | 1.13 | TON

## 간지(날개벽)
3) | 암거 날개벽

## 날개벽집계
암거 날개벽 재료집계표
공종 | 규 격 |  | 단위 | TYPE-1 | TYPE-2 | TYPE-3 | TYPE-4 | TYPE-5 | TYPE-6 | 계 | 비고
2
콘크리트 | 25-24-15 (철근) | 구체 | ㎥ | TYPE-1: 12.053 | 24.106
24.106
| 25-18-12 (무근) | 버림 | ㎥ | TYPE-1: 1.091 | 2.182
2.182
거푸집 | 합판4회 |  | ㎡ | TYPE-1: 34.3898 | 68.7796
68.7796
비계 | 강관 |  | ㎡ | TYPE-1: 24.6778 | 49.3556
49.3556
철근 | D13mm |  | TON | TYPE-1: 0.409 | 0.818
0.818
| D16mm |  | TON | TYPE-1: 0.106 | 0.212
0.212
| D19mm |  | TON | TYPE-1: 0.512 | 1.024
1.024
| D22mm |  | TON | [6 empty] | 0
0
| 소계 | D16이상 | TON | TYPE-1: 1.236 | 1.236
| 계 |  | TON | TYPE-1: 2.054 | 2.054

## 날개벽수량
우수암거 날개벽 조서
구 분 | 위 치 | 개 소 (EA) | 계 | 비 고
날개벽TYPE-1 (내공높이 H=2.2) | NO.0+0.00(좌,우) | 2 | 2 | BOX유출부

## 암거날개벽(TYPE-1)
공 종 |  | 산 출 근 거 | [21 empty] | 수 량
| ⊙우수암거 날개벽 단위수량(TYPE-1) | [13 empty] | (내공 H=2.2m)
사각45˚
공 종 |  | 산 출 근 거 | [21 empty] | 수 량
콘 크 리 트 |  | 벽체 |  | { | 0.3 | × | 1.15 |  | + | ( | 0.3 |  | + | 0.5208 |  | ) | / | 2 | × | 3.68 |  | }
(25-24-15) |  |  |  | / | 2 | × | 5.834 | [14 empty] | = | 5.412
|  | 기초 |  | { | 1.2 | × | 0.35 |  | + | 0.3 |  | × | 0.2 |  | + | 2.85 |  | × | 0.57 |  | +
[5 empty] | 0.42 | × | 0.41 |  | } | / | 2 |  | × | 5.834 | [7 empty] | = | 6.641
[23 empty] | TOTAL | 12.053
버림콘크리트 |  |  |  | ( | 1.1 | + | 2.64 |  | ) | / | 2 |  | × | 5.834 |  | × | 0.1 |  |  |  |  | = | 1.091
(25-18-8)
[23 empty] | TOTAL | 1.091
거 푸 집 |  | 전면벽 |  | ( | 1.15 | + | 3.68 |  | ) | / | 2 |  | × | 5.834 | [7 empty] | = | 14.0891
(합판4회) |  | 배면벽 |  | { | 1.15 | + | √ | ( | 3.68 |  | ² | + | 0.2208 |  | ² | ) | } | / | 2 |  | × | 5.834
[22 empty] | = | 14.1084
|  | 기초 |  | ( | 0.35 | + | 0.57 |  | ) | / | 2 |  | × | 2 |  | × | 5.834 |  |  |  |  | = | 5.3673
|  | 마감 |  |  | 0.3 | × | 1.15 |  | + | 1.2 |  | × | 0.35 |  | + | 0.3 |  | × | 0.2 |  |  | = | 0.825
[23 empty] | TOTAL | 34.3898
비 계 |  |  |  | ( | 0.85 | + | 3.38 |  | ) | / | 2 |  | × | 2 |  | × | 5.834 |  |  |  |  | = | 24.6778
(강 관)
[23 empty] | TOTAL | 24.6778
철 근 (SD30) |  |  | 도면참조
|  |  | D13 | [18 empty] | = | 0.409
|  |  | D16 | [18 empty] | = | 0.106
|  |  | D19 | [18 empty] | = | 0.512
[20 empty] | ∑＝ |  |  | TOTAL | 1.027

## 암거날개벽(TYPE-2)
공 종 |  | 산 출 근 거 | [21 empty] | 수 량
| ⊙우수암거 날개벽 단위수량(TYPE-2) | [13 empty] | (내공 H=2.2m)
사각90.0˚
공 종 |  | 산 출 근 거 | [21 empty] | 수 량
콘 크 리 트 |  | 벽체 |  | { | 0.3 | × | 1.15 |  | + | ( | 0.3 |  | + | 0.5208 |  | ) | / | 2 | × | 3.68 |  | }
(25-24-15) |  |  |  | / | 2 | × | 4.125 | [14 empty] | = | 3.826
|  | 기초 |  | { | 1.2 | × | 0.35 |  | + | 0.3 |  | × | 0.2 |  | + | 2.85 |  | × | 0.57 |  | +
[5 empty] | 0.42 | × | 0.41 |  | } | / | 2 |  | × | 4.125 | [7 empty] | = | 4.696
[23 empty] | TOTAL | 8.522
버림콘크리트 |  |  |  | ( | 1.1 | + | 2.64 |  | ) | / | 2 |  | × | 4.125 |  | × | 0.1 |  |  |  |  | = | 0.771
(25-18-8)
[23 empty] | TOTAL | 0.771
거 푸 집 |  | 전면벽 |  | ( | 1.15 | + | 3.68 |  | ) | / | 2 |  | × | 4.125 | [7 empty] | = | 9.9619
(합판4회) |  | 배면벽 |  | { | 1.15 | + | √ | ( | 3.68 |  | ² | + | 0.2208 |  | ² | ) | } | / | 2 |  | × | 4.125
[22 empty] | = | 9.9755
|  | 기초 |  | ( | 0.35 | + | 0.57 |  | ) | / | 2 |  | × | 2 |  | × | 4.125 |  |  |  |  | = | 3.795
|  | 마감 |  |  | 0.3 | × | 1.15 |  | + | 1.2 |  | × | 0.35 |  | + | 0.3 |  | × | 0.2 |  |  | = | 0.825
[23 empty] | TOTAL | 24.5574
비 계 |  |  |  | ( | 0.85 | + | 3.38 |  | ) | / | 2 |  | × | 2 |  | × | 4.125 |  |  |  |  | = | 17.4488
(강 관)
[23 empty] | TOTAL | 17.4488
철 근 (SD30) |  |  | 도면참조
|  |  | D13 | [18 empty] | = | 0.409
|  |  | D16 | [18 empty] | = | 0.106
|  |  | D19 | [18 empty] | = | 0.512
[20 empty] | ∑＝ |  |  | TOTAL | 1.027

## 간지(차수벽 및 연석)
4) | 차수벽및연석

## 차수벽및연석집계표
차수벽 및 연석 수량집계표
공종 | 규 격 |  | 단위 | TYPE-1 | TYPE-2 |  |  | 계 | 비고
|  |  |  | 1 | 1
콘크리트 | 25-24-15 (철근) | 구체 | ㎥ | 1.218 | 2.784 |  |  | 4.002
|  |  |  | 1.218 | 2.784 | 0 | 0
| 25-18-12 (무근) | 기초 | ㎥ | 0 |  |  |  | 0
|  |  |  | 0 | 0 | 0 | 0
거푸집 | 합판4회 |  | ㎡ | 12.76 | 23.2 |  |  | 35.96
|  |  |  | 12.76 | 23.2 | 0 | 0
| 합판6회 |  | ㎡ | 0 |  |  |  | 0
|  |  |  | 0 | 0 | 0 | 0
철근 | D13 |  | ton | 0.021 | 0.024 |  |  | 0.045
|  |  |  | 0.021 | 0.024 | 0 | 0
| D16 |  | ton | 0 | 0.021 |  |  | 0.021
|  |  |  | 0 | 0.021 | 0 | 0

## 차수벽 및 연석 조서
차수멱 및 연석 조서
구 분 | 위 치 | 개 소 (EA) | 계 | 비 고
차수멱 및 연석TYPE-1 (내공높이 H=2.2) | NO.0+0.00 | 1 | 1 | BOX유입부
차수멱 및 연석TYPE-2 (내공높이 H=2.2) | NO.0+5.0 | 1 | 1 | BOX유출부

## 연석(TYPE-1)
차수벽및연석(1@5.0X2.2) 수량산출서(TYPE-1)
(단위 : 개소당)
공종 | 규격 | 산출근거 | 결과 |  | 비고
레 미 콘 | 25-24-15 | 차수벽 : 0.50 ×0.30 ×5.8 | 0.87 | ㎥
| 25-24-15 | 연 석 : 0.20 ×0.30 ×5.8 | 0.348 | ㎥
| 소 계 |  | 1.218 | ㎥
| 25-18-12 |  |  | ㎥
거 푸 집 | 보통마감 (수평) |  |  | ㎡
| 보통마감 (수직) | ( 0.5 + 0.9 + 0.6 + 0.2) ×5.8 | 12.76 | ㎡
| 보통마감 (사면) |  |  | ㎡
| 소 계 |  | 12.76 | ㎡
| 거친마감 |  |  | ㎡
이형철근 (간단) | 연강 | 0.021 | 0.021 | TON
|  | 0 | 0 | TON
|  | 0 | 0 | TON
|  | 0 | 0 | TON
|  | 0 | 0 | TON
|  | 계 | 0.021 | TON

## 연석(TYPE-2)
차수벽및연석(1@5.0X2.2) 수량산출서(TYPE-2)
(단위 : 개소당)
공종 | 규격 | 산출근거 | 결과 |  | 비고
레 미 콘 | 25-24-15 | 차수벽 : 1.4 ×0.30 ×5.8 | 2.436 | ㎥
| 25-24-15 | 연 석 : 0.20 ×0.30 ×5.8 | 0.348 | ㎥
| 소 계 |  | 2.784 | ㎥
| 25-18-12 |  |  | ㎥
거 푸 집 | 보통마감 (수평) |  |  | ㎡
| 보통마감 (수직) | ( 1.4 + 1.8 + 0.6 + 0.2) ×5.8 | 23.2 | ㎡
| 보통마감 (사면) |  |  | ㎡
| 소 계 |  | 23.2 | ㎡
| 거친마감 |  |  | ㎡
이형철근 (간단) | 연강 | 0.024 | 0.024 | TON
|  | 0.021 | 0.021 | TON
|  | 0 | 0 | TON
|  | 0 | 0 | TON
|  | 0 | 0 | TON
|  | 계 | 0.045 | TON