## 간지(4)
폐
폐기물집계표

## 폐기물집계표
폐 기 물 중 량 산 출
폐콘크리트 |  | 콘크리트포장깨기 |  | 6.32 | ㎥
|  | 구조물깨기(철근30이상) |  | 59.2903 | ㎥
|  | 구조물깨기(철근30이하) |  | 0 | ㎥
|  | 구조물깨기(무근30이상) |  | 0 | ㎥
|  | 구조물깨기(무근30이하) |  | 67.3915 | ㎥
|  | 소 계 |  | 133.0018 | ㎥
폐기물적사 |  |  |  | 133.0018 | ㎥
석축헐기 |  |  |  | 560.19 | ㎡
중 량 산 출 수 량
폐콘크리트 | 철근 | 59.2903 | X | 2.4 | = | 142.2967 | TON
| 무근 | 73.7115 | X | 2.3 | = | 169.5364 | TON
| 건축물콘크리트 |  | X | 2.3 | = | 0 | TON
| 계 |  |  |  | = | 311.8331 | TON
폐아스콘 |  | 0 | X | 2.32 | = | 0 | TON

## 깨기집계
번 호 | 공 종 | 철근 Con'c 깨기 |  | 무근 Con'c 깨기 |  | 콘크리트포장 |  | 아스콘포장깨기 |  | 석 축 헐 기 | 비 고
|  | T=30Cm 미 만 | T=30Cm 이 상 | T=30Cm 미 만 | T=30Cm 이 상 | 깨기 | 절단 | 깨기 | 절단
|  | ㎥ | ㎥ | ㎥ | ㎥ | ㎥ | m | ㎥ | m | ㎡
1 | BOX깨기 |  | 23.2563
2 | 옹벽깨기 |  | 33.07 | 3.84
3 | 차수벽깨기 |  | 2.964
4 | 석축헐기 |  |  | 62.33 | [5 empty] | 560.19
5 | 콘크리트포장깨기 |  |  |  |  | 6.32 | 8.3
6 | 수로관깨기 |  |  | 1.2215
계 |  | 0 | 59.2903 | 67.3915 | 0 | 6.32 | 8.3 | 0 | 0 | 560.19

## BOX깨기
공 종 |  |  |  | 산 출 근 거 | [23 empty] | 수 량
BOX 깨기
| L | = | 3 |  |  | M
0.15
0.15
[12 empty] | 0.3 | [5 empty] | ②
4
[11 empty] | 2 |  |  |  | 0.2 |  |  | x | 0.2 |  |  |  |  | 2.6
3.5
[8 empty] | ③ | [8 empty] | 3
[12 empty] | 0.3 |  | ①
[8 empty] | 3 | [8 empty] | 3.6 | [7 empty] | 3
0.3
0.3
3.6
[8 empty] | ⓐ |  |  |  |  | 3.1 | [7 empty] | ⓐ
0.472
[13 empty] | 0.4 | [12 empty] | 0.4
[9 empty] | ⓑ |  |  |  |  | 0 | [6 empty] | ⓑ | [5 empty] | 0
[10 empty] | ⓒ | [12 empty] | ⓒ
[9 empty] | 0 | [12 empty] | 0
[7 empty] | 2.3 | [12 empty] | 2.6
철근콘크리트깨기 |  |  |  |  | ① | 구체 깨기
(T=30Cm이상) | [5 empty] | { | ( | 3.6 |  |  | x | 2.6 |  |  | ) | - | ( | 3 |  |  | x | 2 |  |  | )
[6 empty] | + | ( | 0.2 |  | x | 0.2 |  | ) | x | 1/2 |  | x | 4 | ea | } | x | 3 |  |  |  | = | 10.32
[5 empty] | ② | 난간 깨기 - 2개소
[6 empty] | ( | 3.6 |  |  | x | 0.15 |  |  | ) | x | 0.15 |  |  | x | 2 | ea |  |  |  |  | = | 0.162
[5 empty] | ③ | 날개벽 깨기 - 2개소
[6 empty] | ⓐ | { | ( | 0.3 |  |  | + | 0.386 |  |  | ) | x | 1/2 |  | x | 3.35 |  |  | } | x | 3
[7 empty] | x | 2 | ea | [16 empty] | = | 6.8943
[6 empty] | ⓑ | ( | 2.45 |  |  | x | 0.4 |  |  | ) | x | 3 |  |  | x | 2 | ea |  |  |  | = | 5.88
[6 empty] | ⓒ | ( | 0 |  |  | x | 0 |  |  | ) | x | 3 |  |  | x | 2 | ea |  |  |  | = | 0
[27 empty] | 계 | 23.2563 | M3

## 옹벽집계
옹벽 깨기집계표
공 종 | 규 격 | 높이 | L형옹벽(H=2.2~3.3m) |  | L형옹벽(H=2.5~2.7m) |  | L형옹벽(H=2.5m) |  | 소계 | 비 고
|  | 연장및개소 | 6 |  | 9.5 |  | 5
|  | 단위 | 단위 | 수량 | 단위 | 수량 | 단위 | 수량
콘크리트 | 25-24-12 (철근30cm이상) | ㎥ | 1.6787 | 10.0725 | 1.615 | 15.3425 | 1.5325 | 7.6625 | 33.07
| 25-18-08 (무근30cm이하) | ㎥ | 0.19 | 1.14 | 0.19 | 1.805 | 0.18 | 0.9 | 3.84

## 옹벽조서
옹 벽 깨 기 조 서
측 점 | 방 향 | 높 이 | 연 장 | 비 고
|  | M | M
NO.0+3.00 ~ NO.0+5.90 | 좌안 | 2.2 ~ 3.3 | 3
NO.0+3.00 ~ NO.0+5.90 | 우안 | 2.2 ~ 3.3 | 3
NO.3+29.40 ~ NO.3+34.20 | 좌안 | 2.5 ~ 2.7 | 9.5
NO.3+29.40 ~ NO.3+34.20 | 우안 | 2.5 | 5
계 |  |  | 20.5

## 옹벽깨기
공 종 |  | 산 출 근 거 | [19 empty] | 수 량
| 옹벽깨기 | [16 empty] | 기존박스 날개벽부
1
0.3
|  |  | 3.3 | 2.9
[9 empty] | 0.25 |  | 0.55 |  |  | 1.2
①
|  |  |  | 0.4 | [8 empty] | ②
0.1
[6 empty] | 0.1 | [5 empty] | 2 |  |  |  |  | 0.1
철근콘크리트깨기 |  |  | * | ① 벽체
(T=30Cm이상) |  |  |  | ( | 0.3 |  | + | 0.55 |  |  | ) | x | 1/2 |  | x | 2.9 |  | x | 1 | = | 1.2325
|  |  | * | ② 기초
|  |  |  | ( | 2 |  | x | 0.4 |  |  | ) | x | 1 | [6 empty] | = | 0.8
[21 empty] | 계 | 2.0325 | M3
무근콘크리트깨기 |  |  | * | 버림콘크리트
(T=30Cm미만) |  |  |  | ( | 2.2 |  | x | 0.1 |  |  | ) | x | 1 | [6 empty] | = | 0.22
[21 empty] | 계 | 0.22 | M3

## 옹벽깨기 (2)
공 종 |  | 산 출 근 거 | [19 empty] | 수 량
| 옹벽깨기 | [16 empty] | 기존박스 날개벽부
1
0.3
|  |  | 2.2 | 1.8
[9 empty] | 0.25 |  | 0.55 |  |  | 0.6
①
|  |  |  | 0.4 | [8 empty] | ②
0.1
[6 empty] | 0.1 | [5 empty] | 1.4 |  |  |  |  | 0.1
철근콘크리트깨기 |  |  | * | ① 벽체
(T=30Cm이상) |  |  |  | ( | 0.3 |  | + | 0.55 |  |  | ) | x | 1/2 |  | x | 1.8 |  | x | 1 | = | 0.765
|  |  | * | ② 기초
|  |  |  | ( | 1.4 |  | x | 0.4 |  |  | ) | x | 1 | [6 empty] | = | 0.56
[21 empty] | 계 | 1.325 | M3
무근콘크리트깨기 |  |  | * | 버림콘크리트
(T=30Cm미만) |  |  |  | ( | 1.6 |  | x | 0.1 |  |  | ) | x | 1 | [6 empty] | = | 0.16
[21 empty] | 계 | 0.16 | M3

## 옹벽깨기 (3)
공 종 |  | 산 출 근 거 | [19 empty] | 수 량
| 옹벽깨기 | [16 empty] | 기존박스 날개벽부
1
0.3
|  |  | 2.5 | 2.1
[9 empty] | 0.25 |  | 0.55 |  |  | 0.8
①
|  |  |  | 0.4 | [8 empty] | ②
0.1
[6 empty] | 0.1 | [5 empty] | 1.6 |  |  |  |  | 0.1
철근콘크리트깨기 |  |  | * | ① 벽체
(T=30Cm이상) |  |  |  | ( | 0.3 |  | + | 0.55 |  |  | ) | x | 1/2 |  | x | 2.1 |  | x | 1 | = | 0.8925
|  |  | * | ② 기초
|  |  |  | ( | 1.6 |  | x | 0.4 |  |  | ) | x | 1 | [6 empty] | = | 0.64
[21 empty] | 계 | 1.5325 | M3
무근콘크리트깨기 |  |  | * | 버림콘크리트
(T=30Cm미만) |  |  |  | ( | 1.8 |  | x | 0.1 |  |  | ) | x | 1 | [6 empty] | = | 0.18
[21 empty] | 계 | 0.18 | M3

## 옹벽깨기 (4)
공 종 |  | 산 출 근 거 | [19 empty] | 수 량
| 옹벽깨기 | [16 empty] | 기존박스 날개벽부
1
0.3
|  |  | 2.7 | 2.3
[9 empty] | 0.25 |  | 0.55 |  |  | 1
①
|  |  |  | 0.4 | [8 empty] | ②
0.1
[6 empty] | 0.1 | [5 empty] | 1.8 |  |  |  |  | 0.1
철근콘크리트깨기 |  |  | * | ① 벽체
(T=30Cm이상) |  |  |  | ( | 0.3 |  | + | 0.55 |  |  | ) | x | 1/2 |  | x | 2.3 |  | x | 1 | = | 0.9775
|  |  | * | ② 기초
|  |  |  | ( | 1.8 |  | x | 0.4 |  |  | ) | x | 1 | [6 empty] | = | 0.72
[21 empty] | 계 | 1.6975 | M3
무근콘크리트깨기 |  |  | * | 버림콘크리트
(T=30Cm미만) |  |  |  | ( | 2 |  | x | 0.1 |  |  | ) | x | 1 | [6 empty] | = | 0.2
[21 empty] | 계 | 0.2 | M3

## 차수벽깨기
공 종 |  | 산 출 근 거 | [16 empty] | 수 량
| 차수벽깨기 | [12 empty] | 기존박스 하단부
3.8
0.3
1.8
0.3
①
0.8
②
철근콘크리트깨기 |  |  | * | ① 벽체
(T=30Cm이상) |  |  |  | ( | 1.8 |  | x | 0.3 |  | ) | x | 3.8 |  |  |  |  | = | 2.052
|  |  | * | ② 벽체
|  |  |  | ( | 0.8 |  | x | 0.3 |  | ) | x | 3.8 |  |  |  |  | = | 0.912
[18 empty] | 계 | 2.964 | M3

## 석축헐기
석 축 헐 기(H=1.6m)
|  |  |  | 석축 수량 산출 | [7 empty] | H= |  | 1.6 | L= | 140
| NO.0+5.9~NO.1+17.3(좌안) |  |  |  |  | 52.5 |  | H=1.6m
| NO.1+20.80~NO.3+29.4(좌안) |  |  |  |  | 87.5 |  | H=1.6m
[10 empty] | 0.35 |  | 0.1
| 계 |  |  |  |  | 140
1:0.3
1.6
1.73
0.2
0.4
0.27
[8 empty] | 0.63 |  | 0.519
공 종 |  | 공 종 |  |  | 산 출 근 거 | [11 empty] | 수 량
석 축 헐 기 |  | 사 거 리 |  |  | (√1.732 + 0.522)×140.0 | [11 empty] | 252.86
콘크리트 깨기 |  | 기 초 |  |  | {(0.63×0.4)-(0.43×0.13)/2}×140.0 | [10 empty] | 31.367 | 31.37
벽 체
천단
석 축 헐 기(H=2.0m)
|  |  |  | 석축 수량 산출 | [7 empty] | H= |  | 2 | L= | 138.2
| NO.0+5.9~NO.1+37.8(우안) |  |  |  |  | 68.5 |  | H=2.0m
| NO.2+8.00~NO.3+29.4(우안) |  |  |  |  | 69.7 |  | H=2.0m
[10 empty] | 0.35 |  | 0.1
| 계 |  |  |  |  | 138.2
1:0.3
2
2.13
0.2
0.4
0.27
[8 empty] | 0.63 |  | 0.639
공 종 |  | 공 종 |  |  | 산 출 근 거 | [11 empty] | 수 량
석 축 헐 기 |  | 사 거 리 |  |  | (√2.132 + 0.642)×138.2 | [11 empty] | 307.33
콘크리트 깨기 |  | 기 초 |  |  | {(0.63×0.4)-(0.43×0.13)/2}×138.2 | [10 empty] | 30.9637 | 30.96
벽 체
천단

## 콘크리트포장깨기산출
콘크리트포장 깨기 및 절단 산출근거
공 종 | 산 출 근 거 |  |  | 수 량
1.콘크리트 포장깨기 (CAD에의한 면적)
| T = 20cm | 1.7 + 29.9 | = | 6.32 | m3
2.콘크리트 포장절단
|  | 4.3 + 4.0 | = | 8.3 | m

## 수로관조서
수로관 연장조서(600*600)
측 점 |  | 방 향 | 연 장 | 비 고
시 점 | 종 점 |  | m
2+4.60 |  | 우안 | 7.25
계 |  |  | 7.25

## 수로관깨기
수로관 깨기
산출근거
기존수로관(600x600)깨기 | 연장 L= | 7.25 | m | ( 0.775 / 2.3 ) / 2 x | 7.25 |  | = | 1.2215 | ㎥
[6 empty] | 계 |  | 1.2215 | ㎥