## 간지..
Ⅱ. 배 수 공

## BOQ
내역서 적용수량
번호 | 공 종 | 규 격 | 단위 | 수 량 | 비 고
2. | 배 수 공
2.01 | 토 공
a | 구조물터파기
a-1 | 구조물터파기 | 육상토사 | ㎥ | 16.79
b | 구조물되메우기
b-1 | 구조물되메우기 | 토사 | ㎥ | 12.34
2.02 | 흄관부설
a | 흄관부설 | Φ600 | m | 7.5
2.03 | 집수정설치
a | 집수정설치 | 1.0x1.0,H=1.0 | 개소 | 1

## 간지.
◈ 수 량 집 계 표

## 배수공수량집계표
배 수 공 수 량 집 계 표
공 종 | 규 격 |  | 단위 | 1.흄관 | 2.집수정 | 계 | 비 고
1.토 공
터파기 | 토 사 |  | ㎥ | 9.3 | 7.49 | 16.79
되메우기 | 토 사 |  | ㎥ | 7.2 | 5.14 | 12.34
잔 토 | 토 사 |  | ㎥ | 2.1 | 2.35 | 4.45 | 현장내처리
2.구조물공 | [5 empty] | 0
콘크리트 | 무근 | 25-21-8 | ㎥ |  | 1.34 | 1.34
|  | 25-18-8 | ㎥ |  |  | 0
거 푸 집 | 합판4회 |  | ㎡ |  | 10.74 | 10.74
흄관 | D600 |  | m | 7.5 |  | 7.5 | 3
몰탈 | 1 : 2 |  | ㎥ | 0.004 |  | 0.004
스틸그레이팅 | 1100*1100*50 |  | 조 |  | 1 | 1

## 간지(4)
1. 흄 관

## 흄관수량
흄관 수량집계표
공 종 | 규격 | 흄관(D600mm) |  | 흄관(D300mm) |  | 합 계 |  | 비 고
|  | 연장 | 단위 수량 | 개소 | 단위 수량
흄관 | D600mm | 7.5 | 1 |  |  | 7.5 | m | 3
7.5
몰탈 | 1:2 | 7.5 | 0.00064 |  |  | 0.004 | ㎥
0.004
터파기 | 토사 | 7.5 | 1.24 |  |  | 9.3 | ㎥
9.3
되메우기 | 토사 | 7.5 | 0.96 |  |  | 7.2 | ㎥
7.2
잔토 | 토사 | 7.5 | 0.28 |  |  | 2.1 | ㎥
2.1

## 흄관단위
흄관부설 단위수량
단 위 수 량
흄관 |  |  |  | D | = | 600mm |  |  |  |  | m | 1
1련 배수관 재료표
1m당
| D | T | L | L1 | L2 | L3 | L4 | L5 | 몰탈(1:2) | 거푸집(합판6회) |  | 비고
[9 empty] | (㎥) | (㎡)
| 300 | 30 | 2500 | 65 | 90 | 36 | 120 | 60 | 0.00034
| 450 | 38 | 2500 | 70 | 95 | 36 | 125 | 75 | 0.00049
| 600 | 50 | 2500 | 75 | 100 | 36 | 135 | 100 | 0.00064
| 800 | 66 | 2500 | 80 | 100 | 40 | 150 | 130 | 0.0024
| 1000 | 82 | 2500 | 96 | 120 | 40 | 165 | 165 | 0.00297
| 1200 | 95 | 2500 | 104 | 130 | 42 | 185 | 190 | 0.00512

## 흄관토공
흄관 토공 수량산출 (D=600)
| 평균터기고= | 0.8 |  |  | M
1.48
[16 empty] | S = 1 : 0.3 |  |  | 0.8
600
0.6
[7 empty] | 0.2 | [6 empty] | 0.2
1 m당
공 종 |  |  | 산 출 근 거 | [14 empty] | 수 량
|  |  | 0 ~ 1m : |  |  | ( | 1.48 |  | + | 1 |  | ) | / | 2 | × | 1 | = | 1.24 |  | ㎥
터 파 기
|  |  | 계 : | [13 empty] | = | 1.24 |  | ㎥
되 메 우 기 |  |  |  |  | 1.24 |  | - | 0.28 | [8 empty] | = | 0.96 |  | ㎥
잔 토 |  |  |  | ( | 0.6 | 2 | x | 3.14 |  | / | 4 | ) |  | x | 1 |  | = | 0.28 |  | ㎥

## 흄관연장
흄관 연장조서(D600)
측 점 | 방향 | 단위 | 규 격 | 연 장 | 비 고
NO.2+6.40 | 좌안 | m | D600mm | 7.5
계 |  |  |  | 7.5

## 간지2
2. 집 수 정

## 집수정 수량집계
집 수 정 수 량 집 계
규 격 | 개소 | 토 공 (m3) |  |  | 콘크리트 (25-21-8) | 거 푸 집 (합판 4회) | 철 근 |  | 스틸그레이팅 (1100x1100x50) | 스틸그레이팅 (900x900x50) | 비 고
|  | 터 파 기 | 되 메 우 기 | 잔 토 |  |  | D19 | D13
|  | 0 ~ 1 m | ㎥ | ㎥ | ㎥ | ㎡ | KG |  | EA | EA
1.0x1.0x1.0 | 1 | 7.49 | 5.14 | 2.35 | 1.34 | 10.74 |  |  | 1 | 0
|  | 7.49 | 5.14 | 2.35 | 1.34 | 10.74 | 0 | 0 | 1 | 0
계 | 1 | 7.49 | 5.14 | 2.35 | 1.34 | 10.74 | 0 | 0 | 1 | 0

## 집수정 위치조서
집 수 정 위 치 조 서(1.0X1.0,H=1.0)
위 치 | 방 향 | 규 격 | 개 소 | 비 고
NO.2+6.40 | 우안 | 1.0x1.0x1.0 | 1
계 |  |  | 1

## 집수정단위수량
공 종 | 산 출 근 거 | [22 empty] | 수 량
| 집 수 정 단 위 수 량 ( 1.0×1.0×1.0) | [22 empty] | 1개소당
1
콘크리트 |  | ( | 1.4 |  |  | × | 1.4 | × | 1.2 |  | ) | - | ( | 1 |  | × | 1 |  | × | 0.95 |  |  | )
(25-21-8)
| - | ( | 1.1 |  |  | × | 1.1 | × | 0.05 |  | ) | = |  | 1.34 | [9 empty] | 1.34 | ㎥
거푸집 |  | ( | 1.4 |  |  | × | 1.2 | × | 4 | ) | + | ( | 1 |  | × | 0.95 |  | × | 4 |  | ) | +
(합판4회)
|  | ( | 1.1 |  |  | × | 0.05 | × | 4 | ) | [13 empty] | 10.74 | ㎡
|  | = |  | 10.74
스틸그레이팅 |  | 1 |  |  | EA | [18 empty] | 1 | EA
1100 * 1100 * 50

## 집수정터파기단위수량
공 종 | 산 출 근 거 | [21 empty] | 수 량
| 집 수 정 토 공 단 위 수 량 (1.0×1.0×1.0) | [21 empty] | 1개소당
집수정토공
0.3
3.2
2
1.4
집 수 정
0.3
| 터파기높이: | [5 empty] | 1.2 |  |  | M |  | 0.3 |  | 1.4 | [5 empty] | 0.3
[10 empty] | 0.6 | [11 empty] | 0.6
[5 empty] | ( | 3.2 |  |  | × | 3.2 |  | + | 1.5 |  |  | × | 1.5 | ) | ÷ | 2 | × | 1.2 | 7.49 | ㎥
터파기
토 사
| 계 : | [21 empty] | 7.49 | ㎥
되메우기 |  | ( | 7.49 |  |  |  | - | 2.35 |  |  | ) | [11 empty] | 5.14 | ㎥
(도로외측)
잔 토 |  | ( | 1.4 |  |  |  | × | 1.4 |  |  | × | 1.2 |  |  |  | ) | [6 empty] | 2.35 | ㎥