## 간지..
Ⅲ. 호 안 공

## 내역서적용수량
내 역 서 적 용 수 량
공 종 | 명 칭 | 규 격 | 단위 | 수 량 | 비 고
3. | 호 안 공
3.01 | 조경석쌓기
a | 조경석쌓기 | 4목 | M2 | 545 | 4목기준
b | 콘크리트타설 |  | M3 | 90
c | 거푸집 | 합판6회 | M2 | 289
d | 뒷채움잡석 | Φ75㎜ 내외 | M3 | 163
e | 부직포 | 300g/㎡ | M2 | 545
3.02 | 석축쌓기
a | 석축쌓기 | H=1.0m ~ H2.3m | M | 7
3.03 | 사석부설
a | 사석부설 | Φ400㎜ 내외 | M3 | 204

## 호안수량집계
수 량 집 계 표
공 종 | 규 격 | 단 위 | 조경석쌓기 | 석축쌓기 | 사석부설 | 총수량 | 비 고
조경석쌓기 | 6목 | ㎡ | 544.54 |  |  | 544.54
| 6목 | ㎥ | 250.49 |  |  | 250.49
| 6목 | TON | 664.34 |  |  | 664.34
콘 크 리 트 | 25-21-08 | ㎥ | 85.98 | 3.83 |  | 89.81
거 푸 집 | 합판6회 | ㎡ | 286.6 | 2.8 |  | 289.4
깬 잡 석 | 25x25x35 | ㎡ | 0 | 11.55 |  | 11.55 | 100% 현장유용
사 석 | Φ400㎜ 내외 | ㎥ | 0 |  | 203.54 | 203.54
잡 석 | Φ75㎜ 내외 | ㎥ | 163.36 |  |  | 163.36
뒷채움잡석 | Φ150㎜ 내외 | ㎥ | 136.14 | 2.89 |  | 139.03
부 직 포 | 300g/㎡ | ㎡ | 544.54 |  |  | 544.54
몰 탈 | 1 : 2 | ㎥ | 0 | 0.105 |  | 0.105
배수 PIPE | 302g/㎡ | m | 0 | 5.77 |  | 5.77

## 간지(조경석쌓기)
1. 조 경 석 쌓 기

## 조경석쌓기집계
조 경 석 쌓 기 수 량 산 출
구 분 | 면적 및 연장 | 단위 |  |  |  | 콘크리트 | 거푸집 | 뒷채움잡석 | 고임돌 | 부직포 | 비 고
|  |  | 6목 6목:50*60*70 |  |  | 25-21-08 | 합판6회 | 75mm이하 | 150mm이하 | 300g/㎡
|  |  | M2 | M3 | TON | M3 | M2 | M3 | M3 | M2
조경석쌓기 | 544.54 | M2 | 1 | 0.46 | 1.22 | 0.3 | 1 | 0.3 | 0.25 | 1 | 조경석사용
| 286.6 | M | 544.54 | 250.49 | 664.34 | 85.98 | 286.6 | 163.36 | 136.14 | 544.54
계 | 831.14 |  | 544.54 | 250.49 | 664.34 | 85.98 | 286.6 | 163.36 | 136.14 | 544.54

## 조경석조서
조경석쌓기 조서
위 치 |  | 방 향 | 연 장(M) (실연장) | 높이(M) |  | 면적(M2) | 비 고
시 점 | 종 점 |  |  | 시점 | 종점
NO.0+4.00 | NO.1+18.60 | 좌안 | 56.4 | 1.9 | 1.9 | 107.16
NO.1+20.80 | NO,3+29.40 | 좌안 | 87.7 | 1.9 | 1.9 | 166.63
NO.0+4.00 | NO.3+29.40 | 우안 | 142.5 | 1.9 | 1.9 | 270.75
합 계 |  |  | 286.6 |  |  | 544.54

## 조경석단위수량
조경석 단위수량산출
공 종 | 산 출 근 거 | [22 empty] | 수 량
* 경사거리 적용
조경석쌓기 |  |  | 면적= |  |  |  | 1 |  |  |  | x | 1 | [7 empty] | = | 1 |  |  | 1 | M2
4목 |  |  | * 조경석 공극율 40%,겹침율10%
|  | 체적= |  |  | ( | 1 |  |  |  | x | 0.6 |  |  | ) | x | 0.7 |  | x | 1.1 |  |  | = | 0.462 | 0.462 | M3
|  | 무게= |  |  | ( | 0.462 |  |  |  | x | 2.65 |  |  | ) | x | 1 |  | = | 1.22 |  |  |  |  | 1.22 | TON
기초콘크리트 |  |  |  | 0.9 |  |  |  | x | 0.3 |  |  | + | 0.2 |  |  | x | 0.2 |  |  |  |  | = | 0.31 | 0.31 | ㎥
25-21-08
거푸집 |  |  |  | 0.3 |  |  |  | + | 0.2 |  |  | + | 0.5 | [8 empty] | = | 1 | 1 | ㎡
합판6회
뒷채움잡석 |  |  |  | 1 |  |  |  | x | 0.3 | [12 empty] | = | 0.3 | 0.3 | ㎥
75mm이하
고임돌 |  |  |  | 1 |  |  |  | x | 0.25 | [12 empty] | = | 0.25 | 0.25 | ㎥
150mm이하
부 직 포 |  |  |  | 1 |  |  |  | x | 1 | [14 empty] | 1 | ㎡
300g/㎡

## 석축쌓기
2. 석 축 쌓 기

## 석축수집
석축쌓기 수량 집계표
공 종 | 규 격 | 단 위 | H=1.0 ~ 2.3m |  | 합 계 | 비 고
|  |  | 7 | 0
NO.3+34.20 (좌안)
깬 잡 석 | 25*25*35 | ㎡ | 1.65 |  | 11.55 | 100% 현장유용
|  |  | 11.55 | 0
기초콘크리트 | 25-18-08 | ㎥ | 0.12 |  | 0.84
|  |  | 0.84 | 0
채움콘크리트 | 25-18-08 | ㎥ | 0.264 |  | 1.84
|  |  | 1.84 | 0
뒷채움콘크리트 | 25-18-08 | ㎥ | 0.165 |  | 1.15
|  |  | 1.15 | 0
콘크리트 소계 | 25-18-08 | ㎥ | 0.549 |  | 3.83
|  |  | 3.83 | 0
뒷 채 움 잡 석 | Φ150mm | ㎥ | 0.413 |  | 2.89
|  |  | 2.89 | 0
거 푸 집 | 합판 6회 | ㎡ | 0.4 |  | 2.8
|  |  | 2.8 | 0
모 르 터 | 1 : 2 | ㎥ | 0.015 |  | 0.105
|  |  | 0.105 | 0
물 구 멍 | P.V.C ∮50 (0.6m) | m | 0.825 |  | 5.77
|  |  | 5.77 | 0

## 1.0m
석축쌓기 (찰쌓기) 단 위 수 량 (H=1.0m)
[5 empty] | 350 | 100 | 150
0
PVC Φ50m/m
1:0.3
1
150
| 200 | [6 empty] | 200
|  |  |  | 600 | 350
품 명 |  | 규 격 |  | 산 출 근 거 | [5 empty] | 수 량
깬 잡 석 |  | 25*25*35 |  | 1.0 x 1.0 | [5 empty] | 1
기초콘크리트 |  | 25-18-08 |  | 0.2 x 0.6 | [5 empty] | 0.12
채움콘크리트 |  | 25-18-08 |  | 0.16 x 1.0 | [5 empty] | 0.16
뒷채움콘크리트 |  | 25-18-08 |  | 0.1 x 1.0 | [5 empty] | 0.1
뒷채움잡석 |  | Φ150mm |  | (0.15 + 0.35) x 0.5 x 1.0 | [5 empty] | 0.25
거 푸 집 |  | 합판 6회 |  | 0.2 x 2 | [5 empty] | 0.4
모 르 터 |  | 1 : 2 |  | 0.009 x 1.0 | [5 empty] | 0.009
물 구 멍 |  | P.V.C ∮50 (0.6m) |  | 1.0m / 2 | [5 empty] | 0.5
석축쌓기 자재집계표
품 명 | 규 격 |  | 단위 | 단위수량 | 연장 |  | 수량 |  | 할증 | 수량
깬잡석 | 25*35*35 |  | ㎡ | 1 | 1 |  | 1 |  |  | 1
레미콘 | 25-18-08 |  | ㎡ | 0.38 | 1 |  | 0.38 |  | 2 | 0.4
뒷채움잡석 | Φ150mm |  | ㎥ | 0.25 | 1 |  | 0.25 |  | 4 | 0.26

## 2.3m
석축쌓기 (찰쌓기) 단 위 수 량 (H=2.3m)
[5 empty] | 350 | 100 | 150
0
PVC Φ50m/m
1:0.3
2.3
150
| 200 | [6 empty] | 200
|  |  |  | 600 | 350
품 명 |  | 규 격 |  | 산 출 근 거 | [5 empty] | 수 량
깬 잡 석 |  | 25*25*35 |  | 1.0 x 2.3 | [5 empty] | 2.3
기초콘크리트 |  | 25-18-08 |  | 0.2 x 0.6 | [5 empty] | 0.12
채움콘크리트 |  | 25-18-08 |  | 0.16 x 2.3 | [5 empty] | 0.368
뒷채움콘크리트 |  | 25-18-08 |  | 0.1 x 2.3 | [5 empty] | 0.23
뒷채움잡석 |  | Φ150mm |  | (0.15 + 0.35) x 0.5 x 2.3 | [5 empty] | 0.575
거 푸 집 |  | 합판 6회 |  | 0.2 x 2 | [5 empty] | 0.4
모 르 터 |  | 1 : 2 |  | 0.009 x 2.3 | [5 empty] | 0.021
물 구 멍 |  | P.V.C ∮50 (0.6m) |  | 2.3m / 2 | [5 empty] | 1.15
석축쌓기 자재집계표
품 명 | 규 격 |  | 단위 | 단위수량 | 연장 |  | 수량 |  | 할증 | 수량
깬잡석 | 25*35*35 |  | ㎡ | 2.3 | 1 |  | 2.3 |  |  | 2.3
레미콘 | 25-18-08 |  | ㎡ | 0.718 | 1 |  | 0.718 |  | 2 | 0.7
뒷채움잡석 | Φ150mm |  | ㎥ | 0.575 | 1 |  | 0.575 |  | 4 | 0.6

## 간지(사석부설)
3. 사 석 부 설

## 사석부설집계
사 석 부 설 수 량 산 출
구 분 | 면적 | 단위 | 사석 | 비 고
Φ400내외
M3
사석부설 | 508.86 | M2 | 0.4 | 현장유용50%
203.54
계 | 508.86 |  | 203.54

## 사석부설조서
사석부설 조서
위 치 |  | 방 향 | 연 장(M) (실연장) | 높이(M) |  | 면적(M2) | 비 고
시 점 | 종 점 |  |  | 시점 | 종점
NO.0+4.00 | NO.3+34.20 | C | 154.2 | 3.3 | 3.3 | 508.86
합 계 |  |  | 154.2 |  |  | 508.86

## 사석부설단위수량
사석부설 단위수량산출
공 종 | 산 출 근 거 | [6 empty] | 수 량
사석부설 |  | 면적= | 1 | x | 1 | = | 1 | 1 | M2
Φ400내외
|  | 체적= | 1 | x | 0.4 | = | 0.4 | 0.4 | M3