## 간지..
Ⅴ. 포 장 공

## 내역서적용수량
내역서적용수량
번 호 | 공 종 | 규 격 | 단 위 | 수량 | 비 고
5.0 | 포 장 공
5.01 | 콘크리트포장
a | 콘크리트포장 |  | M2 | 27.6
b | 보조기층 | 포설 및 다짐 | M3 | 5.52
c | 거푸집 | 합판6회 | M2 | 2.76
5.02 | 사리부설
a | 보조기층 | 포설및다짐 | M3 | 39.53

## 간지
◈ 수 량 집 계 표

## 포장수량총집계
포장공 수량집계표
공 종 | 규격 | 단위 | 본선포장 | 사리부설 | 추가 및 공제수량 | 합 계 | 비 고
콘크리트포장 | 포설 | ㎡ | 27.6 |  |  | 27.6
레 미 콘 | 25-21-08 | ㎥ | 4.14 |  |  | 4.14
거 푸 집 | 합판6회 | ㎡ | 2.76 |  |  | 2.76
보조기층 | 40mm이하 | ㎥ | 5.52 | 39.53 |  | 45.05 | 57.8
와이어메쉬 | #6 100*100 | ㎡ | 27.6 |  |  | 27.6
비닐깔기 | t=0.1mm | ㎡ | 27.6 |  |  | 27.6

## 1.콘크리트포장
1. 콘 크 리 트 포 장

## 포장수량집계
콘크리트포장 수량집계표
공 종 | 규격 | 단 위 | 콘크리트포장 | 합 계 | 비 고
|  |  | 27.6 | 339.5
콘크리트포장 | 포설 | ㎡ | 1 | 27.6
27.6
레 미 콘 | 25-21-08 | ㎥ | 0.15 | 4.14
4.14
거 푸 집 | 합판6회 | ㎡ | 0.2 | 2.76
2.76
보조기층 | 40mm이하 | ㎥ | 0.2 | 5.52
5.52
와이어메쉬 | #6 100*100 | ㎡ | 1 | 27.6
27.6
비닐깔기 | t=0.1mm | ㎡ | 1 | 27.6
27.6

## 포장공면적산출
콘크리트포장 면적조서
공 종 | 산 출 근 거 | [9 empty] | 수 량
콘크리트 포장 복구 (T=20cm)
|  | A | = | ( | 1.7 | + | 25.9 | ) | = | 27.6 |  | 27.6 | M2
|  | L | = | ( | 3.2 | + | 10.6 | ) | = | 13.8 |  | 13.8 | M

## 본선포장단위
포장 단위 수량 산출서
(1.0m 당)
공 종 | 규 격 | 단위 | 산 출 근 거 | 수 량
포장포설 |  | ㎡ | 1.0 X 1.0 X 1.0 | 1
레 미 콘 | 25-21-08 | ㎥ | 1.0 X 0.15 X 1.0 | 0.15
거 푸 집 | 합판6회 | ㎡ | 별도계상 | 0.2
보 조 기 층 | 40mm이하 | ㎥ | 1.0 X 0.2 X 1.0 | 0.2
와이어메쉬 | #6-100x100 | ㎡ | 1.0 X 1.0 | 1
비 닐 깔 기 | t=0.1 | ㎡ | 1.0 X 1.0 | 1

## 2.사리부설
2. 사 리 부 설

## 사리부설수량집계
사리부설 수량집계표
공 종 | 규격 | 단 위 | 사리부설 | 합 계 | 비 고
395.3
보조기층 | 40mm이하 | ㎥ | 0.1 | 39.53
39.53

## 사리부설면적산출
사리부설 면적조서
공 종 | 산 출 근 거 | [6 empty] | 수 량
사리부설 (T=10cm)
|  | A | = | 395.3 |  | = | 395.3 |  | 395.3 | M2
|  | T | = | 0.1 | m