## 간지..
Ⅲ. 호 안 공

## 내역서적용수량
내 역 서 적 용 수 량
공 종 | 명 칭 | 규 격 | 단위 | 수 량 | 비 고
3. | 호 안 공
3.01 | 조경석쌓기
-1 | 조경석쌓기(TYPE-1) | 8목~12목
a | 조경석쌓기 | 8~12목 | M2 | 3517 | 10목기준
b | 뒷채움잡석 | Φ75㎜ 내외 | M3 | 806
c | 부직포 | 300g/㎡ | M2 | 3517
-2 | 조경석쌓기(TYPE-2) | 4목
a | 조경석쌓기 | 4목 | M2 | 516 | 4목기준
b | 뒷채움잡석 | Φ75㎜ 내외 | M3 | 103
c | 부직포 | 300g/㎡ | M2 | 516
3.02 | 조경석놓기
a | 조경석놓기 | 4목 | M2 | 244 | 4목기준
3.03 | 징검다리및낙차공
a | STONE NET설치 |  | M2 | 1272
b | STONE MAT설치 |  | M2 | 1272
3.04 | 스톤네트
a | STONE NET설치 |  | M2 | 2803
b | 부직포 | 300g/㎡ | M2 | 3223

## 호안수량집계
수 량 집 계 표
공 종 | 규 격 | 단 위 | 조경석쌓기 | 조경석놓기 | 징검다리및낙차공 | 스톤네트 설치 | 총수량 | 비 고
터파기 | 0~1m | ㎥ |  |  | 0 |  | 0
되메우기 | 토사 | ㎥ |  |  |  |  | 0
잔토 | 토사 | ㎥ |  |  | 0 |  | 0 | 토공이월
조경석쌓기 (TYPE-1) | 6목~10목 | ㎡ | 3516.59 |  |  |  | 3516.59 | 6목30% 8목30% 10목40% 혼합
| 6목~10목 | ㎥ | 1406.64 |  |  |  | 1406.64
| 6목~10목 | TON | 3692.42 |  |  |  | 3692.42
조경석쌓기 (TYPE-2) | 4목 | ㎡ | 515.78 |  |  |  | 515.78
| 4목 | ㎥ | 170.21 |  |  |  | 170.21
| 4목 | TON | 448.73 |  |  |  | 448.73
조경석놓기 (TYPE-1) | 12목 | ㎡ |  | 0 |  |  | 0
| 12목 | ㎥ |  | 0 |  |  | 0 | 공극률40%
| 12목 | TON |  | 0 |  |  | 0
조경석놓기 (TYPE-2) | 4목 | ㎡ |  | 243.69 |  |  | 243.69
| 4목 | ㎥ |  | 73.11 |  |  | 73.11 | 공극률40%
| 4목 | TON |  | 194.95 |  |  | 194.95
스톤네트 계단 (1.5형) | 1000x2000 | ㎡ |  |  | 0 |  | 0
| 1500x2000 | ㎡ |  |  |  |  | 0
| 2000x2000 | ㎡ |  |  |  |  | 0
스톤네트 징검다리 (직사각형) | 1000x2000 | ㎡ |  |  | 0 |  | 0
| 2000x2000 | ㎡ |  |  | 104 |  | 104
스톤네트 호박돌 일반형 | 1000x2000 | ㎡ |  |  | 0 |  | 0
| 2000x2000 | ㎡ |  |  | 1168 | 2802.81 | 3970.81
스톤매트 400형 | 1000x2000x400 | ㎡ |  |  | 0 |  | 0
| 2000x2000x400 | ㎡ |  |  | 1272 |  | 1272
나무말목 | D200,H1500 | EA |  |  | 0 |  | 0
보강핀 | 철근D16,L=1.0m | EA |  |  | 0 |  | 0
잡석 | Φ75㎜ 내외 | ㎥ | 806.48 | 0 | 181.9 | 448.45 | 1436.83
매트용속채움잡석 | Φ150㎜ 내외 | ㎥ | 1008.1 | 0 | 508.8 |  | 1516.9
부 직 포 | 300g/㎡ | ㎡ | 4032.37 | 0 | 0 | 3223.23 | 7255.6
자연형 호안블럭 | 1000*1000*260 | ㎡ |  |  |  |  | 0
콘크리트 | 25-21-08 | ㎥ |  |  |  |  | 0
거푸집 | 합판6회 | ㎡ |  |  |  |  | 0
연결고리 | A-TYPE | EA |  |  |  |  | 0
| B-TYPE | EA |  |  |  |  | 0
복 토 | 토 사 | ㎡ |  |  |  |  | 0

## 간지(조경석쌓기)
1. 조 경 석 쌓 기

## 조경석쌓기집계
조 경 석 쌓 기 수 량 산 출
구 분 | 면적 및 연장 | 단위 | 조 경 석 | [5 empty] | 뒷채움잡석 | 고임돌 | 부직포 | 비 고
|  |  | 8~12목 8목:50*60*75, 12목:60*70*85 |  |  | 4목 4목:40*50*60 |  |  | 75mm이하 | 150mm이하 | 300g/㎡
|  |  | M2 | M3 | TON | M2 | M3 | TON | M3 | M3 | M2
TYPE-1 | 3516.59 | M2 | 1 | 0.4 | 1.05 |  |  |  | 0.2 | 0.25 | 1 | 조경석사용
|  |  | 3516.59 | 1406.64 | 3692.42 |  |  |  | 703.32 | 879.15 | 3516.59
TYPE-2 | 515.78 | M2 |  |  |  | 1 | 0.33 | 0.87 | 0.2 | 0.25 | 1 | 조경석사용
[6 empty] | 515.78 | 170.21 | 448.73 | 103.16 | 128.95 | 515.78
계 | 4032.37 |  | 3516.59 | 1406.64 | 3692.42 | 515.78 | 170.21 | 448.73 | 806.48 | 1008.1 | 4032.37

## 조서(TYPE-1)
조경석쌓기(TYPE-1) 조서
위 치 |  | 방 향 | 연 장(M) (실연장) | 높이(M) |  | 면적(M2) | 비 고
시 점 | 종 점 |  |  | 시점 | 종점
우안-1 | [6 empty] | 사거리적용
NO.10+12.74 | NO.11+0.00 | 우 | 24.92 | 1.13 | 2.36 | 43.49
NO.11+0.00 | NO.11+10.00 | 우 | 10.07 | 2.36 | 2.74 | 25.68
NO.11+10.00 | NO.12+0.00 | 우 | 30.93 | 2.74 | 2.75 | 84.9
NO.12+0.00 | NO.12+20.00 | 우 | 20.03 | 2.75 | 2.68 | 54.38
NO.12+20.00 | NO.13+0.00 | 우 | 20.02 | 2.68 | 2.74 | 54.25
NO.13+0.00 | NO.13+30.00 | 우 | 30.02 | 2.74 | 3.22 | 89.46
NO.13+30.00 | NO.14+0.00 | 우 | 10.02 | 3.22 | 3.45 | 33.42
NO.14+0.00 | NO.15+0.00 | 우 | 40.02 | 3.45 | 2.49 | 118.86
NO.15+0.00 | NO.15+4.14 | 우 | 3.9 | 2.49 | 2.49 | 9.71
NO.15+4.14 | NO.15+19.00 | 우 | 15.1 | 2.49 | 2.4 | 36.92
NO.15+19.00 | NO.16+0.00 | 우 | 21.04 | 2.4 | 2.42 | 50.71
NO.16+0.00 | NO.16+10.00 | 우 | 10.09 | 2.42 | 2.23 | 23.46
NO.16+10.00 | NO.17+0.00 | 우 | 31.71 | 2.23 | 1.77 | 63.42
NO.17+0.00 | NO.17+5.70 | 우 | 6.11 | 1.77 | 1.67 | 10.51
NO.17+5.70 | NO.17+15.70 | 우 | 10.41 | 1.67 | 1.77 | 17.91
NO.17+15.70 | NO.17+17.70 | 우 | 2.02 | 1.77 | 1.77 | 3.58
NO.17+17.70 | NO.17+28.04 | 우 | 11.28 | 1.77 | 7.15 | 50.31
NO.17+28.04 | NO.18+0.00 | 우 | 11.98 | 7.15 | 2.83 | 59.78
NO.18+0.00 | NO.19+0.00 | 우 | 40 | 2.83 | 2.83 | 113.2
소 계 |  |  | 349.67 |  |  | 943.95
우안-2 | [6 empty] | 사거리적용
NO.10+12.74 | NO.11+0.00 | 우 | 28.67 | 1.13 | 2.4 | 50.6
NO.11+0.00 | NO.11+10.00 | 좌 | 10.07 | 2.4 | 2.4 | 24.17
NO.11+10.00 | NO.12+0.00 | 좌 | 30.31 | 2.4 | 2.4 | 72.74
NO.12+0.00 | NO.12+20.00 | 좌 | 20.03 | 2.4 | 2.4 | 48.07
NO.12+20.00 | NO.13+0.00 | 좌 | 20 | 2.4 | 2.4 | 48
NO.13+0.00 | NO.13+30.00 | 좌 | 30.22 | 2.4 | 2.4 | 72.53
NO.13+30.00 | NO.14+0.00 | 좌 | 10.05 | 2.4 | 2.4 | 24.12
NO.14+0.00 | NO.15+0.00 | 좌 | 40.22 | 2.4 | 2.4 | 96.53
NO.15+0.00 | NO.15+4.14 | 좌 | 4.06 | 2.4 | 2.4 | 9.74
NO.15+4.14 | NO.15+16.88 | 좌 | 13.23 | 2.4 | 1.13 | 23.35
소 계 |  |  | 206.86 |  |  | 469.85
좌안-2 | [6 empty] | 사거리적용
NO.9+34.30 | NO.10+0.00 | 좌 | 5.74 | 3.64 | 3.64 | 20.89
NO.10+0.00 | NO.11+0.00 | 좌 | 40.15 | 3.64 | 3.54 | 144.14
NO.11+0.00 | NO.11+10.00 | 좌 | 10.14 | 3.54 | 3.51 | 35.74
NO.11+10.00 | NO.12+0.00 | 좌 | 27.62 | 3.51 | 3.42 | 95.7
NO.12+0.00 | NO.12+20.00 | 좌 | 20.09 | 3.42 | 3.36 | 68.11
NO.12+20.00 | NO.13+0.00 | 좌 | 20.01 | 3.36 | 3.3 | 66.63
NO.13+0.00 | NO.13+30.00 | 좌 | 30 | 3.3 | 3.22 | 97.8
NO.13+30.00 | NO.14+0.00 | 좌 | 10 | 3.22 | 3.45 | 33.35
NO.14+0.00 | NO.15+0.00 | 좌 | 40 | 3.45 | 3.93 | 147.6
NO.15+0.00 | NO.15+4.14 | 좌 | 4.39 | 3.93 | 4.26 | 17.98
NO.15+4.14 | NO.15+19.00 | 좌 | 14.61 | 4.26 | 3.69 | 58.07
NO.15+19.00 | NO.16+0.00 | 좌 | 21 | 3.69 | 3.42 | 74.66
NO.16+0.00 | NO.16+10.00 | 좌 | 10 | 3.42 | 3.42 | 34.2
NO.16+10.00 | NO.17+0.00 | 좌 | 27.13 | 3.42 | 4.07 | 101.6
NO.17+0.00 | NO.17+5.70 | 좌 | 5.11 | 4.07 | 4.19 | 21.1
NO.17+5.70 | NO.17+15.70 | 좌 | 10.67 | 4.19 | 3.64 | 41.77
NO.17+15.70 | NO.17+17.70 | 좌 | 2 | 3.64 | 3.9 | 7.54
NO.17+17.70 | NO.17+20.00 | 좌 | 2.3 | 3.9 | 4.52 | 9.68
NO.17+20.00 | NO.17+23.70 | 좌 | 4.57 | 4.52 | 5.69 | 23.33
NO.17+23.70 | NO.18+0.00 | 좌 | 16.35 | 5.69 | 8.79 | 118.37
NO.18+0.00 | NO.19+0.00 | 좌 | 40.03 | 8.79 | 2.83 | 232.57
NO.19+0.00 | NO.20+0.00 | 좌 | 40.06 | 2.83 | 2.83 | 113.37
소 계 |  |  | 401.97 |  |  | 1564.2
좌안-5 | [6 empty] | 사거리적용
NO.9+34.30 | NO.10+0.00 | 좌 | 6.74 | 1.13 | 2.4 | 11.9
NO.10+0.00 | NO.11+0.00 | 좌 | 40.54 | 2.4 | 2.4 | 97.3
NO.11+0.00 | NO.12+0.00 | 좌 | 39.06 | 2.4 | 2.4 | 93.74
NO.12+0.00 | NO.13+0.00 | 좌 | 40.13 | 2.4 | 2.4 | 96.31
NO.13+0.00 | NO.14+0.00 | 좌 | 40.38 | 2.4 | 2.4 | 96.91
NO.14+0.00 | NO.15+0.00 | 좌 | 40.37 | 2.4 | 2.4 | 96.89
NO.15+0.00 | NO.15+4.14 | 좌 | 5 | 2.4 | 2.4 | 12
NO.15+4.14 | NO.15+20.00 | 좌 | 16.36 | 2.4 | 1.7 | 33.54
소 계 |  |  | 228.58 |  |  | 538.59
총 합 계 |  |  | 1187.08 |  |  | 3516.59

## 단위수량(TYPE-1)
조경석 단위수량산출
공 종 | 산 출 근 거 | [20 empty] | 수 량
* 경사거리 적용
조경석쌓기 |  |  | 면적= |  |  |  | 1 |  |  |  | x | 1 | [5 empty] | = | 1 |  |  | 1 | M2
8목~12목 |  |  | * 조경석 공극율 40%,겹침율10%
|  | 체적= |  |  | ( | 1 |  |  |  | x | 0.6 |  | ) | x | 0.6 | x | 1.1 |  |  | = | 0.396 | 0.396 | M3
|  | 무게= |  |  | ( | 0.396 |  |  |  | x | 2.65 |  | ) | x | 1 | = | 1.05 |  |  |  |  | 1.05 | TON
뒷채움잡석 |  |  |  | 1 |  |  |  | x | 0.2 | [10 empty] | = | 0.2 | 0.2 | ㎥/㎡
75mm이하
고임돌 |  |  |  | 1 |  |  |  | x | 0.25 | [10 empty] | = | 0.25 | 0.25 | M3
150mm이하
부 직 포 |  |  |  | 1 |  |  |  | x | 1 | [12 empty] | 1 | M2
300g/㎡

## 조서(TYPE-2)
조경석쌓기(TYPE-2) 조서
위 치 |  | 방 향 | 연 장(M) (실연장) | 높이(M) |  | 면적(M2) | 비 고
시 점 | 종 점 |  |  | 시점 | 종점
좌안-3 | [6 empty] | 사거리적용
NO.10+12.00 | NO.11+0.00 | 좌 | 28.26 | 1.27 | 1.27 | 35.89
NO.11+0.00 | NO.12+0.00 | 좌 | 38.19 | 1.27 | 1.27 | 48.5
NO.12+0.00 | NO.13+0.00 | 좌 | 40.08 | 1.27 | 1.27 | 50.9
NO.13+0.00 | NO.14+0.00 | 좌 | 40.08 | 1.27 | 1.27 | 50.9
NO.14+0.00 | NO.15+0.00 | 좌 | 40.13 | 1.27 | 1.27 | 50.97
NO.15+0.00 | NO.15+7.45 | 좌 | 7.59 | 1.27 | 1.27 | 9.64
소 계 |  |  | 194.33 |  |  | 246.8
좌안-4 | [6 empty] | 사거리적용
NO.10+7.49 | NO.11+0.00 | 좌 | 32.53 | 1.27 | 1.27 | 41.31
NO.11+0.00 | NO.12+0.00 | 좌 | 38.45 | 1.27 | 1.27 | 48.83
NO.12+0.00 | NO.13+0.00 | 좌 | 40.08 | 1.27 | 1.27 | 50.9
NO.13+0.00 | NO.14+0.00 | 좌 | 40.08 | 1.27 | 1.27 | 50.9
NO.14+0.00 | NO.15+0.00 | 좌 | 40.13 | 1.27 | 1.27 | 50.97
NO.15+0.00 | NO.15+20.00 | 좌 | 20.53 | 1.27 | 1.27 | 26.07
소 계 |  |  | 211.8 |  |  | 268.98
총 합 계 |  |  | 406.13 |  |  | 515.78

## 단위수량(TYPE-2)
조경석 단위수량산출
공 종 | 산 출 근 거 | [20 empty] | 수 량
* 경사거리 적용
조경석쌓기 |  |  | 면적= |  |  |  | 1 |  |  |  | x | 1 | [5 empty] | = | 1 |  |  | 1 | M2
4목 |  |  | * 조경석 공극율 40%,겹침율10%
|  | 체적= |  |  | ( | 1 |  |  |  | x | 0.5 |  | ) | x | 0.6 | x | 1.1 |  |  | = | 0.33 | 0.33 | M3
|  | 무게= |  |  | ( | 0.33 |  |  |  | x | 2.65 |  | ) | x | 1 | = | 0.87 |  |  |  |  | 0.87 | TON
뒷채움잡석 |  |  |  | 1 |  |  |  | x | 0.2 | [10 empty] | = | 0.2 | 0.2 | ㎥/㎡
75mm이하
고임돌 |  |  |  | 1 |  |  |  | x | 0.25 | [10 empty] | = | 0.25 | 0.25 | M3
150mm이하
부 직 포 |  |  |  | 1 |  |  |  | x | 1 | [12 empty] | 1 | M2
300g/㎡

## 간지(조경석놓기)
2. 조 경 석 놓 기

## 조경석놓기집계
조 경 석 놓 기 수 량 산 출
구 분 | 면적 및 연장 | 단위 | 조 경 석 | [5 empty] | 뒷채움잡석 | 고임돌 | 부직포 | 비 고
|  |  | 6~10목 6목:50*60*70, 10목:50*70*80 |  |  | 4목 4목:40*50*60 |  |  | 75mm이하 | 150mm이하 | 300g/㎡
|  |  | M2 | M3 | TON | M2 | M3 | TON | M3 | M3 | M2
조경석놓기 | 243.69 | M2 |  |  |  | 1 | 0.3 | 0.8 | 0 | 0 | 0 | 조경석사용
[6 empty] | 243.69 | 73.11 | 194.95 | 0 | 0 | 0
계 | 243.69 |  | 0 | 0 | 0 | 243.69 | 73.11 | 194.95 | 0 | 0 | 0

## 조서(TYPE-2) (2)
조경석놓기 조서
위 치 |  | 방 향 | 연 장(M) (실연장) | 길이(M) |  | 면적(M2) | 비 고
시 점 | 종 점 |  |  | 시점 | 종점
좌안-3 | [6 empty] | 사거리적용
NO.10+12.00 | NO.11+0.00 | 좌 | 28.26 | 0.6 | 0.6 | 16.96
NO.11+0.00 | NO.12+0.00 | 좌 | 38.19 | 0.6 | 0.6 | 22.91
NO.12+0.00 | NO.13+0.00 | 좌 | 40.08 | 0.6 | 0.6 | 24.05
NO.13+0.00 | NO.14+0.00 | 좌 | 40.08 | 0.6 | 0.6 | 24.05
NO.14+0.00 | NO.15+0.00 | 좌 | 40.13 | 0.6 | 0.6 | 24.08
NO.15+0.00 | NO.15+7.45 | 좌 | 7.59 | 0.6 | 0.6 | 4.55
소 계 |  |  | 194.33 |  |  | 116.6
좌안-4 | [6 empty] | 사거리적용
NO.10+7.49 | NO.11+0.00 | 좌 | 32.53 | 0.6 | 0.6 | 19.52
NO.11+0.00 | NO.12+0.00 | 좌 | 38.45 | 0.6 | 0.6 | 23.07
NO.12+0.00 | NO.13+0.00 | 좌 | 40.08 | 0.6 | 0.6 | 24.05
NO.13+0.00 | NO.14+0.00 | 좌 | 40.08 | 0.6 | 0.6 | 24.05
NO.14+0.00 | NO.15+0.00 | 좌 | 40.13 | 0.6 | 0.6 | 24.08
NO.15+0.00 | NO.15+20.00 | 좌 | 20.53 | 0.6 | 0.6 | 12.32
소 계 |  |  | 211.8 |  |  | 127.09
총 합 계 |  |  | 406.13 |  |  | 243.69

## 단위수량(TYPE-2) (2)
조경석놓기 단위수량산출
공 종 | 산 출 근 거 | [20 empty] | 수 량
* 평면거리 적용
조경석쌓기 |  |  | 면적= |  |  |  | 1 |  |  |  | x | 1 | [5 empty] | = | 1 |  |  | 1 | M2
4목 |  |  | * 조경석 공극율 40%,1단놓기로 겹침율을 적용치 아니함
|  | 체적= |  |  | ( | 1 |  |  |  | x | 0.5 |  | ) | x | 0.6 |  |  |  |  | = | 0.3 | 0.3 | M3
|  | 무게= |  |  | ( | 0.3 |  |  |  | x | 2.65 |  | ) | x | 1 | = | 0.8 |  |  |  |  | 0.8 | TON
뒷채움잡석 |  |  |  | 1 |  |  |  | x | 0 | [10 empty] | = | 0 | 0 | ㎥/㎡
75mm이하
고임돌 |  |  |  | 1단놓기로 고임돌 적용치 아니함 | [17 empty] | 0 | M3
150mm이하
부 직 포 |  |  |  | 1 |  |  |  | x | 0 | [12 empty] | 0 | M2
300g/㎡

## 간지(징검다리및낙차)
3. 징검다리및낙차공

## 낙차 수집
수 량 집 계
공 종 | 토 공 |  | 스톤네트 계단1.5형 | 스톤네트 징검다리형 (징검돌 1200x700x700) |  | 스톤네트 호박돌 일반형 |  | 스톤매트 400형 |  | 보강핀 | 부직포 | 복토용 채움잡석 |  | 매트용 속채움잡석
| 터파기 | 잔토처리
규 격 |  |  | 1,000x2,000 | 1,000x2,000 | 2,000x2,000 | 1,000x2,000 | 2,000x2,000 | 1,000x2,000x400 | 2.000x2.000x400 | Φ16mm, L=1M | 300g/㎡ | Φ25내외 | Φ100 | Φ120~200
단 위 | m3 | m3 | m2 | m2 | m2 | m2 | m2 | m2 | m2 | ea | m2 | m3 | m3 | m3
제1징검다리공(NO.2+30.0) | 0 | 0 | 0 |  | 48 |  | 384 |  | 432 | 0 | 0 | 0 | 61.78 | 172.8
제2낙차공(NO.4+35.0) | 0 | 0 | 0 |  |  |  | 264 |  | 264 |  |  |  | 37.75 | 105.6
제3낙차공(NO.15+19.00) | [6 empty] | 280 |  | 280 |  |  |  | 40.04 | 112
제4징검다리공(NO.17+16.70) |  |  |  |  | 56 |  | 240 |  | 296 |  |  |  | 42.33 | 118.4
계 | 0 | 0 | 0 | 0 | 104 | 0 | 1168 | 0 | 1272 | 0 | 0 | 0 | 181.9 | 508.8
|  |  |  | 1272 |  |  |  | 1272

## 낙차수량산출
측 점 | 규 격 | 수 량 산 출 근 거 | [5 empty] | 비고
-. 제1낙차공(NO.15+19.00)
가) 스톤네트 계단 1.5형 | 1000x2000 |  |  |  |  | = | 0 | m2
나) 스톤네트 징검다리 직사각형 | 2000x2000 |  | 4 | x | 12 | = | 48 | m2
다) 스톤네트 호박돌일반형 | 2000x2000 |  | 4 | x | 96 | = | 384 | m2
라) 스톤매트 400형 | 2000x2000x400 |  | 4 | x | 108 | = | 432 | m2
- 보강핀 | Φ16mm, L=1M |  | 0 | x | 2 | = | 0 | ea
- 부직포 | 300g/㎡ |  | 스톤네트 계단 |  |  |  | 0 | m2
- 복토용 채움 잡석 | Φ25내외 | 0 |  | x | 0.025 | = | 0 | m3
| Φ100내외 | 432 |  | x | 0.143 | = | 61.78 | m3
- 매트용 속채움잡석 | Φ120~200내외 | 432 |  | x | 0.4 | = | 172.8 | m3
- 터파기 | [6 empty] | 0 | m3
| 네트 | 기계상 |  |  |  | = | 0 | m3
| 매트 | 기계상 |  |  |  | = | 0 | m3
- 잔토처리 | [6 empty] | 0 | m3
측 점 | 규 격 | 수 량 산 출 근 거 | [5 empty] | 비고
-. 제1낙차공(NO.15+19.00)
가) 스톤네트 계단 1.5형 | 1000x2000 |  |  |  |  | = | 0 | m2
나) 스톤네트 징검다리 직사각형 | 2000x2000 |  |  |  |  | = | 0 | m2
다) 스톤네트 호박돌일반형 | 2000x2000 |  | 4 | x | 66 | = | 264 | m2
라) 스톤매트 400형 | 2000x2000x400 |  | 4 | x | 66 | = | 264 | m2
- 보강핀 | Φ16mm, L=1M |  | 0 | x | 2 | = | 0 | ea
- 부직포 | 300g/㎡ |  | 스톤네트 계단 |  |  |  | 0 | m2
- 복토용 채움 잡석 | Φ25내외 | 0 |  | x | 0.025 | = | 0 | m3
| Φ100내외 | 264 |  | x | 0.143 | = | 37.75 | m3
- 매트용 속채움잡석 | Φ120~200내외 | 264 |  | x | 0.4 | = | 105.6 | m3
- 터파기 | [6 empty] | 0 | m3
| 네트 | 기계상 |  |  |  | = | 0 | m3
| 매트 | 기계상 |  |  |  | = | 0 | m3
- 잔토처리 | [6 empty] | 0 | m3
측 점 | 규 격 | 수 량 산 출 근 거 | [5 empty] | 비고
-. 제1낙차공(NO.15+19.00)
가) 스톤네트 계단 1.5형 | 1000x2000 |  |  |  |  | = | 0 | m2
나) 스톤네트 징검다리 직사각형 | 2000x2000 |  |  |  |  | = | 0 | m2
다) 스톤네트 호박돌일반형 | 2000x2000 |  | 4 | x | 70 | = | 280 | m2
라) 스톤매트 400형 | 2000x2000x400 |  | 4 | x | 70 | = | 280 | m2
- 보강핀 | Φ16mm, L=1M |  | 0 | x | 2 | = | 0 | ea
- 부직포 | 300g/㎡ |  | 스톤네트 계단 |  |  |  | 0 | m2
- 복토용 채움 잡석 | Φ25내외 | 0 |  | x | 0.025 | = | 0 | m3
| Φ100내외 | 280 |  | x | 0.143 | = | 40.04 | m3
- 매트용 속채움잡석 | Φ120~200내외 | 280 |  | x | 0.4 | = | 112 | m3
- 터파기 | [6 empty] | 0 | m3
| 네트 | 기계상 |  |  |  | = | 0 | m3
| 매트 | 기계상 |  |  |  | = | 0 | m3
- 잔토처리 | [6 empty] | 0 | m3
측 점 | 규 격 | 수 량 산 출 근 거 | [5 empty] | 비고
-. 제2낙차공(NO.17+16.70)
가) 스톤네트 계단 1.5형 | 1000x2000 |  |  |  |  | = | 0 | m2
나) 스톤네트 징검다리 직사각형 | 2000x2000 |  | 4 | x | 14 | = | 56 | m2
다) 스톤네트 호박돌일반형 | 2000x2000 |  | 4 | x | 60 | = | 240 | m2
라) 스톤매트 400형 | 2000x2000x400 |  | 4 | x | 74 | = | 296 | m2
- 보강핀 | Φ16mm, L=1M |  | 0 | x | 2 | = | 0 | ea
- 부직포 | 300g/㎡ |  | 스톤네트 계단 |  |  |  | 0 | m2
- 복토용 채움 잡석 | Φ25내외 | 0 |  | x | 0.025 | = | 0 | m3
| Φ100내외 | 296 |  | x | 0.143 | = | 42.33 | m3
- 매트용 속채움잡석 | Φ120~200내외 | 296 |  | x | 0.4 | = | 118.4 | m3
- 터파기 | [6 empty] | 0 | m3
| 네트 | 기계상 |  |  |  | = | 0 | m3
| 매트 | 기계상 |  |  |  | = | 0 | m3
- 잔토처리 | [6 empty] | 0 | m3
설치 평면도
설치 평면도
설치 평면도
설치 평면도

## 간지(식생매트)
4. 스톤네트설치

## 식생매트쌓기집계
스 톤 네 트 수 량 산 출
구 분 | 면적 | 단위 | 스톤네트 | 뒷채움잡석 | 부직포 | 비 고
|  |  | 2,000x2,000 | 75mm이하 | 300g/㎡
|  |  | M2 | M3 | M2
TYPE-1 | 2802.81 | M2 | 1 | 0.16 | 1.15
|  |  | 2802.81 | 448.45 | 3223.23
계 | 2802.81 |  | 2802.81 | 448.45 | 3223.23

## 식생조서(TYPE-1)
스톤네트설치(TYPE-1) 조서
위 치 |  | 방 향 | 연 장(M) (실연장) | 높이(M) |  | 면적(M2) | 비 고
시 점 | 종 점 |  |  | 시점 | 종점
좌안-1 | [6 empty] | 사거리적용
NO.0+0.00 | NO.1+0.00 | 좌 | 38.79 | 8.6 | 6.7 | 296.74
NO.1+0.00 | NO.1+10.00 | 좌 | 10 | 6.7 | 7.2 | 69.5
NO.1+10.00 | NO.2+0.00 | 좌 | 30.01 | 7.2 | 8 | 228.08
NO.2+0.00 | NO.2+20.00 | 좌 | 20 | 8 | 7.9 | 159
NO.2+20.00 | NO.3+0.00 | 좌 | 20.02 | 7.9 | 6.6 | 145.15
NO.3+0.00 | NO.3+30.00 | 좌 | 30.03 | 6.6 | 7.2 | 207.21
NO.3+30.00 | NO.4+0.00 | 좌 | 10 | 7.2 | 7.4 | 73
NO.4+0.00 | NO.5+0.00 | 좌 | 35.58 | 7.4 | 6.1 | 240.17
NO.5+0.00 | NO.6+0.00 | 좌 | 36.76 | 6.1 | 6.6 | 233.43
NO.6+0.00 | NO.6+10.00 | 좌 | 10.14 | 6.6 | 6.7 | 67.43
NO.6+10.00 | NO.7+0.00 | 좌 | 30 | 6.7 | 7.1 | 207
NO.7+0.00 | NO.7+20.00 | 좌 | 20.03 | 7.1 | 7.3 | 144.22
NO.7+20.00 | NO.8+0.00 | 좌 | 18.04 | 7.3 | 7.4 | 132.59
NO.8+0.00 | NO.8+30.00 | 좌 | 30.25 | 7.4 | 7.6 | 226.88
NO.8+30.00 | NO.9+0.00 | 좌 | 10.02 | 7.6 | 7.7 | 76.65
NO.9+0.00 | NO.9+36.00 | 좌 | 38.41 | 7.7 | 7.7 | 295.76
계 |  |  | 388.08 |  |  | 2802.81

## 단위수량(TYPE-2) (3)
스톤네트쌓기 단위수량산출
공 종 | 산 출 근 거 | [11 empty] | 수 량
* 경사거리 적용
스톤네트 |  | 면적= |  | 1 |  |  | x | 1 | = | 1 |  |  | 1 | M2
2,000x2,000
뒷채움잡석 |  |  | 1 |  | x | 0.1573 |  |  |  |  | = | 0.1573 | 0.1573 | ㎥/㎡
75mm이하 |  |  | 현장유용
부 직 포 |  |  | 1 |  | x | 1.15 | [6 empty] | 1.15 | M2
300g/㎡