## 표지(교량공)
Ⅳ. 교 량 공

## 내역적용수량
내역서 적용수량
번호 | 공 종 | 규 격 | 단위 | 수 량 | 비 고
4. | 교 량 공
4.01 | 토공
a | 절취
a-1 | 토사절취 | 육상토사 | ㎥ | 598.9
a-2 | 암절취 | 육상리핑암 | ㎥ | 0
b | 구조물터파기
b-1 | 구조물터파기 | 육상토사(0-1M) | ㎥ | 187.272
b-2 | 구조물터파기 | 육상토사(1-2M) | ㎥ | 72.252
b-3 | 구조물터파기 | 육상리핑암(0-1M) | ㎥ | 110.484
b-4 | 구조물터파기 | 육상리핑암(1-2M) | ㎥ | 200.07
b-5 | 구조물되메우기 | 육상리핑암(2-3M) | ㎥ | 195.534
c | 되메우기
c-1 | 되메우기 |  | ㎥ | 294.84
d | 뒷채움잡석
d-1 | 뒷채움잡석 부설 |  | ㎥ | 713
e | 물푸기
d-2 | 물푸기 |  | HR | 377
4.02 | 교량공
-1 | 레미콘타설
a | 레미콘타설 | 철근, 펌프카 | M3 | 385.9103
b | 레미콘타설 | 무근, 진동기제외 | M3 | 22.683
-2 | 거푸집설치
a | 거푸집설치 | 합판3회 | M2 | 536.4769
b | 거푸집설치 | 합판4회 | M2 | 84.716
c | 거푸집설치 | 합판6회 | M2 | 11.212
-3 | 동바리
a | 동 바 리 | 강관동바리 | 공/M3 | 250.505
b | 동 바 리 | 목 재 | 공/M3 | 43.409
c | 동 바 리 | DECK FINISHER용 | 공/M3 | 16.4889
d | 동 바 리 | 수평연결재 | M2 | 51.292
-4 | 비 계 |  | M2 | 236.172
-5 | DOWEL BAR | D=25mm, L=600mm | EA | 60
-6 | 스페이셔설치
a | 스페이셔설치 | 벽 체 용 | M2 | 416.7614
b | 스페이셔설치 | 슬래브 및 기초용 | M2 | 335.5085
-7 | 슬래브 양생 |  | M2 | 168.5962
-8 | 아스팔트 방수 |  | M2 | 191.352
-9 | 철근가공조립
a | 철근가공조립 | 간 단 | TON | 0.144
b | 철근가공조립 | 보 통 | TON | 8.167
c | 철근가공조립 | 복 잡 | TON | 56.649
-10 | 스티로폼 | T=5mm | M2 | 9.446
-11 | 면고르기 | 데크휘니샤 | M2 | 168.5962
-12 | 아스콘포장
a | 아스콘포장 | T=80mm | M2 | 168.5962
|  |  | ton | 31.0217
-13 | 택코팅
a | 택코팅 | 1.5회 | M2 | 252.8943
|  |  | D/M | 1
-14 | 교면방수 | 침투식 | M2 | 168.5962
-15 | TBM설치 |  | EA | 1
-16 | NOTCH |  | M | 47.001
-17 | 배수구(하천용) |  | M
a | 배수구(하천용) | 집수구 | EA | 8
|  | 배수구 | M | 9.92
-18 | 전선관 | Φ100mm | M | 56.169
-19 | 낙하물방지공 |  | M
a | 낙하물방지공 | 수 평 | M2 | 204.6369
|  | 수 직 | M2 | 103.9126
-20 | PSSC합성거더 | L=24.5m, B=6.0m
a | 합성거더 제작 |  | 본 | 3
b | 합성거더 현장운반 |  | 본 | 3
-21 | 고장력볼트 조임
a | 고장력볼트 조임 | M20, L=80 | EA | 256
b | 고장력볼트 조임 | M20, L=85 | EA | 384
c | 고장력볼트 조임 | M20, L=110 | EA | 2244
-22 | 스터드볼트 설치 | M19, L=150 | EA | 3942
-23 | 강 관 | Φ189.1mm | M | 4.8
-24 | 바탕만들기 | 철재면 | M2 | 214.2936
-25 | 강재외부도장 | 3회도장 | M2 | 214.2936
-26 | 강재운반 |  | TON | 45.565

## 간지(토공)
1. 교 량 공 토 공

## 교량토공집계
토 공 집 계 표(교량공)
공 종 | 규격 | 단위 | 교대 1 | 교대 2 | 교 각 | 계 | 비 고
육상절취 | 육상절취(토사) | ㎥ | 298.4 | 300.5 |  | 598.9
| 육상절취(리핑암) | ㎥ | 0 | 0 |  | 0
육상터파기 (토사) | 육상토사(0~1m) | ㎥ | 34.83 | 152.442 |  | 187.272
| 육상토사(1~2m) | ㎥ |  | 72.252 |  | 72.252
| 계 |  | 34.83 | 224.694 |  | 259.524
수중터파기 (리핑암) | 육상리핑암(0~1m) | ㎥ | 110.484 | 0 |  | 110.484
| 육상리핑암(1~2m) | ㎥ | 136.242 | 63.828 |  | 200.07
| 육상리핑암(2~3m) | ㎥ | 97.848 | 97.686 |  | 195.534
| 계 | ㎥ | 344.574 | 161.514 |  | 506.088
뒷 채 움 | 선택층재 | ㎥ | 352 | 361 |  | 713
되 메 우 기 |  | ㎥ | 147.42 | 147.42 |  | 294.84
잔 토 | 토사 | ㎥ | 185.81 | 377.774 |  | 563.584
| 리핑암 | ㎥ | 379.404 | 386.208 |  | 765.612
물 푸 기 |  | hr | 185 | 192 |  | 377

## 교대1
공 종 | 산 출 근 거 | [21 empty] | 수 량
육상절취 |  | 토사절취 |  |  |  | = |  |  | 18.42 |  |  | × | 16.2 |  |  | = | 298.4 |  |  |  | ㎥ |  |  | 298.4 | ㎥
|  | 암절취 |  |  |  | = |  |  | 0 |  |  | × | 16.2 |  |  | = | 0 |  |  |  | ㎥ |  |  | 0 | ㎥
터 파 기 |  | ① | 육상(토사) |  |  |  | (0.0~1.0m)
|  |  |  | 2.15 |  |  | × | 16.2 | [10 empty] | = | 34.83 |  |  |  | 34.83 | ㎥
[15 empty] | 육상토사 터파기 계 |  |  |  | = | 34.83 |  |  |  | 34.83 | ㎥
|  | ① | 육상(리핑암) |  |  |  | (0.0~1.0m)
|  |  |  | 6.82 |  |  | × | 16.2 | [10 empty] | = | 110.484 |  |  |  | 110.484 | ㎥
|  | ② | 육상(리핑암) |  |  |  | (1.0~2.0m)
|  |  |  | 8.41 |  |  | × | 16.2 | [10 empty] | = | 136.242 |  |  |  | 136.242 | ㎥
|  | ③ | 육상(리핑암) |  |  |  | (2.0~3.0m)
|  |  |  | 6.04 |  |  | × | 16.2 | [10 empty] | = | 97.848 |  |  |  | 97.848 | ㎥
[15 empty] | 육상리핑암 터파기 계 |  |  |  | = | 344.574 |  |  |  | 344.574 | ㎥
[13 empty] | 계 | [5 empty] | = | 379.404 |  |  |  | 379.404 | ㎥
뒷채움잡석 |  | 21.71 |  |  | × | 16.2 | [12 empty] | = | 352 |  | ㎡ |  | 352 | ㎥
(선택층재)
되메우기 |  | 9.1 |  |  | × | 16.2 | [12 empty] | = | 147.42 |  | ㎥ |  | 147.42 | ㎥
잔 토 |  | 677.804 |  |  | - | 147.42 | [12 empty] | = | 530.384 |  | ㎥ |  | 530.384 | ㎥
물푸기 |  | - 터파기(토사)
|  |  | 49.9 |  |  | ㎥ | / | hr | ÷ | 1.5 |  |  |  | = | 33.2667 |  |  | ㎥ | / | hr
|  |  | 34.83 |  |  |  | ÷ | 33.2667 | [5 empty] | = | 1.05 |  |  | hr
- 터파기(리핑암)
착암기:Q1 = 0.159hr/㎥x1.5 = 0.238hr/㎥
집토 :Q2 = 34.19hr/㎥ / 1.5 =22.793hr/㎥ = 0.044hr/㎥
Q3 = Q1 + Q2 = 0.282hr/㎥
리핑암 물푸기시간
|  |  | 379.404 |  |  |  | x | 0.282 | [5 empty] | = | 106.9919 |  |  | hr
- 거푸집 조립
|  |  | 157.852 |  |  | ÷ | 20 |  |  | ㎡ | / | hr |  | = | 7.89 |  |  | hr
- 철근 조립
|  |  | 22.283 |  |  | ÷ | 0.5 |  |  | ton | / | hr |  | = | 44.57 |  |  | hr
- 콘크리트 타설
|  |  | 130.133 |  |  | ÷ | 7 |  |  | ㎥ | / | hr |  | = | 18.59 |  |  | hr
- 거푸집 해제
|  |  | 157.852 |  |  | ÷ | 30 |  |  | ㎡ | / | hr |  | = | 5.26 |  |  | hr
[13 empty] | 계 | = | 184.3519 |  |  | hr | [5 empty] | 185 | hr

## 교대2
공 종 | 산 출 근 거 | [21 empty] | 수 량
육상절취 |  | 토사절취 |  |  |  | = |  |  | 18.55 |  |  | × | 16.2 |  |  | = | 300.5 |  |  |  | ㎥ |  |  | 300.5 | ㎥
|  | 암절취 |  |  |  | = |  |  | 0 |  |  | × | 16.2 |  |  | = | 0 |  |  |  | ㎥ |  |  | 0 | ㎥
터 파 기 |  | ① | 육상(토사) |  |  |  | (0.0~1.0m)
|  |  |  | 9.41 |  |  | × | 16.2 | [10 empty] | = | 152.442 |  |  |  | 152.442 | ㎥
|  | ② | 육상(토사) |  |  |  | (1.0~2.0m)
|  |  |  | 4.46 |  |  | × | 16.2 | [10 empty] | = | 72.252 |  |  |  | 72.252 | ㎥
[15 empty] | 육상토사 터파기 계 |  |  |  | = | 224.694 |  |  |  | 224.694 | ㎥
|  | ① | 육상(리핑암) |  |  |  | (0.0~1.0m)
|  |  |  | 0 |  |  | × | 16.2 | [10 empty] | = | 0 |  |  |  | 0 | ㎥
|  | ② | 육상(리핑암) |  |  |  | (1.0~2.0m)
|  |  |  | 3.94 |  |  | × | 16.2 | [10 empty] | = | 63.828 |  |  |  | 63.828 | ㎥
|  | ③ | 육상(리핑암) |  |  |  | (2.0~3.0m)
|  |  |  | 6.03 |  |  | × | 16.2 | [10 empty] | = | 97.686 |  |  |  | 97.686 | ㎥
[15 empty] | 육상리핑암 터파기 계 |  |  |  | = | 161.514 |  |  |  | 161.514 | ㎥
[13 empty] | 계 | [5 empty] | = | 386.208 |  |  |  | 386.208 | ㎥
뒷채움잡석 |  | 22.27 |  |  | × | 16.2 | [12 empty] | = | 361 |  | ㎡ |  | 361 | ㎥
(선택층재)
되메우기 |  | 9.1 |  |  | × | 16.2 | [12 empty] | = | 147.42 |  | ㎥ |  | 147.42 | ㎥
잔 토 |  | 686.708 |  |  | - | 147.42 | [12 empty] | = | 539.288 |  | ㎥ |  | 539.288 | ㎥
물푸기 |  | - 터파기(토사)
|  |  | 49.9 |  |  | ㎥ | / | hr | ÷ | 1.5 |  |  |  | = | 33.2667 |  |  | ㎥ | / | hr
|  |  | 224.694 |  |  |  | ÷ | 33.2667 | [5 empty] | = | 6.75 |  |  | hr
- 터파기(리핑암)
착암기:Q1 = 0.159hr/㎥x1.5 = 0.238hr/㎥
집토 :Q2 = 34.19hr/㎥ / 1.5 =22.793hr/㎥ = 0.044hr/㎥
Q3 = Q1 + Q2 = 0.282hr/㎥
리핑암 물푸기시간
|  |  | 386.208 |  |  |  | x | 0.282 | [5 empty] | = | 108.9107 |  |  | hr
- 거푸집 조립
|  |  | 157.852 |  |  | ÷ | 20 |  |  | ㎡ | / | hr |  | = | 7.89 |  |  | hr
- 철근 조립
|  |  | 22.283 |  |  | ÷ | 0.5 |  |  | ton | / | hr |  | = | 44.57 |  |  | hr
- 콘크리트 타설
|  |  | 130.133 |  |  | ÷ | 7 |  |  | ㎥ | / | hr |  | = | 18.59 |  |  | hr
- 거푸집 해제
|  |  | 157.852 |  |  | ÷ | 30 |  |  | ㎡ | / | hr |  | = | 5.26 |  |  | hr
[13 empty] | 계 | = | 191.9707 |  |  | hr | [5 empty] | 192 | hr

## 간지(교량공)
2. 교 량 공

## 교량공내역수량
번 호 | 공 종 | 규 격 | 단 위 | 수 량 | 비 고
1 | 교 량 공
1.01 | 레미콘타설 | 철근, 펌프카 | M3 | 385.9103
|  | 무근, 진동기제외 | M3 | 22.683
1.02 | 거푸집설치 | 합판3회 | M2 | 536.4769
|  | 합판4회 | M2 | 84.716
|  | 합판6회 | M2 | 11.212
1.03 | 동 바 리 | 강관동바리 | 공/M3 | 250.505
|  | 목 재 | 공/M3 | 43.409
|  | DECK FINISHER용 | 공/M3 | 16.4889
|  | 수평연결재 | M2 | 51.292
1.04 | 비 계 |  | M2 | 236.172
1.05 | DOWEL BAR | D=25mm, L=600mm | EA | 60
1.06 | 스페이셔설치 | 벽 체 용 | M2 | 416.7614
|  | 슬래브 및 기초용 | M2 | 335.5085
1.07 | 슬래브 양생 |  | M2 | 168.5962
1.08 | 아스팔트 방수 |  | M2 | 191.352
1.09 | 철근가공조립 | 간 단 | TON | 0.144
|  | 보 통 | TON | 8.167
|  | 복 잡 | TON | 56.649
1.10 | 스티로폼 | T=5mm | M2 | 9.446
1.11 | 면고르기 | 데크휘니샤 | M2 | 168.5962
1.12 | 아스콘포장 | T=80mm | M2 | 168.5962
|  |  | ton | 31.0217
1.13 | 택코팅 | 1.5회 | M2 | 252.8943
|  |  | D/M | 1
1.14 | 교면방수 | 침투식 | M2 | 168.5962
1.15 | 교명판 |  | EA | 1
1.16 | 설명판 |  | EA | 1
1.17 | TBM설치 |  | EA | 1
1.18 | NOTCH |  | M | 47.001
1.19 | 난 간 |  | M | 56.169
1.20 | 배수구(하천용) | 집수구 | EA | 8
|  | 배수구 | M | 9.92
1.21 | 전선관 | Φ100mm | M | 56.169
1.22 | 낙하물방지공 | 수 평 | M2 | 204.6369
|  | 수 직 | M2 | 103.9126
1.23 | PSSC합성거더 | L=24.5m, B=6.0m
| 합성거더 제작 |  | 본 | 3
| 합성거더 현장운반 |  | 본 | 3
| PSSC합성거더 제작 |  | TON | 18.2985
| PSSC합성거더 가설 |  | TON | 44.1574
| 쉬스관 조립 및 설치 |  | M | 163.8
| 강연선 조립 및 설치 | PC강연선12.7mm, 7 | TON | 1.6085
| 정착구 설치 |  | 조 | 12
1.24 | 고장력볼트 조임 | M20, L=80 | EA | 256
|  | M20, L=85 | EA | 384
|  | M20, L=110 | EA | 2244
1.25 | 스터드볼트 설치 | M19, L=150 | EA | 3942
1.30 | 인장작업 |  | 개소 | 12
1.26 | 강 관 | Φ189.1mm | M | 4.8
1.27 | 바탕만들기 | 철재면 | M2 | 214.2936
1.28 | 강재외부도장 | 3회도장 | M2 | 214.2936
1.34 | 가로보 제작 및 설치 | 중앙부 | TON | 1.0849
|  | 단 부 | TON | 1.1291
1.29 | 강재운반 |  | TON | 45.565
PSSC 교 량 공 내 역 적 용 수 량

## 주요자재집계표
주요자재 집계표(1)
공 종 | 규 격 |  | 단위 | 수 량 | 할 증 | 비고
레 미 콘 | 25-40-15 |  | ㎥ | 2.4045 | 2.4285 | 할증 1%
| 25-27-15 |  | ㎥ | 341.9008 | 345.3198 | 할증 1%
| 25-24-15 |  | ㎥ | 41.605 | 42.0211 | 할증 1%
| 25-18-15 |  | ㎥ | 22.683 | 23.1367 | 할증 2%
철 근 | 고 강 | H32 | TON | 7.369 | 7.8111 | 할증 6%
|  | H29 | TON | 18.588 | 19.7033 | 할증 6%
|  | H25 | TON | 5.332 | 5.6519 | 할증 6%
|  | H22 | TON | 3.74 | 3.9644 | 할증 6%
|  | H19 | TON | 6.183 | 6.3685 | 할증 3%
|  | H16 | TON | 12.91 | 13.2973 | 할증 3%
|  | H13 | TON | 2.527 | 2.6039 | 할증 3%
| 계 |  | TON | 56.649 | 59.4005
| 연 강 | D32 | TON | 0 | 0 | 할증 6%
|  | D29 | TON | 0 | 0 | 할증 6%
|  | D25 | TON | 3.501 | 3.7111 | 할증 6%
|  | D22 | TON | 1.306 | 1.3844 | 할증 6%
|  | D19 | TON | 2.511 | 2.5863 | 할증 3%
|  | D16 | TON | 0.993 | 1.0228 | 할증 3%
|  | D13 | TON | 0 | 0 | 할증 3%
| 계 |  | TON | 8.311 | 8.7045
총 계 |  |  | TON | 64.96 | 68.105
주요자재 집계표(2)
공 종 | 규 격 |  | 단위 | 수 량 | 할 증 | 비고
강재 | SM490A | 30 | TON | 0.99782 | 1.0976 | 할증 10%
|  | 20 | TON | 16.4198 | 18.0618 | 할증 10%
|  | 16 | TON | 0.80987 | 0.89086 | 할증 10%
|  | 13 | TON | 0.99782 | 1.0976 | 할증 10%
|  | 10 | TON | 2.2198 | 2.4418 | 할증 10%
| 합계 |  | TON | 21.4452 | 23.5897
| SS400 | 20 | TON | 1.008 | 1.1088 | 할증 10%
H-BEAM | 606X201X12X20 |  | TON | 18.72 | 20.0304 | 할증 7%
| 300X300X10X15 |  | TON | 1.818 | 1.9453 | 할증 7%
| 합계 |  | TON | 20.538 | 21.9757
강관 | Φ=89.1mm |  | TON | 0.065088 | 0.067041 | 할증 3%
고장력 볼트조임 | M20, L=110 |  | EA | 2244 | 2311.32 | 할증 3%
| M20, L=85 |  | EA | 384 | 395.52 | 할증 3%
| M20, L=80 |  | EA | 256 | 263.68 | 할증 3%
스터드볼트 | M19, L=150 |  | EA | 3942 | 4060.26 | 할증 3%
전단연결재 | 300X19X19 |  | EA | 96 | 96 | NET
강봉 | Φ30X350 |  | EA | 48 | 48 | NET

## 표지(3)
총괄 수량 집계표

## 총괄수량집계표
총 괄 수 량 집 계 표
공종 |  | 단위 | 구조물공 | PSSC BEAM | 계 | 비고
콘크리트 | 25-40-15 | ㎥ |  | 2.4045 | 2.4045
| 25-27-15 | ㎥ | 341.9008 |  | 341.9008
| 25-24-15 | ㎥ | 41.605 |  | 41.605 |  | 385.9103
| 25-18-15 | ㎥ | 22.683 |  | 22.683 |  | 22.683
거푸집 | 합판3회 | ㎡ | 536.4769 |  | 536.4769
| 합판4회 | ㎡ | 84.716 |  | 84.716
| 합판6회 | ㎡ | 11.212 |  | 11.212
동바리 | 강관동바리 | ㎥ | 250.505 |  | 250.505
| 목재 | ㎥ | 43.409 |  | 43.409
| 테크휘니샤 | ㎥ | 16.4889 |  | 16.4889
| 수평연결재 | ㎡ | 51.292 |  | 51.292
비계 |  | ㎡ | 236.172 |  | 236.172
DAWEL BAR | D=25mm, L=600mm | EA | 60 |  | 60
스페이셔 | 벽체용 | ㎡ | 416.7614 |  | 416.7614
| 슬래브 및 기초용 | ㎡ | 335.5085 |  | 335.5085
슬래브 양생 |  | ㎡ | 168.5962 |  | 168.5962
아스팔트 방수 |  | ㎡ | 191.352 |  | 191.352
철근가공조립 | 간단 | TON | 0.144 |  | 0.144
| 보통 | TON | 8.167 |  | 8.167
| 복잡 | TON | 56.649 |  | 56.649
스티로폼 | T=5mm | ㎡ | 9.446 |  | 9.446
면고르기 | 테크휘니샤 | ㎡ | 168.5962 |  | 168.5962
아스콘포장 | T=80mm | ㎡ | 168.5962 |  | 168.5962
|  | TON | 31.0217 |  | 31.0217
택 코팅 | 1.5회 | ㎡ | 252.8943 |  | 252.8943
|  | D/M | 1 |  | 1
교면방수 | 침투식 | ㎡ | 168.5962 |  | 168.5962
교명판 |  | EA | 1 |  | 1
설명판 |  | EA | 1 |  | 1
TBM설치 |  | EA | 1 |  | 1
교명주 |  | EA |  |  | 0
NOTCH |  | m | 47.001 |  | 47.001
난 간 |  | m | 56.169 |  | 56.169
배수구(하천용) | 집수구 | EA | 8 |  | 8
| 배수구 | m | 9.92 |  | 9.92
전선관 | Φ=100mm | m | 56.169 |  | 56.169
낙하물방지공 | 수평 | ㎡ | 204.6369 |  | 204.6369
| 수직 | ㎡ | 103.9126 |  | 103.9126
PSSC 합성거더 제작 |  | TON | 0 | 18.2985 | 18.2985
PSSC 합성거더 가설 |  | TON | 0 | 44.1574 | 44.1574
쉬즈관 조립 및 설치 |  | m | 0 | 163.8 | 163.8
강연선 조립 및 설치 | PC강연선12.7mm,7 | TON | 0 | 1.6085 | 1.6085
정착구 설치 |  | 조 | 0 | 12 | 12
고장력볼트 조임 | M20, L=80 | EA | 0 | 256 | 256
| M20, L=85 | EA | 0 | 384 | 384
| M20, L=110 | EA | 0 | 2244 | 2244
스터드볼트 설치 | M19, L=150 | EA | 0 | 3942 | 3942
인장작업 |  | 개소 | 0 | 12 | 12
강 관 | Φ=89.1mm | m |  | 4.8 | 4.8
바탕만들기 | 철재면 | ㎡ | 0 | 214.2936 | 214.2936 | PSSC BEAM거더+가로보
강재외부도장 | 3회 도장 | ㎡ | 0 | 214.2936 | 214.2936 | PSSC BEAM거더+가로보
가로보 제작 및 설치 | 중앙부 | TON | 0 | 1.0849 | 1.0849
| 단 부 | TON | 0 | 1.1291 | 1.1291

## 총괄철근집계표
총 괄 철 근 수 량 집 계 표
40
직 경 | 단위 | PSSC BEAM |  | 구조물공 |  | 합 계 |  | 비 고
|  | NET | ADD | NET | ADD | NET | ADD
H32 | tonf |  |  | 7.369 | 7.8111 | 7.369 | 7.8111 | 6%
H29 | tonf |  |  | 18.588 | 19.7033 | 18.588 | 19.7033 | 6%
H25 | tonf |  |  | 5.332 | 5.6519 | 5.332 | 5.6519 | 6%
H22 | tonf |  |  | 3.74 | 3.9644 | 3.74 | 3.9644 | 6%
H19 | tonf |  |  | 6.183 | 6.3685 | 6.183 | 6.3685 | 3%
H16 | tonf |  |  | 12.91 | 13.2973 | 12.91 | 13.2973 | 3%
H13 | tonf |  |  | 2.527 | 2.6039 | 2.527 | 2.6039 | 3%
총 계 | tonf | 0 | 0 | 56.649 | 59.4005 | 56.649 | 59.4005
30
직 경 | 단위 | PSSC BEAM |  | 구조물공 |  | 합 계 |  | 비 고
|  | NET | ADD | NET | ADD | NET | ADD
D32 | tonf |  |  | 0 | 0 | 0 | 0 | 6%
D29 | tonf |  |  | 0 | 0 | 0 | 0 | 6%
D25 | tonf |  |  | 3.501 | 3.7111 | 3.501 | 3.7111 | 6%
D22 | tonf |  |  | 1.306 | 1.3844 | 1.306 | 1.3844 | 6%
D19 | tonf |  |  | 2.511 | 2.5863 | 2.511 | 2.5863 | 3%
D16 | tonf |  |  | 0.993 | 1.0228 | 0.993 | 1.0228 | 3%
D13 | tonf |  |  | 0 | 0 | 0 | 0 | 3%
총 계 | tonf | 0 | 0 | 8.311 | 8.7045 | 8.311 | 8.7045

## 표지(4)
구 조 물 공

## 구조물공 일반수량 집계표
구조물공 일반수량 총괄집계표
공종 |  |  | 단위 | 본체 | 날개벽 | 접속슬래브 | 계 | 비고
콘크리트 | 25-27-15 |  | ㎥ | 322.8768 | 19.024 |  | 341.9008
| 25-24-15 |  | ㎥ |  |  | 41.605 | 41.605
| 25-18-15 |  | ㎥ | 11.866 |  | 10.817 | 22.683
거푸집 | 합판3회 |  | ㎡ | 448.2849 | 88.192 |  | 536.4769
| 합판3회 | 수직면 | ㎡ |  |  |  | 0
| 합판4회 |  | ㎡ | 68.07 |  | 16.646 | 84.716
| 합판6회 |  | ㎡ | 6.97 |  | 4.242 | 11.212
|  |  | ㎡ |  |  |  | 0
| 합 계 |  | ㎡ |  |  |  | 0
동바리 | 강관동바리 |  | ㎥ | 236.037 | 14.468 |  | 250.505
| 목재 |  | ㎥ | 43.409 |  |  | 43.409
| 테크휘니샤 |  | ㎥ | 16.4889 |  |  | 16.4889
| 수평연결재 |  | ㎡ | 50.468 | 0.824 |  | 51.292
비계 |  |  | ㎡ | 124.2 | 111.972 |  | 236.172
DAWEL BAR | D=25mm, L=600mm |  | EA |  |  | 60 | 60
스페이셔 | 벽체용 |  | ㎡ | 328.5694 | 88.192 |  | 416.7614
| 슬래브 및 기초용 |  | ㎡ | 231.4955 |  | 104.013 | 335.5085
슬래브 양생 |  |  | ㎡ | 168.5962 |  |  | 168.5962
아스팔트 방수 |  |  | ㎡ | 139.328 | 52.024 |  | 191.352
철근가공조립 | 간단 |  | TON |  |  | 0.144 | 0.144
| 보통 |  | TON |  |  | 8.167 | 8.167
| 복잡 |  | TON | 54.985 | 1.664 |  | 56.649
스티로폼 | T=5mm |  | ㎡ |  |  | 9.446 | 9.446
면고르기 | 테크휘니샤 |  | ㎡ | 168.5962 |  |  | 168.5962
아스콘포장 | T=80mm |  | ㎡ | 168.5962 |  |  | 168.5962
|  |  | TON | 31.0217 |  |  | 31.0217
택 코팅 | 1.5회 |  | ㎡ | 252.8943 |  |  | 252.8943
|  |  | D/M | 1 |  |  | 1
교면방수 | 침투식 |  | ㎡ | 168.5962 |  |  | 168.5962
교명판 |  |  | EA | 1 |  |  | 1
설명판 |  |  | EA | 1 |  |  | 1
TBM설치 |  |  | EA | 1 |  |  | 1
교명주 |  |  | EA |  |  |  | 0
NOTCH |  |  | m | 47.001 |  |  | 47.001
난 간 |  |  | m | 56.169 |  |  | 56.169
배수구(하천용) | 집수구 |  | EA | 8 |  |  | 8
| 배수구 |  | m | 9.92 |  |  | 9.92
전선관 | Φ=100mm |  | m | 56.169 |  |  | 56.169
낙하물방지공 | 수평 |  | ㎡ | 204.6369 |  |  | 204.6369
| 수직 |  | ㎡ | 103.9126 |  |  | 103.9126

## 구조물공 철근총괄집계표
구조물공 철근수량 총괄집계표
40
직 경 | 단위 | 본체 |  | 날개벽 |  | 접속슬래브 |  | 합 계 |  | 비 고
|  | NET | ADD | NET | ADD | NET | ADD | NET | ADD
H32 | tonf | 7.369 | 7.8111 | 0 | 0 |  |  | 7.369 | 7.8111 | 6%
H29 | tonf | 18.588 | 19.7033 | 0 | 0 |  |  | 18.588 | 19.7033 | 6%
H25 | tonf | 5.332 | 5.6519 | 0 | 0 |  |  | 5.332 | 5.6519 | 6%
H22 | tonf | 3.74 | 3.9644 | 0 | 0 |  |  | 3.74 | 3.9644 | 6%
H19 | tonf | 6.183 | 6.3685 | 0 | 0 |  |  | 6.183 | 6.3685 | 3%
H16 | tonf | 11.742 | 12.0943 | 1.168 | 1.203 |  |  | 12.91 | 13.2973 | 3%
H13 | tonf | 2.031 | 2.0919 | 0.496 | 0.512 |  |  | 2.527 | 2.6039 | 3%
총 계 | tonf | 54.985 | 57.6854 | 1.664 | 1.715 |  |  | 56.649 | 59.4005
30
직 경 | 단위 | 본체 |  | 날개벽 |  | 접속슬래브 |  | 합 계 |  | 비 고
|  | NET | ADD | NET | ADD | NET | ADD | NET | ADD
D32 | tonf |  |  |  |  | 0 | 0 | 0 | 0 | 6%
D29 | tonf |  |  |  |  | 0 | 0 | 0 | 0 | 6%
D25 | tonf |  |  |  |  | 3.501 | 3.7111 | 3.501 | 3.7111 | 6%
D22 | tonf |  |  |  |  | 1.306 | 1.3844 | 1.306 | 1.3844 | 6%
D19 | tonf |  |  |  |  | 2.511 | 2.5863 | 2.511 | 2.5863 | 3%
D16 | tonf |  |  |  |  | 0.993 | 1.0228 | 0.993 | 1.0228 | 3%
D13 | tonf |  |  |  |  | 0 | 0 | 0 | 0 | 3%
총 계 | tonf |  |  |  |  | 8.311 | 8.7045 | 8.311 | 8.7045

## 간지(1)
본 체

## 본체 일반수량 집계표
본체 일반수량 집계표
공종 |  |  | 단위 | 슬래브 | 라멘교 | 계 | 비고
콘크리트 | 25-27-15 | 기초 | ㎥ |  | 111.78 | 111.78
|  | 본체 | ㎥ | 46.6488 | 164.448 | 211.0968
| 합 계 |  | ㎥ | 46.6488 | 276.228 | 322.8768
| 25-18-15 | 버림콘크리트 | ㎥ |  | 11.866 | 11.866
거푸집 | 합판3회 | 수직면 | ㎡ | 53.3836 | 258.091 | 311.4746
|  | 경사면 | ㎡ | 1.2476 | 27.339 | 28.5866
|  | 곡면 | ㎡ |  | 9.198 | 9.198
|  | 수평면 | ㎡ | 82.4567 | 16.569 | 99.0257
| 합 계 |  | ㎡ | 137.0879 | 311.197 | 448.2849
| 합판3회 | 수직면 | ㎡ |  |  | 0
| 합판4회 | 수직면 | ㎡ |  | 68.07 | 68.07
| 합판6회 | 수직면 | ㎡ |  | 6.97 | 6.97
|  | 경사면(0~7m) | ㎡ |  |  | 0
| 합 계 |  | ㎡ |  |  | 0
동바리 | 강관동바리 |  | ㎥ |  | 236.037 | 236.037
| 목재 |  | ㎥ | 43.409 |  | 43.409
| 테크휘니샤 |  | ㎥ | 16.4889 |  | 16.4889
| 수평연결재 |  | ㎡ |  | 50.468 | 50.468
비계 |  |  | ㎡ |  | 124.2 | 124.2
스페이셔 | 벽체용 |  | ㎡ | 33.9414 | 294.628 | 328.5694
| 슬래브 및 기초용 |  | ㎡ | 103.1465 | 128.349 | 231.4955
슬래브 양생 |  |  | ㎡ | 168.5962 |  | 168.5962
아스팔트 방수 |  |  | ㎡ |  | 139.328 | 139.328
철근가공조립 | 복잡 |  | TON | 10.419 | 44.566 | 54.985
면고르기 | 테크휘니샤 |  | ㎡ | 168.5962 |  | 168.5962
아스콘포장 | T=80mm |  | ㎡ | 168.5962 |  | 168.5962
|  |  | TON | 31.0217 |  | 31.0217
택 코팅 | 1.5회 |  | ㎡ | 252.8943 |  | 252.8943
|  |  | D/M | 1 |  | 1
교면방수 | 침투식 |  | ㎡ | 168.5962 |  | 168.5962
교명판 |  |  | EA | 1 |  | 1
설명판 |  |  | EA | 1 |  | 1
TBM설치 |  |  | EA | 1 |  | 1
교명주 |  |  | EA |  |  | 0
NOTCH |  |  | m | 47.001 |  | 47.001
난 간 |  |  | m | 56.169 |  | 56.169
배수구(하천용) | 집수구 |  | EA | 8 |  | 8
| 배수구 |  | m | 9.92 |  | 9.92
전선관 | Φ=100mm |  | m | 56.169 |  | 56.169
낙하물방지공 | 수평 |  | ㎡ | 204.6369 |  | 204.6369
| 수직 |  | ㎡ | 103.9126 |  | 103.9126

## 본체 철근집계표
철 근 집 계 표
40
직 경 | 단위 | 상부슬래브 |  | 라멘교 |  | 합 계 |  | 비 고
|  | NET | ADD | NET | ADD | NET | ADD
H32 | tonf |  |  | 7.369 | 7.8111 | 7.369 | 7.8111 | 6%
H29 | tonf |  | 0 | 18.588 | 19.7033 | 18.588 | 19.7033 | 6%
H25 | tonf |  | 0 | 5.332 | 5.6519 | 5.332 | 5.6519 | 6%
H22 | tonf |  | 0 | 3.74 | 3.9644 | 3.74 | 3.9644 | 6%
H19 | tonf | 3.895 | 4.0118 | 2.288 | 2.3566 | 6.183 | 6.3685 | 3%
H16 | tonf | 6.162 | 6.3469 | 5.58 | 5.7474 | 11.742 | 12.0943 | 3%
H13 | tonf | 0.362 | 0.37286 | 1.669 | 1.7191 | 2.031 | 2.0919 | 3%
총 계 | tonf | 10.419 | 10.7316 | 44.566 | 46.9539 | 54.985 | 57.6854
30
직 경 | 단위 | 암 거 본 체 |  |  |  | 계 |  | 비 고
|  | NET | ADD |  |  | NET | ADD
D32 | tonf | 0 | 0 |  |  | #REF! | #REF!
D29 | tonf | 0 | 0 |  |  | #REF! | #REF!
D25 | tonf | 0.152 | 0.156 |  |  | #REF! | #REF!
D22 | tonf | 0 | 0 |  |  | #REF! | #REF!
D19 | tonf | 3.274 | 3.372 |  |  | #REF! | #REF!
D16 | tonf | 2.246 | 2.314 |  |  | #REF! | #REF!
D13 | tonf | 0.44 | 0.454 |  |  | #REF! | #REF!
총 계 | tonf | #REF! | #REF! |  |  | #REF! | #REF!

## 상부슬래브산출
공 종 |  |  |  | 산 출 근 거 | [32 empty] | 수 량
< 수량관련 입력 데이터 >
[17 empty] | 6 | [24 empty] | 구성 | 거더수 | 9 | EA | 난간기초 | 1 | m
[43 empty] | 경간 | 1 |  | 난간기초 | 1 | m
[16 empty] | < 중 앙 부 > | [26 empty] | 거더길이 | 24.87 | m | 소 계 | 2 | m
119.62 | [23 empty] | ① |  |  | 179.83 | [15 empty] | 길이 | 24.87 | m
| 0.24 | [40 empty] | 연장 | 좌측 | 24.87 | m
[43 empty] | 우측 | 24.87 | m
[43 empty] | 평균 | 24.87 | m
[42 empty] | 사각 | 시점 | 67 | °
[43 empty] | 종점 | 67 | °
[42 empty] | 폭원 | 시점 | 22 | m
|  |  | 0.9 | [8 empty] | 2 |  | @ | 2.1 |  |  | = | 4.2 | [10 empty] | 0.9 | [12 empty] | 종점 | 22 | m
[43 empty] | 평균 | 22 | m
[42 empty] | LB- Deck | 좌측 | 미적용
|  |  |  | 헌치 단면적 | [38 empty] | 우측 | 미적용
[42 empty] | LB-Deck 겹침 |  | 0 | m
< 최소 헌치부 ④1 >
|  | ③ | [10 empty] | 0.006
0.602
0.02
[13 empty] | ③ |  | 1/2 × |  |  | 0.602 |  |  | × | 0.006
[15 empty] | = | 0.001806 |  |  | m2
콘크리트 |  |  |  |  | ① 상부 슬래브 (상면 면적 x 높이)
(25-27-15) |  |  |  |  | ㆍ | 179.83 |  |  |  | × | 0.24 | [19 empty] | = | 43.1592
③ 거더 헌치부 (거더면적 x (라멘내측길이 - 라멘벽체상부길이 x 2EA) x 빔수)
[5 empty] | ㆍ | 0.002 |  |  | × | ( | 24.5 |  |  | - | 2.292 |  |  | × | 2 |  | ) | × | 3 | [7 empty] | = | 0.1195
[5 empty] | ④ | 방호벽
(좌측)
[6 empty] | 0.3 |  |  |  | × | 0.2 |  |  |  | × | 28.287 | [14 empty] | = | 1.6972
(우측)
[6 empty] | 0.3 |  |  |  | × | 0.2 |  |  |  | × | 27.882 | [14 empty] | = | 1.6729 | [8 empty] | ㎥
[28 empty] | TOTAL |  |  | = | 46.6488 |  |  |  |  | 46.6488
거푸집 |  |  |  |  | 1. 수평면
(합판3회) |  |  |  |  | ① 상부 슬래브 하면 ( 상부슬래브 면적 - 빔폭 x 빔길이(라멘내측길이- 라멘벽체상부길이) x 빔수)
[5 empty] | ㆍ | 119.62 |  |  |  | - | 0.622 |  |  |  | × | ( | 24.5 |  |  |  | - | 2.292 |  |  |  | × | 2 |  | ) | × | 3 | [9 empty] | ㎡
[31 empty] | = | 82.4567 |  |  |  |  | 82.4567
2. 경사면
③ 헌치부분
[5 empty] | ㆍ | ( | √ | ( | 0.02 |  |  | 2 | + | 0.006 |  |  | 2 ) × ( |  |  | 24.5 |  |  |  | - | 2.292 |  |  |  | × | 2 |  | ) | × | 3 | [6 empty] | ㎡
[31 empty] | = | 1.2476 |  |  |  |  | 1.2476
3. 수직면
① 상부 슬래브 측면
[6 empty] | 0.24 |  |  |  | × | 12.42 | [19 empty] | = | 2.9808
[6 empty] | 0.24 |  |  |  | × | 12.42 | [19 empty] | = | 2.9808
[6 empty] | 0.24 |  |  |  | × | 28.287 | [19 empty] | = | 6.7889
[6 empty] | 0.24 |  |  |  | × | 27.882 | [19 empty] | = | 6.6917 | [8 empty] | ㎡
[28 empty] | TOTAL |  |  | = | 19.4422 |  |  |  |  | 19.4422
[5 empty] | ④ | 방호벽
[6 empty] | 0.3 |  |  |  | × | 0.2 |  |  |  | × | 2 | [14 empty] | = | 0.12
[6 empty] | 0.3 |  |  |  | × | 0.2 |  |  |  | × | 2 | [14 empty] | = | 0.12
[6 empty] | 0.3 |  |  |  | × | 28.287 |  |  |  | × | 2 | [14 empty] | = | 16.9722
[6 empty] | 0.3 |  |  |  | × | 27.882 |  |  |  | × | 2 | [14 empty] | = | 16.7292 | [8 empty] | ㎡
[28 empty] | TOTAL |  |  | = | 33.9414 |  |  |  |  | 33.9414
스페이셔설치 |  |  |  |  | 1. 슬래브용 (상부 슬래브 거푸집 수량 참조) | [35 empty] | ㎡
[31 empty] | = | 103.1465 |  |  |  |  | 103.1465
[5 empty] | 2. 벽체용 (방호벽 거푸집 수량 참조) | [35 empty] | ㎡
[5 empty] | ㆍ | [25 empty] | = | 33.9414 |  |  |  |  | 33.9414
동바리 |  |  |  |  | 0.585 | [32 empty] | 0.585
(목재)
0.646
②
③
①
[7 empty] | 0.6935 | [5 empty] | 1.687 | [14 empty] | 1.687 | [7 empty] | 0.6935
( 평균길이 )
① 가로보 ( 평균길이 × 높이 × 공제된 교량길이 × 적용갯수 )
[5 empty] | ㆍ | 1.687 |  |  | × | 0.646 |  |  | × ( |  | 24.5 |  |  |  | - | 2.292 |  |  |  |  | × | 2 |  | ) | × | 2 | [10 empty] | 공/㎥
[31 empty] | = | 43.409 |  |  |  |  | 43.409
동바리 |  |  |  |  | ② 좌측 캔틸레버
(데크피니셔) |  |  |  |  | ㆍ | 0.5 |  | × | ( | 0.585 |  |  | + | 0.6935 |  |  | ) | × | 0.646 |  |  | × ( |  | 24.5 |  |  |  | - | 2.292 |  |  | × | 2 |  | )
[31 empty] | = | 8.2244
[5 empty] | ② 가각부 부분의 해당부분 면적 | [11 empty] | = | 0.046 |  |  |  | , | 0.016
[6 empty] | 0.5 |  | × | ( | 0.046 |  |  | + | 0.016 |  |  | ) | × | 0.646 | [11 empty] | = | 0.020026
③ 좌측 캔틸레버
[6 empty] | 0.5 |  | × | ( | 0.585 |  |  | + | 0.6935 |  |  | ) | × | 0.646 |  |  | × ( |  | 24.5 |  |  |  | - | 2.292 |  |  | × | 2 |  | )
[31 empty] | = | 8.2244
[5 empty] | ③가각부 부분의 해당부분 면적 | [11 empty] | = | 0.016 |  |  |  | , | 0.046
[6 empty] | 0.5 |  | × | ( | 0.016 |  |  | + | 0.046 |  |  | ) | × | 0.646 | [11 empty] | = | 0.020026
공/㎥
[28 empty] | TOTAL |  |  | = | 16.4889 |  |  |  |  | 16.4889
슬래브양생 |  |  |  |  | - | 슬래브 양생 면적 ( 상부슬래브 상면 면적에서 방호벽부분을 제외한 면적) | [34 empty] | ㎡
[5 empty] | ㆍ |  | 179.83 |  |  |  | - | 0.2 |  |  | × | 28.287 |  |  | - | 0.2 |  |  | × | 27.882 | [6 empty] | = | 168.5962 |  |  |  |  | 168.5962
면고르기 | [40 empty] | ㎡
(데크피니셔) |  |  |  |  | ㆍ | 슬래브양생과동일 | [24 empty] | = | 168.5962 |  |  |  |  | 168.5962
㎡
교면방수 |  |  |  |  | ㆍ | 슬래브양생과동일 | [24 empty] | = | 168.5962 |  |  |  |  | 168.5962
㎡
아스콘포장 |  |  |  |  | ㆍ | 슬래브양생과동일 | [24 empty] | = | 168.5962 |  |  |  |  | 168.5962
80 | [40 empty] | TON
[5 empty] | ㆍ | 168.5962 |  |  |  | × | 0.08 |  |  |  | × | 2.3 | [14 empty] | = | 31.0217 |  |  |  |  | 31.0217
㎡
택코팅 |  |  |  |  | ㆍ | 168.5962 |  |  |  | × | 1.5 |  |  | 배 | [16 empty] | = | 252.8943 |  |  |  |  | 252.8943
D/M
[5 empty] | ㆍ | 252.8943 |  |  |  | / | 100 |  |  | × | 30 |  | / | 200 |  |  | D/M | [9 empty] | = | 1 |  |  |  |  | 1
15.교명주 | [13 empty] | 4 |  | EA | [23 empty] | EA
[32 empty] | T O T A L |  |  |  |  | 2
교명판 | [39 empty] | EA
1
설명판 | [39 empty] | EA
1
T.B.M 설치 | [39 empty] | EA
1
NOTCH
[5 empty] | ㆍ | 28.287 |  |  |  | - | 2.292 |  |  |  | × | 2 | [14 empty] | = | 23.703
[5 empty] | ㆍ | 27.882 |  |  |  | - | 2.292 |  |  |  | × | 2 | [14 empty] | = | 23.298 | [7 empty] | m
[28 empty] | TOTAL |  |  | = | 47.001 |  |  |  |  | 47.001
배수시설 |  |  |  |  | - 하 천 용 | [35 empty] | EA
( 하 천 용 ) |  |  |  |  | ㆍ | 집 수 구 | [24 empty] | = | 8 |  |  |  |  | 8
m
[5 empty] | ㆍ | 배 수 구 |  |  |  | ( | 0.24 |  |  |  | + | 1 |  |  |  | ) | × | 8 | [8 empty] | = | 9.92 |  |  |  |  | 9.92
낙하물방지공 |  |  |  |  | - 수 평
[6 empty] | ( | 12.42 |  |  |  | + | 6.13 |  |  | ) | × | 0.5 |  |  | = | 9.275 | [19 empty] | ㎡
[5 empty] | ㆍ | ( | 9.275 |  |  |  | + | 1 |  |  | ) | × | ( | 24.5 |  |  |  | - | 2.292 |  |  | × | 2 |  | ) |  | = | 204.6369 |  |  |  |  | 204.6369
- 수 직
[5 empty] | ㆍ | ( | 0.85 |  |  |  | + | 1 |  |  | ) | × |  | 28.287 | [12 empty] | = | 52.331
[5 empty] | ㆍ | ( | 0.85 |  |  |  | + | 1 |  |  | ) | × |  | 27.882 | [12 empty] | = | 51.5817 | [8 empty] | ㎡
[28 empty] | TOTAL |  |  | = | 103.9126 |  |  |  |  | 103.9126
철근가공조립 |  |  |  |  | → | 복잡 | [34 empty] | tonf
[31 empty] | = | 10.419 |  |  |  |  | 10.419
전선관 |  |  |  |  | - φ100 mm
[6 empty] | ㆍ | 좌측 |  |  |  | 28.287 |  |  |  | × | 1 |  | EA | [12 empty] | = | 28.287
[6 empty] | ㆍ | 우측 |  |  |  | 27.882 |  |  |  | × | 1 |  | EA | [12 empty] | = | 27.882 | [8 empty] | m
[28 empty] | TOTAL |  |  | = | 56.169 |  |  |  |  | 56.169
난 간 | [5 empty] | ㆍ | 좌측 |  |  |  | 28.287 |  |  |  | × | 1 |  | EA | [12 empty] | = | 28.287
[6 empty] | ㆍ | 우측 |  |  |  | 27.882 |  |  |  | × | 1 |  | EA | [12 empty] | = | 27.882 | [8 empty] | m
[28 empty] | TOTAL |  |  | = | 56.169 |  |  |  |  | 56.169
②

## 라멘교산출
공 종 | 산 출 근 거 | [18 empty] | 수 량
|  |  | 시점부 단면 | [11 empty] | 종점부 단면
평 면 도
기초평면도
콘크리트
(25-27-15) |  | (기초)
|  | ① | 12.42 |  | x | 4.5 |  | x | 1 | [8 empty] | = | 55.89 |  | ㎥
|  | ⑥ | 12.42 |  | x | 4.5 |  | x | 1 | [8 empty] | = | 55.89 | 111.78
(본체)
|  | ② | 12.42 |  | x | 5.5 |  | x | 1 | [8 empty] | = | 68.31
|  | ③ | ( | 0.3 |  | + | 0.6 |  | ) | / | 2 | x | 0.3 |  | x | 12.42
[18 empty] | = | 1.6767
|  | ④ | 1 |  | x | 0.886 |  | x | ( | 12.42 |  | + | 7.761 |  | ) | / | 2 | = | 8.9402
|  | ⑤ | (( | 0.886 |  | + | 0.24 |  | ) | / | 2 | ) x | 1.292 |  | x | (( | 7.761
|  |  | + | 6.348 |  | ) | / | 2 | ) | [8 empty] | = | 5.1314
|  | ⑦ | 12.42 |  | x | 5.5 |  | x | 1 | [8 empty] | = | 68.31
|  | ⑧ | ( | 0.3 |  | + | 0.6 |  | ) | / | 2 | x | 0.3 |  | x | 12.42
[18 empty] | = | 1.6767
|  | ⑨ | 1 |  | x | 0.886 |  | x | ( | 12.42 |  | + | 7.761 |  | ) | / | 2 | = | 8.9402
|  | ⑩ | (( | 0.886 |  | + | 0.24 |  | ) | / | 2 | ) x | 1.292 |  | x | (( | 7.761
|  |  | + | 6.348 |  | ) | / | 2 | ) | [8 empty] | = | 5.1314
|  | (BEAM 폭 공제) | [18 empty] | ㎥
|  |  | 0.413 |  | x | 0.646 |  | x | 2.292 |  | x | 2 |  | x | 3 |  |  | = | -3.669 | 164.448
콘크리트 |  | (버림콘크리트)
(25-18-15) |  | ⑪ | 12.624 |  | x | 4.7 |  | x | 0.1 | [8 empty] | = | 5.933 |  | ㎥
|  | ⑫ | 12.624 |  | x | 4.7 |  | x | 0.1 | [8 empty] | = | 5.933 | 11.866
거푸집 |  | (수직면)
(합판3회) |  | [수직면(0~7m)]
|  | ② | 1.022 |  | x | 5.5 |  | x | 2 | 면 | [7 empty] | = | 11.242
|  | ② | 4.1 |  | x | 12.42 | [11 empty] | = | 50.922
|  | ② | 0.8 |  | x | 12.42 | [11 empty] | = | 9.936
|  | ② | 4.164 |  | x | 12.42 | [11 empty] | = | 51.717
|  | ③ | (( | 0.613 |  | + | 0.307 |  | ) | / | 2 | x | 0.3 |  | ) | x | 2
[18 empty] | = | 0.276
|  | ③ | 0.3 |  | x | 12.42 | [11 empty] | = | 3.726
|  | ⑤ | 0.24 |  | x | 6.348 | [11 empty] | = | 1.524
|  | ⑦ | 1.022 |  | x | 5.5 |  | x | 2 | 면 | [7 empty] | = | 11.242
|  | ⑦ | 4.1 |  | x | 12.42 | [11 empty] | = | 50.922
|  | ⑦ | 0.8 |  | x | 12.42 | [11 empty] | = | 9.936
|  | ⑦ | 4.164 |  | x | 12.42 | [11 empty] | = | 51.717
|  | ⑧ | (( | 0.613 |  | + | 0.307 |  | ) | / | 2 | x | 0.3 |  | ) | x | 2 | = | 0.276
|  | ⑧ | 0.3 |  | x | 12.42 | [11 empty] | = | 3.726
|  | ⑩ | 0.24 |  | x | 6.348 | [11 empty] | = | 1.524
|  | (BEAM 폭 공제) | [18 empty] | ㎡
|  |  | 0.413 |  | x | 0.24 |  | x | 2 |  | x | 3 | [5 empty] | = | -0.59472 | 258.091
(경사면)
[경사면(0~7m)]
|  | ③ | √ | ( | 0.3 |  | ² | + | 0.3 |  | ² | ) | x | 12.42 |  |  |  | = | 5.269
|  | ⑤ | √ | ( | 0.646 |  | ² | + | 1.292 |  | ² | ) | x | 7.0545 |  |  |  | = | 10.19
|  | ⑧ | √ | ( | 0.3 |  | ² | + | 0.3 |  | ² | ) | x | 12.42 |  |  |  | = | 5.269
|  | ⑩ | √ | ( | 0.646 |  | ² | + | 1.292 |  | ² | ) | x | 7.0545 |  |  |  | = | 10.19
(BEAM 폭 공제)
|  |  | √ | ( | 0.646 |  | ² | + | 1.292 |  | ² | ) |  | = | 1.4445 | [5 empty] | ㎡
|  |  | 0.413 |  | x | 1.4445 |  | x | 2 |  | x | 3 | [5 empty] | = | -3.5795 | 27.339
(곡면)
| ④~⑤ |  | (( | 0.886 |  | + | 0.24 |  | ) | / | 2 | x | 3.794 |  |  |  |  | = | 2.136
| ④~⑤ |  | (( | 0.886 |  | + | 0.24 |  | ) | / | 2 | x | 4.381 |  |  |  |  | = | 2.4665
| ⑨~⑩ |  | (( | 0.886 |  | + | 0.24 |  | ) | / | 2 | x | 4.583 |  |  |  |  | = | 2.5802 |  | ㎡
| ⑨~⑩ |  | (( | 0.886 |  | + | 0.24 |  | ) | / | 2 | x | 3.58 |  |  |  |  | = | 2.0155 | 9.198
(수평면)
[수평면(0~7m)]
|  | ④ | 1 |  | x ( | 12.42 |  | + | 7.761 |  | ) / | 2 | [5 empty] | = | 10.0905
|  | ⑨ | 1 |  | x ( | 12.42 |  | + | 7.761 |  | ) / | 2 | [5 empty] | = | 10.0905
|  | (BEAM 폭 공제) | [18 empty] | ㎡
|  |  | 0.602 |  | x | 1 |  | x | 2 |  | x | 3 | [5 empty] | = | -3.612 | 16.569
거푸집 |  | (수직면)
(합판4회) |  | [수직면(0~7m)]
|  | ① | ( | 12.42 |  | x | 1 |  | + | √ | ( | 0.943 |  | ² | + | 4.5
|  |  | ² | ) | x | 1 |  | ) | x | 2 | 면 | [6 empty] | = | 34.035
|  | ⑥ | ( | 12.42 |  | x | 1 |  | + | √ | ( | 0.943 |  | ² | + | 4.5 |  |  |  |  | ㎡
|  |  | ² | ) | x | 1 |  | ) | x | 2 | 면 | [6 empty] | = | 34.035 | 68.07
거푸집 |  | [수직면(0~7m)]
(합판6회) |  | ⑩ | ( | 12.625 |  | x | 0.1 |  | + | √ | ( | 0.985 |  | ² | + | 4.7
|  |  | ² | ) | x | 0.1 |  | ) | x | 2 | 면 | [6 empty] | = | 3.485
|  | ⑪ | ( | 12.625 |  | x | 0.1 |  | + | √ | ( | 0.985 |  | ² | + | 4.7 |  |  |  |  | ㎡
|  |  | ² | ) | x | 0.1 |  | ) | x | 2 | 면 | [6 empty] | = | 3.485 | 6.97
동바리
(강관동바리)
|  | ① | ((( | 4.1 |  | + | 4.4 |  | ) | / | 2 | x | 0.3 |  | ) | x
|  |  | 12.42 |  | ) | [12 empty] | = | 15.836
|  | ② | 0.646 |  | x | 1.292 |  | x | 0.5 |  | x | 7.0545 | [5 empty] | = | 2.944
|  | ② | 2.292 |  | x | 4.614 |  | x | 9.384 | [8 empty] | = | 99.2385
|  | ③ | ((( | 4.1 |  | + | 4.4 |  | ) | / | 2 | x | 0.3 |  | ) | x
|  |  | 12.42 |  | ) | [12 empty] | = | 15.836
|  | ④ | 0.646 |  | x | 1.292 |  | x | 0.5 |  | x | 7.0545 | [5 empty] | = | 2.944 |  | ㎥
|  | ④ | 2.292 |  | x | 4.614 |  | x | 9.384 | [8 empty] | = | 99.2385 | 236.037
* 수평연결재(h=3.5초과시 높이 2.0m마다 설치)
(수평연결재)
|  | ① | 0.3 |  | x | 12.42 | [11 empty] | = | 3.726
|  | ② | 2.292 |  | x | 9.384 | [11 empty] | = | 21.508
|  | ③ | 0.3 |  | x | 12.42 | [11 empty] | = | 3.726 |  | ㎡
|  | ④ | 2.292 |  | x | 9.384 | [11 empty] | = | 21.508 | 50.468
비계
(본체)
|  |  | 5 |  | x | 12.42 | [11 empty] | = | 62.1 |  | ㎡
|  |  | 5 |  | x | 12.42 | [11 empty] | = | 62.1 | 124.2
스페이셔 |  | (벽체용)
|  |  | 거푸집(수직면,경사면,곡면)수량 | [17 empty] | ㎡
[18 empty] | = | 294.628 | 294.628
(슬래브 및 기초용)
|  |  | 거푸집(수평면) 수량 | [14 empty] | = | 16.569
* 기초하면 면적
|  | ① | 12.42 |  | x | 4.5 | [11 empty] | = | 55.89 |  | ㎡
|  | ② | 12.42 |  | x | 4.5 | [11 empty] | = | 55.89 | 128.349
ASP 방수 |  | (방수공 1회)
|  |  | 12.42 |  | x | 4.085 |  | (시점슬래브끝단내측) | [9 empty] | = | 50.736
|  |  | 12.42 |  | x | 0.3 |  | (시점브라켓측면) | [9 empty] | = | 3.726
|  |  | 12.42 |  | x | 0.424 |  | (시점브라켓경사면) | [9 empty] | = | 5.266
|  |  | 12.42 |  | x | 0.8 |  | (시점슬래브측면) | [9 empty] | = | 9.936
|  |  | 12.42 |  | x | 4.085 |  | (종점슬래브끝단내측) | [9 empty] | = | 50.736
|  |  | 12.42 |  | x | 0.3 |  | (종점브라켓측면) | [9 empty] | = | 3.726
|  |  | 12.42 |  | x | 0.424 |  | (종점브라켓경사면) | [9 empty] | = | 5.266 |  | ㎡
|  |  | 12.42 |  | x | 0.8 |  | (종점슬래브측면) | [9 empty] | = | 9.936 | 139.328
철근가공조립 | [20 empty] | TON
(복잡) | [17 empty] | = | 44.566 | 44.566

## 간지(2)
날 개 벽

## 날개벽 집계표
날개벽 일반수량 집계표
공종 |  |  |  | 단위 | 시점측(좌) | 시점측(우) | 종점측(좌) | 종점측(우) | 합 계 | 비 고
콘크리트 | 25-27-15 |  |  | ㎥ | 4.756 | 4.756 | 4.756 | 4.756 | 19.024
거푸집 | 합판3회 | 수직면 |  | ㎡ | 19.927 | 19.927 | 19.927 | 19.927 | 79.708
|  | 경사면 |  | ㎡ | 2.121 | 2.121 | 2.121 | 2.121 | 8.484
| 합 계 |  |  | ㎡ | 22.048 | 22.048 | 22.048 | 22.048 | 88.192
| 합판3회 | 수직면 | 7~10m | ㎡ |  |  |  |  | 0
동바리 | 강관동바리 |  |  | 공/㎥ | 3.617 | 3.617 | 3.617 | 3.617 | 14.468
| 수평연결재 |  |  | ㎡ | 0.206 | 0.206 | 0.206 | 0.206 | 0.824
비계 |  |  |  | ㎡ | 27.993 | 27.993 | 27.993 | 27.993 | 111.972
스페이셔 | 벽체용 |  |  | ㎡ | 22.048 | 22.048 | 22.048 | 22.048 | 88.192
ASP 방수 | 방수공 |  |  | ㎡ | 13.006 | 13.006 | 13.006 | 13.006 | 52.024
철근가공조립 | 복잡 |  |  | TON | 0.416 | 0.416 | 0.416 | 0.416 | 1.664

## 날개벽철근집계표
날개벽 철근 집계표
40
직 경 | 단위 | 시점측 |  |  |  | 종점측 |  |  |  | 합 계 |  | 비 고
|  | 좌측 |  | 우측 |  | 좌측 |  | 우측
|  | NET | ADD | NET | ADD | NET | ADD | NET | ADD | NET | ADD
H32 | tonf | [8 empty] | 0 | 0 | 6%
H29 | tonf |  | 0 |  | 0 |  | 0 |  | 0 | 0 | 0 | 6%
H25 | tonf |  | 0 |  | 0 |  | 0 |  | 0 | 0 | 0 | 6%
H22 | tonf |  | 0 |  | 0 |  | 0 |  | 0 | 0 | 0 | 6%
H19 | tonf |  | 0 |  | 0 |  | 0 |  | 0 | 0 | 0 | 3%
H16 | tonf | 0.292 | 0.30076 | 0.292 | 0.30076 | 0.292 | 0.30076 | 0.292 | 0.30076 | 1.168 | 1.203 | 3%
H13 | tonf | 0.124 | 0.128 | 0.124 | 0.128 | 0.124 | 0.128 | 0.124 | 0.128 | 0.496 | 0.512 | 3%
총 계 | tonf | 0.416 | 0.42876 | 0.416 | 0.42876 | 0.416 | 0.42876 | 0.416 | 0.42876 | 1.664 | 1.715
30
직 경 | 단위 | 암 거 본 체 | [7 empty] | 계 |  | 비 고
|  | NET | ADD | [6 empty] | NET | ADD
D32 | tonf | 0 | 0 | [6 empty] | #REF! | #REF!
D29 | tonf | 0 | 0 | [6 empty] | #REF! | #REF!
D25 | tonf | 0.152 | 0.156 | [6 empty] | #REF! | #REF!
D22 | tonf | 0 | 0 | [6 empty] | #REF! | #REF!
D19 | tonf | 3.274 | 3.372 | [6 empty] | #REF! | #REF!
D16 | tonf | 2.246 | 2.314 | [6 empty] | #REF! | #REF!
D13 | tonf | 0.44 | 0.454 | [6 empty] | #REF! | #REF!
총 계 | tonf | #REF! | #REF! | [6 empty] | #REF! | #REF!

## 시점측날개벽(좌)산출
공 종 | 산 출 근 거 | [18 empty] | 수 량
시점측(좌)
콘크리트 |  | (날개벽)
(25-27-15) |  | ① | 3 |  | x | 3 |  | / | 2 | x | 0.5 | [6 empty] | = | 2.25
|  | ② | 3 |  | x | 1.5 |  | x | 0.5 | [8 empty] | = | 2.25
|  | ③ | 3 |  | x | 0.028 |  | / | 2 | x | 0.5 | [6 empty] | = | 0.021
|  | * 헌치부 | [18 empty] | ㎥
|  |  | 4.528 |  | x | 0.052 | [11 empty] | = | 0.23546 | 4.756
거푸집 |  | (수직면)
(합판3회) |  | [수직면(0~7m)]
(시점좌측(전면))
|  | ① | 3 |  | x | 3 |  | / | 2 | [8 empty] | = | 4.5
|  | ② | 3 |  | x | 1.5 | [11 empty] | = | 4.5
|  | ③ | 3 |  | x | 0.028 |  | / | 2 | [8 empty] | = | 0.042
(시점좌측(배면))
|  | ① | 2.7 |  | x | 3 |  | / | 2 | [8 empty] | = | 4.05
|  | ② | ( | 0.5 |  | x | 1.5 |  | + | 2.7 |  | x | 1.5 |  | ) | x | 1
|  |  | 면 | [14 empty] | = | 4.8
|  | ③ | 2.7 |  | x | 0.028 |  | / | 2 | [8 empty] | = | 0.038
|  | * 헌치부 | [18 empty] | ㎡
|  |  | 4.528 |  | x | 0.441 | [11 empty] | = | 1.9968 | 19.927
(경사면)
[경사면(0~7m)]
|  | (시점좌측(배면)) | [18 empty] | ㎡
|  | ① | √ | ( | 3 |  | ² | + | 3 |  | ² | ) | x | 0.5 |  |  |  | = | 2.121 | 2.121
동바리 |  | (강관동바리)
|  | ① | ((( | 3.911 |  | + | 0.911 |  | ) | / | 2 | x | 3 |  | ) | x |  |  |  |  | ㎥
|  |  | 0.5 |  | ) | [12 empty] | = | 3.617 | 3.617
* 수평연결재(h=3.5초과시 높이 2.0m마다 설치)
|  | (수평연결재) | [18 empty] | ㎡
|  | ① | 0.411 |  | x | 0.5 | [11 empty] | = | 0.206 | 0.206
비계 |  | (날개벽)
|  |  | 3 |  | x | 4.911 | [11 empty] | = | 14.733 |  | ㎡
|  |  | 2.7 |  | x | 4.911 | [11 empty] | = | 13.26 | 27.993
스페이셔 |  | (벽체용)
|  |  | ①,②,③의 거푸집 수량과 동일(매끈한 마감/무늬거푸집) | [17 empty] | ㎡
[18 empty] | = | 22.048 | 22.048
ASP 방수 |  | (방수공 1회)
|  |  | ①,②,③의 거푸집(배면) 수량과 동일 | [17 empty] | ㎡
[18 empty] | = | 13.0058 | 13.006
철근가공조립 | [20 empty] | TON
(복잡) | [17 empty] | = | 0.416 | 0.416

## 시점측날개벽(우)산출
공 종 | 산 출 근 거 | [18 empty] | 수 량
시점측(우)
콘크리트 |  | (날개벽)
(25-27-15) |  | ① | 3 |  | x | 3 |  | / | 2 | x | 0.5 | [6 empty] | = | 2.25
|  | ② | 3 |  | x | 1.5 |  | x | 0.5 | [8 empty] | = | 2.25
|  | ③ | 3 |  | x | 0.028 |  | / | 2 | x | 0.5 | [6 empty] | = | 0.021
|  | * 헌치부 | [18 empty] | ㎥
|  |  | 4.528 |  | x | 0.052 | [11 empty] | = | 0.23546 | 4.756
거푸집 |  | (수직면)
(합판3회) |  | [수직면(0~7m)]
(시점좌측(전면))
|  | ① | 3 |  | x | 3 |  | / | 2 | [8 empty] | = | 4.5
|  | ② | 3 |  | x | 1.5 | [11 empty] | = | 4.5
|  | ③ | 3 |  | x | 0.028 |  | / | 2 | [8 empty] | = | 0.042
(시점좌측(배면))
|  | ① | 2.7 |  | x | 3 |  | / | 2 | [8 empty] | = | 4.05
|  | ② | ( | 0.5 |  | x | 1.5 |  | + | 2.7 |  | x | 1.5 |  | ) | x | 1
|  |  | 면 | [14 empty] | = | 4.8
|  | ③ | 2.7 |  | x | 0.028 |  | / | 2 | [8 empty] | = | 0.038
|  | * 헌치부 | [18 empty] | ㎡
|  |  | 4.528 |  | x | 0.441 | [11 empty] | = | 1.9968 | 19.927
(경사면)
[경사면(0~7m)]
|  | (시점좌측(배면)) | [18 empty] | ㎡
|  | ① | √ | ( | 3 |  | ² | + | 3 |  | ² | ) | x | 0.5 |  |  |  | = | 2.121 | 2.121
동바리 |  | (강관동바리)
|  | ① | ((( | 3.911 |  | + | 0.911 |  | ) | / | 2 | x | 3 |  | ) | x |  |  |  |  | ㎥
|  |  | 0.5 |  | ) | [12 empty] | = | 3.617 | 3.617
* 수평연결재(h=3.5초과시 높이 2.0m마다 설치)
|  | (수평연결재) | [18 empty] | ㎡
|  | ① | 0.411 |  | x | 0.5 | [11 empty] | = | 0.206 | 0.206
비계 |  | (날개벽)
|  |  | 3 |  | x | 4.911 | [11 empty] | = | 14.733 |  | ㎡
|  |  | 2.7 |  | x | 4.911 | [11 empty] | = | 13.26 | 27.993
스페이셔 |  | (벽체용)
|  |  | ①,②,③의 거푸집 수량과 동일(매끈한 마감/무늬거푸집) | [17 empty] | ㎡
[18 empty] | = | 22.048 | 22.048
ASP 방수 |  | (방수공 1회)
|  |  | ①,②,③의 거푸집(배면) 수량과 동일 | [17 empty] | ㎡
[18 empty] | = | 13.0058 | 13.006
철근가공조립 | [20 empty] | TON
(복잡) | [17 empty] | = | 0.416 | 0.416

## 종점측날개벽(좌)산출
공 종 | 산 출 근 거 | [18 empty] | 수 량
종점측(좌)
콘크리트 |  | (날개벽)
(25-27-15) |  | ① | 3 |  | x | 3 |  | / | 2 | x | 0.5 | [6 empty] | = | 2.25
|  | ② | 3 |  | x | 1.5 |  | x | 0.5 | [8 empty] | = | 2.25
|  | ③ | 3 |  | x | 0.028 |  | / | 2 | x | 0.5 | [6 empty] | = | 0.021
|  | * 헌치부 | [18 empty] | ㎥
|  |  | 4.528 |  | x | 0.052 | [11 empty] | = | 0.23546 | 4.756
거푸집 |  | (수직면)
(합판3회) |  | [수직면(0~7m)]
(시점좌측(전면))
|  | ① | 3 |  | x | 3 |  | / | 2 | [8 empty] | = | 4.5
|  | ② | 3 |  | x | 1.5 | [11 empty] | = | 4.5
|  | ③ | 3 |  | x | 0.028 |  | / | 2 | [8 empty] | = | 0.042
(시점좌측(배면))
|  | ① | 2.7 |  | x | 3 |  | / | 2 | [8 empty] | = | 4.05
|  | ② | ( | 0.5 |  | x | 1.5 |  | + | 2.7 |  | x | 1.5 |  | ) | x | 1
|  |  | 면 | [14 empty] | = | 4.8
|  | ③ | 2.7 |  | x | 0.028 |  | / | 2 | [8 empty] | = | 0.038
|  | * 헌치부 | [18 empty] | ㎡
|  |  | 4.528 |  | x | 0.441 | [11 empty] | = | 1.9968 | 19.927
(경사면)
[경사면(0~7m)]
|  | (시점좌측(배면)) | [18 empty] | ㎡
|  | ① | √ | ( | 3 |  | ² | + | 3 |  | ² | ) | x | 0.5 |  |  |  | = | 2.121 | 2.121
동바리 |  | (강관동바리)
|  | ① | ((( | 3.911 |  | + | 0.911 |  | ) | / | 2 | x | 3 |  | ) | x |  |  |  |  | ㎥
|  |  | 0.5 |  | ) | [12 empty] | = | 3.617 | 3.617
* 수평연결재(h=3.5초과시 높이 2.0m마다 설치)
|  | (수평연결재) | [18 empty] | ㎡
|  | ① | 0.411 |  | x | 0.5 | [11 empty] | = | 0.206 | 0.206
비계 |  | (날개벽)
|  |  | 3 |  | x | 4.911 | [11 empty] | = | 14.733 |  | ㎡
|  |  | 2.7 |  | x | 4.911 | [11 empty] | = | 13.26 | 27.993
스페이셔 |  | (벽체용)
|  |  | ①,②,③의 거푸집 수량과 동일(매끈한 마감/무늬거푸집) | [17 empty] | ㎡
[18 empty] | = | 22.048 | 22.048
ASP 방수 |  | (방수공 1회)
|  |  | ①,②,③의 거푸집(배면) 수량과 동일 | [17 empty] | ㎡
[18 empty] | = | 13.0058 | 13.006
철근가공조립 | [20 empty] | TON
(복잡) | [17 empty] | = | 0.416 | 0.416

## 종점측날개벽(우)산출
공 종 | 산 출 근 거 | [18 empty] | 수 량
종점측(우)
콘크리트 |  | (날개벽)
(25-27-15) |  | ① | 3 |  | x | 3 |  | / | 2 | x | 0.5 | [6 empty] | = | 2.25
|  | ② | 3 |  | x | 1.5 |  | x | 0.5 | [8 empty] | = | 2.25
|  | ③ | 3 |  | x | 0.028 |  | / | 2 | x | 0.5 | [6 empty] | = | 0.021
|  | * 헌치부 | [18 empty] | ㎥
|  |  | 4.528 |  | x | 0.052 | [11 empty] | = | 0.23546 | 4.756
거푸집 |  | (수직면)
(합판3회) |  | [수직면(0~7m)]
(시점좌측(전면))
|  | ① | 3 |  | x | 3 |  | / | 2 | [8 empty] | = | 4.5
|  | ② | 3 |  | x | 1.5 | [11 empty] | = | 4.5
|  | ③ | 3 |  | x | 0.028 |  | / | 2 | [8 empty] | = | 0.042
(시점좌측(배면))
|  | ① | 2.7 |  | x | 3 |  | / | 2 | [8 empty] | = | 4.05
|  | ② | ( | 0.5 |  | x | 1.5 |  | + | 2.7 |  | x | 1.5 |  | ) | x | 1
|  |  | 면 | [14 empty] | = | 4.8
|  | ③ | 2.7 |  | x | 0.028 |  | / | 2 | [8 empty] | = | 0.038
|  | * 헌치부 | [18 empty] | ㎡
|  |  | 4.528 |  | x | 0.441 | [11 empty] | = | 1.9968 | 19.927
(경사면)
[경사면(0~7m)]
|  | (시점좌측(배면)) | [18 empty] | ㎡
|  | ① | √ | ( | 3 |  | ² | + | 3 |  | ² | ) | x | 0.5 |  |  |  | = | 2.121 | 2.121
동바리 |  | (강관동바리)
|  | ① | ((( | 3.911 |  | + | 0.911 |  | ) | / | 2 | x | 3 |  | ) | x |  |  |  |  | ㎥
|  |  | 0.5 |  | ) | [12 empty] | = | 3.617 | 3.617
* 수평연결재(h=3.5초과시 높이 2.0m마다 설치)
|  | (수평연결재) | [18 empty] | ㎡
|  | ① | 0.411 |  | x | 0.5 | [11 empty] | = | 0.206 | 0.206
비계 |  | (날개벽)
|  |  | 3 |  | x | 4.911 | [11 empty] | = | 14.733 |  | ㎡
|  |  | 2.7 |  | x | 4.911 | [11 empty] | = | 13.26 | 27.993
스페이셔 |  | (벽체용)
|  |  | ①,②,③의 거푸집 수량과 동일(매끈한 마감/무늬거푸집) | [17 empty] | ㎡
[18 empty] | = | 22.048 | 22.048
ASP 방수 |  | (방수공 1회)
|  |  | ①,②,③의 거푸집(배면) 수량과 동일 | [17 empty] | ㎡
[18 empty] | = | 13.0058 | 13.006
철근가공조립 | [20 empty] | TON
(복잡) | [17 empty] | = | 0.416 | 0.416

## 간지(3)
접속 슬래브

## 접속슬래브집계표
접속슬래브 일반수량 집계표
공종 |  |  | 단위 | 시점측 | 종점측 | 계 | 비 고
콘크리트 | 25-24-15 |  | ㎥ | 13.868 | 27.737 | 41.605
| 25-18-15 |  | ㎥ | 3.645 | 7.172 | 10.817
거푸집 | 합판4회 | 수직면 | ㎡ | 7.123 | 9.523 | 16.646
| 합판6회 | 수직면 | ㎡ | 1.821 | 2.421 | 4.242
DAWEL BAR | D=25mm, L=600mm |  | EA | 30 | 30 | 60
스페이셔 | 슬래브 및 기초용 |  | ㎡ | 34.671 | 69.342 | 104.013
철근가공조립 | 간단 |  | tonf | 0.072 | 0.072 | 0.144
| 보통 |  | tonf | 2.526 | 5.641 | 8.167
스티로폼 | T=5㎜ |  | ㎡ | 4.723 | 4.723 | 9.446
철근가공조립 |  | 복잡 | TON | #N/A | #N/A | #N/A

## 접속슬래브철근집계표
접속슬래브 철근 집계표
30
직 경 | 단위 | 시점측 접속슬래브 |  | 종점측 접속슬래브 |  | 합 계 |  | 비 고
|  | NET | ADD | NET | ADD | NET | ADD
D32 | tonf |  |  |  |  | 0 | 0 | 6%
D29 | tonf |  | 0 |  | 0 | 0 | 0 | 6%
D25 | tonf | 0.072 | 0.07632 | 3.429 | 3.6347 | 3.501 | 3.7111 | 6%
D22 | tonf | 1.306 | 1.3844 |  | 0 | 1.306 | 1.3844 | 6%
D19 | tonf | 0.837 | 0.86211 | 1.674 | 1.7242 | 2.511 | 2.5863 | 3%
D16 | tonf | 0.383 | 0.39449 | 0.61 | 0.6283 | 0.993 | 1.0228 | 3%
D13 | tonf |  | 0 |  | 0 | 0 | 0 | 3%
총 계 | tonf | 2.598 | 2.7173 | 5.713 | 5.9873 | 8.311 | 8.7045
30
직 경 | 단위 | 암 거 본 체 |  |  |  | 계 |  | 비 고
|  | NET | ADD |  |  | NET | ADD
D32 | tonf | 0 | 0 |  |  | #REF! | #REF!
D29 | tonf | 0 | 0 |  |  | #REF! | #REF!
D25 | tonf | 0.152 | 0.156 |  |  | #REF! | #REF!
D22 | tonf | 0 | 0 |  |  | #REF! | #REF!
D19 | tonf | 3.274 | 3.372 |  |  | #REF! | #REF!
D16 | tonf | 2.246 | 2.314 |  |  | #REF! | #REF!
D13 | tonf | 0.44 | 0.454 |  |  | #REF! | #REF!
총 계 | tonf | #REF! | #REF! |  |  | #REF! | #REF!

## 시점측접속슬래브
공 종 | 산 출 근 거 | [8 empty] | 수 량
시점측
콘크리트 |  | (시점 접속슬래브) | [8 empty] | ㎥
(25-24-15) |  | ① | 3 | x | 11.557 | x | 0.4 | = | 13.868 | 13.868
콘크리트 |  | (버림콘크리트)
(25-18-15) |  | (시점 접속슬래브) | [8 empty] | ㎥
|  |  | 3.1 | x | 11.757 | x | 0.1 | = | 3.645 | 3.645
거푸집 |  | (수직면)
(합판4회) |  | [수직면(0~7m)]
|  | ① | 11.807 | x | 0.4 |  |  | = | 4.723
|  | ② | 3 | x | 0.4 |  |  | = | 1.2 |  | ㎡
|  | ③ | 3 | x | 0.4 |  |  | = | 1.2 | 7.123
거푸집 |  | [수직면(0~7m)]
(합판6회) |  | ① | 12.007 | x | 0.1 |  |  | = | 1.201
|  | ② | 3.1 | x | 0.1 |  |  | = | 0.31 |  | ㎡
|  | ③ | 3.1 | x | 0.1 |  |  | = | 0.31 | 1.821
DOWEL BAR
(D25, L=600mm, CTC=400mm) | [10 empty] | EA
[8 empty] | = | 30 | 30
스페이셔 |  | (슬래브 및 기초용) | [8 empty] | ㎡
|  | ① | 3 | x | 11.557 |  |  | = | 34.671 | 34.671
콘크리트 양생 |  | (콘크리트 양생)
①,②,③의 거푸집(버림콘크리트제외) 수량과 동일
[8 empty] | = | 7.123 |  | ㎡
|  | ① | 3 | x | 11.557 |  |  | = | 34.671 | 41.794
철근가공조립 |  | (간단) | [8 empty] | TON
[8 empty] | = | 0.072 | 0.072
TON
|  | (보통) | [5 empty] | = | 2.526 | 2.526
스티로폼 |  | (T=5MM) | [8 empty] | ㎡
|  |  | 11.807 | x | 0.4 |  |  | = | 4.723 | 4.723

## 종점측접속슬래브
공 종 | 산 출 근 거 | [8 empty] | 수 량
종점측
콘크리트 |  | (종점 접속슬래브) | [8 empty] | ㎥
(25-24-15) |  | ① | 6 | x | 11.557 | x | 0.4 | = | 27.737 | 27.737
콘크리트 |  | (버림콘크리트)
(25-18-15) |  | (종점 접속슬래브) | [8 empty] | ㎥
|  |  | 6.1 | x | 11.757 | x | 0.1 | = | 7.172 | 7.172
거푸집 |  | (수직면)
(합판4회) |  | [수직면(0~7m)]
|  | ① | 11.807 | x | 0.4 |  |  | = | 4.723
|  | ② | 6 | x | 0.4 |  |  | = | 2.4 |  | ㎡
|  | ③ | 6 | x | 0.4 |  |  | = | 2.4 | 9.523
거푸집 |  | [수직면(0~7m)]
(합판6회) |  | ① | 12.007 | x | 0.1 |  |  | = | 1.201
|  | ② | 6.1 | x | 0.1 |  |  | = | 0.61 |  | ㎡
|  | ③ | 6.1 | x | 0.1 |  |  | = | 0.61 | 2.421
DOWEL BAR
(D25, L=600mm, CTC=400mm) | [10 empty] | EA
[8 empty] | = | 30 | 30
스페이셔 |  | (슬래브 및 기초용) | [8 empty] | ㎡
|  | ① | 6 | x | 11.557 |  |  | = | 69.342 | 69.342
콘크리트 양생 |  | (콘크리트 양생)
①,②,③의 거푸집(버림콘크리트제외) 수량과 동일
[8 empty] | = | 9.523 |  | ㎡
|  | ① | 6 | x | 11.557 |  |  | = | 69.342 | 78.865
철근가공조립 |  | (간단) | [8 empty] | TON
[8 empty] | = | 0.072 | 0.072
TON
|  | (보통) | [5 empty] | = | 5.641 | 5.641
스티로폼 |  | (T=5MM) | [8 empty] | ㎡
|  |  | 11.807 | x | 0.4 |  |  | = | 4.723 | 4.723

## 표지(5)
PSSC 합성거더

## 간 지(1)
PSSC 합성거더 수량집계

## PSSC BEAM 집계표
PSSC BEAM 수량집계표
( 강재 전체분 )
공 종 | 규 격 |  | 단위 | 전체수량 | 계 | 비 고
PSSC 합성거더 제작 |  |  | TON | 18.2985 | 18.2985
PSSC 합성거더 가설 |  |  | TON | 44.1574 | 44.1574
쉬즈관 조립 및 설치 |  |  | M | 163.8 | 163.8
강연선 조립 및 설치 | (PC강연선12.7mm,7) |  | TON | 1.6085 | 1.6085
정 착 구 설 치 |  |  | 조 | 12 | 12
고장력볼트 조임 | M20, L=80 |  | EA |  | 0
| M20, L=85 |  | EA |  | 0
| M20, L=110 |  | EA | 2244 | 2244
| M20, L=175 |  | EA |  | 0
스터드볼트 설치 | M19, L=150 |  | EA | 3942 | 3942
충전콘크리트 타설 | 25-40-15 |  | ㎥ | 2.4045 | 2.4045
인 장 작 업 |  |  | 개소 | 12 | 12
강 관 | (Φ=89.1mm) |  | m | 4.8 | 4.8
바 탕 만 들 기 | 철재면 |  | ㎡ | 186.108 | 186.108
강 재 외 부 도 장 | 3회 도장 |  | ㎡ | 186.108 | 186.108
가로보 설치공
가로보 제작 | 중앙부 |  | TON | 1.0849 | 1.0849
| 단 부 |  | TON | 1.1291 | 1.1291
고장력볼트 조임 | M20, L=85 |  | EA | 384 | 384
| M20, L=80 |  | EA | 256 | 256
가 로 보 설 치 | 중앙부 |  | TON | 1.0849 | 1.0849
| 단 부 |  | TON | 1.1291 | 1.1291
바탕만들기 | 철재면 | 중앙부 | ㎡ | 14.0928 | 14.0928
|  | 단 부 | ㎡ | 14.0928 | 14.0928
강재외부도장 | 3회도장 | 중앙부 | ㎡ | 14.0928 | 14.0928
|  | 단 부 | ㎡ | 14.0928 | 14.0928

## PSSC BEAM 주요자재
PSSC BEAM 주요자재 집계표
공 종 | 규격 | 단위 | 가로보 | PSSC 거더 | 연결부재 | 계 | 할증 | 비고
철 판 | SM490A (10T) | TON | 1.4041 | 0.81577 |  | 2.2198 | 2.442 | 할증 10%
| SM490A (13T) | TON |  |  |  | 0 | 0 | 할증 10%
| SM490A (16T) | TON | 0.80987 |  |  | 0.80987 | 0.891 | 할증 10%
| SM490A (10T) | TON |  |  |  | 0 | 0 | 할증 10%
| SM490A (20T) | TON |  | 16.4198 |  | 16.4198 | 18.061 | 할증 10%
| SM490A (30T) | TON |  | 0.99782 |  | 0.99782 | 1.098 | 할증 10%
소 계 |  | TON | 2.2139 | 18.2334 |  | 20.4474 | 22.492
철 판 | SS400 (20T) | TON |  |  | 1.008 | 1.008 | 1.1088 | 할증 10%
소 계 |  | TON |  |  | 1.008 | 1.008 | 1.1088
H-BEAM | 606X201X12X20 | TON |  | 18.72 |  | 18.72 | 20.031 | 할증 7%
| 300X300X10X15 | TON |  |  | 1.818 | 1.818 | 1.9453 | 할증 7%
소 계 |  | TON |  | 18.72 | 1.818 | 20.538 | 21.9763
강관 | Φ=89.1mm | TON |  | 0.065088 |  | 0.065088 | 0.067041 | 할증 3%
고 장 력 볼트조임 | M20, L=110 | EA |  | 2244 |  | 2244 | 2311 | 할증 3%
| M20, L=85 | EA | 384 |  |  | 384 | 396 | 할증 3%
| M20, L=80 | EA | 256 |  |  | 256 | 264 | 할증 3%
소 계 |  | EA | 640 | 2244 |  | 2884 | 2971
스터드볼트 | M19, L=150 | EA |  | 3942 |  | 3942 | 4060 | 할증 3%
전단연결재 | 300X19X19 | NR |  |  | 96 | 96 | 96 | NET
강봉 | Φ30X350 | NR |  |  | 48 | 48 | 48 | NET
소 계 |  | EA |  | 3942 |  | 3942 | 4060

## 간 지(2)
가 로 보

## 가로보철판집계표
가로보 강판 집계표
( SM 490A )
규 격 | 중앙부 | 단 부 | 계 | 비 고
10T | 0.67993 | 0.72414 | 1.4041 | 단위 : TON
| 0.74792 | 0.79655 | 1.5445 | 할증 10%
16T | 0.40493 | 0.40493 | 0.80987 | 단위 : TON
| 0.44543 | 0.44543 | 0.89086 | 할증 10%
0
0
0
0
0
0
계 | 1.0849 | 1.1291 | 2.2139
| 1.1933 | 1.242 | 2.4353 | 할증 10%
가로보 볼트 집계표
( M 20 )
규 격 | 중앙부 | 단 부 | 계 | 비 고
고장력볼트(M20,L=80) | 128 | 128 | 256 | 단위 : EA
| 131.84 | 131.84 | 264 | 할증 3%
고장력볼트(M20,L=85) | 192 | 192 | 384 | 단위 : EA
| 197.76 | 197.76 | 395.52 | 할증 3%
0
0
0
0
0
0
계 | 320 | 320 | 640
| 329.6 | 329.6 | 659.2 | 할증 3%

## 가로보(중앙부)
공 종 |  | 산 출 근 거 | [27 empty] | 수 량
< 가로보 (중앙부) 수량 >
단 면 도
[17 empty] | * 가로보 (단부) 개소 : | [8 empty] | 4 | 개소
가로보연결부
(상부)
16
|  |  | ① | ( | 0.436 |  | + | 0.478 |  |  | ) | x | 0.2 |  |  | x | ½ | x | 0.016 |  |  | x | 7.85 |  |  |  | = | 0.01148
[24 empty] | 합 계 |  |  | = | 0.01148
[17 empty] | 0.01148 |  |  | x | 2 | EA | x | 4 | EA |  | = | 0.091839
TON
0.091839
수평보강재 |  |  |  | ( | 0.374 |  | + | 0.134 |  |  | ) | x | 0.126 |  |  | x | ½ | x | 0.01 |  |  | x | 7.85 |  |  |  | = | 0.014396
좌,우측 |  |  |  | ( | 0.362 |  | + | 0.122 |  |  | ) | x | 0.126 |  |  | x | ½ | x | 0.01 |  |  | x | 7.85 |  |  |  | = | 0.013716 |  | TON
10 | [10 empty] | ( | 0.014396 |  |  | + | 0.013716 |  |  | ) | x | 4 | EA |  |  |  |  | = | 0.11245 |  | 0.11245
가로보연결부
(하부) |  |  | * | 가로보연결부(상부)와 물량 동일
16
[17 empty] | 0.01148 |  |  | x | 2 | EA | x | 4 | EA |  | = | 0.091839
TON
0.091839
가로보
(윗판,아랫판) | [12 empty] | 16 |  | x | 200 |  | x | 1101
16
|  |  | ① | 0.2 |  | x | 1.101 |  |  | x | 0.016 |  |  | x | 7.85 | [11 empty] | = | 0.027657
[17 empty] | 0.027657 |  |  | x | 2 | EA | x | 4 | EA |  | = | 0.22126
TON
0.22126
상부 이음판
10
|  |  | ① | 0.58 |  | x | 0.2 |  |  | x | 0.01 |  |  | x | 7.85 | [11 empty] | = | 0.009106
[17 empty] | 0.009106 |  |  | x | 2 | EA | x | 4 | EA |  | = | 0.072848
TON
0.072848
하부 이음판
10
|  |  | ① | 0.58 |  | x | 0.2 |  |  | x | 0.01 |  |  | x | 7.85 | [11 empty] | = | 0.009106
[17 empty] | 0.009106 |  |  | x | 2 | EA | x | 4 | EA |  | = | 0.072848
TON
0.072848
측면 이음판
10
|  |  | ① | 0.44 |  | x | 0.32 |  |  | x | 0.01 |  |  | x | 7.85 | [11 empty] | = | 0.011053
[14 empty] | 0.011053 |  |  | x | 2 | EA | x | 2 | EA | x | 4 | EA |  | = | 0.17684
TON
0.17684
수직 보강재
10 | [12 empty] | 83 |  | 10 |  | 83
468
|  |  | ① | 0.083 |  | x | 0.468 |  |  | x | 0.01 |  |  | x | 7.85 | [11 empty] | = | 0.0030493
[17 empty] | 0.0030493 |  |  | x | 2 | EA | x | 4 | EA |  | = | 0.024394 |  | TON
0.024394
가로보 측면판
10
2.266
0.468
|  |  | ① | SM 490A (T=10mm)
|  |  |  | 2.266 |  | x | 0.468 |  |  | x | 0.01 |  |  | x | 7.85 |  |  | x | 4 |  |  | EA |  | = | 0.33299 |  |  |  | TON
|  |  | ② | SM 490A (T=10mm)
|  |  |  | 0.072848 |  | + | 0.072848 |  |  | + | 0.17684 |  |  | + | 0.024394
[23 empty] | = | 0.34693 |  |  |  | TON
TON
|  |  | ③ | SM 490A (T=16mm) | [25 empty] | 0.67993
|  |  |  | 0.091839 |  | + | 0.091839 |  |  | + | 0.22126 |  |  | )
[23 empty] | = | 0.40493 |  |  |  | TON
TON
0.40493
고장력 볼트
(M20,L=80) |  |  | * 도 면 참 조 | [27 empty] | 중간부 상하부 플랜지 이음부
[31 empty] | 가로 |  | 세로 | 좌우 | 상하 | 양쪽 | 중간연결부
|  |  | ※ | 수량 : |  | 32 |  |  | EA | x | 4 |  |  | 개소 | [8 empty] | = | 128 |  |  |  | EA |  |  | 6 |  | 2 | 2 | 2 | 1 | 15
TON
[6 empty] | x |  | 608 |  |  |  | g/ea | [10 empty] | = | 0.078 |  |  |  | TON |  | 0.078
고장력 볼트
(M20,L=85) |  |  | * 도 면 참 조 | [27 empty] | 중간부 복부판 이음부
[31 empty] | 가로 |  | 세로 | 좌우 | 상하 | 양쪽 | 중간연결부
|  |  | ※ | 수량 : |  | 48 |  |  | EA | x | 4 |  |  | 개소 | [8 empty] | = | 192 |  |  |  | EA |  |  | 4 |  | 3 | 2 | 0 | 2 | 15
TON
[6 empty] | x |  | 608 |  |  |  | g/ea | [10 empty] | = | 0.117 |  |  |  | TON |  | 0.117
바탕만들기
|  |  | * | 캐드상 산출
|  |  | 가로보둘레길이 | [6 empty] | = |  |  | 1800
|  |  | 공제길이(상면) | [6 empty] | = |  |  | 200
[10 empty] | 1800 |  |  | - | 200 |  |  | = | 1.6
|  |  | 바탕만들기면적: | [6 empty] | 1.6 |  |  | x | 2.202 |  |  | x | 4 |  | 개소 |  | = |  | 14.0928 | [5 empty] | ㎡
14.0928
강재외부도장
|  |  | * | 바탕만들기 수량과 동일
|  |  | ※ | 수량 : | [18 empty] | = | 14.0928 |  |  |  | ㎡
㎡
14.0928

## 가로보(단부)
공 종 |  | 산 출 근 거 | [27 empty] | 수 량
< 가로보 (단부) 수량 >
단 면 도
[17 empty] | * 가로보 (단부) 개소 : | [8 empty] | 4 | 개소
가로보연결부
(상부)
16
|  |  | ① | ( | 0.436 |  | + | 0.478 |  |  | ) | x | 0.2 |  |  | x | ½ | x | 0.016 |  |  | x | 7.85 |  |  |  | = | 0.01148
[24 empty] | 합 계 |  |  | = | 0.01148
[17 empty] | 0.01148 |  |  | x | 2 | EA | x | 4 | EA |  | = | 0.091839
TON
0.091839
수평보강재 |  |  |  | ( | 0.374 |  | + | 0.134 |  |  | ) | x | 0.126 |  |  | x | ½ | x | 0.01 |  |  | x | 7.85 |  |  |  | = | 0.014396
좌,우측 |  |  |  | ( | 0.362 |  | + | 0.122 |  |  | ) | x | 0.126 |  |  | x | ½ | x | 0.01 |  |  | x | 7.85 |  |  |  | = | 0.013716 |  | TON
10 | [10 empty] | ( | 0.014396 |  |  | + | 0.013716 |  |  | ) | x | 4 | EA |  |  |  |  | = | 0.11245 |  | 0.11245
가로보연결부
(하부) |  |  | * | 가로보연결부(상부)와 물량 동일
16
[17 empty] | 0.01148 |  |  | x | 2 | EA | x | 4 | EA |  | = | 0.091839
TON
0.091839
가로보
(윗판,아랫판) | [12 empty] | 16 |  | x | 200 |  | x | 1101
16
|  |  | ① | 0.2 |  | x | 1.101 |  |  | x | 0.016 |  |  | x | 7.85 | [11 empty] | = | 0.027657
[17 empty] | 0.027657 |  |  | x | 2 | EA | x | 4 | EA |  | = | 0.22126
TON
0.22126
상부 이음판
10
|  |  | ① | 0.58 |  | x | 0.2 |  |  | x | 0.01 |  |  | x | 7.85 | [11 empty] | = | 0.009106
[17 empty] | 0.009106 |  |  | x | 2 | EA | x | 4 | EA |  | = | 0.072848
TON
0.072848
하부 이음판
10
|  |  | ① | 0.58 |  | x | 0.2 |  |  | x | 0.01 |  |  | x | 7.85 | [11 empty] | = | 0.009106
[17 empty] | 0.009106 |  |  | x | 2 | EA | x | 4 | EA |  | = | 0.072848
TON
0.072848
측면 이음판
10
|  |  | ① | 0.44 |  | x | 0.4 |  |  | x | 0.01 |  |  | x | 7.85 | [11 empty] | = | 0.013816
[14 empty] | 0.013816 |  |  | x | 2 | EA | x | 2 | EA | x | 4 | EA |  | = | 0.22106
TON
0.22106
수직 보강재
10 | [12 empty] | 83 |  | 10 |  | 83
468
|  |  | ① | 0.083 |  | x | 0.468 |  |  | x | 0.01 |  |  | x | 7.85 | [11 empty] | = | 0.0030493
[17 empty] | 0.0030493 |  |  | x | 2 | EA | x | 4 | EA |  | = | 0.024394 |  | TON
0.024394
가로보 측면판
10
2.266
0.468
|  |  | ① | SM 490A (T=10mm)
|  |  |  | 2.266 |  | x | 0.468 |  |  | x | 0.01 |  |  | x | 7.85 |  |  | x | 4 |  |  | EA |  | = | 0.33299 |  |  |  | TON
|  |  | ② | SM 490A (T=10mm)
|  |  |  | 0.072848 |  | + | 0.072848 |  |  | + | 0.22106 |  |  | + | 0.024394
[23 empty] | = | 0.39115 |  |  |  | TON
TON
|  |  | ③ | SM 490A (T=16mm) | [25 empty] | 0.72414
|  |  |  | 0.091839 |  | + | 0.091839 |  |  | + | 0.22126 |  |  | )
[23 empty] | = | 0.40493 |  |  |  | TON
TON
0.40493
고장력 볼트
(M20,L=80) |  |  | * 도 면 참 조 | [27 empty] | 중간부 상하부 플랜지 이음부
[31 empty] | 가로 |  | 세로 | 좌우 | 상하 | 양쪽 | 중간연결부
|  |  | ※ | 수량 : |  | 32 |  |  | EA | x | 4 |  |  | 개소 | [8 empty] | = | 128 |  |  |  | EA |  |  | 6 |  | 2 | 2 | 2 | 1 | 15
TON
[6 empty] | x |  | 608 |  |  |  | g/ea | [10 empty] | = | 0.078 |  |  |  | TON |  | 0.078
고장력 볼트
(M20,L=85) |  |  | * 도 면 참 조 | [27 empty] | 중간부 복부판 이음부
[31 empty] | 가로 |  | 세로 | 좌우 | 상하 | 양쪽 | 중간연결부
|  |  | ※ | 수량 : |  | 48 |  |  | EA | x | 4 |  |  | 개소 | [8 empty] | = | 192 |  |  |  | EA |  |  | 4 |  | 3 | 2 | 0 | 2 | 15
TON
[6 empty] | x |  | 608 |  |  |  | g/ea | [10 empty] | = | 0.117 |  |  |  | TON |  | 0.117
바탕만들기
|  |  | * | 캐드상 산출
|  |  | 가로보둘레길이 | [6 empty] | = |  |  | 1800
|  |  | 공제길이(상면) | [6 empty] | = |  |  | 200
[10 empty] | 1800 |  |  | - | 200 |  |  | = | 1.6
|  |  | 바탕만들기면적: | [6 empty] | 1.6 |  |  | x | 2.202 |  |  | x | 4 |  | 개소 |  | = |  | 14.0928 | [5 empty] | ㎡
14.0928
강재외부도장
|  |  | * | 바탕만들기 수량과 동일
|  |  | ※ | 수량 : | [18 empty] | = | 14.0928 |  |  |  | ㎡
㎡
14.0928

## 간 지(3)
PSSC 거더

## PSSC거더 철판집계표
PSSC거더 자재 집계표
< 철 판 >
( SM 490A )
규 격 | 거 더 |  |  | 계 | 비 고
10T | 0.81577 |  |  | 0.81577 | 단위 : TON
| 0.89735 |  |  | 0.89735
20T | 16.4198 |  |  | 16.4198
| 18.0618 |  |  | 18.0618
30T | 0.99782 |  |  | 0.99782
| 1.0976 |  |  | 1.0976
0
0
0
0
계 | 18.2334 |  |  | 18.2334
| 20.0568 |  |  | 20.0568
주요 자재
규 격 | 거 더 | 볼 트 | 스터드 | 계 | 비 고
H-BEAM (606*201*12*20) | 18.72 |  |  | 18.72 | 단위 : TON
| 20.0304 |  |  | 20.0304
강 관 (Φ=89.1mm) | 0.065088 |  |  | 0.065088 | 단위 : TON
| 0.067041 |  |  | 0.067041
계(H-BEAM+강관) | 18.7851 |  |  | 18.7851 | 단위 : TON
| 20.0974 |  |  | 20.0974
고장력볼트 (M20, L=110) |  | 2244 |  | 2244 | 단위 : EA
|  | 2311 |  | 2311
스터드볼트 설치 |  |  | 3942 | 3942
(M19, L=150) |  |  | 4060 | 4060 | 단위 : EA
계(볼트) |  | 2244 | 3942 | 2244 | 단위 : EA
|  | 2311 | 4060 | 2311

## PSSC거더수량산출
공 종 | 산 출 근 거 | [27 empty] | 수 량
< PSSC BEAM 수량 >
PSSC 합성거더 |  | ※ | PSSC 합성거더 부재도 참조
제작
(1) 철판 (10T)
1) 새들 "A"
|  | ⑤ |  | 0.6 |  |  | x | 0.15 |  |  | x | 0.01 |  |  | x | 7.85 |  |  | x | 1 | EA |  | x | 2 | EA
|  |  |  | x | 3 | 거더 |  | x | 1 |  | SPAN | [15 empty] | = | 0.04239
2) 새들 "B"
|  | ⑧ |  | 0.6 |  |  | x | 0.35 |  |  | x | 0.01 |  |  | x | 7.85 |  |  | x | 1 | EA |  | x | 4 | EA
|  |  |  | x | 3 | 거더 |  | x | 1 |  | SPAN | [15 empty] | = | 0.19782
3) 정착판
|  | ① |  | 0.3 |  |  | x | 0.57 |  |  | x | 0.01 |  |  | x | 7.85 |  |  | x | 1 | EA |  | x | 4 | EA
|  |  |  | x | 3 | 거더 |  | x | 1 |  | SPAN | [15 empty] | = | 0.16108
4) H-BEAM 이음부 보강판
|  | ⑬ |  | 0.44 |  |  | x | 0.5 |  |  | x | 0.01 |  |  | x | 7.85 |  |  | x | 1 | EA |  | x | 8 | EA
|  |  |  | x | 3 | 거더 |  | x | 1 |  | SPAN | [15 empty] | = | 0.41448
[24 empty] | 합 계 |  |  | = | 0.81577
TON
0.81577
(2) 철판 (20T)
1) 정착판
|  | ② |  | 0.3 |  |  | x | 0.09 |  |  | x | 0.02 |  |  | x | 7.85 |  |  | x | 1 | EA |  | x | 8 | EA
|  |  |  | x | 3 | 거더 |  | x | 1 |  | SPAN | [15 empty] | = | 0.10174
2) 새들 "A"
|  | ⑥ |  | 0.6 |  |  | x | 0.162 |  |  | x | 0.02 |  |  | x | 7.85 |  |  | x | 1 | EA |  | x | 2 | EA
|  |  |  | x | 3 | 거더 |  | x | 1 |  | SPAN | [15 empty] | = | 0.091562
3) 새들 "B"
|  | ⑨ |  | 0.6 |  |  | x | 0.162 |  |  | x | 0.02 |  |  | x | 7.85 |  |  | x | 1 | EA |  | x | 4 | EA
|  |  |  | x | 3 | 거더 |  | x | 1 |  | SPAN | [15 empty] | = | 0.183
4) 수직보강재
|  | 17 |  | 0.566 |  |  | x | 0.08 |  |  | x | 0.02 |  |  | x | 7.85 |  |  | x | 4 |  | EA
|  |  |  | x | 3 | 거더 |  | x | 1 |  | SPAN | [15 empty] | = | 0.085308
5) 정착판
|  | ④ | ( | 0.3 |  |  | + | 0.07 |  |  | ) | / | 2 |  | x | 0.15 |  | x | 0.02 |  |  | x | 7.85
|  |  |  | x | 1 | EA | x | 8 | EA | x | 3 | 거더 |  | x | 1 |  | SPAN
[27 empty] | = | 0.10456
6) H-BEAM 이음부 보강판
|  | ⑪ |  | 0.72 |  |  | x | 0.602 |  |  | x | 0.02 |  |  | x | 7.85 |  |  | x | 1 | EA |  | x | 2 | EA
|  |  |  | x | 3 | 거더 |  | x | 1 |  | SPAN | [15 empty] | = | 0.4083
|  | ⑫ |  | 0.72 |  |  | x | 0.076 |  |  | x | 0.02 |  |  | x | 7.85 |  |  | x | 1 | EA |  | x | 8 | EA
|  |  |  | x | 3 | 거더 |  | x | 1 |  | SPAN | [15 empty] | = | 0.20618
|  | ⑭ |  | 0.58 |  |  | x | 0.076 |  |  | x | 0.02 |  |  | x | 7.85 |  |  | x | 1 | EA |  | x | 8 | EA
|  |  |  | x | 3 | 거더 |  | x | 1 |  | SPAN | [15 empty] | = | 0.16609
|  | ⑮ |  | 0.58 |  |  | x | 0.602 |  |  | x | 0.02 |  |  | x | 7.85 |  |  | x | 1 | EA |  | x | 2 | EA
|  |  |  | x | 3 | 거더 |  | x | 1 |  | SPAN | [15 empty] | = | 0.32891
7) 플랜지 보강판
|  | 16 |  | 26 |  |  | x | 0.602 |  |  | x | 0.02 |  |  | x | 7.85 |  |  | x | 2 | EA
|  |  |  | x | 3 | 거더 |  | x | 1 |  | SPAN | [15 empty] | = | 14.7442
[24 empty] | 합 계 |  |  | = | 16.4198
TON
16.4198
(3) 철판 (30T)
1) 정착판
|  | ③ |  | 0.194 |  |  | x | 0.606 |  |  | x | 0.03 |  |  | x | 7.85 |  |  | x | 1 | EA |  | x | 4 | EA
|  |  |  | x | 3 | 거더 |  | x | 1 |  | SPAN | [15 empty] | = | 0.33224
2) 새들 "A"
|  | ⑦ |  | 0.183 |  |  | x | 0.158 |  |  | x | 0.03 |  |  | x | 7.85 |  |  | x | 1 | EA |  | x | 6 | EA
|  |  |  | x | 3 | 거더 |  | x | 1 |  | SPAN | [15 empty] | = | 0.12257
3) 새들 "B"
|  | ⑩ |  | 0.183 |  |  | x | 0.35 |  |  | x | 0.03 |  |  | x | 7.85 |  |  | x | 1 | EA | x | 12 |  | EA
|  |  |  | x | 3 | 거더 |  | x | 1 |  | SPAN | [15 empty] | = | 0.54302
[24 empty] | 합 계 |  |  | = | 0.99782
TON
0.99782
(4) 강관 (정착판)
|  |  |  | 0.4 |  |  | x | 0.00678 |  |  | x | 1 | EA |  | x | 8 | EA |  | x | 3 | 거더 |  | x | 1 |  | SPAN
[27 empty] | = | 0.065088 | TON
0.065088
* 총 집 계
|  | (1) 철판 (10T) | [6 empty] | : |  | 0.81577 |  |  | TON |  | x | 1 |  |  | SPAN | [6 empty] | = | 0.81577
|  | (2) 철판 (20T) | [6 empty] | : |  | 16.4198 |  |  | TON |  | x | 1 |  |  | SPAN | [6 empty] | = | 16.4198
|  | (3) 철판 (30T) | [6 empty] | : |  | 0.99782 |  |  | TON |  | x | 1 |  |  | SPAN | [6 empty] | = | 0.99782
|  | (4) 강관 (정착판) | [6 empty] | : |  | 0.065088 |  |  | TON |  | x | 1 |  |  | SPAN | [6 empty] | = | 0.065088
[25 empty] | 총계 |  | = | 18.2985
|  | ※ | 수량 : |  |  | 18.2985 |  |  |  |  | TON | [15 empty] | = | 18.2985
PSSC 합성거더
가설 |  | (1) PSSC 합성거더 제작 물량 : | [11 empty] | 18.2985 |  |  |  | TON
(2) H-BEAM (606×201×12×20)
|  |  |  | 26 |  |  | x | 0.12 |  |  | x | 2 | EA |  | x | 3 |  |  | 거더 |  | x | 1 |  | SPAN |  |  | = | 18.72 |  |  | 2
(3) 강연선(TIE CABLE)
|  |  |  | 27.3 |  |  | x | 0.00982 |  |  | x | 2 | EA |  | x | 3 |  |  | 거더 |  | x | 1 |  | SPAN |  |  | = | 1.6085
(4) 충전콘크리트
|  |  |  | 0.389 |  |  | x | 0.606 |  |  | x | 1.7 |  |  | x | 2 |  |  |  | x | 2.3 |  |  | x | 3 |  |  | 거더
|  |  |  | x | 1 |  | SPAN | [19 empty] | = | 5.5303
[24 empty] | 합 계 |  |  | = | 44.1574 | TON
44.1574
쉬즈관 조립
및 설치 |  |  |  | 27.3 |  |  | x | 2 | EA |  | x | 3 |  |  | 거더 |  |  | x | 1 |  | SPAN | [5 empty] | = | 163.8
m
163.8
강연선 조립
및 설치 |  |  |  | 27.3 |  |  | x | 0.00982 |  |  | x | 2 | EA |  | x | 3 |  |  | 거더 |  |  | x | 1 |  | SPAN |  | = | 1.6085
(PC강연선12.7mm,7)) | [28 empty] | TON
1.6085
정착구 설치
|  |  |  | 2 |  |  | 조 | x | 3 |  |  | 거더 |  | x | 2 |  |  | 개소 |  |  | x | 1 |  | SPAN |  |  | = | 12
조
12
|  | ※ | PSSC합성거더 부재도 참조
고장력볼트 |  | * 정착판 | [29 empty] | 정착판
조임 |  |  |  | 48 |  |  | EA | x | 570 |  |  |  | g/ea |  |  | x | 3 |  |  | 거더 |  | x | 1 |  | SPAN |  | = | 0.082 |  |  |  | 가로 | 세로 | 좌우 | 양쪽 | 개소
(M20,L=110) | [28 empty] | TON |  |  | 4 | 5 | 0 | 2 | 2
0.082
고장력볼트 |  | * 상-하단 판형조립 | [29 empty] | 상-하단 판형조립
조임 |  |  |  | 388 |  |  | EA | x | 645 |  |  |  | g/ea |  |  | x | 3 |  |  | 거더 |  | x | 1 |  | SPAN |  | = | 0.751 |  |  |  | 1번 | 2번 | 3번 | 양쪽 | 열
(M20,L=110) | [28 empty] | TON | 상단 |  | 33 | 48.5 | 0 | 2 | 2
[29 empty] | 0.751 | 하단 |  | 39 | 48.5 | 0 | 2 | 2
[30 empty] | 홀 |  | 4 | 4 | 0 | 2 | 0
고장력볼트 |  | * 이음부 복부판 | [29 empty] | 이음부복부판
조임 |  |  |  | 168 |  |  | EA | x | 615 |  |  |  | g/ea |  |  | x | 3 |  |  | 거더 |  | x | 1 |  | SPAN |  | = | 0.31 |  |  |  | 가로 | 세로 | 좌우 | 양쪽
(M20,L=110) | [28 empty] | TON |  |  | 6 | 7 | 2 | 2
0.31
고장력볼트 |  | * 이음부상-하부
조임 |  |  |  | 144 |  |  | EA | x | 708 |  |  |  | g/ea |  |  | x | 3 |  |  | 거더 |  | x | 1 |  | SPAN |  | = | 0.306 |  |  |  | 이음부상-하부
(M20,L=110) | [28 empty] | TON |  |  | 가로 | 세로 | 좌우 | 양쪽 | 열
[29 empty] | 0.306 | 상단 |  | 10 | 4 | 1 | 2 | 0
[30 empty] | 하단 |  | 8 | 4 | 1 | 2 | 0
스터드볼트 설치
(자동,M19, |  |  |  | 1314 |  |  | EA | x | 3 |  |  | 거더 |  | x | 1 |  | SPAN | [9 empty] | = | 3942 |  |  |  | 스터드볼트
L=150) | [28 empty] | EA |  |  | 1번 | 2번 | 3번 | 4번 | 양쪽 | 좌우 | 열
[29 empty] | 3942 | 외부 |  | 30 | 18.5 | 0 | 0 | 0 | 2 | 6
충전콘크리트 | [29 empty] | 내부 |  | 12 | 0 | 0 | 0 | 0 | 2 | 4
타설 |  |  |  | 0.389 |  |  | x | 0.606 |  |  | x | 3.4 |  |  |  | x | 3 |  |  | 거더 |  | x | 1 |  | SPAN |  | = | 2.4045 |  | 가로 |  | 9
(25-40-15) | [28 empty] | ㎥ | 세로 |  | 24
2.4045
강관
(Φ=89.1mm) |  |  | 0.4 |  |  | x | 4 |  |  | EA | x | 3 |  |  | 거더 |  | x | 1 |  | SPAN | [6 empty] | = | 4.8
m
4.8
인장작업
|  |  |  | 4 |  |  | 개소 |  | x | 3 |  |  | 거더 |  |  | x | 1 |  | SPAN | [7 empty] | = | 12
개소
12
바탕만들기 |  | ① | 26 |  |  | x | 0.606 |  |  | x | 2 |  |  | 면 | x | 3 |  |  | 거더 |  |  | x | 1 |  | SPAN |  | = | 94.536
|  | ② | 26 |  |  | x | 0.602 |  |  | x | 1 |  |  | 면 | x | 3 |  |  | 거더 |  |  | x | 1 |  | SPAN |  | = | 46.956
|  | ③ | 26 |  |  | x | 0.143 |  |  | x | 4 |  |  | 면 | x | 3 |  |  | 거더 |  |  | x | 1 |  | SPAN |  | = | 44.616
[24 empty] | 합 계 |  |  | = | 186.108
㎡
186.108
강재외부도장
|  | ※ | 바탕만들기 물량과 동일 : | [9 empty] | 186.108 |  |  |  |  | ㎡ | [10 empty] | ㎡
186.108
Note on N152: H-Beam 단위수량 (606×201×12×20)
Note on N156: TIE CABLE 단위중량 (F170T)

## 간 지(4)
연 결 부 재

## 연결부재수량
연결부재 수량집계
구 분 |  | 규 격 | 단위 | 수 량 |  | 합 계 | 비 고
|  |  |  | 본당 | 3
강 재 | SS400 | T=30 | TON |  |  |  | NET | 3
[7 empty] | ADD 10% | 3
|  | T=20 | TON | 0.336 | 1.008 | 1.008 |  | 3
|  |  |  | 0.37 | 1.109 | 1.109 |  | 3
|  | 계 | TON | 0.336 | 1.008 | 1.008 |  | 3
|  |  |  | 0.37 | 1.109 | 1.109 |  | 3
H - 형강 |  | H-300X300X10X15 | TON | 0.606 | 1.818 | 1.818 | NET | 3
|  |  |  | 0.64842 | 1.9453 | 1.9453 | ADD 7% | 3
전단연결재 |  | 300X19X19 | NR | 32 | 96 | 96 | NET | 3
강 봉 |  | Φ30X350 | NR | 16 | 48 | 48 | NET | 3