## 표지
Ⅴ. 구 조 물 공

## BOQ
내역서 적용수량
번호 | 공 종 | 규 격 | 단위 | 수 량 | 비 고
5 | 구 조 물 공
5.01 | L형옹벽
a | 콘크리트
a-1 | 콘크리트 타설(펌프카) | 25-24-12(철근) | M3 | 158.5
a-2 | 콘크리트 타설 | 25-18-08(무근) | M3 | 34.12
b | 거푸집
b-1 | 거푸집 조립 및 해체 | 유로폼 | M2 | 724.97
b-2 | 거푸집 조립 및 해체 | 문 양 | M2 | 312.73
b-3 | 거푸집 조립 및 해체 | 합판6회 | M2 | 56.86
c | 철근
| 철근가공 조립 | 보통 | TON | 13.078
d | 비계
| 강관비계 |  | M2
e | 스페이셔
e-1 | 벽체용 |  | M2 | 739.18
e-2 | 바닥용 |  | M2 | 284.3
f | 배수 PIPE
| 배수 PIPE | ￠50 | M | 19.33
g | DRAIN BOARD
| DRAIN BOARD |  | M2 | 0
h | 부직포
| 부직포 설치 | 900XL | M2 | 56.86
i | 신축이음
i-1 | 스치로폴 | (T=20mm) | M2 | 6.69
i-2 | 충진재 | (20X25) | M | 32.4
i-3 | DOWEL-BAR | (D32,L=0.8) | EA | 96
5.02 | 파라펫옹벽
a | 콘크리트타설 | 철근(VIB포함) | M3 | 1.347
b | 거푸집 | 합판4회 | M2 | 13.85
c | 철근가공조립 | 간단 | TON | 0.181
d | 앙카천공 | Φ16 | 개소 | 74
e | 콘크리트 치핑 |  | M2 | 1.48
5.03 | 석축쌓기
a | 석축쌓기 | 찰쌓기,H=1.0m | M2 | 26.8

## 간지
1. 수 량 집 계 표

## 구조물수량집계
구 조 물 수 량 집 계
공 종 | 규 격 | 단 위 | L형옹벽 | 파라펫 옹벽 | 석축쌓기 | 계 | 비 고
콘크리트 | 25-24-12(철근) | ㎥ | 158.5 | 1.347 |  | 159.847
| 25-21-12(철근) | ㎥ |  |  |  | 0
| 25-18-08(무근) | ㎥ | 34.12 |  | 7.8 | 41.92
거 푸 집 | 유로폼 | ㎡ | 724.97 |  |  | 724.97
| 문양거푸집 | ㎡ | 312.73 |  |  | 312.73
| 합판4회 | ㎡ |  | 13.85 |  | 13.85
| 합판6회 | ㎡ | 56.86 |  | 2.68 | 59.54
비 계 | 강 관 | ㎡ |  |  |  | 0
스페이셔 | 벽 체 용 | ㎡ | 739.18 |  |  | 739.18 | 파라펫옹벽 거푸집량적용
| 바 닥 용 | ㎡ | 284.3 |  |  | 284.3
배수 PIPE(Φ100) |  | m | 19.33 |  |  | 19.33
DRAIN BOARD |  | ㎡ | 0 |  |  | 0
부 직 포 |  | ㎡ | 56.86 |  |  | 56.86
신축이음 | 스치로폴 | ㎡ | 6.69 |  |  | 6.69
| 충진재 | m | 32.4 |  |  | 32.4
| DOWEL-BAR | EA | 96 |  |  | 96
수축줄눈 |  | m | 56 |  |  | 56
잡석 | 75mm | ㎥ |  |  |  | 0 | 0
철 근 | D16 | ton |  | 0.1 |  | 0.1
| D13 | ton | 13.078 | 0.081 |  | 13.159
| 소 계 | ton | 13.078 |  |  | 13.078

## 1.L형옹벽
1. L 형 옹 벽

## 옹벽집계
L형옹벽 수량집계표
공 종 | 규 격 | 높이 | L형옹벽 |  | 신축이음 |  | 소계 | 비 고
|  | 연장및개소 | 284.3 |  | 12
|  | 단위 | 단위 | 수량 | 단위 | 수량
콘크리트 | 25-24-12 | ㎥ | 0.5575 | 158.5 |  | 0 | 158.5
| 25-18-08 | ㎥ | 0.12 | 34.12 |  | 0 | 34.12
거푸집 | 유로폼(벽체) | ㎡ | 2.55 | 724.97 |  | 0 | 724.97
| 합판6회 | ㎡ | 0.2 | 56.86 |  | 0 | 56.86
| 문양 | ㎡ | 1.1 | 312.73 |  | 0 | 312.73
스페이셔 | 벽 체 용 | ㎡ | 2.6 | 739.18 |  | 0 | 739.18
| 바 닥 용 | ㎡ | 1 | 284.3 |  | 0 | 284.3
배수 PIPE(Φ50) |  | m | 0.068 | 19.33 |  | 0 | 19.33
DRAIN BOARD |  | ㎡ | 0 | 0 |  | 0 | 0
부 직 포 |  | ㎡ | 0.2 | 56.86 |  | 0 | 56.86
철근가공조립 (보통) | D13 | ton | 0.046 | 13.078 |  | 0 | 13.078
| 소 계 | ton |  | 13.078 |  | 0 | 13.078
다웰바 | D32,1000m/m | EA |  |  | 8 | 96 | 96
스치로폴 | T=10cm | ㎡ |  |  | 0.5575 | 6.69 | 6.69
충진재 | 20x25 | M |  |  | 2.7 | 32.4 | 32.4
|  | ㎥ | 0 |  | 0.135 | 1.62 | 1.62
수축줄눈 |  | 개소 |  |  |  | 0 | 56

## 옹벽조서
L 형 옹 벽 조 서
측 점 | 방 향 | 높 이 | 연 장 | 신축이음 | 수축줄눈 | 비 고
|  | M | M | 개소 | 개소
NO.9+34.30 ~ NO.13+23.76 | 좌 | 1.3 | 147.1 | 6
NO.14+2.16 ~ NO.17+24.70 | 좌 | 1.3 | 137.2 | 6
계 |  |  | 284.3 | 12 | 56

## 옹벽신축
신축이음 및 수축줄눈
| ＊ | 단 면 도
[7 empty] | 0.3 |  |  |  | L | = | 1 |  | M
[5 empty] | 0.2 |  |  |  |  | 0.5
1
| 1.3 | 1 |  |  |  |  | ①
|  | 0.3 | [7 empty] | ② | [5 empty] | 0.3
0.1
[7 empty] | 0.3 |  | 0.7 |  |  |  |  | 0.1
1
공 종 |  |  | 산 출 근 거 | [12 empty] | 수 량
1.다웰바 |  |  |  | D32, L=1000m/m, C.T.C250
|  |  | ( | 1 | + | 1 |  | )/ | 0.25 | [6 empty] | 8
2.스티로플 |  |  |  | 구체콘크리크수량 | [11 empty] | 0.5575
(T=10cm)
3.충진재 |  |  |  | 1 | + | 1 |  | + | 0.7 | [6 empty] | 2.7
(20x25) |  |  |  | 2.7 | x | 0.25 |  | x | 0.2 | [6 empty] | 0.135
4.수축줄눈 |  |  |  | 1.3 | + | 1 |  | (5m마다 1개소) | [7 empty] | 2.3

## 옹벽수량
공 종 | 산 출 근 거 | [15 empty] | 수 량
구체 콘크리트
(25-24-12) | ① | ½( | 0.25 |  | + | 0.3 |  | )× | 1 |  | × | 1 |  |  | = | 0.275
| ② | ½( | 0.25 |  | + | 0.3 |  | )× | 0.7 |  | × | 1 |  |  | = | 0.1925
| ③ | ( | 0.3 |  | x | 0.3 |  | )× | 1 | [5 empty] | = | 0.09
[13 empty] | 계 |  | : | 0.5575 | 0.5575
버림 콘크리트
(25-18-8) |  | ① | 1.2 |  | × | 0.1 |  | × | 1 | [5 empty] | = | 0.12 | 0.12
거 푸 집
유로폼 |  | ① | 벽체
|  |  | ( | 1 |  | + | 1 |  | )× | 1 |  |  |  |  | = | 2
|  | ② | 저 판
|  |  | ( | 0.3 |  | + | 0.25 |  | ) | × | 1 |  |  |  | = | 0.55
0
[13 empty] | 계 |  | : | 2.55 | 2.55
거 푸 집 |  | ◇ | 버 림
( 합판 6 회 ) |  |  | 0.1 |  | × | 2 | ea | × | 1 | [5 empty] | = | 0.2 | 0.2
문양
|  |  | 1.3 |  | - | 0.2 |  | = | [6 empty] | = | 1.1 | 1.1
비 계 |  | ◇ | 벽 체
(강 관) |  | ( | 1.3 |  | - | 0.5 |  | ) | × | 2 | ea |  |  |  | = | 1.6 | 1.6
스페이셔 설치 |  | ◇ | 벽 체
|  |  | 1.3 |  | × | 1 |  | × | 2 | ea |  |  |  |  | = | 2.6 | 2.6
|  | ◇ | 기 초
|  |  | 1 |  | × | 1 | [8 empty] | = | 1 | 1
배 수 PIPE |  | ◇ | D=50 MM, C.T.C 4.500 M
|  |  | 배수 PIPE 설치폭 |  |  |  |  | = | 0.3 | [5 empty] | = | 0.3
|  |  | 배수 PIPE 길이 |  |  |  |  | = | 0.3 |  | ÷ | COS 10 |  |  | = | 0.305
|  | ∴ | 0.305 |  |  | × | 0.22222 |  | 개소 | [5 empty] | = | 0.068 | 0.068
DRAIN BOARD |  | ※ | 옹벽높이 - 기초하단과 지반면 거리 - 0.5
[15 empty] | = | 0
|  | ∴ | 0 |  |  | × | 1 | [7 empty] | = | 0 | 0
부 직 포 |  | ※ | DRAIN BOARD + 0.10
|  |  | 0 |  |  | + | 0.1 | [7 empty] | = | 0.1
|  | ∴ | 0.1 |  |  | × | 2 | [7 empty] | = | 0.2 | 0.2
철 근 |  | D16 |  |  | = | 0 | [8 empty] | = | 0 | 0
|  | D13 |  |  | = | 0.046 | [8 empty] | = | 0.046 | 0.046
[14 empty] | 계 | = | 0.046 | 0.046

## 2.파라펫옹벽
2. 파라펫옹벽

## BOQ (2)
내역서 적용수량
번호 | 공 종 | 규 격 | 단위 | 수 량 | 비 고
2. | 구 조 물 공
2.01 | 옹벽 및 연석인상
a | 콘크리트타설 | 철근(VIB포함) | ㎥ | 1.347
b | 거푸집 | 합판4회 | ㎡ | 13.85
c | 철근가공조립 | 간단 | ton | 0.181
d | 앙카천공 | Φ16 | 개소 | 74
e | 콘크리트 치핑 |  | ㎡ | 1.48

## 옹벽인상수량 집계표
파라펫옹벽 수량집계표
공 종 | 규 격 | 단 위 | 파라펫옹벽 | 계 | 비 고
옹벽인상
콘 크 리 트 | 25-24-12 | ㎥ | 1.347 | 1.347
거 푸 집 | 합 판 4 회 | ㎡ | 13.85 | 13.85
철 근 가공조립 (보통) | D 16 | TON | 0.1 | 0.1
| D 13 | TON | 0.081 | 0.081
| 계 | TON | 0.181 | 0.181
앙카천공 | D16 | 개소 | 74 | 74
콘크리트치핑 |  | ㎡ | 1.48 | 1.48

## 옹벽인상 단위수량
파라펫옹벽 수량산출서
우안 |  |  |  | (개소당)
공 종 | 규 격 |  | 산 출 근 거 | 수 량
콘 크 리 트 | 25-24-12 | ① | 2.5x1.2x0.2 | 0.6
|  | ② | (1.20+0.70)/2x1.50x0.2 | 0.285
|  | ③ | 3.30x0.70x0.2 | 0.462
|  | 계 |  | 1.347
거 푸 집 | 합판 4회 | ① | 2.5x1.2x2.0 | 6
|  | ② | (1.20+0.70)/2x1.50x2.0 | 2.85
|  | ③ | 3.30x0.70x2.0 | 4.62
|  | 마감 | 1.2x0.2 +0.7x0.2 | 0.38
|  | 계 |  | 13.85
철 근 | D 16 |  | 0.1 | 0.1
| D 13 |  | 0.081 | 0.081
| 계 |  |  | 0.181
앙카천공 | D 16 |  | 74 | 74
콘크리트치핑 | 인력 |  | 0.2x7.4 | 1.48

## 3.석축공
3. 석축쌓기

## 수량집계표
수 량 집 계 표
품 명 | 규 격 | 단위 | 석 축 | 합계 | 비고
콘크리트 | 21-18-8 | ㎥ | 7.8 | 7.8
거 푸 집 | 합판6회 | ㎡ | 2.68 | 2.68
석축찰쌓기 | H=1.0m | ㎡ | 26.8 | 26.8
깬 잡 석 | 250×250×350 | EA | 456 | 456 | 현장유용
| 250×250×350 | ㎥ | 4.556 | 4.556 | 현장유용
이음몰탈 | 1 : 3 | ㎥ | 0.24 | 0.24
배수파이프 | Φ50mm | m | 6.7 | 6.7
뒤채움조약돌 | 75mm내외 | ㎥ | 8.04 | 8.04 | 현장유용

## 석축수량
석 축 수 량 집 계
공 종 | 규 격 | 단위 | 수 량 |  |  |  |  | 계 | 비 고
|  |  | 1 | 1.5 | 2 | 3 | 3
26.8
깬 잡 석 | 250×250×350 | EA | 17 | 25.5 | 34 | 42.5 | 51 | 456 | 현장유용
|  |  | 456 | 0 | 0 | 0 | 0
뒷 채 움 콘크리트 | 21-18-8 | ㎥ | 0.1 | 0.15 | 0.2 | 0.25 | 0.3 | 2.68
|  |  | 2.68 | 0 | 0 | 0 | 0
속 채 움 콘크리트 | 21-18-8 | ㎥ | 0.16 | 0.24 | 0.32 | 0.4 | 0.48 | 4.29
|  |  | 4.29 | 0 | 0 | 0 | 0
이 음 몰 탈 | 1 : 3 | ㎥ | 0.009 | 0.0135 | 0.018 | 0.0225 | 0.027 | 0.24
|  |  | 0.24 | 0 | 0 | 0 | 0
배 수 파 이 프 | Φ50mm | m | 0.25 | 0.375 | 0.5 | 0.625 | 0.75 | 6.7
|  |  | 6.7 | 0 | 0 | 0 | 0
뒷 채 움 조 약 돌 | Φ75mm 내외 | ㎥ | 0.3 | 0.3 | 0.4 | 0.5 | 0.5 | 8.04 | 현장 활용 (돌망태돌)
|  |  | 8.04 | 0 | 0 | 0 | 0
기 초 콘크리트 | 21-18-8 | ㎥ | 0.224 | 0.224 | 0.224 | 0.224 | 0.224 | 6 | 제외
|  |  | 6 | 0 | 0 | 0 | 0
천 단 콘크리트 | 21-18-8 | ㎥ | 0.031 | 0.031 | 0.031 | 0.031 | 0.031 | 0.83
|  |  | 0.83 | 0 | 0 | 0 | 0
기 초 거 푸 집 | 합판6회 | ㎡ | 0.67 | 0.67 | 0.67 | 0.67 | 0.67 | 17.96 | 제외
|  |  | 17.96 | 0 | 0 | 0 | 0
천 단 거 푸 집 | 합판6회 | ㎡ | 0.1 | 0.1 | 0.1 | 0.1 | 0.1 | 2.68
|  |  | 2.68 | 0 | 0 | 0 | 0
단위수량
수 량

## 석축조서
석 축 설 치 조 서
1
번호 | 위 치 |  | 방 향 | 연 장(M) | 높이(m) | 면 적(㎡) | 비 고 | 20M 간격
| 시 점 | 종 점 | [5 empty] | 50M 간격
1 | 16+25.65 | 17+10.0 | 우안 | 26.8 | 1 | 26.8 |  | 1KM 간격
2
계 |  |  |  | 26.8 |  | 26.8

## 석축단위
석 축 단 위 수 량
배수파이프 : 0 ~ 3M : 0.5M×0.5EA×H
배수파이프 : 3 ~ 6M : 0.6M×0.5EA×H
배수파이프 : 6 ~ 9M : 0.7M×0.5EA×H
[5 empty] | 1㎡당 깬잡석 |  | 17 | EA |  |  |  |  | ( 1 M 당)
공 종 | 규 격 | 단위 | 수 량 | [9 empty] | 비 고
|  |  | 1 |  | 1.5 |  | 2 |  | 2.5 |  | 3
|  |  | ㎡ | EA | ㎡ | EA | ㎡ | EA | ㎡ | EA | ㎡ | EA
깬 잡 석 | 250×250×350 |  | 1 | 17 | 1.5 | 25.5 | 2 | 34 | 2.5 | 42.5 | 3 | 51
| 250×250×450 | [6 empty] | 0 |  | 0 |  | 0
| 250×250×550 | [7 empty] | 0 |  | 0
| 계 |  | 1 | 17 | 1.5 | 25.5 | 2 | 34 | 2.5 | 42.5 | 3 | 51
뒷채움콘크리트 | 21-18-8 | ㎥ | 0.1 |  | 0.15 |  | 0.2 |  | 0.25 |  | 0.3
속채움콘크리트 | 21-18-8 | ㎥ | 0.16 |  | 0.24 |  | 0.32 |  | 0.4 |  | 0.48
이 음 몰 탈 | 1 : 3 | ㎥ | 0.009 |  | 0.0135 |  | 0.018 |  | 0.0225 |  | 0.027
배 수 파 이 프 | Φ50mm | m | 0.25 |  | 0.375 |  | 0.5 |  | 0.625 |  | 0.75
뒷채움조약돌 | Φ75mm내외 | ㎥ | 0.3 |  | 0.3 |  | 0.4 |  | 0.5 |  | 0.5
기초콘크리트 | 21-18-8 | ㎥ | 0.224 |  | 0.224 |  | 0.224 |  | 0.224 |  | 0.224 |  | 제외
천단콘크리트 | 21-18-8 | ㎥ | 0.031 |  | 0.031 |  | 0.031 |  | 0.031 |  | 0.031
기 초 거 푸 집 | 합판6회 | ㎡ | 0.67 |  | 0.67 |  | 0.67 |  | 0.67 |  | 0.67 |  | 제외
천 단 거 푸 집 | 합판6회 | ㎡ | 0.1 |  | 0.1 |  | 0.1 |  | 0.1 |  | 0.1