## 간지..
Ⅵ. 포 장 공

## 내역서적용수량
내역서적용수량
번 호 | 공 종 | 규 격 | 단 위 | 수량 | 비 고
6.0 | 포 장 공
6.01 | 아스콘포장
a | 선택층 | 75mm 이하
a-1 | 포설 및 다짐 | T = 20 Cm | M3 | 26
b | 보 조 기 층 | 40mm 이하
| 포설 및 다짐 | T = 30 Cm | M3 | 38
c | 프 라 임 코 팅 | RSC - 3
| 포설 및 다짐 | 75ℓ / a | M2 | 126.5
d | 택 코 팅 | RSC - 4
| 포설 및 다짐 | 30ℓ / a | M2 | 126.5
e | 기 층 | #467
e-1 | 포설 및 다짐 | T = 10 Cm | M2 | 126.5
f | 표 층 | #78
| 포설 및 다짐 | T =5 Cm | M2 | 126.5
6.02 | 콘크리트포장
a | 콘크리트포장 |  | M2 | 3398.1
b | 보조기층 | 포설 및 다짐 | M3 | 679.62
c | 거푸집 | 합판6회 | M2 | 262.815
d | 줄눈설치 | 절단 | M | 226.54

## 간지
◈ 수 량 집 계 표

## 총집계
수 량 집 계 표
번 호 | 공 종 | 규 격 | 단 위 | 수 량 | 할 증 | 할증계 | 비 고
1 | 아스콘포장
a | 선 택 층
| 구입 및 운반 | 75mm 이하 | M3 | 32 | 4%포함 | 32
| 포설 및 다짐 | T = 20 Cm | M3 | 26 |  | 26
b | 보 조 기 층
| 구입 및 운반 | 40mm 이하 | M3 | 49 | 4%포함 | 49
| 포설 및 다짐 | T = 30 Cm | M3 | 38 |  | 38
c | 프 라 임 코 팅
| 아 스 팔 트 | RSC -3 | D/M | 1 | 3%포함 | 1
| 포설 및 다짐 | 75ℓ / a | M2 | 126.5 |  | 126.5
d | 택 코 팅
| 아 스 팔 트 | RSC - 4 | D/M | 1 | 3%포함 | 1
| 포설 및 다짐 | 30ℓ / a | M2 | 126.5 |  | 126.5
e | 기 층
| 아 스 콘 | # 467 | TON | 30 | 2%포함 | 30
| 포설 및 다짐 | T =10 Cm | M2 | 126.5 |  | 126.5
f | 표 층
| 아 스 콘 | # 78 | TON | 16 | 2%포함 | 16
| 포설 및 다짐 | T =5 Cm | M2 | 126.5 |  | 126.5
2 | 콘크리트포장
| 콘크리트포장 | 포설 | M2 | 3398.1 |  | 3398.1
| 레 미 콘 | 25-21-08 | M3 | 509.715 |  | 509.715
| 거 푸 집 | 합판6회 | M2 | 262.815 |  | 262.815
| 보조기층 | 40mm이하 | M3 | 679.62 |  | 679.62 | 872.5985
| 와이어메쉬 | #6 100*100 | M2 | 3398.1 |  | 3398.1
| 비닐깔기 | t=0.1mm | M2 | 3398.1 |  | 3398.1
| 콘크리트절단 | C.T.C=5m | M | 226.54 |  | 226.54

## 1.아스콘포장
1. 아 스 콘 포 장

## 포장재료
포 장 재 료 집 계 표
공 종 | 구 분 |  |  |  | 수 량 |  | 비 고
표 층 | #78 T = 5 Cm r = 2.34 t/m²
| A = |  | 126.5 | M² | 126.5 | M²
| 126.5 |  | × 0.05 × 2.34 × 1.02 |  | 16 | TON
기 층 (T=10cm) | #467 T = 10 Cm r = 2.32 t/m²
| A = |  | 126.5 | M² | 126.5 | M²
| 126.5 |  | × 0.10 × 2.32 × 1.02 |  | 30 | TON
택 코 팅 | RSC - 4 30 ℓ / a
| A = |  | 126.5 | M² | 126.5 | M²
| ( | 126.5 | × 0.01 × 30 × 1.03 ) ÷ 200 |  | 1 | D/M
프 라 임 코 팅 | RSC-3 75 ℓ / a
| A = |  | 126.5 | M² | 126.5 | M²
| ( | 126.5 | × 0.01 × 75 × 1.03 ) ÷ 200 |  | 1 | D/M
보 조 기 층 | T = |  | 30 | Cm | 38 | M³
# 구입 및 운반량 | 37.95 |  | ÷ 0.81 ×1.04 |  | 49 | M³
선 택 층 | T = |  | 20 | Cm | 26 | M³
# 구입 및 운반량 | 25.3 |  | ÷ 0.81 × 1.04 |  | 32 | M³

## 총수량
포 장 수 량 집 계 표
공 종 | 표 층 | 기층 | 택코팅 | 프라임코팅 | 보조기층 | 선택층 | 노 견 토 | 비 고
| T = 5 Cm | T = 10 Cm | RSC - 4 | RSC-3 | T = 30 Cm | T = 20 Cm
형 태 | M² | M² | M² | M² | M³ | M³ | M³
1 | 126.5 | 126.5 | 126.5 | 126.5 | 37.95 | 25.3
소 계 | 126.5 | 126.5 | 126.5 | 126.5 | 37.95 | 25.3 | 0 | 0
증감수량
총 계 | 126.5 | 126.5 | 126.5 | 126.5 | 37.95 | 25.3 | 0

## 포장공면적산출
아스콘포장 면적산출서
공 종 | 산 출 근 거 | [7 empty] | 수 량
복구 포장
표층 t=5cm |  | A | = | 126.5 |  |  | = | 126.5 |  | 126.5 | M2
기층 t=15cm |  | A | = | 126.5 |  |  | = | 126.5 |  | 126.5 | M2
보조기층 t=30cm |  | A | = | 126.5 | x | 0.3 | = | 37.95 |  | 37.95 | M3
선택층 t=20cm |  | A | = | 126.5 | x | 0.2 | = | 25.3 |  | 25.3 | M3

## 2.콘크리트포장
2. 콘 크 리 트 포 장

## 포장수량총집계
□ 콘크리트 포장공 수량집계표
공 종 | 규격 | 단위 | 본선포장 | 진입포장 | 추가 및 공제수량 | 합 계 | 비 고
콘크리트포장 | 포설 | ㎡ | 3398.1 |  |  | 3398.1
레 미 콘 | 25-21-12 | ㎥ | 509.715 |  |  | 509.715
거 푸 집 | 합판6회 | ㎡ | 262.815 |  |  | 262.815
보조기층 | 40mm이하 | ㎥ | 679.62 |  |  | 679.62
와이야메쉬 | #6 100*100 | ㎡ | 3398.1 |  |  | 3398.1
비닐깔기 | t=0.1mm | ㎡ | 3398.1 |  |  | 3398.1
콘크리트절단 | C.T.C=5m | m | 226.54 |  |  | 226.54

## 본선포장수량집계
□ 콘크리트포장 수량집계표
공 종 | 규격 | 단 위 | 본선 | 합 계 | 비 고
|  |  | 3398.1 | 339.5
콘크리트포장 | 포설 | ㎡ | 1 | 3398.1
3398.1
레 미 콘 | 25-21-08 | ㎥ | 0.15 | 509.715
509.715
거 푸 집 | 합판6회 | ㎡ | 0.15 | 262.815 | L= 1,752.1m
262.815
보조기층 | 40mm이하 | ㎥ | 0.2 | 679.62
679.62
와이어메쉬 | #6 100*100 | ㎡ | 1 | 3398.1
3398.1
비닐깔기 | t=0.1mm | ㎡ | 1 | 3398.1
3398.1
콘크리트절단 | C.T.C=5m | m |  | 226.54 | 평균포장폭 3.0m로 산정
226.54

## 포장공면적산출 (2)
콘크리트포장 면적조서
공 종 | 산 출 근 거 | [7 empty] | 수 량
콘크리트 포장
|  | A | = | 2110.3 |  |  | = | 2110.3 |  | 2110.3 | M2
|  | L | = | 886.8 | + | 29.8 | = | 916.6 |  | 916.6 | M
콘크리트포장 면적조서
공 종 | 산 출 근 거 | [7 empty] | 수 량
콘크리트 포장
|  | A | = | 1287.8 |  |  | = | 1287.8 |  | 1287.8 | M2
|  | L | = | 426.5 | + | 409 | = | 835.5 |  | 835.5 | M

## 본선포장단위
□포장 단위 수량 산출서
(1.0m 당)
공 종 | 규 격 | 단위 | 산 출 근 거 | 수 량
포장포설 |  | ㎡ | 1.0 X 1.0 X 1.0 | 1
레 미 콘 | 25-21-08 | ㎥ | 1.0 X 0.15 X 1.0 | 0.15
거 푸 집 | 합판6회 | ㎡ | 별도계상 | 0.15
보 조 기 층 | 40mm이하 | ㎥ | 1.0 X 0.2 X 1.0 | 0.2
와이어메쉬 | #6-100x100 | ㎡ | 1.0 X 1.0 | 1
비 닐 깔 기 | t=0.1 | ㎡ | 1.0 X 1.0 | 1
수 축 줄 눈 | 절단 | m | 1.0 / 5.0 X 1.0 | 0.2