## 교량형식비교표
교 량 형 식 비 교 표
구 분 |  | PSSC 합성 Girder | [5 empty] | P.F Beam | [5 empty] | Precom | [5 empty] | MSP | [5 empty] | SCP 합성 Girder | [5 empty] | CPI Beam
|  | (Prestressed Steel Concrete ) | [5 empty] | (Preflex Beam) | [5 empty] | (Prestressed composite girder) | [5 empty] | (Multi Stages Prestressed composite girder) | [5 empty] | (Steel Confined Prestressed Concrete Girder) | [5 empty] | (Cover Plate I Beam)
공 법 일 반 | 교량전경
| 공법개요 | 복수개의 압연 상용강(H빔)을 결합시켜서 내부에 PS 긴장재와 콘크리트를 충전하여 하나의 구조체로 거동할 수 있게 만든 거더. | [5 empty] | 강재 I-Girder에 Preflexion 하중을 재하시킨 후 릴리즈하여 강재의 복원력으로 하부케이싱 콘크리트에 압축응력을 도입하는 일종의 프리텐션 공법 | [5 empty] | 자중에 의한 응력을 강재가 부담하여 긴장전 콘크리트를 무응력상태로 제작한 후 가설직전 강선긴장으로 Predtress를 도입하는 공법으로 재료의 효율을 극대화 시킨 공법 | [5 empty] | 미리 압축력이 도입된 프리캐스트 콘크리트패널에 I-Girder를 합성한 후 | [5 empty] | I-Girder 형상의 강재를 제작하여 중공부에 강선을 배치하고 내부에 콘크리트를 타설한 후 강선긴장으로 프리스트레스를 도입하는 강합성 교량 | [5 empty] | H-형 압연강재의 상하부 플랜지에 고강도 Plate를 접합하여 프리스트레스를 도입한 공법으로 형하공간 확보와 급속가설에 유리한 공법
2차에 걸쳐 압축력을 도입하는 공법
| 지간/형고 | 최대적용지간 : L≤51m (슬래브 포함) | [5 empty] | 최대적용지간 : L≤50m (슬래브 포함) | [5 empty] | 최대적용지간 : L≤50m (슬래브 포함) | [5 empty] | 최대적용지간 : L≤50m (슬래브 포함) | [5 empty] | 최대적용지간 : L≤60m | [5 empty] | 최대적용지간 : L≤40m (슬래브 포함)
|  | Type | L=30m | L=35m | L=40m | L=45m | L=51m | Type | L=30m | L=35m | L=40m | L=45m | L=50m | Type | L=30m | L=35m | L=40m | L=45m | L=50m | Type | L=30m | L=35m | L=40m | L=45m | L=50m | Type | L=30m | L=35m | L=40m | L=45m | L=50m | Type | L=20m | L=25m | L=30m | L=35m | L=40m
|  | 일반형 | 0.726 | 0.832 | 0.958 | 1.2 | 1.5 | 일반형 | 1.2m | 1.4m | 1.6m | 1.8m | 2.1m | 일반형 | 1.2m | 1.3m | 1.5m | 1.8m | 2.0m | 일반형 | 1.2m | 1.4m | 1.6m | 1.9m | 2.1m | 일반형 | 1.2m | 1.34m | 1.5m | 1.7m | 2.0m | 일반형 | 1.0m | 1.1m | 1.1m | 1.3m | 1.4m
| 공법특성 | PSSC강합성 공장제작 |  |  | PSSC강합성 현장제작 |  |  | PF하중 도입 |  |  | Preflex Beam 제작 |  |  | 제작대에 매달아 콘크리트타설 |  |  | 프리스트레스 도입전 |  |  | 2단계 콘크리트 타설전 |  |  | MSP Girder 거치 후 |  |  | SCP Girder 내부개념도 |  |  | SCP Girder제작(Con'c타설) |  |  | 소형장비로 급속가설 |  |  | 가각처리 가능
|  | 합성형강 내부에 Stud를 설치하여 강(鋼)과 Con’c가 일체거동하게 함. | [5 empty] | I형 Girder와 콘크리트의 합성교량으로 솟음을 갖는 강형을 제작하고 | [5 empty] | I형 Girder와 콘크리트의 합성교량으로 Preflex교량의 PF하중재하 및 릴리즈 공정없이 PS 강연선에 의해 콘크리트 압축력 도입 | [5 empty] | I형 Girder와 콘크리트의 합성교량으로 Preflex교량의 PF하중재하 및 릴리즈 공정없이 PS 강연선에 의해 콘크리트 압축력 도입 | [5 empty] | 콘크리트와 강재의 합성에 의해 압축력을 지지 | [5 empty] | 압연강재 상하부플랜지에 강판을 겹쳐 동시에 하증을 재하하여 휨응력을 발생시킨 상태에서 완전접합 후 하중을 제거하여 프리스트레스 도입
|  | 긴장재는 시공단계별로 하중증가에 맞춰 두단계로 긴장력을 도입-단면 최적화 | [5 empty] | 탄성한계의 약 80% 까지의 Preflex 하중 재하 | [17 empty] | 외부강재와 콘크리트를 1차합성 후 강연선과 거더를 2차 합성
[8 empty] | Preflex 하중 릴리즈를 통해 강재복원력에 의한 콘크리트 압축력 도입 | [5 empty] | 빔 제작시 콘크리트 무응력 상태 유지(Con'c 자중을 강재가 부담) | [5 empty] | 시간경과에 따른 Con'c 크리프 및 건조수축에 의한 응력손실을 유도 | [5 empty] | 거더 복부를 절곡 시공함으로 용접연장을 줄임 | [5 empty] | 프리스트레스에 의한 강판접합가공으로 일체형보로서의 거동이 명확
| 사용재료 | 강재 : SM 490A | [5 empty] | Con'c : fck = 40MPA(하부케이싱) fck = 27MPA(슬래브) | [5 empty] | Con'c : fck = 45MPA(하부케이싱) fck = 27MPA(슬래브) | [5 empty] | Con'c : fck = 45MPA (하부케이싱) fck = 27MPA (슬래브) | [5 empty] | 강재 : SM 490B | [5 empty] | 강재 : H-형강 SM 490B, Plate SM 520B
|  | Con'c : fck = 40MPA(거더) fck = 27MPA슬래브 | [5 empty] | I-Girder : SM 520B | [5 empty] | PS긴장재 : SWPC 7B 15.2m/m | [5 empty] | PS긴장재 : SWPC 7B 15.2m/m | [5 empty] | Con'c : fck = 40MPA(거더) fck = 27MPA(슬래브) | [5 empty] | Con'c : fck = 27MPA(슬래브)
|  | PS긴장재 : SWPC 7B | [11 empty] | I-Girder : SM 520-TMC | [5 empty] | I-Girder : SM 520B | [5 empty] | PS긴장재 : SWPC 7B 15.2m/m
| 연속화 및 처짐균열 | 비구조적 연속화(2 - Shoe), 철근연결 | [5 empty] | 비구조적 연속화(2 - Shoe), 철근연결(슬래브 연속) | [5 empty] | 비구조적 연속화(2 - Shoe), 철근연결(PS 강선 미사용) | [5 empty] | 비구조적 연속화(2 - Shoe), 철근연결(PS 강선 미사용) | [5 empty] | 비구조적 연속화(2 - Shoe), 슬래브 연속 | [5 empty] | 구조적 연속화(1 - Shoe), 연속거더
|  | 처짐 제한치(콘크리트교 기준) : L/800(충격하중 포함) | [5 empty] | 처짐 제한치(강교기준) : L/500(충격하중 포함) | [5 empty] | 처짐 제한치(콘크리트교 기준) : L/800(충격하중 포함) | [5 empty] | 처짐 제한치(콘크리트교 기준) : L/800(충격하중 포함) | [5 empty] | 처짐 제한치(콘크리트교 기준) : L/800(충격하중 포함) | [5 empty] | 처짐 제한치(강교 기준) : L/500(충격하중 포함)
|  | 사용하중상태에서 Partial Prestressing 상태로 인장응력 허용 | [5 empty] | 사용하중상태에서 Partial Prestressing 상태로 인장응력 허용 | [5 empty] | 사용하중상태에서 Full Prestressing 상태로 인장응력 미허용 | [5 empty] | 사용하중상태에서 Full Prestressing 상태로 인장응력 미허용 | [5 empty] | 사용하중상태에서 Partial Prestressing 상태로 인장응력 허용
| 장 점 | 형고대비 장경간으로 통수단면 확보를 위한 하천교량에 가장 유리 | [5 empty] | 강재와 콘크리트를 합성시켜 단면강성을 높이므로써 장지간 저형고 가능 | [5 empty] | 강재와 콘크리트를 합성시켜 단면강성을 높이므로써 장지간 저형고 가능 | [5 empty] | 강재와 콘크리트를 합성시켜 단면강성을 높이므로써 장지간 저형고 가능 | [5 empty] | 강연선과 강재를 합성시켜 장경간 시공이 가능 | [5 empty] | 공장제작후 가설로 급속시공이 용이하여 수해복구공사 등에 유리
|  | 상용형강사용(공장제작) 으로 주구조의 신뢰성이 높다 | [5 empty] | 낮은 형고로 형하공간 확보가 용이하고 성토고를 줄일 수 있음 | [5 empty] | 콘크리트 자중의 강재부담으로 가설전 거더의 장기 적치 가능 | [5 empty] | 시간경과에 따른 압축응력손실을 단계별 긴장으로 보상함으로 균열제어 | [5 empty] | 동일 설계조건 및 형하공간에서 강교와 PF 빔의 장점을 동시 수용 | [5 empty] | 소형장비로 손쉬운 가설 가능(L=30M 기준시 11.5톤, PSC빔 50톤)
|  | 내부에 Con’c 충전으로 휨강성 증진 진동억제 | [5 empty] | 강형이 콘크리트로 피복되어 있어 부식등에 대한 내구성이 높음 | [5 empty] | I-Girder 소요되는 강재량이 적어 상대적으로 Preflex 보다 경제성 양호 | [5 empty] | I-Girder 소요되는 강재량이 적어 상대적으로 Preflex 보다 경제성 양호 | [5 empty] | 낮은 형고로 형하공간 확보가 용이하고 성토고를 줄일 수 있음 | [5 empty] | 자중감소로 하부공사비 절감 및 내진저항성 우수
|  | 내부 텐던의 긴장력조정과 재긴장의 가능으로 구조적 안정성확보 | [5 empty] | 무게중심 및 거더고가 낮아 가설시 전도사고 위험이 낮음 | [5 empty] | 기존 Preflex Beam과 유사한 형고로 형하공간 확보에 유리 | [5 empty] | 기존 Preflex Beam과 유사한 형고로 형하공간 확보에 유리 | [5 empty] | 거푸집 및 철근가공 조립이 없어 공기단축이가능 | [5 empty] | 현장에 대규모 작업장 불필요(가각처리가능 최대3.5m)
|  | 주거더 대부분의 제작공정이 용접이 아닌 BOLT조립으로 빠른시공 제작상의 강성 신뢰도가 높다 | [11 empty] | 무게중심 및 거더고가 낮아 가설시 전도사고 위험이 낮음 | [17 empty] | H-형강사용으로 제작단순, 공기단축으로 경제성 우수
주거더의 형상이 STEEL BOX형상 이므로 비틀림 강성이 우수
내부충전콘크리트를 단부측에만 타설하므로 자중경량화 및 경제성우수
| 단 점 | 모든교량의 단점만을 보완한 획기적 공법 | [5 empty] | Preflexion을 위한 많은 강재사용으로 경제성이 불리 | [5 empty] | 제작공정이 복잡하여 경제성에서 불리함 | [5 empty] | 빔 제작시 2단계 Con'c 타설, 양생으로 제작공정이 길어짐 | [5 empty] | 내부콘크리트 하면에 인장응력을 허용하며 균열발생시 보수불가능 | [5 empty] | 주거더제작 공정이 용접으로 제작상의 강성신뢰도가 떨어짐
[8 empty] | 주거더제작 공정이 용접으로 제작상의 강성신뢰도가 떨어짐 | [17 empty] | 거더의 중량과다로 현장설치비가 증가됨 | [5 empty] | SM 520B의 국내의 주문생산량의 문제로 자재구입이 난이하고 자재수급 차질 및 단가변동이 심함
경제성 비교 | 단 경 간 | 공사비 | 경간 | 상부 | 하부 | 총공사비 | 단위공사비 | 공사비 | 경간 | 상부 | 하부 | 총공사비 | 단위공사비 | 공사비 | 경간 | 상부 | 하부 | 총공사비 | 단위공사비 | 공사비 | 경간 | 상부 | 하부 | 총공사비 | 단위공사비 | 공사비 | 경간 | 상부 | 하부 | 총공사비 | 단위공사비 | 공사비 | 경간 | 상부 | 하부 | 총공사비 | 단위공사비
|  | 교장 (폭11.5M) | 구성 | (천원) | (천원) | (천원) | (천원/㎡) | 교장 | 구성 | (천원) | (천원) | (천원) | (천원/㎡) | 교장 | 구성 | (천원) | (천원) | (천원) | (천원/㎡) | 교장 | 구성 | (천원) | (천원) | (천원) | (천원/㎡) | 교장 | 구성 | (천원) | (천원) | (천원) | (천원/㎡) | 교장 | 구성 | (천원) | (천원) | (천원) | (천원/㎡)
|  | L=30m | 1@30 | 218470 | 236376 | 455222 | 2186 | L=30m | 1@30 | 273406 | 235900 | 764459 | 2213.732 | L=30m | 1@30 | 188082 | 236000 | 636123 | 2245.33 | L=30m | 1@30 | 218094 | 236000 | 681141 | 2233 | L=30m | 1@30 | 273506 | 236000 | 764259 | 2337.183 | L=30m | 1@30 | 223865 | 165200 | 389065 | 2134.702
|  | L=35m | 1@35 | 285835 | 236376 | 782464 | 2153.298 | L=35m | 1@35 | 353919 | 235900 | 885228.5 | 2196.414 | L=35m | 1@35 | 242435 | 236000 | 717652.5 | 2181.134 | L=35m | 1@35 | 285459 | 236000 | 782188.5 | 2200.298 | L=35m | 1@35 | 354019 | 236000 | 885028.5 | 2319.865 | L=35m | 1@35 | 284380 | 165200 | 449580 | 2117.68
|  | L=40m | 1@40 | 364252 | 236376 | 900190 | 2147 | L=40m | 1@40 | 430296 | 235900 | 999794 | 2169.196 | L=40m | 1@40 | 316736 | 236000 | 829104 | 2201.615 | L=40m | 1@40 | 363876 | 236000 | 899814 | 2213.794 | L=40m | 1@40 | 430396 | 236000 | 999594 | 2292.647 | L=40m | 2@20 | 296120 | 235200 | 531320 | 2177.936
|  | L=45m | 1@45 | 430377 | 236376 | 999377 | 2139.7 | L=45m | 1@45 | 502845 | 235900 | 1108617.5 | 2136.32 | L=45m | 1@45 | 384809 | 236000 | 931212.5 | 2198.498 | L=45m | 1@45 | 430001 | 236000 | 999001.5 | 2186.7 | L=45m | 1@45 | 502945 | 236000 | 1108417.5 | 2259.771 | L=45m | 2@22.5 | 332025 | 235200 | 567225 | 2084.633
|  | L=50m | 1@50 | 497494 | 236376 | 1100053 | 2120.756 | L=50m | 1@50 | 606838 | 235900 | 1264607 | 2196.562 | L=50m | 1@50 | 465754 | 236000 | 1052631 | 2231.433 | L=50m | 1@50 | 497118 | 236000 | 1099677 | 2167.756 | L=50m | 1@50 | 598930 | 236000 | 1252395 | 2297.972 | L=50m | 2@25 | 376970 | 235200 | 612170 | 2034.872
추 천 안
N O T E : | 1. 본내용은 개략적인 내용으로써 일부내용이 상이할 수도 있으므로 적용시 관계회사에 별도의 확인이 필요함
2. 공사비 기준은 본당개략단가를 추정하여 산정하였으며 일빈작인 거더교가 아닌 것은 기준의 본당 환산금액으로 적용함
3. 상부공은 일반적인 기준인 170,000원/㎡(직접비)를 동일하게 적용하였으나 PF계열(거더복부 추가) 및 UDPC(고강도콘크리트 사용)은 공사비 다소 증가됨
4. 하부공은 일반적인 기준인 교대 H=7m, 교각 H=10m(직접기초)를 적용하였으며(도로공사 개략단가) 하부여건에 따라 공사비가 변동될 수 있음
5. 연속처리를 위해 추가적인 비용이 발생될 수 있음
Note on C2: 상우: ㈜신특수건설
Note on I2: 상우: ㈜길교이엔씨
Note on O2: 상우: ㈜삼현PF
Note on U2: 상우: ㈜노빌테크
Note on AA2: 상우: ㈜신성건설R&D
Note on AG2: 상우: ㈜우경건설 ㈜용성토건