## 표지
토옥교 P.S.S.C 합성라멘 구조계산서
| ▣ 교 량 위 치 | : | NO. 24 + 000
| ▣ 교 량 형 식 | : | 1 경간 P.S.S.C 합성 라멘교
| ▣ 지 간 구 성 | : | L = 24.500 m
| ▣ 횡 단 폭 원 | : | 6.000 m | (시,종점부 가각)
| ▣ SKEW 각 도 | : | 78.167˚
| ▣ 기 초 형 식 | : | 직접기초
| ▣ 교 량 등 급 | : | 1 등급
| ▣ 내 진 등 급 | : | 1 등급

## 목차
1. 설 계 조 건 |  | 7. 단 면 력 집 계
| 1.1 일반사항 |  | 7.1 평상시 단면력
| 1.2 하중 |  | 7.2 지진시 단면력
| 1.3 사용재료 |  | 7.3 시점측 벽체 기초검토용 하중
| 1.4 참고문헌 |  | 7.4 종점측 벽체 기초검토용 하중
7.5 단면력도
2. 단 면 가 정
| 2.1 설계단면 | 8. 단 면 검 토
| 2.2 기타단면 |  | 8.1 주철근 요약
| 2.3 지반정보 |  | 8.2 전단철근 요약
8.3 단면 검토
3. 모 델 링
| 3.1 평상시(2D Frame) | 9. 사 용 성 검 토
| 3.2 지진시(2D Frame) |  | 9.1 사용철근 요약
9.2 균열 검토
4. 하 중 산 정 |  | 10. 우각부 및 배력철근 검토
| 4.1 고정하중 |  | 10.1 우각부 검토
| 4.2 활하중 |  | 10.2 배력철근 검토
4.3 토압
| 4.4 온도하중 | 11. 기 초 안 정 검 토
| 4.5 건조수축 |  | 11.1 시점측 기초
| 4.6 지점침하 |  | 11.2 종점측 기초
4.7 종방향 지진하중
| 4.8 횡방향 지진하중 | 12. 기 초 설 계
| 4.9 지진시 토압 |  | 12.1 시점측 기초
12.2 종점측 기초
5. 하 중 재 하
| 5.1 평상시 | 13. 날 개 벽 설 계
5.2 지진시
14. 접 속 슬 래 브 설 계
6. 하 중 조 합 |  |  | 14.1 접속슬래브 설계(시점부)
| 6.1 사용하중 조합 |  | 14.2 접속슬래브 설계(종점부)
6.2 계수하중 조합
| 6.3 계수하중 조합(최대 편심) | ▣ 바닥판 및 P.S.S.C BEAM 계산서
6.4 지진하중 조합

## 해석결과 요약
▣ 해석결과 요약
■ 기초 및 말뚝의 검토
| 구 분 | [7 empty] | 허용값 |  | 발생값 |  | 안전률 |  |  | 허용안전률 |  |  | 비 고
| 시점 |  | 평상시 | 전도에대한 안정(kN.m) |  |  |  |  | 2044.612 |  | 865.8 |  | 2.362 |  |  | 2 |  |  | O.K
|  |  |  | 활동에대한 안정(kN) |  |  |  |  | 481.219 |  | 313.5 |  | 1.535 |  |  | 1.5 |  |  | O.K
|  |  |  | 지지력에대한 안정(kN/m²) |  |  |  |  | 600 |  | 484.928 |  | 1.237 |  |  | 1 |  |  | O.K
|  |  | 지진시 | 전도에대한 안정(kN.m) |  |  |  |  | 1419.662 |  | 238.706 |  | 5.947 |  |  | 1.5 |  |  | O.K
|  |  |  | 활동에대한 안정(kN) |  |  |  |  | 329.419 |  | 61.079 |  | 5.393 |  |  | 1.2 |  |  | O.K
|  |  |  | 지지력에대한 안정(kN/m²) |  |  |  |  | 900 |  | 138.116 |  | 6.516 |  |  | 1 |  |  | O.K
| 종점 |  | 평상시 | 전도에대한 안정(kN.m) |  |  |  |  | 2044.612 |  | 865.8 |  | 2.362 |  |  | 2 |  |  | O.K
|  |  |  | 활동에대한 안정(kN) |  |  |  |  | 481.219 |  | 313.5 |  | 1.535 |  |  | 1.5 |  |  | O.K
|  |  |  | 지지력에대한 안정(kN/m²) |  |  |  |  | 600 |  | 484.928 |  | 1.237 |  |  | 1 |  |  | O.K
|  |  | 지진시 | 전도에대한 안정(kN.m) |  |  |  |  | 1616.136 |  | 4.331 |  | 373.134 |  |  | 1.5 |  |  | O.K
|  |  |  | 활동에대한 안정(kN) |  |  |  |  | 330.539 |  | 66.237 |  | 4.99 |  |  | 1.2 |  |  | O.K
|  |  |  | 지지력에대한 안정(kN/m²) |  |  |  |  | 900 |  | 232.728 |  | 3.867 |  |  | 1 |  |  | O.K
■ 단면 휨 설계
| 단면위치 |  |  |  |  | 깊이 H(mm) | dc (mm) | Req. As (㎟) |  | 사용철근량 (㎟) |  | Mu (kN.m) |  | φMn (kN.m) |  |  | 안전도 |  | 비 고
| 본체 | 시점벽체 상단부 |  |  |  | 1000 | 80 | 5560.5 |  | H32@128 |  | 1647.7 |  | 1830.594 |  |  | 1.111 |  | O.K
|  | 시점벽체 중앙(전면) |  |  |  | - | - | - |  | - |  | - |  | - |  |  | - |  | -
|  | 시점벽체 중앙(배면) |  |  |  | 1000 | 80 | 3570.2 |  | H29@128 |  | 1079 |  | 1498.416 |  |  | 1.389 |  | O.K
|  | 시점벽체 하단(전면) |  |  |  | 1000 | 80 | 2884.1 |  | H25@128 |  | 877.5 |  | 1194.383 |  |  | 1.361 |  | O.K
|  | 시점벽체 하단(배면) |  |  |  | 1000 | 80 | 3970.6 |  | H29@128 |  | 1195.3 |  | 1498.416 |  |  | 1.254 |  | O.K
|  | 종점벽체 상단부 |  |  |  | 1000 | 80 | 5560.5 |  | H32@128 |  | 1647.7 |  | 1830.594 |  |  | 1.111 |  | O.K
|  | 종점벽체 중앙(전면) |  |  |  | 1000 | 80 | 56.5 |  | H25@128 |  | 17.667 |  | 1194.383 |  |  | 67.607 |  | O.K
|  | 종점벽체 중앙(배면) |  |  |  | 1000 | 80 | 3570.2 |  | H29@128 |  | 1079 |  | 1498.416 |  |  | 1.389 |  | O.K
|  | 종점벽체 하단(전면) |  |  |  | 1000 | 80 | 2884.1 |  | H25@128 |  | 877.5 |  | 1194.383 |  |  | 1.361 |  | O.K
|  | 종점벽체 하단(배면) |  |  |  | 1000 | 80 | 3970.6 |  | H29@128 |  | 1195.3 |  | 1498.416 |  |  | 1.254 |  | O.K
| 기 초 | 시점측(앞굽)-하면 |  |  |  | 1000 | 100 | 1320.9 |  | H29@125 |  | 399.035 |  | 1494.339 |  |  | 3.745 |  | O.K
|  | 시점측(앞굽)-상면 |  |  |  | 1000 | 100 | 76.5 |  | H22@250 |  | 23.4 |  | 466.707 |  |  | 19.945 |  | O.K
|  | 시점측(뒷굽)-상면 |  |  |  | 1000 | 100 | 1726.3 |  | H22@125 |  | 519.419 |  | 919.205 |  |  | 1.77 |  | O.K
|  | 시점측(뒷굽)-하면 |  |  |  | 1000 | 100 | 3491.8 |  | H29@125 |  | 1032.356 |  | 1494.339 |  |  | 1.448 |  | O.K
|  | 종점측(앞굽)-하면 |  |  |  | 1000 | 100 | 1320.9 |  | H29@125 |  | 399.035 |  | 1494.339 |  |  | 3.745 |  | O.K
|  | 종점측(앞굽)-상면 |  |  |  | 1000 | 100 | 76.5 |  | H22@250 |  | 23.4 |  | 466.707 |  |  | 19.945 |  | O.K
|  | 종점측(뒷굽)-상면 |  |  |  | 1000 | 100 | 1726.3 |  | H22@125 |  | 519.419 |  | 919.205 |  |  | 1.77 |  | O.K
|  | 종점측(뒷굽)-하면 |  |  |  | 1000 | 100 | 3491.8 |  | H29@125 |  | 1032.356 |  | 1494.339 |  |  | 1.448 |  | O.K
| 날 개 벽 | 시점좌측 D |  |  |  | 500 | 80 | 508 |  | H16@125 |  | 71.781 |  | 219.401 |  |  | 3.057 |  | O.K
|  | 시점우측 D |  |  |  | 500 | 80 | 508 |  | H16@125 |  | 71.781 |  | 219.401 |  |  | 3.057 |  | O.K
|  | 종점좌측 D |  |  |  | 500 | 80 | 508 |  | H16@125 |  | 71.781 |  | 219.401 |  |  | 3.057 |  | O.K
|  | 종점 우측 D |  |  |  | 500 | 80 | 508 |  | H16@125 |  | 71.781 |  | 219.401 |  |  | 3.057 |  | O.K
■ 사용성 검토
| 구 분 |  |  |  |  | Ms(kN.m) |  | fs(MPa) |  |  | 철근간격(S) |  |  | 최대간격(Sa) |  |  |  | 비 고
| 본체 | 시점벽체 상단부 |  |  |  | 1089.7 |  | 208.843 |  |  | 127.714 |  |  | 217.077 |  |  |  | O.K
|  | 시점벽체 중앙(전면) |  |  |  | - |  | - |  |  | - |  |  | - |  |  |  | -
|  | 시점벽체 중앙(배면) |  |  |  | 830 |  | 195.028 |  |  | 127.714 |  |  | 240.038 |  |  |  | O.K
|  | 시점벽체 하단(전면) |  |  |  | 515.3 |  | 152.204 |  |  | 127.714 |  |  | 348.648 |  |  |  | O.K
|  | 시점벽체 하단(배면) |  |  |  | 861.4 |  | 202.406 |  |  | 127.714 |  |  | 225.319 |  |  |  | O.K
|  | 종점벽체 상단부 |  |  |  | 1089.7 |  | 208.843 |  |  | 127.714 |  |  | 217.077 |  |  |  | O.K
|  | 종점벽체 중앙(전면) |  |  |  | - |  | - |  |  | - |  |  | - |  |  |  | -
|  | 종점벽체 중앙(배면) |  |  |  | 830 |  | 195.028 |  |  | 127.714 |  |  | 240.038 |  |  |  | O.K
|  | 종점벽체 하단(전면) |  |  |  | 515.3 |  | 152.204 |  |  | 127.714 |  |  | 348.648 |  |  |  | O.K
|  | 종점벽체 하단(배면) |  |  |  | 861.4 |  | 202.406 |  |  | 127.714 |  |  | 225.319 |  |  |  | O.K
| 기 초 | 시점측(앞굽)-하면 |  |  |  | 222.995 |  | 52.511 |  |  | 125 |  |  | 1199.756 |  |  |  | O.K
|  | 시점측(앞굽)-상면 |  |  |  | 18 |  | 13.566 |  |  | 250 |  |  | 4643.961 |  |  |  | O.K
|  | 시점측(뒷굽)-상면 |  |  |  | 242.846 |  | 93.246 |  |  | 125 |  |  | 622.043 |  |  |  | O.K
|  | 시점측(뒷굽)-하면 |  |  |  | 596.963 |  | 140.573 |  |  | 125 |  |  | 346.459 |  |  |  | O.K
|  | 종점측(앞굽)-하면 |  |  |  | 222.995 |  | 52.511 |  |  | 125 |  |  | 1199.756 |  |  |  | O.K
|  | 종점측(앞굽)-상면 |  |  |  | 18 |  | 13.566 |  |  | 250 |  |  | 4643.961 |  |  |  | O.K
|  | 종점측(뒷굽)-상면 |  |  |  | 242.846 |  | 93.246 |  |  | 125 |  |  | 622.043 |  |  |  | O.K
|  | 종점측(뒷굽)-하면 |  |  |  | 596.963 |  | 140.573 |  |  | 125 |  |  | 346.459 |  |  |  | O.K
| 날 개 벽 | 시점좌측 D |  |  |  | 39.405 |  | 63.387 |  |  | 125 |  |  | 993.899 |  |  |  | O.K
|  | 시점우측 D |  |  |  | 39.405 |  | 63.387 |  |  | 125 |  |  | 993.899 |  |  |  | O.K
|  | 종점좌측 D |  |  |  | 39.405 |  | 63.387 |  |  | 125 |  |  | 993.899 |  |  |  | O.K
|  | 종점 우측 D |  |  |  | 39.405 |  | 63.387 |  |  | 125 |  |  | 993.899 |  |  |  | O.K
| ■ 배력철근 검토 | [13 empty] | 단위 |  | : | ㎟
| 구 분 |  |  |  | 주철근비/0.0015hb |  |  |  | 단면적비 |  |  |  | 300㎟이상 | [5 empty] | 비 고
[5 empty] | 필요철근량 |  | 사용철근량 |  | 필요철근량 |  | 사용철근량 |  | 필요철근량 |  |  | 사용철근량
| 본 체 | 시점벽체 상단부 |  |  | 1500 |  | 1986 | [5 empty] | 300 |  |  | 993 |  |  | O.K
|  | 시점벽체 중앙부 |  |  | 1500 |  | 1986 | [5 empty] | 300 |  |  | 993 |  |  | O.K
|  | 시점벽체 하단부 |  |  | 1500 |  | 1986 | [5 empty] | 300 |  |  | 993 |  |  | O.K
|  | 종점벽체 상단부 |  |  | 1500 |  | 1986 | [5 empty] | 300 |  |  | 993 |  |  | O.K
|  | 종점벽체 중앙부 |  |  | 1500 |  | 1986 | [5 empty] | 300 |  |  | 993 |  |  | O.K
|  | 종점벽체 하단부 |  |  | 1500 |  | 1986 | [5 empty] | 300 |  |  | 993 |  |  | O.K
| 기 초 | 시점측(앞굽) |  |  | 1500 |  | 1986 | [5 empty] | 300 |  |  | 993 |  |  | O.K
|  | 시점측(뒷굽) |  |  | 1500 |  | 1986 | [5 empty] | 300 |  |  | 993 |  |  | O.K
|  | 종점측(앞굽) |  |  | 1500 |  | 1986 | [5 empty] | 300 |  |  | 993 |  |  | O.K
|  | 종점측(뒷굽) |  |  | 1500 |  | 1986 | [5 empty] | 300 |  |  | 993 |  |  | O.K
| 날 개 벽 | 시점좌측 D |  |  | 750 |  | 1520.4 | [5 empty] | 300 |  |  | 506.8 |  |  | O.K
|  | 시점우측 D |  |  | 750 |  | 1520.4 | [5 empty] | 300 |  |  | 506.8 |  |  | O.K
|  | 종점좌측 D |  |  | 750 |  | 1520.4 | [5 empty] | 300 |  |  | 506.8 |  |  | O.K
|  | 종점 우측 D |  |  | 750 |  | 1520.4 | [5 empty] | 300 |  |  | 506.8 |  |  | O.K
■ 전단철근 검토
| 구 분 |  |  |  |  | φVc | Vu | φVn |  | 다리수 | 필요 철근량 |  | 사용철근량 | [5 empty] | 비 고
[6 empty] | kN | kN | kN |  | 개 | ㎟ |  | 직경 |  | 간격 |  | ㎟
| 본체 |  | 시점벽체 상단부 |  |  | 597.56 | 550.8 | 772.4 |  | 2 | - |  | H13 |  | 400 |  | 253.4 |  | O.K
|  |  | 시점벽체 중앙부 |  |  | 597.56 | 523.4 | 772.4 |  | 2 | - |  | H13 |  | 400 |  | 253.4 |  | O.K
|  |  | 시점벽체 하단부 |  |  | 597.56 | 523.4 | 772.4 |  | 2 | - |  | H13 |  | 400 |  | 253.4 |  | O.K
|  |  | 종점벽체 상단부 |  |  | 597.56 | 550.8 | 772.4 |  | 2 | - |  | H13 |  | 400 |  | 253.4 |  | O.K
|  |  | 종점벽체 중앙부 |  |  | 597.56 | 523.4 | 772.4 |  | 2 | - |  | H13 |  | 400 |  | 253.4 |  | O.K
|  |  | 종점벽체 하단부 |  |  | 597.56 | 523.4 | 772.4 |  | 2 | - |  | H13 |  | 400 |  | 253.4 |  | O.K
| 기초 |  | 시점측(앞굽) |  |  | 584.57 | 181.45 | 755.61 |  | 2 | - |  | H13 |  | 400 |  | 253.4 |  | O.K
|  |  | 시점측(뒷굽) |  |  | 584.57 | 294.6 | 755.61 |  | 2 | - |  | H13 |  | 400 |  | 253.4 |  | O.K
|  |  | 종점측(앞굽) |  |  | 584.57 | 181.45 | 755.61 |  | 2 | - |  | H13 |  | 400 |  | 253.4 |  | O.K
|  |  | 종점측(뒷굽) |  |  | 584.57 | 294.6 | 755.61 |  | 2 | - |  | H13 |  | 400 |  | 253.4 |  | O.K
| 날개벽 |  | 시점좌측 D |  |  | 272.8 | 65.39 | 336.65 |  | 2 | - |  | H13 |  | 500 |  | 253.4 |  | O.K
|  |  | 시점우측 D |  |  | 272.8 | 65.39 | 336.65 |  | 2 | - |  | H13 |  | 500 |  | 253.4 |  | O.K
|  |  | 종점좌측 D |  |  | 272.8 | 65.39 | 336.65 |  | 2 | - |  | H13 |  | 500 |  | 253.4 |  | O.K
|  |  | 종점 우측 D |  |  | 272.8 | 65.39 | 336.65 |  | 2 | - |  | H13 |  | 500 |  | 253.4 |  | O.K
▣ 주철근 조립도
▣ 주철근 조립도
| - | 날개벽

## 설계조건
1. 설 계 조 건
1.1 일 반 사 항
| 1) | 교 량 형 식 |  |  |  | : | 단경간 P.S.S.C 합성RAHMEN교
| 2) | 지 간 구 성 |  |  |  | : | L = 24.500 m
| 3) | 횡 단 폭 원 |  |  |  | : | 6.000 m(시,종점부 가각)
| 4) | SKEW 각 도 |  |  |  | : | 78.167˚
| 5) | 기 초 형 식 |  |  |  | : | 직접기초
| 6) | 교 량 등 급 |  |  |  | : | 1 등급
| 7) | 내 진 등 급 |  |  |  | : | 1 등급
1.2 하 중
1) 고 정 하 중
|  | ① | 철근 콘크리트 |  |  |  | : | 25 |  | kN/m³
|  | ② | 뒷채움 토사 |  |  |  | : | 20 |  | kN/m³
2) 활 하 중
|  | ① | 1 등 급 교 |  |  |  | : |  | DB-24
|  | ② | 과 재 하 중 |  |  |  | : | 10 |  | kN/m²
3) 토 압
|  | ① | 흙의 내부마찰각 |  |  |  | : | Φ = 35.00˚
|  | ② | 정지토압계수 |  |  |  | : | Ko = 1 - SinΦ = 0.426
4) 지 진 하 중
|  | ① | 내진등급 |  |  |  | : | 1 등급
|  | ② | 내진구역 |  |  |  | : | 1 구역
|  | ③ | 지반계수 |  |  |  | : | S = 1.00
|  | ④ | 가속도계수 |  |  |  | : | A = 1.400 x 0.110 = 0.154
|  | ⑤ | 지진시 토압계수 |  |  |  | : | Mononobe-Okabe 공식
5) 온 도 하 중
|  | ① | 선팽창계수 (α) | [5 empty] | : | 1.000 x
|  | ② | 바닥판 상하면 온도차 | [5 empty] | : | 5 ℃
|  | ③ | 콘크리트교의 온도변화 범위 | [6 empty] | : | 10 ℃
6) 지 점 침 하
벽체에서 기초로 전달되는 주단면이 콘크리트 구조이므로 δ = 10.00 mm를 고려한다.
7) 건 조 수 축
|  | ① | 건조수축률 (ε) | [5 empty] | : | 15.00 x
|  | ② | 선팽창계수 (α) | [5 empty] | : | 1.000 x
1.3 사 용 재 료
1) 콘 크 리 트
|  | ① | fck | = | 27.0 MPa
|  | ② | Ec | = | [5 empty] | = | 28693.4 MPa , 이때 fcu=fck+8 (MPa)
2) 철 근
|  | ① | fy | = | 400.0 MPa
|  | ② | Es | = | 200000.0 MPa
3) 강재 및 긴장재
- P.S.S.C BEAM 계산서 참조
4) 기타물리상수
1.4 설 계 방 법
|  | ① | P.S.S.C GIRDER |  |  |  |  | : | 허용응력설계법
|  | ② | 슬래브,벽체,기초 |  |  |  |  | : | 강도설계법
1.5 참 고 문 헌
|  | 1) | 도로교 설계기준 - 건설교통부 (2005년)
|  | 2) | 콘크리트구조설계기준 - 건설교통부 (2007년)
|  | 3) | 도로설계요령 제3권 교량편 - 한국도로공사 (2001년)
|  | 4) | 고속도로 교량의 내진설계편람 - 한국도로공사 (2000년)
|  | 5) | 구조물 기초 설계기준 해설 - (사)한국지반공학회 (2009년)
|  | 6) | 도로설계편람(교량) - 국토해양부 (2008년)
|  | 7) | 강도로교 상세부설계지침 - (사) 한국강구조학회 (2006년)

## 단면가정
2. 단 면 가 정
2.1 설 계 단 면
2.2 기 타 단 면
1) 방호벽(좌)
[5 empty] | ① | 0.300 x 0.200 |  |  | = | 0.060 ㎡
[6 empty] | 계 |  |  | = | 0.060 ㎡
2) 방호벽(우)
[5 empty] | ① | 0.300 x 0.200 |  |  | = | 0.060 ㎡
[6 empty] | 계 |  |  | = | 0.060 ㎡
2.3 지 반 정 보
| 1) | 시점측 기초 : BH-1, STA. 19.500, EL. 87.990
|  | 구분 | 보링명칭 | dH |  | N | c | Cu |  | Eo | μ
|  | 1 | 매립토 | 1.900 |  | 19 | 0.000 | 0.000 |  | 22800 | 0.300
|  | 2 | 퇴적토 | 3.000 |  | 32 | 0.000 | 0.000 |  | 38400 | 0.300
|  | 3 | 풍화토 | 3.500 |  | 40 | 0.000 | 0.000 |  | 48000 | 0.300
|  | 4 | 풍화암(WR) | 5.800 |  | 45 | 0.000 | 0.000 |  | 54000 | 0.300
|  | 5 | 연암(SR) | 7.800 |  | 50 | 0.000 | 0.000 |  | 60000 | 0.300
| 2) | 종점측 기초 : BH-2, STA. 46.200, EL. 87.960
|  | 구분 | 보링명칭 | dH |  | N | c | Cu |  | Eo | μ
|  | 1 | 매립토 | 2.000 |  | 19 | 0.000 | 0.000 |  | 22800 | 0.300
|  | 2 | 퇴적토 | 4.000 |  | 32 | 0.000 | 0.000 |  | 38400 | 0.300
|  | 3 | 풍화토 | 6.000 |  | 40 | 0.000 | 0.000 |  | 48000 | 0.300
|  | 4 | 풍화암(WR) | 6.400 |  | 45 | 0.000 | 0.000 |  | 54000 | 0.300
|  | 5 | 연암(SR) | 8.400 |  | 50 | 0.000 | 0.000 |  | 60000 | 0.300

## 모델링
3. 모델링 해석
3.1 평상시(2D Frame)
| 1) | 해석 모델링
| 2) | 절점 좌표
|  | 절점 |  | X |  |  | Z |  |  | 절점 |  | X |  |  | Z |  |  | 절점 |  | X | Z
|  | 1 |  | 0 |  |  | 5.057 |  |  | 8 |  | 25.3 |  |  | 5.057 |  |  | 15 |  | 0 | 0
|  | 2 |  | 0.222 |  |  | 5.057 |  |  | 9 |  | 25.522 |  |  | 5.057 |  |  | 16 |  | 25.522 | 4.807
|  | 3 |  | 0.511 |  |  | 5.057 |  |  | 10 |  | 0 |  |  | 4.807 |  |  | 17 |  | 25.522 | 4.614
|  | 4 |  | 6.636 |  |  | 5.057 |  |  | 11 |  | 0 |  |  | 4.614 |  |  | 18 |  | 25.522 | 3.461
|  | 5 |  | 12.761 |  |  | 5.057 |  |  | 12 |  | 0 |  |  | 3.461 |  |  | 19 |  | 25.522 | 2.307
|  | 6 |  | 18.886 |  |  | 5.057 |  |  | 13 |  | 0 |  |  | 2.307 |  |  | 20 |  | 25.522 | 1.154
|  | 7 |  | 25.011 |  |  | 5.057 |  |  | 14 |  | 0 |  |  | 1.154 |  |  | 21 |  | 25.522 | 0
| 3) | 단면 특성
|  | 구 분 |  |  |  |  | B(m) |  |  | H(m) |  |  | A(m²) |  |  | I(m⁴) |  |  | 적용절점
|  | 슬래브 |  |  | ① |  | 0 |  |  | 0 |  |  | 0.374 |  |  | 0.033608 |  |  | 1~9
|  | 벽 체 |  |  | ① |  | 1 |  |  | 1 |  |  | 1 |  |  | 0.083333 |  |  | 1, 9~21
- 합성거더 -
① 슬래브와 강형 강성비 = 2100000/278040 -1 = 6.5529
② 1m폭에 대한 값으로 환산하면
A = 114,048 x 6.5529 x 3ea / 6m x 10-6 = 0.374
I = 10,257,592,098 x 6.5529 x 3ea / 6m x 10-12 = 0.033608
| 4) | 강역구간 설정
기둥과 보의 절점부에 특히 큰 헌치가 있는 경우나 보부재 또는 기둥부재의 부재두께가 매우 큰
경우에는 강역의 영향을 고려한다. 『도로교설계기준』4.12.3,(3)
부재가 그 축선에 대해 25˚이상 경사진 헌치를 갖는 경우에는 부재두께가 1.5배가 되는 점에서부터
절점까지로 한다. 다만, 헌치의 경사가 60˚이상의 경우는 헌치의 시점에서 부재두께의 1/4 안쪽
점에서부터 절점까지로 한다.『도로교설계기준』4.12.3,(3)
|  | ① | 시종점 벽체
3.2 지진시(2D Frame)
| 1) | 해석 모델링
| 2) | 절점 좌표
|  | 절점 |  | X |  |  | Z |  |  | 절점 |  | X |  |  | Z |  |  | 절점 |  | X | Z
|  | 1 |  | 0 |  |  | 5.057 |  |  | 9 |  | 25.522 |  |  | 5.057 |  |  | 17 |  | 25.522 | 4.807
|  | 2 |  | 0.222 |  |  | 5.057 |  |  | 10 |  | 0 |  |  | 4.807 |  |  | 18 |  | 25.522 | 4.614
|  | 3 |  | 0.511 |  |  | 5.057 |  |  | 11 |  | 0 |  |  | 4.614 |  |  | 19 |  | 25.522 | 3.691
|  | 4 |  | 6.636 |  |  | 5.057 |  |  | 12 |  | 0 |  |  | 3.691 |  |  | 20 |  | 25.522 | 2.768
|  | 5 |  | 12.761 |  |  | 5.057 |  |  | 13 |  | 0 |  |  | 2.768 |  |  | 21 |  | 25.522 | 1.845
|  | 6 |  | 18.886 |  |  | 5.057 |  |  | 14 |  | 0 |  |  | 1.845 |  |  | 22 |  | 25.522 | 0.922
|  | 7 |  | 25.011 |  |  | 5.057 |  |  | 15 |  | 0 |  |  | 0.922 |  |  | 23 |  | 25.522 | 0
|  | 8 |  | 25.3 |  |  | 5.057 |  |  | 16 |  | 0 |  |  | 0
| 3) | 스프링강성 : 『 6) SPRING 계수 산정 』참조
|  | ① | 기초 스프링강성
|  | 위치 / 절점 | [5 empty] | kδx |  |  | kδy |  |  | kδz |  |  | kθx |  |  | kθy | kθz
|  | 시점기초 |  |  | 16 |  |  | 893102 |  |  | 639938 |  |  | 682606 |  |  | 19644680 |  |  | 6416229 | 25212826
|  | 종점기초 |  |  | 23 |  |  | 893102 |  |  | 639938 |  |  | 682606 |  |  | 19644680 |  |  | 6416229 | 25212826
| 4) | 단면 특성
|  | 구 분 |  |  |  |  | B(m) |  |  | H(m) |  |  | A(m²) |  |  | I(m⁴) |  |  | 적용절점
|  | 슬래브 |  |  | ① |  | 6 |  |  | 0.886 |  |  | 2.244 |  |  | 0.20165 |  |  | 1~9
|  | 벽 체 |  |  | ① |  | 6 |  |  | 1 |  |  | 6 |  |  | 0.5 |  |  | 1, 9~23
| 5) | 강역구간 설정 : 평상시 모델링과 동일
| 6) | SPRING 계수 산정 : 시점측 기초
|  | ① | 벽체의 변위와 회전에 대한 강성
|  | ㉮ | 종방향(교축방향 : X-DIR) 변위강성
|  |  |  | = | 0.425 x Eo x B
|  |  |  | = | 0.425 x 75600 x 6.000
|  |  |  | = | 192780 kN/m
|  | ㉯ | 횡방향(교축직각방향 : Y-DIR) 회전강성
|  |  |  | = | 0.072 x Eo x B x H²
|  |  |  | = | 0.072 x 75600 x 6.000 x 5.057²
|  |  |  | = | 835202 kN.m/rad
|  | ㉰ | Y축,Z축으로의 변위강성과 X축,Z축에 대한 회전강성은 무시한다.
|  | ㉱ | 기초상단으로 위치 전환
|  |  | h1 | = | 0.37 x H = 0.37 x 5.057 = 1.871 m
|  |  | δx |  |  |  |  | θy |  |  |  |  | δx |  |  |  |  | θy
|  |  | Ks |  |  |  |  | h1 x Ks |  |  |  |  | 192780 |  |  |  |  | 360691
|  |  | h1 x Ks |  |  |  |  | h1²x Ks + Kr |  |  |  |  | 360691 |  |  |  |  | 1510055
|  | ② | 기초의 변위와 회전에 대한 강성
얕은 사각형 기초의 동적거동에 관한 스프링 계수는 반무한체 표면에 구속된
원형기초의 계수로 수정하여 구한다.
|  |  | 2B | = | 4.500 m |  |  |  |  | (교축방향)
|  |  | 2L | = | 12.420 m |  |  |  |  | (교축직각방향)
|  |  | D | = | 1.000 m |  |  |  |  | (기초높이)
|  |  | Es | = | 60000.0 kN/m² |  |  |  |  | (흙의 탄성계수)
|  |  | υ | = | 0.300 |  |  |  |  | (흙의 포아슨비)
|  |  | G | = | Es / (2 x (1 + υ)) = 23076.920 kN/m²(흙의 전단탄성계수)
|  | ㉮ | 변위에 대한 강성 : X축방향
|  |  | Ro | = | [5 empty] | Ro : 유효 기초 반지름 (m)
|  |  |  | = | √(4 x 2.250 x 6.210 / π)
|  |  |  | = | 4.218 m
|  |  | Ko | = | [5 empty] | Ko : 유효 반지름으로 계산된 강성 (kN/m)
|  |  |  | = | (8 x 23076.920 x 4.218) / (2 - 0.300)
|  |  |  | = | 458063.287 kN/m
|  |  | L/B | = | 6.210 / 2.250 |  |  |  |  | = | 2.760 |  | → | α = 1.125 (기초의 형상계수)
|  |  | D/R | = | 1.000 / 4.218 |  |  |  |  | = | 0.237 |  | → | β = 1.359 (기초의 근입계수)
|  |  |  | = | α x β x Ko |  |  |  |  | Ks : 수정된 기초의 변위강성 (kN/m)
|  |  |  | = | 1.125 x 1.359 x 458063
|  |  |  | = | 700322 kN/m
|  | ㉯ | 변위에 대한 강성 : Y축방향
|  |  | Ko | =
|  |  |  | = | (8 x 23076.920 x 4.218) / (2 - 0.300)
|  |  |  | = | 458063.287 kN/m
|  |  | L/B | = | 6.210 / 2.250 |  |  |  |  | = | 2.760 |  | → | α = 1.028 (기초의 형상계수)
|  |  | D/R | = | 1.000 / 4.218 |  |  |  |  | = | 0.237 |  | → | β = 1.359 (기초의 근입계수)
|  |  |  | = | α x β x Ko
|  |  |  | = | 1.028 x 1.359 x 458063
|  |  |  | = | 639938 kN/m
|  | ㉰ | 변위에 대한 강성 : Z축방향
|  |  | Ko | =
|  |  |  | = | (4 x 23076.920 x 4.218) / (1 - 0.300)
|  |  |  | = | 556219.706 kN/m
|  |  | L/B | = | 6.210 / 2.250 |  |  |  |  | = | 2.760 |  | → | α = 1.087 (기초의 형상계수)
|  |  | D/R | = | 1.000 / 4.218 |  |  |  |  | = | 0.237 |  | → | β = 1.129 (기초의 근입계수)
|  |  |  | = | α x β x Ko
|  |  |  | = | 1.087 x 1.129 x 556220
|  |  |  | = | 682606 kN/m
|  | ㉱ | 회전에 대한 강성 : X축방향
|  |  | Ro | = | [5 empty] | Ro : 유효 기초 반지름 (m)
|  |  |  | = | ｛(2 x 2.250) x (2 x 6.210)³/ 3π｝^ ¼
|  |  |  | = | 5.500 m
|  |  | Ko | = | [5 empty] | Ko : 유효 반지름으로 계산된 강성 (kN/m)
|  |  |  | = | (8 x 23076.920 x 5.500³) /｛3 x (1 - 0.300)｝
|  |  |  | = | 14626371.676 kN/m
|  |  | L/B | = | 6.210 / 2.250 |  |  |  |  | = | 2.760 |  | → | α = 1.100 (기초의 형상계수)
|  |  | D/R | = | 1.000 / 5.500 |  |  |  |  | = | 0.182 |  | → | β = 1.221 (기초의 근입계수)
|  |  |  | = | α x β x Ko |  |  |  |  | Ks : 수정된 기초의 변위강성 (kN/m)
|  |  |  | = | 1.100 x 1.221 x 14626372
|  |  |  | = | 19644680 kN.m/rad
|  | ㉲ | 회전에 대한 강성 : Y축방향
|  |  | Ro | =
|  |  |  | = | ｛(2 x 2.250)³x (2 x 6.210)/ 3π｝^ ¼
|  |  |  | = | 3.310 m
|  |  | Ko | =
|  |  |  | = | (8 x 23076.920 x 3.310³) /｛3 x (1 - 0.300)｝
|  |  |  | = | 3188104.278 kN/m
|  |  | L/B | = | 6.210 / 2.250 |  |  |  |  | = | 2.760 |  | → | α = 1.100 (기초의 형상계수)
|  |  | D/R | = | 1.000 / 3.310 |  |  |  |  | = | 0.302 |  | → | β = 1.399 (기초의 근입계수)
|  |  |  | = | α x β x Ko |  |  |  |  | Ks : 수정된 기초의 변위강성 (kN/m)
|  |  |  | = | 1.100 x 1.399 x 3188104
|  |  |  | = | 4906174 kN.m/rad
|  | ㉳ | 회전에 대한 강성 : Z축방향
|  |  | Ro | =
|  |  |  | = | ｛(4 x 2.250 x 6.210) x (4 x 2.250²+ 4 x 6.210²) / 6π｝^ ¼
|  |  |  | = | 4.769 m
|  |  | Ko | =
|  |  |  | = | (16 x 23076.920 x 4.769³) / 3
|  |  |  | = | 13349301.434 kN/m
|  |  | L/B | = | 6.210 / 2.250 |  |  |  |  | = | 2.760 |  | → | α = 1.100 (기초의 형상계수)
|  |  | D/R | = | 1.000 / 4.769 |  |  |  |  | = | 0.210 |  | → | β = 1.717 (기초의 근입계수)
|  |  |  | = | α x β x Ko |  |  |  |  | Ks : 수정된 기초의 변위강성 (kN/m)
|  |  |  | = | 1.100 x 1.717 x 13349301
|  |  |  | = | 25212826 kN.m/rad
|  | ③ | 벽체강성과 기초강성의 조합
|  |  | Kδx | = | 192780(벽체) + 700322(기초) | [9 empty] | = | 893102 kN/m
|  |  | Kθy | = | 1510055(벽체) + 4906174(기초) | [9 empty] | = | 6416229 kN.m/rad
|  |  | Kδx |  |  | Kδy |  |  | Kδz |  |  | Kθx |  |  | Kθy |  |  | Kθz
|  |  | 893102 |  |  | - |  |  | - |  |  | - |  |  | 360691 |  |  | -
|  |  | - |  |  | 639938 |  |  | - |  |  | - |  |  | - |  |  | -
|  |  | - |  |  | - |  |  | 682606 |  |  | - |  |  | - |  |  | -
|  |  | - |  |  | - |  |  | - |  |  | 19644680 |  |  | - |  |  | -
|  |  | 360691 |  |  | - |  |  | - |  |  | - |  |  | 6416229 |  |  | -
|  |  | - |  |  | - |  |  | - |  |  | - |  |  | - |  |  | 25212826
| 7) | SPRING 계수 산정 : 종점측 기초
|  | ① | 벽체의 변위와 회전에 대한 강성
|  | ㉮ | 종방향(교축방향 : X-DIR) 변위강성
|  |  |  | = | 0.425 x Eo x B
|  |  |  | = | 0.425 x 75600 x 6.000
|  |  |  | = | 192780 kN/m
|  | ㉯ | 횡방향(교축직각방향 : Y-DIR) 회전강성
|  |  |  | = | 0.072 x Eo x B x H²
|  |  |  | = | 0.072 x 75600 x 6.000 x 5.057²
|  |  |  | = | 835202 kN.m/rad
|  | ㉰ | Y축,Z축으로의 변위강성과 X축,Z축에 대한 회전강성은 무시한다.
|  | ㉱ | 기초상단으로 위치 전환
|  |  | h1 | = | 0.37 x H = 0.37 x 5.057 = 1.871 m
|  |  | δx |  |  |  |  | θy |  |  |  |  | δx |  |  |  |  | θy
|  |  | Ks |  |  |  |  | h1 x Ks |  |  |  |  | 192780 |  |  |  |  | 360691
|  |  | h1 x Ks |  |  |  |  | h1²x Ks + Kr |  |  |  |  | 360691 |  |  |  |  | 1510055
|  | ② | 기초의 변위와 회전에 대한 강성
얕은 사각형 기초의 동적거동에 관한 스프링 계수는 반무한체 표면에 구속된
원형기초의 계수로 수정하여 구한다.
|  |  | 2B | = | 4.500 m |  |  |  |  | (교축방향)
|  |  | 2L | = | 12.420 m |  |  |  |  | (교축직각방향)
|  |  | D | = | 1.000 m |  |  |  |  | (기초높이)
|  |  | Es | = | 60000.0 kN/m² |  |  |  |  | (흙의 탄성계수)
|  |  | υ | = | 0.300 |  |  |  |  | (흙의 포아슨비)
|  |  | G | = | Es / (2 x (1 + υ)) = 23076.920 kN/m²(흙의 전단탄성계수)
|  | ㉮ | 변위에 대한 강성 : X축방향
|  |  | Ro | = | [5 empty] | Ro : 유효 기초 반지름 (m)
|  |  |  | = | √(4 x 2.250 x 6.210 / π)
|  |  |  | = | 4.218 m
|  |  | Ko | = | [5 empty] | Ko : 유효 반지름으로 계산된 강성 (kN/m)
|  |  |  | = | (8 x 23076.920 x 4.218) / (2 - 0.300)
|  |  |  | = | 458063.287 kN/m
|  |  | L/B | = | 6.210 / 2.250 |  |  |  |  | = | 2.760 |  | → | α = 1.125 (기초의 형상계수)
|  |  | D/R | = | 1.000 / 4.218 |  |  |  |  | = | 0.237 |  | → | β = 1.359 (기초의 근입계수)
|  |  |  | = | α x β x Ko |  |  |  |  | Ks : 수정된 기초의 변위강성 (kN/m)
|  |  |  | = | 1.125 x 1.359 x 458063
|  |  |  | = | 700322 kN/m
|  | ㉯ | 변위에 대한 강성 : Y축방향
|  |  | Ko | =
|  |  |  | = | (8 x 23076.920 x 4.218) / (2 - 0.300)
|  |  |  | = | 458063.287 kN/m
|  |  | L/B | = | 6.210 / 2.250 |  |  |  |  | = | 2.760 |  | → | α = 1.028 (기초의 형상계수)
|  |  | D/R | = | 1.000 / 4.218 |  |  |  |  | = | 0.237 |  | → | β = 1.359 (기초의 근입계수)
|  |  |  | = | α x β x Ko
|  |  |  | = | 1.028 x 1.359 x 458063
|  |  |  | = | 639938 kN/m
|  | ㉰ | 변위에 대한 강성 : Z축방향
|  |  | Ko | =
|  |  |  | = | (4 x 23076.920 x 4.218) / (1 - 0.300)
|  |  |  | = | 556219.706 kN/m
|  |  | L/B | = | 6.210 / 2.250 |  |  |  |  | = | 2.760 |  | → | α = 1.087 (기초의 형상계수)
|  |  | D/R | = | 1.000 / 4.218 |  |  |  |  | = | 0.237 |  | → | β = 1.129 (기초의 근입계수)
|  |  |  | = | α x β x Ko
|  |  |  | = | 1.087 x 1.129 x 556220
|  |  |  | = | 682606 kN/m
|  | ㉱ | 회전에 대한 강성 : X축방향
|  |  | Ro | = | [5 empty] | Ro : 유효 기초 반지름 (m)
|  |  |  | = | ｛(2 x 2.250) x (2 x 6.210)³/ 3π｝^ ¼
|  |  |  | = | 5.500 m
|  |  | Ko | = | [5 empty] | Ko : 유효 반지름으로 계산된 강성 (kN/m)
|  |  |  | = | (8 x 23076.920 x 5.500³) /｛3 x (1 - 0.300)｝
|  |  |  | = | 14626371.676 kN/m
|  |  | L/B | = | 6.210 / 2.250 |  |  |  |  | = | 2.760 |  | → | α = 1.100 (기초의 형상계수)
|  |  | D/R | = | 1.000 / 5.500 |  |  |  |  | = | 0.182 |  | → | β = 1.221 (기초의 근입계수)
|  |  |  | = | α x β x Ko |  |  |  |  | Ks : 수정된 기초의 변위강성 (kN/m)
|  |  |  | = | 1.100 x 1.221 x 14626372
|  |  |  | = | 19644680 kN.m/rad
|  | ㉲ | 회전에 대한 강성 : Y축방향
|  |  | Ro | =
|  |  |  | = | ｛(2 x 2.250)³x (2 x 6.210)/ 3π｝^ ¼
|  |  |  | = | 3.310 m
|  |  | Ko | =
|  |  |  | = | (8 x 23076.920 x 3.310³) /｛3 x (1 - 0.300)｝
|  |  |  | = | 3188104.278 kN/m
|  |  | L/B | = | 6.210 / 2.250 |  |  |  |  | = | 2.760 |  | → | α = 1.100 (기초의 형상계수)
|  |  | D/R | = | 1.000 / 3.310 |  |  |  |  | = | 0.302 |  | → | β = 1.399 (기초의 근입계수)
|  |  |  | = | α x β x Ko |  |  |  |  | Ks : 수정된 기초의 변위강성 (kN/m)
|  |  |  | = | 1.100 x 1.399 x 3188104
|  |  |  | = | 4906174 kN.m/rad
|  | ㉳ | 회전에 대한 강성 : Z축방향
|  |  | Ro | =
|  |  |  | = | ｛(4 x 2.250 x 6.210) x (4 x 2.250²+ 4 x 6.210²) / 6π｝^ ¼
|  |  |  | = | 4.769 m
|  |  | Ko | =
|  |  |  | = | (16 x 23076.920 x 4.769³) / 3
|  |  |  | = | 13349301.434 kN/m
|  |  | L/B | = | 6.210 / 2.250 |  |  |  |  | = | 2.760 |  | → | α = 1.100 (기초의 형상계수)
|  |  | D/R | = | 1.000 / 4.769 |  |  |  |  | = | 0.210 |  | → | β = 1.717 (기초의 근입계수)
|  |  |  | = | α x β x Ko |  |  |  |  | Ks : 수정된 기초의 변위강성 (kN/m)
|  |  |  | = | 1.100 x 1.717 x 13349301
|  |  |  | = | 25212826 kN.m/rad
|  | ③ | 벽체강성과 기초강성의 조합
|  |  | Kδx | = | 192780(벽체) + 700322(기초) | [9 empty] | = | 893102 kN/m
|  |  | Kθy | = | 1510055(벽체) + 4906174(기초) | [9 empty] | = | 6416229 kN.m/rad
|  |  | Kδx |  |  | Kδy |  |  | Kδz |  |  | Kθx |  |  | Kθy |  |  | Kθz
|  |  | 893102 |  |  | - |  |  | - |  |  | - |  |  | 360691 |  |  | -
|  |  | - |  |  | 639938 |  |  | - |  |  | - |  |  | - |  |  | -
|  |  | - |  |  | - |  |  | 682606 |  |  | - |  |  | - |  |  | -
|  |  | - |  |  | - |  |  | - |  |  | 19644680 |  |  | - |  |  | -
|  |  | 360691 |  |  | - |  |  | - |  |  | - |  |  | 6416229 |  |  | -
|  |  | - |  |  | - |  |  | - |  |  | - |  |  | - |  |  | 25212826
Note on N34: 합성후 강성적용

## 하중산정
4. 하 중 산 정
4.1 고 정 하 중
| 1) | 구체자중 |  |  | : | 프로그램내에서 자동고려 ( w = A × γc )
| 2) | 기타 고정하중
()는 사거리 치수임
|  | ① | 포 장 |  |  | : | (0.080 x 23.000 |  |  |  | ) x 5.600 / 6.000 |  |  |  | = | 1.8 |  | kN/m²
|  | ② | 방호벽 |  |  | : | (0.200 x 0.300 x 2) x 25.000 / 6.000 | [7 empty] | = | 0.5 |  | kN/m²
|  |  | 합 계 |  |  | : | [8 empty] | = | 2.3 |  | kN/m²
4.2 활 하 중
| 1) | 설 계 지 간 |  |  |  | : | 25.522 |  | m , 『도로교 설계기준』4.8.3.2
설계지간은 사각 45˚이상인 경우는 아래식에 따라 결정하는 것으로 한다.
단, 사각이 65˚이상인 경우는 사각의 영향이 작으므로 경사지간을 적용한다.
l = ls (ls/B ≥ 1.5), ls = 25.522 m : 경사지간)
l = (ls + ln) / 2 (ls/B ＜ 1.5), ln = 24.980 m : 직각거리)
→ 교량의 사각이 78˚이므로 경사지간을 적용한다.
| 2) | 연석간의 교폭 |  |  |  | : | 5.6 |  | m
| 3) | 유효폭 산정 : 『도로교 설계기준』4.7.5.1,(2)
|  | E | = | 1.2 + 0.06 x L = 2.731 m (≤ 2.100 m) , ∴ E = 2.100 m
| 4) | 충격계수 산정
|  | i | = | 15 / (40 + L) = 0.229 ≤ 0.300 , ∴ i = 0.229
| 5) | 설계차선 산정
연석간의 교폭(Wc)이 5.600m 이므로 1차선을 재하한다.
|  | Wc의 범위(m) | [7 empty] | 차로수 |  |  | Wc의 범위(m) | [6 empty] | 차로수
|  | 6.0 ≤ Wc ＜ 9.1 | [7 empty] | 2 |  |  | 23.8 ≤ Wc ＜ 27.4 | [6 empty] | 7
|  | 9.1 ≤ Wc ＜ 12.8 | [7 empty] | 3 |  |  | 27.4 ≤ Wc ＜ 31.1 | [6 empty] | 8
|  | 12.8 ≤ Wc ＜ 16.4 | [7 empty] | 4 |  |  | 31.1 ≤ Wc ＜ 34.7 | [6 empty] | 9
|  | 16.4 ≤ Wc ＜ 20.1 | [7 empty] | 5 |  |  | 34.7 ≤ Wc ＜ 38.4 | [6 empty] | 10
|  | 20.1 ≤ Wc ＜ 23.8 | [7 empty] | 6
설계차로폭 W는 표준 점유폭인 3 m마다 재하한다.
| 6) | 활하중(DB-24,DL-24) 산정
|  | ① | DB-24 : 1차선재하시 적용
|  |  | ㉮ | 1차선 재하시
|  |  |  | Ea | = | 1.800 x 1 + 1.200 x 0 + 2.100 | [8 empty] | = | 3.9 |  | m
|  |  |  | Pf | = | 2 x 24.000 x (1 + 0.229) / 3.900 | [8 empty] | = | 15.126 |  | kN
|  |  |  | Pr | = | 2 x 96.000 x (1 + 0.229) / 3.900 | [8 empty] | = | 60.505 |  | kN
|  | ② | DL-24
|  |  | ㉮ | 모멘트 계산시
|  |  |  | Pm | = | 108.000 x (1 + 0.229) / 3 | [8 empty] | = | 44.244 |  | kN
|  |  | ㉯ | 전단력 계산시
|  |  |  | Ps | = | 156.000 x (1 + 0.229) / 3 | [8 empty] | = | 63.908 |  | kN
|  |  | ㉰ | 등분포하중
|  |  |  | w | = | 12.700 x (1 + 0.229) / 3 | [8 empty] | = | 5.203 |  | kN/m
|  | ③ | 단위폭당 활하중
|  |  | 구분 |  |  | E(m) |  |  | DB-24 |  |  |  |  | DL-24 | [6 empty] | 비고
[9 empty] | Pr(kN) |  |  | Pf(kN) |  | w(kN/m) |  | Pm(kN) |  |  | Ps(kN)
|  |  | 1차선 |  |  | 3.9 |  |  | 60.505 |  |  | 15.126 |  | 5.203 |  | 44.244 |  |  | 63.908 |  | 적용
4.3 토 압
| 1) | 정지토압 계수
|  | Ko | = | 1.0 - sinΦ = 1.0 - sin35.0˚ = 0.426
| 2) | 상재하중 : 10.000 kN/m²
| 3) | 평상시 작용토압
|  | q1 | = | 0.426 x (10.000 + 0.080 x 23.000 + 0.443 x 20.000) | [11 empty] | = | 8.818 |  | kN/m²
|  | q2 | = | 8.818 + 0.426 x 0.250 x 20.000 | [11 empty] | = | 10.948 |  | kN/m²
|  | q3 | = | 8.818 + 0.426 x 0.443 x 20.000 | [11 empty] | = | 12.593 |  | kN/m²
|  | q4 | = | 8.818 + 0.426 x 1.597 x 20.000 | [11 empty] | = | 22.42 |  | kN/m²
|  | q5 | = | 8.818 + 0.426 x 2.750 x 20.000 | [11 empty] | = | 32.248 |  | kN/m²
|  | q6 | = | 8.818 + 0.426 x 3.904 x 20.000 | [11 empty] | = | 42.076 |  | kN/m²
|  | q7 | = | 8.818 + 0.426 x 5.057 x 20.000 | [11 empty] | = | 51.904 |  | kN/m²
4.4 온 도 하 중
| 1) | 콘크리트교의 온도변화 범위 | [6 empty] | : | 10 ℃ (단면최소치수 : 886 mm)
| 2) | 바닥판 상하면 온도차 | [5 empty] | : | 5 ℃
4.5 건 조 수 축
| 1) | 선팽창계수(α) |  |  |  | : | 1.000 x
| 2) | 건조수축률(ε) |  |  |  | : | 15.00 x
| 3) | 15℃의 온도하중으로 변환하여 설계한다.
ΔT = -ε/α = -0.000150/0.000010 = -15℃
4.6 지 점 침 하
지점침하는 20mm로 추정하여 설계한다.
(콘크리트교에서는 탄성설계력의 50%를 적용, 『도로교 설계기준』2.1.15)
→ 지점침하는 10mm로 탄성해석에 적용.
4.7 종방향 지진하중
| 1) | 상부구조 자중 계산
|  | ① | 슬래브 |  |  | : | 0.886 x 6.000 x 25.000 | [10 empty] | = | 132.9 |  | kN/m
|  | ② | 기타하중 |  |  | : | 2.300 x 6.000 | [10 empty] | = | 13.8 |  | kN/m
|  |  | 합 계 |  |  | : | [11 empty] | = | 146.7 |  | kN/m
| 2) | 단위하중재하 및 변위계산
→ 종방향 최대변위 V(x) = 0.028000000 m
| 3) | α,β,γ 계수값 산정
|  | W(x) | = | 146.7 |  |  | kN/m
|  | α | = | [5 empty] | = | 0.028000000 x 25.522 | [5 empty] | = | 0.714607934 m²
|  | β | = | [5 empty] | = | 146.700 x 0.028000000 x 25.522 | [5 empty] | = | 104.832983988 kN.m
|  | γ | = | [5 empty] | = | 146.700 x 0.028000000²x 25.522 | [5 empty] | = | 2.935323552 kN.m²
| 4) | 교량의 주기 계산
|  | T | = | [6 empty] | ; | Po : 가상 정적 단위하중 (1.000 kN/m)
|  |  | = | 2π x √( 2.935323552 / (1.000 x 9.810 x 0.714607934) )
|  |  | = | 4.066 (sec)
| 5) | 탄성지진 응답계수 계산
|  | Cs | = | [6 empty] | ; | S : 토질 형상 특성에 대한 무차원 계수
|  |  | = | 1.2 x 0.154 x 1.000 / 4.066^⅔
|  |  | = | 0.073 (≤ 2.5 x A), ∴ Cs = 0.073 적용
| 6) | 등가 정적 지진하중 계산
|  | Pe | =
|  |  | = | 104.833 x 0.073 / 2.935323552 x 146.700 x 0.028000000
|  |  | = | 10.642 kN/m
| 4.8 횡방향 지진하중 | [5 empty] | : 횡방향 강성이 매우 크므로 생략한다.
4.9 지진시 토압
| 1) | 지진시 주동토압
|  | ① | 지진시 주동토압계수(Mononobe-Okabe식 적용)
=
|  |  |  | = | 0.314
|  |  |  | 여기서, |  | Φ | = | 뒷채움 흙의 내부마찰각( = 35.00 도)
[6 empty] | α | = | 지표면과 수평면이 이루는 각( = 0 도)
[6 empty] | β | = | 벽배면과 연직면이 이루는 각( = 0 도)
[6 empty] | δ | = | 벽배면과 뒷채움흙사이의 벽면마찰각( = 0 도)
[6 empty] | Kh | = | 수평지진계수 = A/2 (변위를 허용한 교대), A=0.154
[6 empty] | θ | = | tan-1[Kh/(1-Kv)] = 4.403, Kv = 0.000
|  | ② | 지진시 주동토압 : 시점측 벽체
|  |  |  | = | ½ x Kae x r x H²x B
|  |  |  | = | ½ x 0.314 x 20.000 x 5.057²x 6.000
|  |  |  | = | 481.800 kN
| 2) | 평상시 주동토압
|  | ① | 평상시 주동토압계수(Coulomb식 적용)
=
|  |  |  | = | 0.271
|  | ② | 평상시 주동토압 : 시점측 벽체
|  |  |  | = | ½ x Ka x r x H²x B
|  |  |  | = | ½ x 0.271 x 20.000 x 5.057²x 6.000
|  |  |  | = | 415.821 kN
|  |  | h | = | 1/3 x 5.06 | [5 empty] | = | 1.686 m
| 3) | 지진시 주동토압의 작용점 산정
|  |  | = | 481.800 - 415.821 | [6 empty] | = | 65.979 kN
|  | h | =
|  |  | = | （(415.821 x 5.057 / 3) + (65.979 x 0.6 x 5.057)）/ 481.800
|  |  | = | 1.870 m

## 하중재하
5. 하 중 재 하
5.1 평 상 시
| 1) | 고정하중
Wd = 2.300 kN/m
구체 자중은 PROGRAM내 자동고려
| 2) | 활하중
|  | ① | DB-24
Pr = 60.505 kN
Pf = 15.126 kN
|  | ② | DL-24
w = 5.203 kN/m
Pm = 44.244 kN
Ps = 63.908 kN
| 3) | 양토압
[7 empty] | Q1 = 8.818 kN/m |  |  | Q1 = 8.818 kN/m
[7 empty] | Q2 = 10.948 kN/m |  |  | Q2 = 10.948 kN/m
[7 empty] | Q3 = 12.593 kN/m |  |  | Q3 = 12.593 kN/m
[7 empty] | Q4 = 22.420 kN/m |  |  | Q4 = 22.420 kN/m
[7 empty] | Q5 = 32.248 kN/m |  |  | Q5 = 32.248 kN/m
[7 empty] | Q6 = 42.076 kN/m |  |  | Q6 = 42.076 kN/m
[7 empty] | Q7 = 51.904 kN/m |  |  | Q7 = 51.904 kN/m
| 4) | 편토압
Q1 = 8.818 kN/m
Q2 = 10.948 kN/m
Q3 = 12.593 kN/m
Q4 = 22.420 kN/m
Q5 = 32.248 kN/m
Q6 = 42.076 kN/m
Q7 = 51.904 kN/m
| 5) | 온도하중 (+)
|  | ① | 콘크리트교의 온도변화 범위 |  |  |  |  | : | 10 ℃ (단면최소치수 : 886 mm)
|  | ② | 바닥판 상하면 온도차 |  |  |  | : | 5 ℃
| 6) | 온도하중 (-)
|  | ① | 콘크리트교의 온도변화 범위 |  |  |  |  | : | -10 ℃ (단면최소치수 : 886 mm)
|  | ② | 바닥판 상하면 온도차 |  |  |  | : | -5 ℃
| 7) | 건조수축
|  | ① | 선팽창계수(α) |  | : | 1.000 x
|  | ② | 건조수축률(ε) |  | : | 15.00 x
|  | ③ | 15℃의 온도하중으로 변환하여 설계한다.
ΔT = -α/ε = -0.000150/0.000010 = -15℃
| 8) | 지점침하
5.2 지 진 시
| 1) | 고정하중
Wd = 13.800 kN/m
구체 자중은 PROGRAM내 자동고려
| 2) | 종방향 지진하중
Pe = 10.642 kN/m
| 3) | 지진시 토압 : 시점측벽체
Pae = 481.800 kN/m
He = 1.870 m

## 하중조합
6. 하중조합
6.1 사용하중 조합
| 구 분 | 고정 하중 |  | 연직 토압 |  | 만재 활하중 |  | 편재 활하중 |  | 양토압 | 편토압 | 온도 하중(+) | 온도 하중(-) | 건조 수축 | 지점 침하
| SV01 | 1 |  | 1 |  | 1 |  |  |  | 1
| SV02 | 1 |  | 1 |  |  |  | 1 |  | 1
| SV03 | 1 |  | 1 |  | 1 |  |  |  |  | 1
| SV04 | 1 |  | 1 |  |  |  | 1 |  |  | 1
| SV05 | 1 |  | 1 | [5 empty] | 1
| SV06 | 1 |  | 1 | [6 empty] | 1
| SV07 | 1 |  | 1 |  | 1 |  |  |  | 1 |  | 1 |  | 1 | 1
| SV08 | 1 |  | 1 |  | 1 |  |  |  | 1 |  |  | 1 | 1 | 1
| SV09 | 1 |  | 1 |  |  |  | 1 |  | 1 |  | 1 |  | 1 | 1
| SV10 | 1 |  | 1 |  |  |  | 1 |  | 1 |  |  | 1 | 1 | 1
| SV11 | 1 |  | 1 |  | 1 |  |  |  |  | 1 | 1 |  | 1 | 1
| SV12 | 1 |  | 1 |  | 1 |  |  |  |  | 1 |  | 1 | 1 | 1
| SV13 | 1 |  | 1 |  |  |  | 1 |  |  | 1 | 1 |  | 1 | 1
| SV14 | 1 |  | 1 |  |  |  | 1 |  |  | 1 |  | 1 | 1 | 1
| SV15 | 1 |  | 1 | [5 empty] | 1 |  | 1 |  | 1 | 1
| SV16 | 1 |  | 1 | [5 empty] | 1 |  |  | 1 | 1 | 1
| SV17 | 1 |  | 1 | [6 empty] | 1 | 1 |  | 1 | 1
| SV18 | 1 |  | 1 | [6 empty] | 1 |  | 1 | 1 | 1
| SV19 | 1 |  | 1 |  | 1 |  |  |  | 0.5
| SV20 | 1 |  | 1 |  |  |  | 1 |  | 0.5
| SV21 | 1 |  | 1 |  | 1 |  |  |  |  | 0.5
| SV22 | 1 |  | 1 |  |  |  | 1 |  |  | 0.5
| SV23 | 1 |  | 1 | [5 empty] | 0.5
| SV24 | 1 |  | 1 | [6 empty] | 0.5
| SV25 | 1 |  | 1 |  | 1 |  |  |  | 0.5 |  | 1 |  | 1 | 1
| SV26 | 1 |  | 1 |  | 1 |  |  |  | 0.5 |  |  | 1 | 1 | 1
| SV27 | 1 |  | 1 |  |  |  | 1 |  | 0.5 |  | 1 |  | 1 | 1
| SV28 | 1 |  | 1 |  |  |  | 1 |  | 0.5 |  |  | 1 | 1 | 1
| SV29 | 1 |  | 1 |  | 1 |  |  |  |  | 0.5 | 1 |  | 1 | 1
| SV30 | 1 |  | 1 |  | 1 |  |  |  |  | 0.5 |  | 1 | 1 | 1
| SV31 | 1 |  | 1 |  |  |  | 1 |  |  | 0.5 | 1 |  | 1 | 1
| SV32 | 1 |  | 1 |  |  |  | 1 |  |  | 0.5 |  | 1 | 1 | 1
| SV33 | 1 |  | 1 | [5 empty] | 0.5 |  | 1 |  | 1 | 1
| SV34 | 1 |  | 1 | [5 empty] | 0.5 |  |  | 1 | 1 | 1
| SV35 | 1 |  | 1 | [6 empty] | 0.5 | 1 |  | 1 | 1
| SV36 | 1 |  | 1 | [6 empty] | 0.5 |  | 1 | 1 | 1
6.2 계수하중 조합
| 구 분 | 고정 하중 |  | 연직 토압 |  | 만재 활하중 |  | 편재 활하중 |  | 양토압 | 편토압 | 온도 하중(+) | 온도 하중(-) | 건조 수축 | 지점 침하
| UL01 | 1.3 |  | 1.5 |  | 2.15 |  |  |  | 1.7
| UL02 | 1.3 |  | 1.5 |  |  |  | 2.15 |  | 1.7
| UL03 | 1.3 |  | 1.5 |  | 2.15 |  |  |  |  | 1.7
| UL04 | 1.3 |  | 1.5 |  |  |  | 2.15 |  |  | 1.7
| UL05 | 1.3 |  | 1.5 | [5 empty] | 1.7
| UL06 | 1.3 |  | 1.5 | [6 empty] | 1.7
| UL07 | 1.3 |  | 1.5 |  | 1.3 |  |  |  | 1.7 |  | 1.3 |  | 1.3 | 1.3
| UL08 | 1.3 |  | 1.5 |  | 1.3 |  |  |  | 1.7 |  |  | 1.3 | 1.3 | 1.3
| UL09 | 1.3 |  | 1.5 |  |  |  | 1.3 |  | 1.7 |  | 1.3 |  | 1.3 | 1.3
| UL10 | 1.3 |  | 1.5 |  |  |  | 1.3 |  | 1.7 |  |  | 1.3 | 1.3 | 1.3
| UL11 | 1.3 |  | 1.5 |  | 1.3 |  |  |  |  | 1.7 | 1.3 |  | 1.3 | 1.3
| UL12 | 1.3 |  | 1.5 |  | 1.3 |  |  |  |  | 1.7 |  | 1.3 | 1.3 | 1.3
| UL13 | 1.3 |  | 1.5 |  |  |  | 1.3 |  |  | 1.7 | 1.3 |  | 1.3 | 1.3
| UL14 | 1.3 |  | 1.5 |  |  |  | 1.3 |  |  | 1.7 |  | 1.3 | 1.3 | 1.3
| UL15 | 1.25 |  | 1.45 | [5 empty] | 1.65 |  | 1.25 |  | 1.25 | 1.25
| UL16 | 1.25 |  | 1.45 | [5 empty] | 1.65 |  |  | 1.25 | 1.25 | 1.25
| UL17 | 1.25 |  | 1.45 | [6 empty] | 1.65 | 1.25 |  | 1.25 | 1.25
| UL18 | 1.25 |  | 1.45 | [6 empty] | 1.65 |  | 1.25 | 1.25 | 1.25
| UL19 | 1.3 |  | 1.5 |  | 2.15 |  |  |  | 0.65
| UL20 | 1.3 |  | 1.5 |  |  |  | 2.15 |  | 0.65
| UL21 | 1.3 |  | 1.5 |  | 2.15 |  |  |  |  | 0.65
| UL22 | 1.3 |  | 1.5 |  |  |  | 2.15 |  |  | 0.65
| UL23 | 1.3 |  | 1.5 | [5 empty] | 0.65
| UL24 | 1.3 |  | 1.5 | [6 empty] | 0.65
| UL25 | 1.3 |  | 1.5 |  | 1.3 |  |  |  | 0.65 |  | 1.3 |  | 1.3 | 1.3
| UL26 | 1.3 |  | 1.5 |  | 1.3 |  |  |  | 0.65 |  |  | 1.3 | 1.3 | 1.3
| UL27 | 1.3 |  | 1.5 |  |  |  | 1.3 |  | 0.65 |  | 1.3 |  | 1.3 | 1.3
| UL28 | 1.3 |  | 1.5 |  |  |  | 1.3 |  | 0.65 |  |  | 1.3 | 1.3 | 1.3
| UL29 | 1.3 |  | 1.5 |  | 1.3 |  |  |  |  | 0.65 | 1.3 |  | 1.3 | 1.3
| UL30 | 1.3 |  | 1.5 |  | 1.3 |  |  |  |  | 0.65 |  | 1.3 | 1.3 | 1.3
| UL31 | 1.3 |  | 1.5 |  |  |  | 1.3 |  |  | 0.65 | 1.3 |  | 1.3 | 1.3
| UL32 | 1.3 |  | 1.5 |  |  |  | 1.3 |  |  | 0.65 |  | 1.3 | 1.3 | 1.3
| UL33 | 1.25 |  | 1.45 | [5 empty] | 0.65 |  | 1.25 |  | 1.25 | 1.25
| UL34 | 1.25 |  | 1.45 | [5 empty] | 0.65 |  |  | 1.25 | 1.25 | 1.25
| UL35 | 1.25 |  | 1.45 | [6 empty] | 0.65 | 1.25 |  | 1.25 | 1.25
| UL36 | 1.25 |  | 1.45 | [6 empty] | 0.65 |  | 1.25 | 1.25 | 1.25
6.3 계수하중 조합(최대 편심)
| 구 분 | 고정 하중 |  | 연직 토압 |  | 만재 활하중 |  | 편재 활하중 |  | 양토압 | 편토압 | 온도 하중(+) | 온도 하중(-) | 건조 수축 | 지점 침하
| UE01 | 1 |  | 1 |  | 2.15 |  |  |  | 1.7
| UE02 | 1 |  | 1 |  |  |  | 2.15 |  | 1.7
| UE03 | 1 |  | 1 |  | 2.15 |  |  |  |  | 1.7
| UE04 | 1 |  | 1 |  |  |  | 2.15 |  |  | 1.7
| UE05 | 1 |  | 1 | [5 empty] | 1.7
| UE06 | 1 |  | 1 | [6 empty] | 1.7
| UE07 | 1 |  | 1 |  | 1.3 |  |  |  | 1.7 |  | 1.3 |  | 1.3 | 1.3
| UE08 | 1 |  | 1 |  | 1.3 |  |  |  | 1.7 |  |  | 1.3 | 1.3 | 1.3
| UE09 | 1 |  | 1 |  |  |  | 1.3 |  | 1.7 |  | 1.3 |  | 1.3 | 1.3
| UE10 | 1 |  | 1 |  |  |  | 1.3 |  | 1.7 |  |  | 1.3 | 1.3 | 1.3
| UE11 | 1 |  | 1 |  | 1.3 |  |  |  |  | 1.7 | 1.3 |  | 1.3 | 1.3
| UE12 | 1 |  | 1 |  | 1.3 |  |  |  |  | 1.7 |  | 1.3 | 1.3 | 1.3
| UE13 | 1 |  | 1 |  |  |  | 1.3 |  |  | 1.7 | 1.3 |  | 1.3 | 1.3
| UE14 | 1 |  | 1 |  |  |  | 1.3 |  |  | 1.7 |  | 1.3 | 1.3 | 1.3
| UE15 | 0.95 |  | 0.95 | [5 empty] | 1.65 |  | 1.25 |  | 1.25 | 1.25
| UE16 | 0.95 |  | 0.95 | [5 empty] | 1.65 |  |  | 1.25 | 1.25 | 1.25
| UE17 | 0.95 |  | 0.95 | [6 empty] | 1.65 | 1.25 |  | 1.25 | 1.25
| UE18 | 0.95 |  | 0.95 | [6 empty] | 1.65 |  | 1.25 | 1.25 | 1.25
| UE19 | 1 |  | 1 |  | 2.15 |  |  |  | 0.65
| UE20 | 1 |  | 1 |  |  |  | 2.15 |  | 0.65
| UE21 | 1 |  | 1 |  | 2.15 |  |  |  |  | 0.65
| UE22 | 1 |  | 1 |  |  |  | 2.15 |  |  | 0.65
| UE23 | 1 |  | 1 | [5 empty] | 0.65
| UE24 | 1 |  | 1 | [6 empty] | 0.65
| UE25 | 1 |  | 1 |  | 1.3 |  |  |  | 0.65 |  | 1.3 |  | 1.3 | 1.3
| UE26 | 1 |  | 1 |  | 1.3 |  |  |  | 0.65 |  |  | 1.3 | 1.3 | 1.3
| UE27 | 1 |  | 1 |  |  |  | 1.3 |  | 0.65 |  | 1.3 |  | 1.3 | 1.3
| UE28 | 1 |  | 1 |  |  |  | 1.3 |  | 0.65 |  |  | 1.3 | 1.3 | 1.3
| UE29 | 1 |  | 1 |  | 1.3 |  |  |  |  | 0.65 | 1.3 |  | 1.3 | 1.3
| UE30 | 1 |  | 1 |  | 1.3 |  |  |  |  | 0.65 |  | 1.3 | 1.3 | 1.3
| UE31 | 1 |  | 1 |  |  |  | 1.3 |  |  | 0.65 | 1.3 |  | 1.3 | 1.3
| UE32 | 1 |  | 1 |  |  |  | 1.3 |  |  | 0.65 |  | 1.3 | 1.3 | 1.3
| UE33 | 0.95 |  | 0.95 | [5 empty] | 0.65 |  | 1.25 |  | 1.25 | 1.25
| UE34 | 0.95 |  | 0.95 | [5 empty] | 0.65 |  |  | 1.25 | 1.25 | 1.25
| UE35 | 0.95 |  | 0.95 | [6 empty] | 0.65 | 1.25 |  | 1.25 | 1.25
| UE36 | 0.95 |  | 0.95 | [6 empty] | 0.65 |  | 1.25 | 1.25 | 1.25
6.4 지진하중 조합
| 구 분 |  | 고정 하중 |  | 연직 토압 |  | 양토압 |  | 지진 하중
| EQ01 |  | 1 |  | 1 |  | 1 |  | 1

## 단면력 집계
7. 단면력 집계
7.1 평상시 단면력
| 구 분 |  |  |  |  | 휨모멘트(kN.m) / m |  |  |  |  | 전단력(kN) / m
[6 empty] | 계수하중 |  | 사용하중 |  |  | 계수하중
[6 empty] | 2D FRAME |  | 2D FRAME |  |  | 2D FRAME
| 시점벽체 |  |  | 상단부 |  | -1647.7 |  | -1089.7 |  |  | 550.8
|  |  |  | 중앙(전면) |  | 0 |  | 0 |  |  | 523.4
|  |  |  | 중앙(배면) |  | -1079 |  | -830 |  |  | 523.4
|  |  |  | 하단(전면) |  | 877.5 |  | 515.3 |  |  | 523.4
|  |  |  | 하단(배면) |  | -1195.3 |  | -861.4 |  |  | 523.4
| 종점벽체 |  |  | 상단부 |  | -1647.7 |  | -1089.7 |  |  | 550.8
|  |  |  | 중앙(전면) |  | 0 |  | 0 |  |  | 523.4
|  |  |  | 중앙(배면) |  | -1079 |  | -830 |  |  | 523.4
|  |  |  | 하단(전면) |  | 877.5 |  | 515.3 |  |  | 523.4
|  |  |  | 하단(배면) |  | -1195.3 |  | -861.4 |  |  | 523.4
7.2 지진시 단면력
| 구 분 | [5 empty] | 휨모멘트(kN.m) / m |  |  | 전단력(kN) / m
| 시점벽체 |  |  | 상단부 |  |  | -192.017 |  |  | 27.883
|  |  |  | 중앙(전면) |  |  | 0 |  |  | 52.417
|  |  |  | 중앙(배면) |  |  | -111.45 |  |  | 52.417
|  |  |  | 하단(전면) |  |  | 0 |  |  | 52.417
|  |  |  | 하단(배면) |  |  | -208.167 |  |  | 52.417
| 종점벽체 |  |  | 상단부 |  |  | -204.167 |  |  | 74.9
|  |  |  | 중앙(전면) |  |  | 17.667 |  |  | 74.9
|  |  |  | 중앙(배면) |  |  | 0 |  |  | 74.9
|  |  |  | 하단(전면) |  |  | 155.85 |  |  | 74.9
|  |  |  | 하단(배면) |  |  | 0 |  |  | 74.9
7.3 시점측벽체 기초검토용 하중
| 구 분 |  |  |  | 수직력(kN) |  | 모멘트(kN.m) |  | 수평력(kN) |  | 비 고
| 사용하중 |  |  |  | 414.3 |  | -398.3 |  | -263.2 |  | 축력 최대 (SV11)
[5 empty] | 414.3 |  | 865.8 |  | -148.4 |  | 부모멘트 최대 (SV12)
[5 empty] | 409.3 |  | -523.6 |  | -313.5 |  | 정모멘트 최대 (SV03)
| 계수하중 |  |  |  | 643.3 |  | -895.4 |  | -523.4 |  | 축력 최대 (UL03)
[5 empty] | 539 |  | 1201.2 |  | 226.6 |  | 부모멘트 최대 (UL12)
[5 empty] | 643.3 |  | -895.4 |  | -523.4 |  | 정모멘트 최대 (UL03)
| 지진시 |  |  |  | 179.3 |  | 208.167 |  | 52.417 |  | 지진시 (EQ01)
7.4 종점측벽체 기초검토용 하중
| 구 분 |  |  |  | 수직력(kN) |  | 모멘트(kN.m) |  | 수평력(kN) |  | 비 고
| 사용하중 |  |  |  | 414.3 |  | -398.3 |  | -263.2 |  | 축력 최대 (SV11)
[5 empty] | 414.3 |  | 865.8 |  | -148.4 |  | 부모멘트 최대 (SV12)
[5 empty] | 409.3 |  | -523.6 |  | -313.5 |  | 정모멘트 최대 (SV03)
| 계수하중 |  |  |  | 643.3 |  | -895.4 |  | -523.4 |  | 축력 최대 (UL03)
[5 empty] | 539 |  | 1201.2 |  | 226.6 |  | 부모멘트 최대 (UL12)
[5 empty] | 643.3 |  | -895.4 |  | -523.4 |  | 정모멘트 최대 (UL03)
| 지진시 |  |  |  | 181.167 |  | -155.85 |  | -74.9 |  | 지진시 (EQ01)
7.5 단면력도
| 1) | 평상시 계수하중
|  | ① | B.M.D
|  | ② | S.F.D
| 2) | 평상시 사용하중
|  | ① | B.M.D
|  | ② | S.F.D
| 3) | 지진시
|  | ① | B.M.D
|  | ② | S.F.D

## 단면검토
8. 단면검토
8.1 주철근 요약
| 구 분 |  |  |  | b | d |  | Mu | φMn | 필요철근량 |  |  | 사용철근량 |  |  | 안전률
[5 empty] | mm | mm |  | kN.m | kN.m | ㎟ |  |  | 사용철근 |  | ㎟
| 시점벽체 |  | 상단부 |  | 1000 | 920 |  | 1647.7 | 1830.594 | 5560.457 |  |  | H32@128 |  | 6218.586 | 1.111
|  |  | 중앙(전면) |  | - | - |  | - | - | - |  |  | - |  | - | -
|  |  | 중앙(배면) |  | 1000 | 920 |  | 1079 | 1498.416 | 3570.229 |  |  | H29@128 |  | 5029.992 | 1.389
|  |  | 하단(전면) |  | 1000 | 920 |  | 877.5 | 1194.383 | 2884.098 |  |  | H25@128 |  | 3967.461 | 1.361
|  |  | 하단(배면) |  | 1000 | 920 |  | 1195.3 | 1498.416 | 3970.632 |  |  | H29@128 |  | 5029.992 | 1.254
| 종점벽체 |  | 상단부 |  | 1000 | 920 |  | 1647.7 | 1830.594 | 5560.457 |  |  | H32@128 |  | 6218.586 | 1.111
|  |  | 중앙(전면) |  | 1000 | 920 |  | 17.667 | 1194.383 | 56.509 |  |  | H25@128 |  | 3967.461 | 67.607
|  |  | 중앙(배면) |  | 1000 | 920 |  | 1079 | 1498.416 | 3570.229 |  |  | H29@128 |  | 5029.992 | 1.389
|  |  | 하단(전면) |  | 1000 | 920 |  | 877.5 | 1194.383 | 2884.098 |  |  | H25@128 |  | 3967.461 | 1.361
|  |  | 하단(배면) |  | 1000 | 920 |  | 1195.3 | 1498.416 | 3970.632 |  |  | H29@128 |  | 5029.992 | 1.254
8.2 전단철근 요약
| 구 분 |  |  |  | φVc | Vu |  | φVn | 다리수 | 필요 철근량 |  | 사용철근량 |  |  |  | 비 고
[5 empty] | kN | kN |  | kN | 개 | ㎟ |  | 직경 |  | 간격 | ㎟
| 시점벽체 |  | 상단부 |  | 597.558 | 550.8 |  | 772.404 | 2 | - |  | H13 |  | 400 | 253.4 | O.K
|  |  | 중앙부 |  | 597.558 | 523.4 |  | 772.404 | 2 | - |  | H13 |  | 400 | 253.4 | O.K
|  |  | 하단부 |  | 597.558 | 523.4 |  | 772.404 | 2 | - |  | H13 |  | 400 | 253.4 | O.K
| 종점벽체 |  | 상단부 |  | 597.558 | 550.8 |  | 772.404 | 2 | - |  | H13 |  | 400 | 253.4 | O.K
|  |  | 중앙부 |  | 597.558 | 523.4 |  | 772.404 | 2 | - |  | H13 |  | 400 | 253.4 | O.K
|  |  | 하단부 |  | 597.558 | 523.4 |  | 772.404 | 2 | - |  | H13 |  | 400 | 253.4 | O.K
8.3 단면 검토
| 1) | 벽체 : 시점벽체 상단부
＊ 단면제원 및 설계가정
fck = 27 MPa, fy = 400 MPa, k1 = 0.85, Φf = 0.85, Φv = 0.75
|  | B(mm) |  | H(mm) | d(mm) |  | 피복(mm) |  | Mu(kN.m) |  | Vu(kN)
|  | 1000 |  | 1000 | 920 |  | 80 |  | 1647.7 |  | 550.8
＊ 강도감소계수(Φ) 산정
T = As x fy = 6218.586 x 400.00 = 2487434.400
C = 0.85 x fck x a x b = 0.85 x 27.00 x a x 1000.000 = 22950.000 x a
T = C 이므로, a = 108.385 mm, c = 108.385 / β1 = 108.385 / 0.85 = 127.512 mm
εy = fy / Es = 400.00 / 200000.00 = 0.0020
εt = 0.00300 x (dt - c) / c = 0.00300 x (920.00 - 127.512) / 127.512 = 0.01865
εt ≥ 0.00500 이므로 인장지배단면이며, Φ = 0.85 를 적용한다.
＊ 필요철근량 산정
Mu / Φ = As x fy x (d - a/2) ---------------- ①
a = As x fy / (0.85 x fck x b) ---------------- ②
식②를 식①에 대입하여 이차방정식으로 As를 구한다
fy ² Mu
────────── As² - fy x d x As + ─── = 0 , As = 5560.457 mm²
2 x 0.85 x fck x b Φ
＊ 사용철근량 = 6218.6 mm² (철근도심 : 80.0 mm) , [사용률 = 1.118]
1단 : H32 - 7.8 EA (= 6218.6 mm²)
＊ 철근비 검토
ρmin : 1.4 / fy = 0.00350
0.25 √fck / fy = 0.00325 , ρmin = 0.00350 적용
ρmax = 0.71 x Pb = 0.71 x k1 x Φx (fck / fy) x ｛600 / (600 + fy)｝= 0.02089
ρuse = As / bd = 0.00676
ρmax ≥ ρuse ≥ρmin → 철근비 만족, ∴ O.K
＊ 휨에 대한 검토
ΦMn = 0.85 x 6218.586 x 400 x (920.00 - a/2) = 1830.594 kN.m
; a = As x fy / (0.85 x fck x b) = 108.385 mm
≥ Mu (= 1647.700 kN.m) ∴ O.K [안전률 1.111]
＊ 전단에 대한 검토 (d = 920.00 mm)
ΦVc = 0.75 x 1/6 x √fck x b x d
= 0.75 x 1/6 x √27 x 1000.00 x 920.00 = 597.558 kN
≥ Vu (= 550.800 kN) , 전단보강 불필요.
| 2) | 벽체 : 시점벽체 중앙(배면)
＊ 단면제원 및 설계가정
fck = 27 MPa, fy = 400 MPa, k1 = 0.85, Φf = 0.85, Φv = 0.75
|  | B(mm) |  | H(mm) | d(mm) |  | 피복(mm) |  | Mu(kN.m) |  | Vu(kN)
|  | 1000 |  | 1000 | 920 |  | 80 |  | 1079 |  | 523.4
＊ 강도감소계수(Φ) 산정
T = As x fy = 5029.992 x 400.00 = 2011996.800
C = 0.85 x fck x a x b = 0.85 x 27.00 x a x 1000.000 = 22950.000 x a
T = C 이므로, a = 87.669 mm, c = 87.669 / β1 = 87.669 / 0.85 = 103.140 mm
εy = fy / Es = 400.00 / 200000.00 = 0.0020
εt = 0.00300 x (dt - c) / c = 0.00300 x (920.00 - 103.140) / 103.140 = 0.02376
εt ≥ 0.00500 이므로 인장지배단면이며, Φ = 0.85 를 적용한다.
＊ 필요철근량 산정
Mu / Φ = As x fy x (d - a/2) ---------------- ①
a = As x fy / (0.85 x fck x b) ---------------- ②
식②를 식①에 대입하여 이차방정식으로 As를 구한다
fy ² Mu
────────── As² - fy x d x As + ─── = 0 , As = 3570.229 mm²
2 x 0.85 x fck x b Φ
＊ 사용철근량 = 5030.0 mm² (철근도심 : 80.0 mm) , [사용률 = 1.409]
1단 : H29 - 7.8 EA (= 5030.0 mm²)
＊ 철근비 검토
ρmin : 1.4 / fy = 0.00350
0.25 √fck / fy = 0.00325 , ρmin = 0.00350 적용
ρmax = 0.71 x Pb = 0.71 x k1 x Φx (fck / fy) x ｛600 / (600 + fy)｝= 0.02089
ρuse = As / bd = 0.00547
ρmax ≥ ρuse ≥ρmin → 철근비 만족, ∴ O.K
＊ 휨에 대한 검토
ΦMn = 0.85 x 5029.992 x 400 x (920.00 - a/2) = 1498.416 kN.m
; a = As x fy / (0.85 x fck x b) = 87.669 mm
≥ Mu (= 1079.000 kN.m) ∴ O.K [안전률 1.389]
＊ 전단에 대한 검토 (d = 920.00 mm)
ΦVc = 0.75 x 1/6 x √fck x b x d
= 0.75 x 1/6 x √27 x 1000.00 x 920.00 = 597.558 kN
≥ Vu (= 523.400 kN) , 전단보강 불필요.
| 3) | 벽체 : 시점벽체 하단(전면)
＊ 단면제원 및 설계가정
fck = 27 MPa, fy = 400 MPa, k1 = 0.85, Φf = 0.85, Φv = 0.75
|  | B(mm) |  | H(mm) | d(mm) |  | 피복(mm) |  | Mu(kN.m) |  | Vu(kN)
|  | 1000 |  | 1000 | 920 |  | 80 |  | 877.5 |  | 523.4
＊ 강도감소계수(Φ) 산정
T = As x fy = 3967.461 x 400.00 = 1586984.400
C = 0.85 x fck x a x b = 0.85 x 27.00 x a x 1000.000 = 22950.000 x a
T = C 이므로, a = 69.150 mm, c = 69.150 / β1 = 69.150 / 0.85 = 81.353 mm
εy = fy / Es = 400.00 / 200000.00 = 0.0020
εt = 0.00300 x (dt - c) / c = 0.00300 x (920.00 - 81.353) / 81.353 = 0.03093
εt ≥ 0.00500 이므로 인장지배단면이며, Φ = 0.85 를 적용한다.
＊ 필요철근량 산정
Mu / Φ = As x fy x (d - a/2) ---------------- ①
a = As x fy / (0.85 x fck x b) ---------------- ②
식②를 식①에 대입하여 이차방정식으로 As를 구한다
fy ² Mu
────────── As² - fy x d x As + ─── = 0 , As = 2884.098 mm²
2 x 0.85 x fck x b Φ
＊ 사용철근량 = 3967.5 mm² (철근도심 : 80.0 mm) , [사용률 = 1.376]
1단 : H25 - 7.8 EA (= 3967.5 mm²)
＊ 철근비 검토
ρmin : 1.4 / fy = 0.00350
0.25 √fck / fy = 0.00325 , ρmin = 0.00350 적용
ρmax = 0.71 x Pb = 0.71 x k1 x Φx (fck / fy) x ｛600 / (600 + fy)｝= 0.02089
ρuse = As / bd = 0.00431
ρmax ≥ ρuse ≥ρmin → 철근비 만족, ∴ O.K
＊ 휨에 대한 검토
ΦMn = 0.85 x 3967.461 x 400 x (920.00 - a/2) = 1194.383 kN.m
; a = As x fy / (0.85 x fck x b) = 69.150 mm
≥ Mu (= 877.500 kN.m) ∴ O.K [안전률 1.361]
＊ 전단에 대한 검토 (d = 920.00 mm)
ΦVc = 0.75 x 1/6 x √fck x b x d
= 0.75 x 1/6 x √27 x 1000.00 x 920.00 = 597.558 kN
≥ Vu (= 523.400 kN) , 전단보강 불필요.
| 4) | 벽체 : 시점벽체 하단(배면)
＊ 단면제원 및 설계가정
fck = 27 MPa, fy = 400 MPa, k1 = 0.85, Φf = 0.85, Φv = 0.75
|  | B(mm) |  | H(mm) | d(mm) |  | 피복(mm) |  | Mu(kN.m) |  | Vu(kN)
|  | 1000 |  | 1000 | 920 |  | 80 |  | 1195.3 |  | 523.4
＊ 강도감소계수(Φ) 산정
T = As x fy = 5029.992 x 400.00 = 2011996.800
C = 0.85 x fck x a x b = 0.85 x 27.00 x a x 1000.000 = 22950.000 x a
T = C 이므로, a = 87.669 mm, c = 87.669 / β1 = 87.669 / 0.85 = 103.140 mm
εy = fy / Es = 400.00 / 200000.00 = 0.0020
εt = 0.00300 x (dt - c) / c = 0.00300 x (920.00 - 103.140) / 103.140 = 0.02376
εt ≥ 0.00500 이므로 인장지배단면이며, Φ = 0.85 를 적용한다.
＊ 필요철근량 산정
Mu / Φ = As x fy x (d - a/2) ---------------- ①
a = As x fy / (0.85 x fck x b) ---------------- ②
식②를 식①에 대입하여 이차방정식으로 As를 구한다
fy ² Mu
────────── As² - fy x d x As + ─── = 0 , As = 3970.632 mm²
2 x 0.85 x fck x b Φ
＊ 사용철근량 = 5030.0 mm² (철근도심 : 80.0 mm) , [사용률 = 1.267]
1단 : H29 - 7.8 EA (= 5030.0 mm²)
＊ 철근비 검토
ρmin : 1.4 / fy = 0.00350
0.25 √fck / fy = 0.00325 , ρmin = 0.00350 적용
ρmax = 0.71 x Pb = 0.71 x k1 x Φx (fck / fy) x ｛600 / (600 + fy)｝= 0.02089
ρuse = As / bd = 0.00547
ρmax ≥ ρuse ≥ρmin → 철근비 만족, ∴ O.K
＊ 휨에 대한 검토
ΦMn = 0.85 x 5029.992 x 400 x (920.00 - a/2) = 1498.416 kN.m
; a = As x fy / (0.85 x fck x b) = 87.669 mm
≥ Mu (= 1195.300 kN.m) ∴ O.K [안전률 1.254]
＊ 전단에 대한 검토 (d = 920.00 mm)
ΦVc = 0.75 x 1/6 x √fck x b x d
= 0.75 x 1/6 x √27 x 1000.00 x 920.00 = 597.558 kN
≥ Vu (= 523.400 kN) , 전단보강 불필요.
| 5) | 벽체 : 종점벽체 상단부
＊ 단면제원 및 설계가정
fck = 27 MPa, fy = 400 MPa, k1 = 0.85, Φf = 0.85, Φv = 0.75
|  | B(mm) |  | H(mm) | d(mm) |  | 피복(mm) |  | Mu(kN.m) |  | Vu(kN)
|  | 1000 |  | 1000 | 920 |  | 80 |  | 1647.7 |  | 550.8
＊ 강도감소계수(Φ) 산정
T = As x fy = 6218.586 x 400.00 = 2487434.400
C = 0.85 x fck x a x b = 0.85 x 27.00 x a x 1000.000 = 22950.000 x a
T = C 이므로, a = 108.385 mm, c = 108.385 / β1 = 108.385 / 0.85 = 127.512 mm
εy = fy / Es = 400.00 / 200000.00 = 0.0020
εt = 0.00300 x (dt - c) / c = 0.00300 x (920.00 - 127.512) / 127.512 = 0.01865
εt ≥ 0.00500 이므로 인장지배단면이며, Φ = 0.85 를 적용한다.
＊ 필요철근량 산정
Mu / Φ = As x fy x (d - a/2) ---------------- ①
a = As x fy / (0.85 x fck x b) ---------------- ②
식②를 식①에 대입하여 이차방정식으로 As를 구한다
fy ² Mu
────────── As² - fy x d x As + ─── = 0 , As = 5560.457 mm²
2 x 0.85 x fck x b Φ
＊ 사용철근량 = 6218.6 mm² (철근도심 : 80.0 mm) , [사용률 = 1.118]
1단 : H32 - 7.8 EA (= 6218.6 mm²)
＊ 철근비 검토
ρmin : 1.4 / fy = 0.00350
0.25 √fck / fy = 0.00325 , ρmin = 0.00350 적용
ρmax = 0.71 x Pb = 0.71 x k1 x Φx (fck / fy) x ｛600 / (600 + fy)｝= 0.02089
ρuse = As / bd = 0.00676
ρmax ≥ ρuse ≥ρmin → 철근비 만족, ∴ O.K
＊ 휨에 대한 검토
ΦMn = 0.85 x 6218.586 x 400 x (920.00 - a/2) = 1830.594 kN.m
; a = As x fy / (0.85 x fck x b) = 108.385 mm
≥ Mu (= 1647.700 kN.m) ∴ O.K [안전률 1.111]
＊ 전단에 대한 검토 (d = 920.00 mm)
ΦVc = 0.75 x 1/6 x √fck x b x d
= 0.75 x 1/6 x √27 x 1000.00 x 920.00 = 597.558 kN
≥ Vu (= 550.800 kN) , 전단보강 불필요.
| 6) | 벽체 : 종점벽체 중앙(배면)
＊ 단면제원 및 설계가정
fck = 27 MPa, fy = 400 MPa, k1 = 0.85, Φf = 0.85, Φv = 0.75
|  | B(mm) |  | H(mm) | d(mm) |  | 피복(mm) |  | Mu(kN.m) |  | Vu(kN)
|  | 1000 |  | 1000 | 920 |  | 80 |  | 1079 |  | 523.4
＊ 강도감소계수(Φ) 산정
T = As x fy = 5029.992 x 400.00 = 2011996.800
C = 0.85 x fck x a x b = 0.85 x 27.00 x a x 1000.000 = 22950.000 x a
T = C 이므로, a = 87.669 mm, c = 87.669 / β1 = 87.669 / 0.85 = 103.140 mm
εy = fy / Es = 400.00 / 200000.00 = 0.0020
εt = 0.00300 x (dt - c) / c = 0.00300 x (920.00 - 103.140) / 103.140 = 0.02376
εt ≥ 0.00500 이므로 인장지배단면이며, Φ = 0.85 를 적용한다.
＊ 필요철근량 산정
Mu / Φ = As x fy x (d - a/2) ---------------- ①
a = As x fy / (0.85 x fck x b) ---------------- ②
식②를 식①에 대입하여 이차방정식으로 As를 구한다
fy ² Mu
────────── As² - fy x d x As + ─── = 0 , As = 3570.229 mm²
2 x 0.85 x fck x b Φ
＊ 사용철근량 = 5030.0 mm² (철근도심 : 80.0 mm) , [사용률 = 1.409]
1단 : H29 - 7.8 EA (= 5030.0 mm²)
＊ 철근비 검토
ρmin : 1.4 / fy = 0.00350
0.25 √fck / fy = 0.00325 , ρmin = 0.00350 적용
ρmax = 0.71 x Pb = 0.71 x k1 x Φx (fck / fy) x ｛600 / (600 + fy)｝= 0.02089
ρuse = As / bd = 0.00547
ρmax ≥ ρuse ≥ρmin → 철근비 만족, ∴ O.K
＊ 휨에 대한 검토
ΦMn = 0.85 x 5029.992 x 400 x (920.00 - a/2) = 1498.416 kN.m
; a = As x fy / (0.85 x fck x b) = 87.669 mm
≥ Mu (= 1079.000 kN.m) ∴ O.K [안전률 1.389]
＊ 전단에 대한 검토 (d = 920.00 mm)
ΦVc = 0.75 x 1/6 x √fck x b x d
= 0.75 x 1/6 x √27 x 1000.00 x 920.00 = 597.558 kN
≥ Vu (= 523.400 kN) , 전단보강 불필요.
| 7) | 벽체 : 종점벽체 하단(전면)
＊ 단면제원 및 설계가정
fck = 27 MPa, fy = 400 MPa, k1 = 0.85, Φf = 0.85, Φv = 0.75
|  | B(mm) |  | H(mm) | d(mm) |  | 피복(mm) |  | Mu(kN.m) |  | Vu(kN)
|  | 1000 |  | 1000 | 920 |  | 80 |  | 877.5 |  | 523.4
＊ 강도감소계수(Φ) 산정
T = As x fy = 3967.461 x 400.00 = 1586984.400
C = 0.85 x fck x a x b = 0.85 x 27.00 x a x 1000.000 = 22950.000 x a
T = C 이므로, a = 69.150 mm, c = 69.150 / β1 = 69.150 / 0.85 = 81.353 mm
εy = fy / Es = 400.00 / 200000.00 = 0.0020
εt = 0.00300 x (dt - c) / c = 0.00300 x (920.00 - 81.353) / 81.353 = 0.03093
εt ≥ 0.00500 이므로 인장지배단면이며, Φ = 0.85 를 적용한다.
＊ 필요철근량 산정
Mu / Φ = As x fy x (d - a/2) ---------------- ①
a = As x fy / (0.85 x fck x b) ---------------- ②
식②를 식①에 대입하여 이차방정식으로 As를 구한다
fy ² Mu
────────── As² - fy x d x As + ─── = 0 , As = 2884.098 mm²
2 x 0.85 x fck x b Φ
＊ 사용철근량 = 3967.5 mm² (철근도심 : 80.0 mm) , [사용률 = 1.376]
1단 : H25 - 7.8 EA (= 3967.5 mm²)
＊ 철근비 검토
ρmin : 1.4 / fy = 0.00350
0.25 √fck / fy = 0.00325 , ρmin = 0.00350 적용
ρmax = 0.71 x Pb = 0.71 x k1 x Φx (fck / fy) x ｛600 / (600 + fy)｝= 0.02089
ρuse = As / bd = 0.00431
ρmax ≥ ρuse ≥ρmin → 철근비 만족, ∴ O.K
＊ 휨에 대한 검토
ΦMn = 0.85 x 3967.461 x 400 x (920.00 - a/2) = 1194.383 kN.m
; a = As x fy / (0.85 x fck x b) = 69.150 mm
≥ Mu (= 877.500 kN.m) ∴ O.K [안전률 1.361]
＊ 전단에 대한 검토 (d = 920.00 mm)
ΦVc = 0.75 x 1/6 x √fck x b x d
= 0.75 x 1/6 x √27 x 1000.00 x 920.00 = 597.558 kN
≥ Vu (= 523.400 kN) , 전단보강 불필요.
| 8) | 벽체 : 종점벽체 하단(배면)
＊ 단면제원 및 설계가정
fck = 27 MPa, fy = 400 MPa, k1 = 0.85, Φf = 0.85, Φv = 0.75
|  | B(mm) |  | H(mm) | d(mm) |  | 피복(mm) |  | Mu(kN.m) |  | Vu(kN)
|  | 1000 |  | 1000 | 920 |  | 80 |  | 1195.3 |  | 523.4
＊ 강도감소계수(Φ) 산정
T = As x fy = 5029.992 x 400.00 = 2011996.800
C = 0.85 x fck x a x b = 0.85 x 27.00 x a x 1000.000 = 22950.000 x a
T = C 이므로, a = 87.669 mm, c = 87.669 / β1 = 87.669 / 0.85 = 103.140 mm
εy = fy / Es = 400.00 / 200000.00 = 0.0020
εt = 0.00300 x (dt - c) / c = 0.00300 x (920.00 - 103.140) / 103.140 = 0.02376
εt ≥ 0.00500 이므로 인장지배단면이며, Φ = 0.85 를 적용한다.
＊ 필요철근량 산정
Mu / Φ = As x fy x (d - a/2) ---------------- ①
a = As x fy / (0.85 x fck x b) ---------------- ②
식②를 식①에 대입하여 이차방정식으로 As를 구한다
fy ² Mu
────────── As² - fy x d x As + ─── = 0 , As = 3970.632 mm²
2 x 0.85 x fck x b Φ
＊ 사용철근량 = 5030.0 mm² (철근도심 : 80.0 mm) , [사용률 = 1.267]
1단 : H29 - 7.8 EA (= 5030.0 mm²)
＊ 철근비 검토
ρmin : 1.4 / fy = 0.00350
0.25 √fck / fy = 0.00325 , ρmin = 0.00350 적용
ρmax = 0.71 x Pb = 0.71 x k1 x Φx (fck / fy) x ｛600 / (600 + fy)｝= 0.02089
ρuse = As / bd = 0.00547
ρmax ≥ ρuse ≥ρmin → 철근비 만족, ∴ O.K
＊ 휨에 대한 검토
ΦMn = 0.85 x 5029.992 x 400 x (920.00 - a/2) = 1498.416 kN.m
; a = As x fy / (0.85 x fck x b) = 87.669 mm
≥ Mu (= 1195.300 kN.m) ∴ O.K [안전률 1.254]
＊ 전단에 대한 검토 (d = 920.00 mm)
ΦVc = 0.75 x 1/6 x √fck x b x d
= 0.75 x 1/6 x √27 x 1000.00 x 920.00 = 597.558 kN
≥ Vu (= 523.400 kN) , 전단보강 불필요.

## 사용성검토
9. 사용성 검토
9.1 사용철근 요약
| 구 분 |  |  | b | d | Ms | fs | 철근간격 | 최대간격 | 비 고
|  |  |  | mm | mm | kN.m | MPa | mm | mm
| 시점벽체 |  | 상단부 | 1000 | 920 | 1089.7 | 208.843 | 217.077 | 127.714 | O.K
|  |  | 중앙(전면) | - | - | - | - | - | - | -
|  |  | 중앙(배면) | 1000 | 920 | 830 | 195.028 | 240.038 | 127.714 | O.K
|  |  | 하단(전면) | 1000 | 920 | 515.3 | 152.204 | 348.648 | 127.714 | O.K
|  |  | 하단(배면) | 1000 | 920 | 861.4 | 202.406 | 225.319 | 127.714 | O.K
| 종점벽체 |  | 상단부 | 1000 | 920 | 1089.7 | 208.843 | 217.077 | 127.714 | O.K
|  |  | 중앙(전면) | - | - | - | - | - | - | -
|  |  | 중앙(배면) | 1000 | 920 | 830 | 195.028 | 240.038 | 127.714 | O.K
|  |  | 하단(전면) | 1000 | 920 | 515.3 | 152.204 | 348.648 | 127.714 | O.K
|  |  | 하단(배면) | 1000 | 920 | 861.4 | 202.406 | 225.319 | 127.714 | O.K
9.2 균열 검토
| 1) | 벽체 : 시점벽체 상단부
① 응력 산정
fs = M / [As x (d - χ/3)] = 1089.700 x 1000000 / [6218.586 x (920.000 - 242.809/3)]
= 208.843 MPa
χ = -nAs/b + nAs/b√[1 + 2bd/(nAs)]
= -7x6218.586/1000.0 + 7x6218.586/1000.0 x √[(1 + 2x1000.0x920.0/(7x6218.586)]
= 242.809 mm
사용철근량 = 6218.6 mm² (철근도심 : 80.0 mm)
1단 : H32 - 7.8 EA (= 6218.6 mm²)
② 철근의 최대 중심간격
Cc = 80.00 - 32/2 = 64.00 mm
여기서 Cc ; 인장철근이나 긴장재의 표면과 콘크리트 표면사이의 두께(mm)
Smin : 375 x (210 / fs) - 2.5 x Cc = 375 x (210 / 208.84) - 2.5 x 64.00 = 217.08 mm
300 x (210 / fs) = 300 x (210 / 208.84) = 301.66 mm
Sa는 작은 값인 217.08 mm 를 적용
S = 1000.00 / 7.83 Ea = 127.71 ≤ Sa (= 217.08 mm) ∴ O.K
| 2) | 벽체 : 시점벽체 중앙(배면)
① 응력 산정
fs = M / [As x (d - χ/3)] = 830.000 x 1000000 / [5029.992 x (920.000 - 221.745/3)]
= 195.028 MPa
χ = -nAs/b + nAs/b√[1 + 2bd/(nAs)]
= -7x5029.992/1000.0 + 7x5029.992/1000.0 x √[(1 + 2x1000.0x920.0/(7x5029.992)]
= 221.745 mm
사용철근량 = 5030.0 mm² (철근도심 : 80.0 mm)
1단 : H29 - 7.8 EA (= 5030.0 mm²)
② 철근의 최대 중심간격
Cc = 80.00 - 29/2 = 65.50 mm
여기서 Cc ; 인장철근이나 긴장재의 표면과 콘크리트 표면사이의 두께(mm)
Smin : 375 x (210 / fs) - 2.5 x Cc = 375 x (210 / 195.03) - 2.5 x 65.50 = 240.04 mm
300 x (210 / fs) = 300 x (210 / 195.03) = 323.03 mm
Sa는 작은 값인 240.04 mm 를 적용
S = 1000.00 / 7.83 Ea = 127.71 ≤ Sa (= 240.04 mm) ∴ O.K
| 3) | 벽체 : 시점벽체 하단(전면)
① 응력 산정
fs = M / [As x (d - χ/3)] = 515.300 x 1000000 / [3967.461 x (920.000 - 199.982/3)]
= 152.204 MPa
χ = -nAs/b + nAs/b√[1 + 2bd/(nAs)]
= -7x3967.461/1000.0 + 7x3967.461/1000.0 x √[(1 + 2x1000.0x920.0/(7x3967.461)]
= 199.982 mm
사용철근량 = 3967.5 mm² (철근도심 : 80.0 mm)
1단 : H25 - 7.8 EA (= 3967.5 mm²)
② 철근의 최대 중심간격
Cc = 80.00 - 25/2 = 67.50 mm
여기서 Cc ; 인장철근이나 긴장재의 표면과 콘크리트 표면사이의 두께(mm)
Smin : 375 x (210 / fs) - 2.5 x Cc = 375 x (210 / 152.20) - 2.5 x 67.50 = 348.65 mm
300 x (210 / fs) = 300 x (210 / 152.20) = 413.92 mm
Sa는 작은 값인 348.65 mm 를 적용
S = 1000.00 / 7.83 Ea = 127.71 ≤ Sa (= 348.65 mm) ∴ O.K
| 4) | 벽체 : 시점벽체 하단(배면)
① 응력 산정
fs = M / [As x (d - χ/3)] = 861.400 x 1000000 / [5029.992 x (920.000 - 221.745/3)]
= 202.406 MPa
χ = -nAs/b + nAs/b√[1 + 2bd/(nAs)]
= -7x5029.992/1000.0 + 7x5029.992/1000.0 x √[(1 + 2x1000.0x920.0/(7x5029.992)]
= 221.745 mm
사용철근량 = 5030.0 mm² (철근도심 : 80.0 mm)
1단 : H29 - 7.8 EA (= 5030.0 mm²)
② 철근의 최대 중심간격
Cc = 80.00 - 29/2 = 65.50 mm
여기서 Cc ; 인장철근이나 긴장재의 표면과 콘크리트 표면사이의 두께(mm)
Smin : 375 x (210 / fs) - 2.5 x Cc = 375 x (210 / 202.41) - 2.5 x 65.50 = 225.32 mm
300 x (210 / fs) = 300 x (210 / 202.41) = 311.26 mm
Sa는 작은 값인 225.32 mm 를 적용
S = 1000.00 / 7.83 Ea = 127.71 ≤ Sa (= 225.32 mm) ∴ O.K
| 5) | 벽체 : 종점벽체 상단부
① 응력 산정
fs = M / [As x (d - χ/3)] = 1089.700 x 1000000 / [6218.586 x (920.000 - 242.809/3)]
= 208.843 MPa
χ = -nAs/b + nAs/b√[1 + 2bd/(nAs)]
= -7x6218.586/1000.0 + 7x6218.586/1000.0 x √[(1 + 2x1000.0x920.0/(7x6218.586)]
= 242.809 mm
사용철근량 = 6218.6 mm² (철근도심 : 80.0 mm)
1단 : H32 - 7.8 EA (= 6218.6 mm²)
② 철근의 최대 중심간격
Cc = 80.00 - 32/2 = 64.00 mm
여기서 Cc ; 인장철근이나 긴장재의 표면과 콘크리트 표면사이의 두께(mm)
Smin : 375 x (210 / fs) - 2.5 x Cc = 375 x (210 / 208.84) - 2.5 x 64.00 = 217.08 mm
300 x (210 / fs) = 300 x (210 / 208.84) = 301.66 mm
Sa는 작은 값인 217.08 mm 를 적용
S = 1000.00 / 7.83 Ea = 127.71 ≤ Sa (= 217.08 mm) ∴ O.K
| 6) | 벽체 : 종점벽체 중앙(배면)
① 응력 산정
fs = M / [As x (d - χ/3)] = 830.000 x 1000000 / [5029.992 x (920.000 - 221.745/3)]
= 195.028 MPa
χ = -nAs/b + nAs/b√[1 + 2bd/(nAs)]
= -7x5029.992/1000.0 + 7x5029.992/1000.0 x √[(1 + 2x1000.0x920.0/(7x5029.992)]
= 221.745 mm
사용철근량 = 5030.0 mm² (철근도심 : 80.0 mm)
1단 : H29 - 7.8 EA (= 5030.0 mm²)
② 철근의 최대 중심간격
Cc = 80.00 - 29/2 = 65.50 mm
여기서 Cc ; 인장철근이나 긴장재의 표면과 콘크리트 표면사이의 두께(mm)
Smin : 375 x (210 / fs) - 2.5 x Cc = 375 x (210 / 195.03) - 2.5 x 65.50 = 240.04 mm
300 x (210 / fs) = 300 x (210 / 195.03) = 323.03 mm
Sa는 작은 값인 240.04 mm 를 적용
S = 1000.00 / 7.83 Ea = 127.71 ≤ Sa (= 240.04 mm) ∴ O.K
| 7) | 벽체 : 종점벽체 하단(전면)
① 응력 산정
fs = M / [As x (d - χ/3)] = 515.300 x 1000000 / [3967.461 x (920.000 - 199.982/3)]
= 152.204 MPa
χ = -nAs/b + nAs/b√[1 + 2bd/(nAs)]
= -7x3967.461/1000.0 + 7x3967.461/1000.0 x √[(1 + 2x1000.0x920.0/(7x3967.461)]
= 199.982 mm
사용철근량 = 3967.5 mm² (철근도심 : 80.0 mm)
1단 : H25 - 7.8 EA (= 3967.5 mm²)
② 철근의 최대 중심간격
Cc = 80.00 - 25/2 = 67.50 mm
여기서 Cc ; 인장철근이나 긴장재의 표면과 콘크리트 표면사이의 두께(mm)
Smin : 375 x (210 / fs) - 2.5 x Cc = 375 x (210 / 152.20) - 2.5 x 67.50 = 348.65 mm
300 x (210 / fs) = 300 x (210 / 152.20) = 413.92 mm
Sa는 작은 값인 348.65 mm 를 적용
S = 1000.00 / 7.83 Ea = 127.71 ≤ Sa (= 348.65 mm) ∴ O.K
| 8) | 벽체 : 종점벽체 하단(배면)
① 응력 산정
fs = M / [As x (d - χ/3)] = 861.400 x 1000000 / [5029.992 x (920.000 - 221.745/3)]
= 202.406 MPa
χ = -nAs/b + nAs/b√[1 + 2bd/(nAs)]
= -7x5029.992/1000.0 + 7x5029.992/1000.0 x √[(1 + 2x1000.0x920.0/(7x5029.992)]
= 221.745 mm
사용철근량 = 5030.0 mm² (철근도심 : 80.0 mm)
1단 : H29 - 7.8 EA (= 5030.0 mm²)
② 철근의 최대 중심간격
Cc = 80.00 - 29/2 = 65.50 mm
여기서 Cc ; 인장철근이나 긴장재의 표면과 콘크리트 표면사이의 두께(mm)
Smin : 375 x (210 / fs) - 2.5 x Cc = 375 x (210 / 202.41) - 2.5 x 65.50 = 225.32 mm
300 x (210 / fs) = 300 x (210 / 202.41) = 311.26 mm
Sa는 작은 값인 225.32 mm 를 적용
S = 1000.00 / 7.83 Ea = 127.71 ≤ Sa (= 225.32 mm) ∴ O.K

## 우각부 및 배력철근 검토
10. 우각부 및 배력철근 검토
10.1 우각부 검토
| 1) | 시점측 우각부
[16 empty] | 슬래브 두께 |  |  | = | 0.886 m
[16 empty] | 벽체 두께 |  |  | = | 1.000 m
[16 empty] | 헌치 높이 |  |  | = | 0.000 m
[16 empty] | 헌치 폭 |  |  | = | 0.000 m
|  | a | = | 0.886 m
|  | b | = | 1.000 m
|  | R | = | √(a²+ b²)
|  |  | = | √(0.886²+ 1.000²) | [8 empty] | = | 1.336 m
|  | Mu | = | 1677.400 kN.m |  |  |  |  | (계수하중하에서의 우각부 최대 모멘트)
|  | Mo | = | 1089.700 kN.m |  |  |  |  | (사용하중하에서의 우각부 최대 모멘트)
|  | W | = | 1.000 m |  |  |  |  | (절점부의 구조물 폭)
=
|  |  | = | (5 x 1089700000.0) / (1336.0²x 1000.0)
|  |  | = | 3.052 MPa
|  | fta | = | 0.08√Fck |  |  |  |  | = | 0.416 MPa |  |  |  |  | < | ftmax |  |  | ∴ 우각부 보강철근 필요
|  | 필요철근량 |  |  | =
[5 empty] | = | (2 x 1089700000.0) / (1336.0 x 180)
[5 empty] | = | 9062.454 ㎟
|  | 사용철근량 |  |  | = | 10278.400 ㎟
|  | - 1단 |  |  | : | H29 | @ | 125 mm | [7 empty] | = |  |  |  | 5139.200 ㎟
|  | - 2단 |  |  | : | H29 | @ | 125 mm | [7 empty] | = |  |  |  | 5139.200 ㎟
|  |  | 사용철근량 |  |  | : | 10278.400 ㎟ |  |  |  | > |  | 필요철근량 |  |  | : | 9062.454 ㎟ | [5 empty] | ∴ | O.K
| 2) | 종점측 우각부
[16 empty] | 슬래브 두께 |  |  | = | 0.886 m
[16 empty] | 벽체 두께 |  |  | = | 1.000 m
[16 empty] | 헌치 높이 |  |  | = | 0.000 m
[16 empty] | 헌치 폭 |  |  | = | 0.000 m
|  | a | = | 0.886 m
|  | b | = | 1.000 m
|  | R | = | √(a²+ b²)
|  |  | = | √(0.886²+ 1.000²) | [8 empty] | = | 1.336 m
|  | Mu | = | 1677.400 kN.m |  |  |  |  | (계수하중하에서의 우각부 최대 모멘트)
|  | Mo | = | 1089.700 kN.m |  |  |  |  | (사용하중하에서의 우각부 최대 모멘트)
|  | W | = | 1.000 m |  |  |  |  | (절점부의 구조물 폭)
=
|  |  | = | (5 x 1089700000.0) / (1336.0²x 1000.0)
|  |  | = | 3.052 MPa
|  | fta | = | 0.08√Fck |  |  |  |  | = | 0.416 MPa |  |  |  |  | < | ftmax |  |  | ∴ 우각부 보강철근 필요
|  | 필요철근량 |  |  | =
[5 empty] | = | (2 x 1089700000.0) / (1336.0 x 180)
[5 empty] | = | 9062.454 ㎟
|  | 사용철근량 |  |  | = | 10278.400 ㎟
|  | - 1단 |  |  | : | H29 | @ | 125 mm | [7 empty] | = |  |  |  | 5139.200 ㎟
|  | - 2단 |  |  | : | H29 | @ | 125 mm | [7 empty] | = |  |  |  | 5139.200 ㎟
|  |  | 사용철근량 |  |  | : | 10278.400 ㎟ |  |  |  | > |  | 필요철근량 |  |  | : | 9062.454 ㎟ | [5 empty] | ∴ | O.K
10.2 배력철근 검토
| 1) | 검토 결과 요약
|  | ① | 벽체 | [17 empty] | 단위 |  | : | ㎟
|  | 구 분 |  |  |  | 0.0015hb | [7 empty] | 300㎟이상 | [7 empty] | 비 고
[6 empty] | 필요철근량 |  |  |  | 사용철근량 |  |  |  | 필요철근량 |  |  |  | 사용철근량
|  | 시점벽체 |  | 상단부 |  | 1500 |  |  |  | 1986 |  |  |  | 300 |  |  |  | 993 |  |  |  | O.K
|  |  |  | 중앙부 |  | 1500 |  |  |  | 1986 |  |  |  | 300 |  |  |  | 993 |  |  |  | O.K
|  |  |  | 하단부 |  | 1500 |  |  |  | 1986 |  |  |  | 300 |  |  |  | 993 |  |  |  | O.K
|  | 종점벽체 |  | 상단부 |  | 1500 |  |  |  | 1986 |  |  |  | 300 |  |  |  | 993 |  |  |  | O.K
|  |  |  | 중앙부 |  | 1500 |  |  |  | 1986 |  |  |  | 300 |  |  |  | 993 |  |  |  | O.K
|  |  |  | 하단부 |  | 1500 |  |  |  | 1986 |  |  |  | 300 |  |  |  | 993 |  |  |  | O.K
| 2) | 배력철근 검토
|  | ① | 벽체
|  | ㉮ | 시점벽체 상단부
|  |  | - | 사용철근량
[5 empty] | 압축부 |  | : | H16 @ 200 |  |  | = | 993 |  | ㎟
[5 empty] | 인장부 |  | : | H16 @ 200 |  |  | = | 993 |  | ㎟
[10 empty] | ∑ | = | 1986 |  | ㎟
|  |  | - | 0.0015hb [도로교설계기준 P.252]
|  |  |  | h : 부재두께 최대 1200 | [6 empty] | b : 부재 폭
[5 empty] | 필요 철근량 |  |  | : | 0.0015 x 1000 x 1000 | [6 empty] | = | 1500.0 ㎟ (≤1800)
[14 empty] | ∴ | 1500.0 ㎟ |  |  | < |  | 1986.0 ㎟ |  |  | ∴ | O.K
|  |  | - | 노출면 300㎟ 이상 [도로교설계기준 P.252, 철도설계기준 P.254]
[5 empty] | 필요철근량 |  |  | : | 300.0 ㎟ | [8 empty] | < |  | 993.0 ㎟ |  |  | ∴ | O.K
|  | ㉯ | 시점벽체 중앙(전면)
|  |  | - | 사용철근량
[5 empty] | 압축부 |  | : | H16 @ 200 |  |  | = | 993 |  | ㎟
[5 empty] | 인장부 |  | : | H16 @ 200 |  |  | = | 993 |  | ㎟
[10 empty] | ∑ | = | 1986 |  | ㎟
|  |  | - | 0.0015hb [도로교설계기준 P.252]
|  |  |  | h : 부재두께 최대 1200 | [6 empty] | b : 부재 폭
[5 empty] | 필요 철근량 |  |  | : | 0.0015 x 1000 x 1000 | [6 empty] | = | 1500.0 ㎟ (≤1800)
[14 empty] | ∴ | 1500.0 ㎟ |  |  | < |  | 1986.0 ㎟ |  |  | ∴ | O.K
|  |  | - | 노출면 300㎟ 이상 [도로교설계기준 P.252, 철도설계기준 P.254]
[5 empty] | 필요철근량 |  |  | : | 300.0 ㎟ | [8 empty] | < |  | 993.0 ㎟ |  |  | ∴ | O.K
|  | ㉰ | 시점벽체 하단(배면)
|  |  | - | 사용철근량
[5 empty] | 압축부 |  | : | H16 @ 200 |  |  | = | 993 |  | ㎟
[5 empty] | 인장부 |  | : | H16 @ 200 |  |  | = | 993 |  | ㎟
[10 empty] | ∑ | = | 1986 |  | ㎟
|  |  | - | 0.0015hb [도로교설계기준 P.252]
|  |  |  | h : 부재두께 최대 1200 | [6 empty] | b : 부재 폭
[5 empty] | 필요 철근량 |  |  | : | 0.0015 x 1000 x 1000 | [6 empty] | = | 1500.0 ㎟ (≤1800)
[14 empty] | ∴ | 1500.0 ㎟ |  |  | < |  | 1986.0 ㎟ |  |  | ∴ | O.K
|  |  | - | 노출면 300㎟ 이상 [도로교설계기준 P.252, 철도설계기준 P.254]
[5 empty] | 필요철근량 |  |  | : | 300.0 ㎟ | [8 empty] | < |  | 993.0 ㎟ |  |  | ∴ | O.K
|  | ㉱ | 종점벽체 상단부
|  |  | - | 사용철근량
[5 empty] | 압축부 |  | : | H16 @ 200 |  |  | = | 993 |  | ㎟
[5 empty] | 인장부 |  | : | H16 @ 200 |  |  | = | 993 |  | ㎟
[10 empty] | ∑ | = | 1986 |  | ㎟
|  |  | - | 0.0015hb [도로교설계기준 P.252]
|  |  |  | h : 부재두께 최대 1200 | [6 empty] | b : 부재 폭
[5 empty] | 필요 철근량 |  |  | : | 0.0015 x 1000 x 1000 | [6 empty] | = | 1500.0 ㎟ (≤1800)
[14 empty] | ∴ | 1500.0 ㎟ |  |  | < |  | 1986.0 ㎟ |  |  | ∴ | O.K
|  |  | - | 노출면 300㎟ 이상 [도로교설계기준 P.252, 철도설계기준 P.254]
[5 empty] | 필요철근량 |  |  | : | 300.0 ㎟ | [8 empty] | < |  | 993.0 ㎟ |  |  | ∴ | O.K
|  | ㉲ | 종점벽체 중앙(전면)
|  |  | - | 사용철근량
[5 empty] | 압축부 |  | : | H16 @ 200 |  |  | = | 993 |  | ㎟
[5 empty] | 인장부 |  | : | H16 @ 200 |  |  | = | 993 |  | ㎟
[10 empty] | ∑ | = | 1986 |  | ㎟
|  |  | - | 0.0015hb [도로교설계기준 P.252]
|  |  |  | h : 부재두께 최대 1200 | [6 empty] | b : 부재 폭
[5 empty] | 필요 철근량 |  |  | : | 0.0015 x 1000 x 1000 | [6 empty] | = | 1500.0 ㎟ (≤1800)
[14 empty] | ∴ | 1500.0 ㎟ |  |  | < |  | 1986.0 ㎟ |  |  | ∴ | O.K
|  |  | - | 노출면 300㎟ 이상 [도로교설계기준 P.252, 철도설계기준 P.254]
[5 empty] | 필요철근량 |  |  | : | 300.0 ㎟ | [8 empty] | < |  | 993.0 ㎟ |  |  | ∴ | O.K
|  | ㉳ | 종점벽체 하단(배면)
|  |  | - | 사용철근량
[5 empty] | 압축부 |  | : | H16 @ 200 |  |  | = | 993 |  | ㎟
[5 empty] | 인장부 |  | : | H16 @ 200 |  |  | = | 993 |  | ㎟
[10 empty] | ∑ | = | 1986 |  | ㎟
|  |  | - | 0.0015hb [도로교설계기준 P.252]
|  |  |  | h : 부재두께 최대 1200 | [6 empty] | b : 부재 폭
[5 empty] | 필요 철근량 |  |  | : | 0.0015 x 1000 x 1000 | [6 empty] | = | 1500.0 ㎟ (≤1800)
[14 empty] | ∴ | 1500.0 ㎟ |  |  | < |  | 1986.0 ㎟ |  |  | ∴ | O.K
|  |  | - | 노출면 300㎟ 이상 [도로교설계기준 P.252, 철도설계기준 P.254]
[5 empty] | 필요철근량 |  |  | : | 300.0 ㎟ | [8 empty] | < |  | 993.0 ㎟ |  |  | ∴ | O.K
|  | ② | 접속 슬래브
|  | ㉮ | 시점측 접속슬래브
|  |  | - | 사용철근량
[5 empty] | 압축부 |  | : | D19 @ 300 |  |  | = | 955 |  | ㎟
[5 empty] | 인장부 |  | : | D19 @ 150 |  |  | = | 1910 |  | ㎟
[10 empty] | ∑ | = | 2865 |  | ㎟
|  |  | - | 주철근비(주철근이 차량 진행방향에 평행) [도로교설계기준 P.359]
|  |  |  | 55/√(2.100) |  |  |  | = | 37.95% |  |  | < | 최대 50 % 중 작은값 이상
[5 empty] | 소요주철근 |  |  | : | 1042.8 ㎟
[5 empty] | 필요 철근량 |  |  | : | 1042.8 x 0.380 = 395.8 ㎟ | [8 empty] | < |  | 1910.0 ㎟ |  |  | ∴ | O.K
|  |  | - | 노출면 300㎟ 이상 [도로교설계기준 P.252, 철도설계기준 P.254]
[5 empty] | 필요철근량 |  |  | : | 300.0 ㎟ | [8 empty] | < |  | 955.0 ㎟ |  |  | ∴ | O.K
|  | ㉰ | 종점측 접속슬래브
|  |  | - | 사용철근량
[5 empty] | 압축부 |  | : | D19 @ 300 |  |  | = | 955 |  | ㎟
[5 empty] | 인장부 |  | : | D19 @ 150 |  |  | = | 1910 |  | ㎟
[10 empty] | ∑ | = | 2865 |  | ㎟
|  |  | - | 주철근비(주철근이 차량 진행방향에 평행) [도로교설계기준 P.359]
|  |  |  | 55/√(4.200) |  |  |  | = | 26.84% |  |  | < | 최대 50 % 중 작은값 이상
[5 empty] | 소요주철근 |  |  | : | 2918.8 ㎟
[5 empty] | 필요 철근량 |  |  | : | 2918.8 x 0.268 = 783.3 ㎟ | [8 empty] | < |  | 1910.0 ㎟ |  |  | ∴ | O.K
|  |  | - | 노출면 300㎟ 이상 [도로교설계기준 P.252, 철도설계기준 P.254]
[5 empty] | 필요철근량 |  |  | : | 300.0 ㎟ | [8 empty] | < |  | 955.0 ㎟ |  |  | ∴ | O.K

## 기초안정 검토
11. 기초안정 검토
11.1 시점측 기초
[13 empty] | 기초자중 |  |  | = | 4.5 |  | x | 1 |  | x | 25
[16 empty] | = | 112.5 |  |  | kN/m
[13 empty] | 배면토사 |  |  | = | 2.3 |  | x | 5.5 |  | x | 20
[16 empty] | = | 253 |  |  | kN/m
[13 empty] | 포 장 |  |  | = | 2.3 |  | x | 0.08 |  | x | 23
[16 empty] | = | 4.232 |  |  | kN/m
[13 empty] | 노면활하중 |  |  | = | 2.3 |  | x | 10
[16 empty] | = | 23 |  |  | kN/m
| 1) | 상부 전달하중
|  | 구 분 |  |  |  | 평 상 시 | [11 empty] | 지 진 시 |  |  |  | 비 고
[6 empty] | 축 력 최 대 |  |  |  | 부모멘트 최 대 |  |  |  | 정모멘트 최 대
|  | 연직력(V) |  |  |  | 414.3 |  |  |  | 414.3 |  |  |  | 409.3 |  |  |  | 179.3
|  | 수평력(H) |  |  |  | -263.2 |  |  |  | -148.4 |  |  |  | -313.5 |  |  |  | 52.417
|  | 모멘트(M) |  |  |  | -398.3 |  |  |  | 865.8 |  |  |  | -523.6 |  |  |  | 208.167
|  | Combo |  |  |  | SV11 |  |  |  | SV12 |  |  |  | SV03 |  |  |  | EQ01
| 2) | 기타 작용하중
|  | ① | 평 상 시
|  | 항 목 |  |  | V |  |  | H |  |  | Xi |  |  | Yi |  |  | Mr |  |  | Mo |  |  | 비고
|  | 노면 활하중 |  |  | 23 | [5 empty] | 3.35 | [5 empty] | 77.05
|  | 기 초 자 중 |  |  | 112.5 | [5 empty] | 2.25 | [5 empty] | 253.125
|  | 포 장 |  |  | 4.232 | [5 empty] | 3.35 | [5 empty] | 14.177
|  | 배 면 토 사 |  |  | 253 | [5 empty] | 3.35 | [5 empty] | 847.55
|  | 소 계 |  |  | 392.732 | [11 empty] | 1191.902
|  | ② | 지 진 시
|  | 항 목 |  |  | V |  |  | A |  | H |  |  | Xi |  | Yi |  | Mr |  |  | Mo |  |  | 비 고
|  | 기 초 자 중 |  |  | 112.5 |  |  | 0.077 |  | 8.662 |  |  | 2.25 |  | 0.5 |  | 253.125 |  |  | 4.331
|  | 포 장 |  |  | 4.232 | [7 empty] | 3.35 |  |  |  | 14.177
|  | 배 면 토 사 |  |  | 253 | [7 empty] | 3.35 |  |  |  | 847.55
|  | 소 계 |  |  | 369.732 |  |  |  |  | 8.662 | [6 empty] | 1114.852 |  |  | 4.331
| 3) | 기초 안정검토
|  | ① | 평상시(축력 최대) : COMBO 11
1.00x고정하중+1.00x연직토압+1.00x활하중+1.00x편토압+1.00x온도하중(+)+1.00x건조수축+1.00x지점침하
|  | 항 목 |  |  |  | V |  |  | H |  |  | Xi |  |  | Yi |  |  | Mr |  |  | Mo |  |  | 비 고
|  | 상부 전달 하중 (벽체) |  | 연직력 |  | 414.3 | [5 empty] | 1.7 | [5 empty] | 704.31
|  |  |  | 수평력 |  |  |  |  | -263.2 | [5 empty] | 1 |  |  | 263.2
|  |  |  | 모멘트 | [13 empty] | 398.3
|  | 기 타 하 중 |  |  |  | 392.732 | [11 empty] | 1191.902
|  | 총 계 |  |  |  | 807.032 |  |  | -263.2 | [8 empty] | 2557.712
|  | ㉮ | 전도에 대한 안정
|  | - | 평상시 전도에 대한 저항모멘트는 전도모멘트의 2.0배 이상이어야 한다.
|  | - | 지진시 전도에 대한 저항모멘트는 전도모멘트의 1.5배 이상이어야 한다.
|  |  | ∑M | = | ∑Mr - ∑Mo |  |  | = | 2557.712 - 0.000 | [5 empty] | = | 2557.712
|  |  | S.F | = | ∑Mr/∑Mo |  |  |  | = | 2557.712/0.000 |  |  |  |  | = | ∞ |  | > |  | 2 |  | ∴ | O.K
|  | ㉯ | 활동에 대한 안정
|  | - | 직접기초 바닥면에서의 전단지반반력은 바닥면 아래 기초지반의 허용전단저항력 이내에
있어야 한다. [도로교설계기준 5.6.2]
|  |  | Hu | : | 기초저면과 지반과의 사이에 작용하는 전단 저항력(kN)
|  |  | Cb | : | 기초저면과 지반과의 부착력(kN/m²)
|  |  | Φb | : | 기초저면과 지반과의 마찰각(degree)
|  |  | A` | : | 기초저면의 유효재하면적(㎡)
|  |  | V | : | 기초저면에 작용하는 연직하중(kN), 다만 부력을 뺀 값으로 한다.
|  |  | Φb | = | (15 + √15N) x 2/3 |  |  |  |  | = | 28.257, |  |  | N = 50
|  |  | tanΦb |  | = | tan(28.257) |  |  |  | = | 0.600, |  |  | Cb | = | 0
|  |  | Hu | = | 807.032 x 0.600 |  |  |  |  | = | 484.219 |  | kN
|  |  | S.F | = | Hu / H |  |  | = | 484.219 / 263.200 |  |  |  |  | = | 1.84 |  | > |  | 1.5 |  | ∴ | O.K
|  | ㉰ | 지지력에 대한 안정
|  | - | 직접기초 바닥면에서의 연직지반반력은 바닥아래 지지지반의 허용연직지지력 이내에
있어야 한다.[도로교설계기준 5.6.2]
|  |  | X | = | 3 x [B/2-¦e¦]
|  |  |  | = | 3 x [4.500/2 - 0.919] | [5 empty] | = | 3.992 |  | m | < | B = 4.500 m |  |  |  | ∴ | 삼각형 분포
|  |  | qmax | = | (2 x 807.032) / (1.000 x 3.992) | [8 empty] | = | 404.309 |  |  | kN/m²
|  |  | - | 지반의 허용연직지지력 : Hansen식 사용
|  |  |  | Qu | = | A`[c Nc sc dc ic gc bc + q Nq sq dq iq gq bq + 1/2 r1 B` Nr sr dr ir gr br]
Φ=0 일때, Qu = A` [5.14c (1+ sc` + dc` - ic` - gc` -bc`) + q]
[6 empty] | Qu | : | 하중의 편심을 고려한 지반의 극한지지력(kN)
[6 empty] | c | : | 지반의 점착력(kN/m²)
[6 empty] | A` | : | 유효재하면적(㎡)
[6 empty] | q | : | 상재하중(kN/m²), q = r2 x Df
[6 empty] | r1, r2 | : | 지지지반 및 근입지반의 단위중량(kN/m³)
다만, 지하수위이하에서는 수중단위중량을 사용한다.
[6 empty] | B` | : | 하중의 편심을 고려한 기초의 유효재하폭(m), B` = B - 2e
[6 empty] | B | : | 기초의 폭(m)
[6 empty] | e | : | 하중의 편심량(m)
[6 empty] | Df | : | 기초의 유효근입 깊이(m)
[6 empty] | Nc,Nq,Nr | : | 지지력 계수
[6 empty] | sc,sq,sr,sc` | : | 기초의 형상계수
[6 empty] | dc,dq,dr,dc` | : | 기초의 근입깊이계수
[6 empty] | gc,gq,gr,gc` | : | 지반계수
[6 empty] | bc,bq,br,bc` | : | 기초저면 경사계수
註) 기초저면의 경사(β)가 없으므로 bc,bq,br,bc`는 적용하지 않는다.
si와 ii를 함께 사용하지 않으므로 ic,iq,ir,ic`는 적용하지 않는다.
|  |  |  | c | = | 0.000 kN/m² |  |  |  |  | r1 | = | 20.000 kN/m³ |  |  |  |  | r2 | = | 20.000 kN/m³
|  |  |  | Df | = | 1.000 m |  |  |  |  | B | = | 4.500 m |  |  |  |  | q | = | 20.000 kN/m²
|  |  |  | φ | = | 15 + √15N |  |  |  | = | 42.386, |  |  | N | = | 50
|  |  |  | Nq | = | exp(πtanφ) tan²(45+φ/2) | [7 empty] | = | 90.36
|  |  |  | Nc | = | (Nq-1) cotφ | [7 empty] | = | 97.909
|  |  |  | Nr | = | 1.5(Nq-1) tanφ | [7 empty] | = | 122.336
|  |  |  | sc | = | 1 + Nq/Nc x B/L | [7 empty] | = | 1.334
|  |  |  | sc` | = | 0.2 B/L | [7 empty] | = | 0.072
|  |  |  | sq | = | 1 + B/L x tanφ | [7 empty] | = | 1.331
|  |  |  | sr | = | 1 - 0.4 B/L | [7 empty] | = | 0.855
|  |  |  | dc | = | 1 + 0.4k |  |  |  | = | 1.089 |  | , D/B>1 : k=tan-1(D/B), D/B≤1 : k=D/B(rad)
|  |  |  | dc` | = | 0.4k | [7 empty] | = | 0.089
|  |  |  | dq | = | 1 + 2tanφ(1-sinφ)²k | [7 empty] | = | 1.331
|  |  |  | dr | = | 1
|  |  |  | gc | = | 1 - β/147 | [7 empty] | = | 1
|  |  |  | gc` | = | β/147 | [7 empty] | = | 0
|  |  |  | gq | = | (1-0.5tanβ)x(1-0.5tanβ)⁴ | [7 empty] | = | 1
|  |  |  | gr | = | (1-0.5tanβ)x(1-0.5tanβ)⁴ | [7 empty] | = | 1
|  |  |  | e | = | -0.919 m
|  |  |  | B` | = | B - 2e |  | = | 4.500 - 2 x 0.919 |  |  |  |  | = | 2.661 m
|  |  | Qu | = | [ 0.000 x 97.909 x 1.334 x 1.089 x 1.000
+ 20.000 x 90.360 x 1.331 x 1.043 x 1.000
+ 1/2 x 20.000 x 2.661 x 122.336 x 0.855 x 1.000 x 1.000
|  |  |  | = | 5292.412 |  |  | kN/m²
|  |  | Qa | = | 5292.412 / 3 |  |  |  | = | 1764.137 kN/m² |  |  |  |  | > |  | 600.000 kN/m²
|  |  | Qa` | = | 600.000 kN/m² |  |  |  |  | > |  | Qmax = 404.309 kN/m² | [6 empty] | ∴ | O.K
|  | ② | 평상시(부모멘트 최대) : COMBO 12
1.00x고정하중+1.00x연직토압+1.00x활하중+1.00x편토압+1.00x온도하중(-)+1.00x건조수축+1.00x지점침하
|  | 항 목 |  |  |  | V |  |  | H |  |  | Xi |  |  | Yi |  |  | Mr |  |  | Mo |  |  | 비 고
|  | 상부 전달 하중 (벽체) |  | 연직력 |  | 414.3 | [5 empty] | 1.7 | [5 empty] | 704.31
|  |  |  | 수평력 |  |  |  |  | -148.4 | [5 empty] | 1 |  |  | 148.4
|  |  |  | 모멘트 | [16 empty] | 865.8
|  | 기 타 하 중 |  |  |  | 392.732 | [11 empty] | 1191.902
|  | 총 계 |  |  |  | 807.032 |  |  | -148.4 | [8 empty] | 2044.612 |  |  | 865.8
|  | ㉮ | 전도에 대한 안정
|  |  | ∑M | = | ∑Mr - ∑Mo |  |  | = | 2044.612 - 865.800 | [5 empty] | = | 1178.812
|  |  | S.F | = | ∑Mr/∑Mo |  |  |  | = | 2044.612/865.800 |  |  |  |  | = | 2.4 |  | > |  | 2 |  | ∴ | O.K
|  | ㉯ | 활동에 대한 안정
|  |  | Φb | = | (15 + √15N) x 2/3 |  |  |  |  | = | 28.257, |  |  | N = 50
|  |  | tanΦb |  | = | tan(28.257) |  |  |  | = | 0.600, |  |  | Cb | = | 0
|  |  | Hu | = | 807.032 x 0.600 |  |  |  |  | = | 484.219 |  | kN
|  |  | S.F | = | Hu / H |  |  | = | 484.219 / 148.400 |  |  |  |  | = | 3.26 |  | > |  | 1.5 |  | ∴ | O.K
|  | ㉰ | 지지력에 대한 안정
|  |  | X | = | 3 x [B/2-¦e¦]
|  |  |  | = | 3 x [4.500/2 - 0.789] | [5 empty] | = | 4.382 |  | m | < | B = 4.500 m |  |  |  | ∴ | 삼각형 분포
|  |  | qmax | = | (2 x 807.032) / (1.000 x 4.382) | [8 empty] | = | 368.337 |  |  | kN/m²
|  |  | - | 지반의 허용연직지지력 : Hansen식 사용
|  |  |  | Qu | = | A`[c Nc sc dc ic gc bc + q Nq sq dq iq gq bq + 1/2 r1 B` Nr sr dr ir gr br]
Φ=0 일때, Qu = A` [5.14c (1+ sc` + dc` - ic` - gc` -bc`) + q]
|  |  |  | e | = | 0.789 m
|  |  |  | B` | = | B - 2e |  | = | 4.500 - 2 x 0.789 |  |  |  |  | = | 2.921 m
|  |  | Qu | = | [ 0.000 x 97.909 x 1.334 x 1.089 x 1.000
+ 20.000 x 90.360 x 1.331 x 1.043 x 1.000
+ 1/2 x 20.000 x 2.921 x 122.336 x 0.855 x 1.000 x 1.000
|  |  |  | = | 5564.3 |  |  | kN/m²
|  |  | Qa | = | 5564.300 / 3 |  |  |  | = | 1854.767 kN/m² |  |  |  |  | > |  | 600.000 kN/m²
|  |  | Qa` | = | 600.000 kN/m² |  |  |  |  | > |  | Qmax = 368.337 kN/m² | [6 empty] | ∴ | O.K
|  | ③ | 평상시(정모멘트 최대) : COMBO 3
1.00x고정하중+1.00x연직토압+1.00x활하중+1.00x편토압
|  | 항 목 |  |  |  | V |  |  | H |  |  | Xi |  |  | Yi |  |  | Mr |  |  | Mo |  |  | 비 고
|  | 상부 전달 하중 (벽체) |  | 연직력 |  | 409.3 | [5 empty] | 1.7 | [5 empty] | 695.81
|  |  |  | 수평력 |  |  |  |  | -313.5 | [5 empty] | 1 |  |  | 313.5
|  |  |  | 모멘트 | [13 empty] | 523.6
|  | 기 타 하 중 |  |  |  | 392.732 | [11 empty] | 1191.902
|  | 총 계 |  |  |  | 802.032 |  |  | -313.5 | [8 empty] | 2724.812
|  | ㉮ | 전도에 대한 안정
|  |  | ∑M | = | ∑Mr - ∑Mo |  |  | = | 2724.812 - 0.000 | [5 empty] | = | 2724.812
|  |  | S.F | = | ∑Mr/∑Mo |  |  |  | = | 2724.812/0.000 |  |  |  |  | = | ∞ |  | > |  | 2 |  | ∴ | O.K
|  | ㉯ | 활동에 대한 안정
|  |  | Φb | = | (15 + √15N) x 2/3 |  |  |  |  | = | 28.257, |  |  | N = 50
|  |  | tanΦb |  | = | tan(28.257) |  |  |  | = | 0.600, |  |  | Cb | = | 0
|  |  | Hu | = | 802.032 x 0.600 |  |  |  |  | = | 481.219 |  | kN
|  |  | S.F | = | Hu / H |  |  | = | 481.219 / 313.500 |  |  |  |  | = | 1.53 |  | > |  | 1.5 |  | ∴ | O.K
|  | ㉰ | 지지력에 대한 안정
|  |  | X | = | 3 x [B/2-¦e¦]
|  |  |  | = | 3 x [4.500/2 - 1.147] | [5 empty] | = | 3.308 |  | m | < | B = 4.500 m |  |  |  | ∴ | 삼각형 분포
|  |  | qmax | = | (2 x 802.032) / (1.000 x 3.308) | [8 empty] | = | 484.928 |  |  | kN/m²
|  |  | - | 지반의 허용연직지지력 : Hansen식 사용
|  |  |  | Qu | = | A`[c Nc sc dc ic gc bc + q Nq sq dq iq gq bq + 1/2 r1 B` Nr sr dr ir gr br]
Φ=0 일때, Qu = A` [5.14c (1+ sc` + dc` - ic` - gc` -bc`) + q]
|  |  |  | e | = | -1.147 m
|  |  |  | B` | = | B - 2e |  | = | 4.500 - 2 x 1.147 |  |  |  |  | = | 2.205 m
|  |  | Qu | = | [ 0.000 x 97.909 x 1.334 x 1.089 x 1.000
+ 20.000 x 90.360 x 1.331 x 1.043 x 1.000
+ 1/2 x 20.000 x 2.205 x 122.336 x 0.855 x 1.000 x 1.000
|  |  |  | = | 4815.19 |  |  | kN/m²
|  |  | Qa | = | 4815.190 / 3 |  |  |  | = | 1605.063 kN/m² |  |  |  |  | > |  | 600.000 kN/m²
|  |  | Qa` | = | 600.000 kN/m² |  |  |  |  | > |  | Qmax = 484.928 kN/m² | [6 empty] | ∴ | O.K
|  | ④ | 지진시 : COMBO 1
1.00x고정하중+1.00x연직토압+1.00x양토압+1.00x지진하중
|  | 항 목 |  |  |  | V |  |  | H |  |  | Xi |  |  | Yi |  |  | Mr |  |  | Mo |  |  | 비 고
|  | 상부 전달 하중 (벽체) |  | 연직력 |  | 179.3 | [5 empty] | 1.7 | [5 empty] | 304.81
|  |  |  | 수평력 |  |  |  |  | 52.417 | [5 empty] | 0.5 | [5 empty] | 26.208
|  |  |  | 모멘트 | [16 empty] | 208.167
|  | 기 타 하 중 |  |  |  | 369.732 |  |  | 8.662 | [8 empty] | 1114.852 |  |  | 4.331
|  | 총 계 |  |  |  | 549.032 |  |  | 61.079 | [8 empty] | 1419.662 |  |  | 238.706
|  | ㉮ | 전도에 대한 안정
|  |  | ∑M | = | ∑Mr - ∑Mo |  |  | = | 1419.662 - 238.706 | [5 empty] | = | 1180.956
|  |  | S.F | = | ∑Mr/∑Mo |  |  |  | = | 1419.662/238.706 |  |  |  |  | = | 5.9 |  | > |  | 1.5 |  | ∴ | O.K
|  | ㉯ | 활동에 대한 안정
|  |  | Φb | = | (15 + √15N) x 2/3 |  |  |  |  | = | 28.257, |  |  | N = 50
|  |  | tanΦb |  | = | tan(28.257) |  |  |  | = | 0.600, |  |  | Cb | = | 0
|  |  | Hu | = | 549.032 x 0.600 |  |  |  |  | = | 329.419 |  | kN
|  |  | S.F | = | Hu / H |  |  | = | 329.419 / 61.079 |  |  |  |  | = | 5.39 |  | > |  | 1.2 |  | ∴ | O.K
|  | ㉰ | 지지력에 대한 안정
|  |  | X | = | 3 x [B/2-¦e¦]
|  |  |  | = | 3 x [4.500/2 - 0.099] | [5 empty] | = | 6.453 |  | m | > | B = 4.500 m |  |  |  | ∴ | 사다리꼴 분포
|  |  | qmax | = | 549.032/4.500 x (1 + (6 x 0.099)/4.500) | [10 empty] | = | 138.116 |  |  | kN/m²
|  |  | qmin | = | 549.032/4.500 x (1 - (6 x 0.099)/4.500) | [10 empty] | = | 105.899 |  |  | kN/m²
|  |  | - | 지반의 허용연직지지력 : Hansen식 사용
|  |  |  | Qu | = | A`[c Nc sc dc ic gc bc + q Nq sq dq iq gq bq + 1/2 r1 B` Nr sr dr ir gr br]
Φ=0 일때, Qu = A` [5.14c (1+ sc` + dc` - ic` - gc` -bc`) + q]
|  |  |  | e | = | 0.099 m
|  |  |  | B` | = | B - 2e |  | = | 4.500 - 2 x 0.099 |  |  |  |  | = | 4.302 m
|  |  | Qu | = | [ 0.000 x 97.909 x 1.334 x 1.089 x 1.000
+ 20.000 x 90.360 x 1.331 x 1.043 x 1.000
+ 1/2 x 20.000 x 4.302 x 122.336 x 0.855 x 1.000 x 1.000
|  |  |  | = | 7008.5 |  |  | kN/m²
|  |  | Qa | = | 7008.500 / 2 |  |  |  | = | 3504.250 kN/m² |  |  |  |  | > |  | 900.000 kN/m²
|  |  | Qa` | = | 900.000 kN/m² |  |  |  |  | > |  | Qmax = 138.116 kN/m² | [6 empty] | ∴ | O.K
| 4) | 확대기초 두께에 대한 강체 검토 : [도로교 설계기준 5.4.5.2]
- 확대기초는 부재로서 필요한 두께를 확보함과 동시에 강체로서 취급되는
두께를 가져야함을 원칙으로 한다.
- 확대기초에 대한 강체로서의 취급여부는 지반반력 및 말뚝반력에 미치는
확대기초의 강성의 영향을 고려하여 판정하는 것으로서, 일반적으로
다음의 식을 만족할 때 강체로 취급할 수 있다.
βλ ≤ 1.0
여기서
k : kv - 직접기초인 경우, kp - 말뚝기초인 경우
kv : 연직방향 지반반력계수 (kN/m³)
= 200000.000 x (√(4.500 x 12.420) / 0.3)^-¾) = 17931.597 kN/m³
Kvo = 1/0.3*α*Eo = 1/0.3 x 1.000 x 60000.000 = 200000.00 kN/m³
L : 확대기초의 길이 (= 12.420 m)
B : 확대기초의 폭 (= 4.500 m)
E : 확대기초의 탄성계수 (= 28693400.000 kN/m²)
h : 확대기초의 평균두께 (= 1.000 m)
λ : 확대기초의 환산 돌출길이 (m)
β = ⁴√[(3 x 17931.597) / (28693400.000 x 1.000³)] = 0.208 (m-1)
＊ 독립확대기초 및 벽확대기초의 경우
λ = max(l,b) = max(0.000,2.250) = 2.250
다만, l ≥ L/2이면 l = L/2 = 6.210
b ≥ B/2이면 b = B/2 = 2.250
βλ = 0.208 x 2.250 = 0.468 ≤ 1.0, ∴ O.K
11.2 종점측 기초
[13 empty] | 기초자중 |  |  | = | 4.5 |  | x | 1 |  | x | 25
[16 empty] | = | 112.5 |  |  | kN/m
[13 empty] | 배면토사 |  |  | = | 2.3 |  | x | 5.5 |  | x | 20
[16 empty] | = | 253 |  |  | kN/m
[13 empty] | 포 장 |  |  | = | 2.3 |  | x | 0.08 |  | x | 23
[16 empty] | = | 4.232 |  |  | kN/m
[13 empty] | 노면활하중 |  |  | = | 2.3 |  | x | 10
[16 empty] | = | 23 |  |  | kN/m
| 1) | 상부 전달하중
|  | 구 분 |  |  |  | 평 상 시 | [11 empty] | 지 진 시 |  |  |  | 비 고
[6 empty] | 축 력 최 대 |  |  |  | 부모멘트 최 대 |  |  |  | 정모멘트 최 대
|  | 연직력(V) |  |  |  | 414.3 |  |  |  | 414.3 |  |  |  | 409.3 |  |  |  | 181.167
|  | 수평력(H) |  |  |  | -263.2 |  |  |  | -148.4 |  |  |  | -313.5 |  |  |  | -74.9
|  | 모멘트(M) |  |  |  | -398.3 |  |  |  | 865.8 |  |  |  | -523.6 |  |  |  | -155.85
|  | Combo |  |  |  | SV11 |  |  |  | SV12 |  |  |  | SV03 |  |  |  | EQ01
| 2) | 기타 작용하중
|  | ① | 평 상 시
|  | 항 목 |  |  | V |  |  | H |  |  | Xi |  |  | Yi |  |  | Mr |  |  | Mo |  |  | 비고
|  | 노면 활하중 |  |  | 23 | [5 empty] | 3.35 | [5 empty] | 77.05
|  | 기 초 자 중 |  |  | 112.5 | [5 empty] | 2.25 | [5 empty] | 253.125
|  | 포 장 |  |  | 4.232 | [5 empty] | 3.35 | [5 empty] | 14.177
|  | 배 면 토 사 |  |  | 253 | [5 empty] | 3.35 | [5 empty] | 847.55
|  | 소 계 |  |  | 392.732 | [11 empty] | 1191.902
|  | ② | 지 진 시
|  | 항 목 |  |  | V |  |  | A |  | H |  |  | Xi |  | Yi |  | Mr |  |  | Mo |  |  | 비 고
|  | 기 초 자 중 |  |  | 112.5 |  |  | 0.077 |  | 8.662 |  |  | 2.25 |  | 0.5 |  | 253.125 |  |  | 4.331
|  | 포 장 |  |  | 4.232 | [7 empty] | 3.35 |  |  |  | 14.177
|  | 배 면 토 사 |  |  | 253 | [7 empty] | 3.35 |  |  |  | 847.55
|  | 소 계 |  |  | 369.732 |  |  |  |  | 8.662 | [6 empty] | 1114.852 |  |  | 4.331
| 3) | 기초 안정검토
|  | ① | 평상시(축력 최대) : COMBO 11
1.00x고정하중+1.00x연직토압+1.00x활하중+1.00x편토압+1.00x온도하중(+)+1.00x건조수축+1.00x지점침하
|  | 항 목 |  |  |  | V |  |  | H |  |  | Xi |  |  | Yi |  |  | Mr |  |  | Mo |  |  | 비 고
|  | 상부 전달 하중 (벽체) |  | 연직력 |  | 414.3 | [5 empty] | 1.7 | [5 empty] | 704.31
|  |  |  | 수평력 |  |  |  |  | -263.2 | [5 empty] | 1 |  |  | 263.2
|  |  |  | 모멘트 | [13 empty] | 398.3
|  | 기 타 하 중 |  |  |  | 392.732 | [11 empty] | 1191.902
|  | 총 계 |  |  |  | 807.032 |  |  | -263.2 | [8 empty] | 2557.712
|  | ㉮ | 전도에 대한 안정
|  |  | ∑M | = | ∑Mr - ∑Mo |  |  | = | 2557.712 - 0.000 | [5 empty] | = | 2557.712
|  |  | S.F | = | ∑Mr/∑Mo |  |  |  | = | 2557.712/0.000 |  |  |  |  | = | ∞ |  | > |  | 2 |  | ∴ | O.K
|  | ㉯ | 활동에 대한 안정
|  |  | Φb | = | (15 + √15N) x 2/3 |  |  |  |  | = | 28.257, |  |  | N = 50
|  |  | tanΦb |  | = | tan(28.257) |  |  |  | = | 0.600, |  |  | Cb | = | 0
|  |  | Hu | = | 807.032 x 0.600 |  |  |  |  | = | 484.219 |  | kN
|  |  | S.F | = | Hu / H |  |  | = | 484.219 / 263.200 |  |  |  |  | = | 1.84 |  | > |  | 1.5 |  | ∴ | O.K
|  | ㉰ | 지지력에 대한 안정
|  |  | X | = | 3 x [B/2-¦e¦]
|  |  |  | = | 3 x [4.500/2 - 0.919] | [5 empty] | = | 3.992 |  | m | < | B = 4.500 m |  |  |  | ∴ | 삼각형 분포
|  |  | qmax | = | (2 x 807.032) / (1.000 x 3.992) | [8 empty] | = | 404.309 |  |  | kN/m²
|  |  | - | 지반의 허용연직지지력 : Hansen식 사용
|  |  |  | Qu | = | A`[c Nc sc dc ic gc bc + q Nq sq dq iq gq bq + 1/2 r1 B` Nr sr dr ir gr br]
Φ=0 일때, Qu = A` [5.14c (1+ sc` + dc` - ic` - gc` -bc`) + q]
|  |  |  | c | = | 0.000 kN/m² |  |  |  |  | r1 | = | 20.000 kN/m³ |  |  |  |  | r2 | = | 20.000 kN/m³
|  |  |  | Df | = | 1.000 m |  |  |  |  | B | = | 4.500 m |  |  |  |  | q | = | 20.000 kN/m²
|  |  |  | φ | = | 15 + √15N |  |  |  | = | 42.386, |  |  | N | = | 50
|  |  |  | Nq | = | exp(πtanφ) tan²(45+φ/2) | [7 empty] | = | 90.36
|  |  |  | Nc | = | (Nq-1) cotφ | [7 empty] | = | 97.909
|  |  |  | Nr | = | 1.5(Nq-1) tanφ | [7 empty] | = | 122.336
|  |  |  | sc | = | 1 + Nq/Nc x B/L | [7 empty] | = | 1.334
|  |  |  | sc` | = | 0.2 B/L | [7 empty] | = | 0.072
|  |  |  | sq | = | 1 + B/L x tanφ | [7 empty] | = | 1.331
|  |  |  | sr | = | 1 - 0.4 B/L | [7 empty] | = | 0.855
|  |  |  | dc | = | 1 + 0.4k |  |  |  | = | 1.089 |  | , D/B>1 : k=tan-1(D/B), D/B≤1 : k=D/B(rad)
|  |  |  | dc` | = | 0.4k | [7 empty] | = | 0.089
|  |  |  | dq | = | 1 + 2tanφ(1-sinφ)²k | [7 empty] | = | 1.331
|  |  |  | dr | = | 1
|  |  |  | gc | = | 1 - β/147 | [7 empty] | = | 1
|  |  |  | gc` | = | β/147 | [7 empty] | = | 0
|  |  |  | gq | = | (1-0.5tanβ)x(1-0.5tanβ)⁴ | [7 empty] | = | 1
|  |  |  | gr | = | (1-0.5tanβ)x(1-0.5tanβ)⁴ | [7 empty] | = | 1
|  |  |  | e | = | -0.919 m
|  |  |  | B` | = | B - 2e |  | = | 4.500 - 2 x 0.919 |  |  |  |  | = | 2.661 m
|  |  | Qu | = | [ 0.000 x 97.909 x 1.334 x 1.089 x 1.000
+ 20.000 x 90.360 x 1.331 x 1.043 x 1.000
+ 1/2 x 20.000 x 2.661 x 122.336 x 0.855 x 1.000 x 1.000
|  |  |  | = | 5292.412 |  |  | kN/m²
|  |  | Qa | = | 5292.412 / 3 |  |  |  | = | 1764.137 kN/m² |  |  |  |  | > |  | 600.000 kN/m²
|  |  | Qa` | = | 600.000 kN/m² |  |  |  |  | > |  | Qmax = 404.309 kN/m² | [6 empty] | ∴ | O.K
|  | ② | 평상시(부모멘트 최대) : COMBO 12
1.00x고정하중+1.00x연직토압+1.00x활하중+1.00x편토압+1.00x온도하중(-)+1.00x건조수축+1.00x지점침하
|  | 항 목 |  |  |  | V |  |  | H |  |  | Xi |  |  | Yi |  |  | Mr |  |  | Mo |  |  | 비 고
|  | 상부 전달 하중 (벽체) |  | 연직력 |  | 414.3 | [5 empty] | 1.7 | [5 empty] | 704.31
|  |  |  | 수평력 |  |  |  |  | -148.4 | [5 empty] | 1 |  |  | 148.4
|  |  |  | 모멘트 | [16 empty] | 865.8
|  | 기 타 하 중 |  |  |  | 392.732 | [11 empty] | 1191.902
|  | 총 계 |  |  |  | 807.032 |  |  | -148.4 | [8 empty] | 2044.612 |  |  | 865.8
|  | ㉮ | 전도에 대한 안정
|  |  | ∑M | = | ∑Mr - ∑Mo |  |  | = | 2044.612 - 865.800 | [5 empty] | = | 1178.812
|  |  | S.F | = | ∑Mr/∑Mo |  |  |  | = | 2044.612/865.800 |  |  |  |  | = | 2.4 |  | > |  | 2 |  | ∴ | O.K
|  | ㉯ | 활동에 대한 안정
|  |  | Φb | = | (15 + √15N) x 2/3 |  |  |  |  | = | 28.257, |  |  | N = 50
|  |  | tanΦb |  | = | tan(28.257) |  |  |  | = | 0.600, |  |  | Cb | = | 0
|  |  | Hu | = | 807.032 x 0.600 |  |  |  |  | = | 484.219 |  | kN
|  |  | S.F | = | Hu / H |  |  | = | 484.219 / 148.400 |  |  |  |  | = | 3.26 |  | > |  | 1.5 |  | ∴ | O.K
|  | ㉰ | 지지력에 대한 안정
|  |  | X | = | 3 x [B/2-¦e¦]
|  |  |  | = | 3 x [4.500/2 - 0.789] | [5 empty] | = | 4.382 |  | m | < | B = 4.500 m |  |  |  | ∴ | 삼각형 분포
|  |  | qmax | = | (2 x 807.032) / (1.000 x 4.382) | [8 empty] | = | 368.337 |  |  | kN/m²
|  |  | - | 지반의 허용연직지지력 : Hansen식 사용
|  |  |  | Qu | = | A`[c Nc sc dc ic gc bc + q Nq sq dq iq gq bq + 1/2 r1 B` Nr sr dr ir gr br]
Φ=0 일때, Qu = A` [5.14c (1+ sc` + dc` - ic` - gc` -bc`) + q]
|  |  |  | e | = | 0.789 m
|  |  |  | B` | = | B - 2e |  | = | 4.500 - 2 x 0.789 |  |  |  |  | = | 2.921 m
|  |  | Qu | = | [ 0.000 x 97.909 x 1.334 x 1.089 x 1.000
+ 20.000 x 90.360 x 1.331 x 1.043 x 1.000
+ 1/2 x 20.000 x 2.921 x 122.336 x 0.855 x 1.000 x 1.000
|  |  |  | = | 5564.3 |  |  | kN/m²
|  |  | Qa | = | 5564.300 / 3 |  |  |  | = | 1854.767 kN/m² |  |  |  |  | > |  | 600.000 kN/m²
|  |  | Qa` | = | 600.000 kN/m² |  |  |  |  | > |  | Qmax = 368.337 kN/m² | [6 empty] | ∴ | O.K
|  | ③ | 평상시(정모멘트 최대) : COMBO 3
1.00x고정하중+1.00x연직토압+1.00x활하중+1.00x편토압
|  | 항 목 |  |  |  | V |  |  | H |  |  | Xi |  |  | Yi |  |  | Mr |  |  | Mo |  |  | 비 고
|  | 상부 전달 하중 (벽체) |  | 연직력 |  | 409.3 | [5 empty] | 1.7 | [5 empty] | 695.81
|  |  |  | 수평력 |  |  |  |  | -313.5 | [5 empty] | 1 |  |  | 313.5
|  |  |  | 모멘트 | [13 empty] | 523.6
|  | 기 타 하 중 |  |  |  | 392.732 | [11 empty] | 1191.902
|  | 총 계 |  |  |  | 802.032 |  |  | -313.5 | [8 empty] | 2724.812
|  | ㉮ | 전도에 대한 안정
|  |  | ∑M | = | ∑Mr - ∑Mo |  |  | = | 2724.812 - 0.000 | [5 empty] | = | 2724.812
|  |  | S.F | = | ∑Mr/∑Mo |  |  |  | = | 2724.812/0.000 |  |  |  |  | = | ∞ |  | > |  | 2 |  | ∴ | O.K
|  | ㉯ | 활동에 대한 안정
|  |  | Φb | = | (15 + √15N) x 2/3 |  |  |  |  | = | 28.257, |  |  | N = 50
|  |  | tanΦb |  | = | tan(28.257) |  |  |  | = | 0.600, |  |  | Cb | = | 0
|  |  | Hu | = | 802.032 x 0.600 |  |  |  |  | = | 481.219 |  | kN
|  |  | S.F | = | Hu / H |  |  | = | 481.219 / 313.500 |  |  |  |  | = | 1.53 |  | > |  | 1.5 |  | ∴ | O.K
|  | ㉰ | 지지력에 대한 안정
|  |  | X | = | 3 x [B/2-¦e¦]
|  |  |  | = | 3 x [4.500/2 - 1.147] | [5 empty] | = | 3.308 |  | m | < | B = 4.500 m |  |  |  | ∴ | 삼각형 분포
|  |  | qmax | = | (2 x 802.032) / (1.000 x 3.308) | [8 empty] | = | 484.928 |  |  | kN/m²
|  |  | - | 지반의 허용연직지지력 : Hansen식 사용
|  |  |  | Qu | = | A`[c Nc sc dc ic gc bc + q Nq sq dq iq gq bq + 1/2 r1 B` Nr sr dr ir gr br]
Φ=0 일때, Qu = A` [5.14c (1+ sc` + dc` - ic` - gc` -bc`) + q]
|  |  |  | e | = | -1.147 m
|  |  |  | B` | = | B - 2e |  | = | 4.500 - 2 x 1.147 |  |  |  |  | = | 2.205 m
|  |  | Qu | = | [ 0.000 x 97.909 x 1.334 x 1.089 x 1.000
+ 20.000 x 90.360 x 1.331 x 1.043 x 1.000
+ 1/2 x 20.000 x 2.205 x 122.336 x 0.855 x 1.000 x 1.000
|  |  |  | = | 4815.19 |  |  | kN/m²
|  |  | Qa | = | 4815.190 / 3 |  |  |  | = | 1605.063 kN/m² |  |  |  |  | > |  | 600.000 kN/m²
|  |  | Qa` | = | 600.000 kN/m² |  |  |  |  | > |  | Qmax = 484.928 kN/m² | [6 empty] | ∴ | O.K
|  | ④ | 지진시 : COMBO 1
1.00x고정하중+1.00x연직토압+1.00x양토압+1.00x지진하중
|  | 항 목 |  |  |  | V |  |  | H |  |  | Xi |  |  | Yi |  |  | Mr |  |  | Mo |  |  | 비 고
|  | 상부 전달 하중 (벽체) |  | 연직력 |  | 181.167 | [5 empty] | 1.7 | [5 empty] | 307.983
|  |  |  | 수평력 |  |  |  |  | -74.9 | [5 empty] | 0.5 |  |  | 37.45
|  |  |  | 모멘트 | [13 empty] | 155.85
|  | 기 타 하 중 |  |  |  | 369.732 |  |  | 8.662 | [8 empty] | 1114.852 |  |  | 4.331
|  | 총 계 |  |  |  | 550.899 |  |  | -66.237 | [8 empty] | 1616.136 |  |  | 4.331
|  | ㉮ | 전도에 대한 안정
|  |  | ∑M | = | ∑Mr - ∑Mo |  |  | = | 1616.136 - 4.331 | [5 empty] | = | 1611.804
|  |  | S.F | = | ∑Mr/∑Mo |  |  |  | = | 1616.136/4.331 |  |  |  |  | = | 373.1 |  | > |  | 1.5 |  | ∴ | O.K
|  | ㉯ | 활동에 대한 안정
|  |  | Φb | = | (15 + √15N) x 2/3 |  |  |  |  | = | 28.257, |  |  | N = 50
|  |  | tanΦb |  | = | tan(28.257) |  |  |  | = | 0.600, |  |  | Cb | = | 0
|  |  | Hu | = | 550.899 x 0.600 |  |  |  |  | = | 330.539 |  | kN
|  |  | S.F | = | Hu / H |  |  | = | 330.539 / 66.237 |  |  |  |  | = | 4.99 |  | > |  | 1.2 |  | ∴ | O.K
|  | ㉰ | 지지력에 대한 안정
|  |  | X | = | 3 x [B/2-¦e¦]
|  |  |  | = | 3 x [4.500/2 - 0.676] | [5 empty] | = | 4.723 |  | m | > | B = 4.500 m |  |  |  | ∴ | 사다리꼴 분포
|  |  | qmax | = | 550.899/4.500 x (1 + (6 x 0.676)/4.500) | [10 empty] | = | 232.728 |  |  | kN/m²
|  |  | qmin | = | 550.899/4.500 x (1 - (6 x 0.676)/4.500) | [10 empty] | = | 12.116 |  |  | kN/m²
|  |  | - | 지반의 허용연직지지력 : Hansen식 사용
|  |  |  | Qu | = | A`[c Nc sc dc ic gc bc + q Nq sq dq iq gq bq + 1/2 r1 B` Nr sr dr ir gr br]
Φ=0 일때, Qu = A` [5.14c (1+ sc` + dc` - ic` - gc` -bc`) + q]
|  |  |  | e | = | -0.676 m
|  |  |  | B` | = | B - 2e |  | = | 4.500 - 2 x 0.676 |  |  |  |  | = | 3.148 m
|  |  | Qu | = | [ 0.000 x 97.909 x 1.334 x 1.089 x 1.000
+ 20.000 x 90.360 x 1.331 x 1.043 x 1.000
+ 1/2 x 20.000 x 3.148 x 122.336 x 0.855 x 1.000 x 1.000
|  |  |  | = | 5801.864 |  |  | kN/m²
|  |  | Qa | = | 5801.864 / 2 |  |  |  | = | 2900.932 kN/m² |  |  |  |  | > |  | 900.000 kN/m²
|  |  | Qa` | = | 900.000 kN/m² |  |  |  |  | > |  | Qmax = 232.728 kN/m² | [6 empty] | ∴ | O.K
| 4) | 확대기초 두께에 대한 강체 검토 : [도로교 설계기준 5.4.5.2]
- 확대기초는 부재로서 필요한 두께를 확보함과 동시에 강체로서 취급되는
두께를 가져야함을 원칙으로 한다.
- 확대기초에 대한 강체로서의 취급여부는 지반반력 및 말뚝반력에 미치는
확대기초의 강성의 영향을 고려하여 판정하는 것으로서, 일반적으로
다음의 식을 만족할 때 강체로 취급할 수 있다.
βλ ≤ 1.0
여기서
k : kv - 직접기초인 경우, kp - 말뚝기초인 경우
kv : 연직방향 지반반력계수 (kN/m³)
= 200000.000 x (√(4.500 x 12.420) / 0.3)^-¾) = 17931.597 kN/m³
Kvo = 1/0.3*α*Eo = 1/0.3 x 1.000 x 60000.000 = 200000.00 kN/m³
L : 확대기초의 길이 (= 12.420 m)
B : 확대기초의 폭 (= 4.500 m)
E : 확대기초의 탄성계수 (= 28693400.000 kN/m²)
h : 확대기초의 평균두께 (= 1.000 m)
λ : 확대기초의 환산 돌출길이 (m)
β = ⁴√[(3 x 17931.597) / (28693400.000 x 1.000³)] = 0.208 (m-1)
＊ 독립확대기초 및 벽확대기초의 경우
λ = max(l,b) = max(0.000,2.250) = 2.250
다만, l ≥ L/2이면 l = L/2 = 6.210
b ≥ B/2이면 b = B/2 = 2.250
βλ = 0.208 x 2.250 = 0.468 ≤ 1.0, ∴ O.K

## 기초설계
12. 기 초 설 계
12.1 시점측 기초
[13 empty] | 기초자중 |  |  | = | 4.500 x 1.000 x 25.000 x 1.30
[16 empty] | = | 146.25 |  |  | kN/m
[13 empty] | 배면토사 |  |  | = | 2.300 x 5.500 x 20.000 x 1.50
[16 empty] | = | 379.5 |  |  | kN/m
[13 empty] | 포 장 |  |  | = | 2.300 x 0.080 x 23.000 x 1.50
[16 empty] | = | 6.348 |  |  | kN/m
[13 empty] | 노면활하중 |  |  | = | 2.300 x 10.000 x 2.15
[16 empty] | = | 49.45 |  |  | kN/m
| 1) | 상부 전달하중
|  | 구 분 |  |  |  | 평 상 시 | [11 empty] | 지 진 시 |  |  |  | 비 고
[6 empty] | 축 력 최 대 |  |  |  | 부모멘트 최 대 |  |  |  | 정모멘트 최 대
|  | 연직력(V) |  |  |  | 643.3 |  |  |  | 539 |  |  |  | 643.3 |  |  |  | 179.3
|  | 수평력(H) |  |  |  | -523.4 |  |  |  | 226.6 |  |  |  | -523.4 |  |  |  | 52.417
|  | 모멘트(M) |  |  |  | -895.4 |  |  |  | 1201.2 |  |  |  | -895.4 |  |  |  | 208.167
|  | Combo |  |  |  | UL03 |  |  |  | UL12 |  |  |  | UL03 |  |  |  | EQ01
| 2) | 기타 작용하중
|  | ① | 평 상 시
|  | 항 목 |  |  | V |  |  | H |  |  | Xi |  |  | Yi |  |  | Mr |  |  | Mo |  |  | 비고
|  | 노면 활하중 |  |  | 49.45 | [5 empty] | 3.35 | [5 empty] | 165.658
|  | 기 초 자 중 |  |  | 146.25 | [5 empty] | 2.25 | [5 empty] | 329.063
|  | 포 장 |  |  | 6.348 | [5 empty] | 3.35 | [5 empty] | 21.266
|  | 배 면 토 사 |  |  | 379.5 | [5 empty] | 3.35 | [5 empty] | 1271.325
|  | 소 계 |  |  | 581.548 | [11 empty] | 1787.311
|  | ② | 지 진 시
|  | 항 목 |  |  | V |  |  | A |  | H |  |  | Xi |  | Yi |  | Mr |  |  | Mo |  |  | 비 고
|  | 기 초 자 중 |  |  | 112.5 |  |  | 0.077 |  | 8.662 |  |  | 2.25 |  | 0.5 |  | 253.125 |  |  | 4.331
|  | 포 장 |  |  | 4.232 | [7 empty] | 3.35 |  |  |  | 14.177
|  | 배 면 토 사 |  |  | 253 | [7 empty] | 3.35 |  |  |  | 847.55
|  | 소 계 |  |  | 369.732 |  |  |  |  | 8.662 | [6 empty] | 1114.852 |  |  | 4.331
| 3) | 기초의 단면설계
|  | ① | 평상시(축력 최대) : COMBO 3
1.30x고정하중+1.50x연직토압+2.15x활하중+1.70x편토압
|  | 항 목 |  |  |  | V |  |  | H |  |  | Xi |  |  | Yi |  |  | Mr |  |  | Mo |  |  | 비 고
|  | 상부 전달 하중 (벽체) |  | 연직력 |  | 643.3 | [5 empty] | 1.7 | [5 empty] | 1093.61
|  |  |  | 수평력 |  |  |  |  | -523.4 | [5 empty] | 1 |  |  | 523.4
|  |  |  | 모멘트 | [13 empty] | 895.4
|  | 기 타 하 중 |  |  |  | 581.548 | [11 empty] | 1787.311
|  | 총 계 |  |  |  | 1224.848 |  |  | -523.4 | [8 empty] | 4299.721
|  | ㉮ | 지반반력의 산정
|  |  | ∑M | = | ∑Mr - ∑Mo |  |  |  | = | 4299.721 - 0.000 | [6 empty] | = | 4299.721 kN.m/m
|  |  | e | = | B/2 - ∑M/∑V |  |  |  | = | 4.500/2 - 4299.721/1224.848 | [6 empty] | = | -1.260 m
|  |  | χ | = | 3 x [B/2-¦e¦]
|  |  |  | = | 3 x [4.500/2 - 1.260] | [5 empty] | = | 2.969 |  | m | < | B = 4.500 m |  |  |  |  | ∴ | 삼각형 분포
|  |  | qmax | = | (2 x 1224.848) / (1.000 x 2.969) | [10 empty] | = | 825.157 kN/m²
|  | ㉯ | 앞굽 (A-A)의 단면력 계산
|  |  | Qm | = | 0 | kN/m² |  |  | (검토위치가 지지력 분포범위 밖에있음)
|  |  | Qs | = | 0 | kN/m² |  |  | (검토위치가 지지력 분포범위 밖에있음)
|  |  | - | 기초자중에 의한 단면력
|  |  |  | Vc | = | 0.300 x 1.000 x 25.000 x 1.30 | [10 empty] | = | 9.75 |  |  | kN/m
|  |  |  | Mc | = | 1.200 x 1.000 x 25.000 x 1.200/2 x 1.30 | [10 empty] | = | 23.4 |  |  | kN.m/m
|  |  | - | 지반 반력에 의한 단면력
|  |  |  | Vq | = | Qs x (2.969-4.200)/2
[5 empty] | = | 0.000 x -0.331 / 2
[5 empty] | = | 0.000 kN/m
|  |  |  | Mq | = | Qm x -0.331²/2 x 2/3
[5 empty] | = | 0.000 x -0.331²/2 x 2/3
[5 empty] | = | 0.000 kN.m/m
|  |  | - | 설계 단면력 설정
|  |  |  | Vu | = | Vq - Vc |  | = | 0.000 - 9.750 |  |  |  |  | = | -9.750 kN/m
|  |  |  | Mu | = | Mq - Mc |  | = | 0.000 - 23.400 |  |  |  |  | = | -23.400 kN.m/m
|  | ㉰ | 뒷굽의 단면력 계산
|  |  | Qm | = | Qmin + (Qmax-Qmin) x χ₂/χ
|  |  |  | = | 0.000 + (825.157 - 0.000) x (0.669/2.969) | [11 empty] | = | 185.881 |  |  | kN/m²
|  |  | Qs | = | Qmin + (Qmax-Qmin) x χ₁/χ
|  |  |  | = | 0.000 + (825.157 - 0.000) x (1.569/4.500) | [11 empty] | = | 436.032 |  |  | kN/m²
|  |  | - | 기초자중에 의한 단면력
|  |  |  | Vc | = | 1.400 x 1.000 x 25.000 x 1.30 | [10 empty] | = | 45.5 |  |  | kN/m
|  |  |  | Mc | = | 2.300 x 1.000 x 25.000 x 2.300/2 x 1.30 | [10 empty] | = | 85.963 |  |  | kN.m/m
|  |  | - | 뒷채움 토사 및 포장에 의한 단면력
|  |  |  | Vp | = | (1.400 x 5.500 x 20.000 + 1.400 x 4.232 / 2.300) x 1.50
[5 empty] | = | 234.864 |  |  | kN/m
|  |  |  | Mp | = | (2.300 x 5.500 x 20.000 x 2.300/2 + 2.300 x 4.232 / 2.300 x 2.300/2) x 1.50
[5 empty] | = | 443.725 |  |  | kN.m/m
|  |  | - | 노면 활하중에 의한 단면력
|  |  |  | Vl | = | 1.400 x 10.000 x 2.15 | [6 empty] | = | 30.1 |  |  | kN/m
|  |  |  | Ml | = | (10.000 x 2.300²/2) x 2.15 | [6 empty] | = | 56.868 |  |  | kN.m/m
|  |  | - | 지반반력 의한 단면력
|  |  |  | Vq | = | Qs x (4.500-3.100) + (Qmax-Qs)/2 x (4.500-3.100)
[5 empty] | = | 436.032 x 1.400 + (825.157-436.032)/2 x 1.400
[5 empty] | = | 882.832 kN/m
|  |  |  | Mq | = | Qm x 2.300²/2 + (Qmax-Qm) x 2.300²/2 x 2/3
[5 empty] | = | 185.881 x 2.300²/2 + (825.157-185.881) x 2.300²/2 x 2/3
[5 empty] | = | 1618.911 kN.m/m
|  |  | - | 설계 단면력 설정
|  |  |  | Vu | = | Vc + Vp + Vl - Vq
[5 empty] | = | 45.500 + 234.864 + 30.100 - 882.832 | [11 empty] | = | -572.368 kN/m
|  |  |  | Mu | = | Mc + Mp + Ml - Mq
[5 empty] | = | 85.963 + 443.725 + 56.868 - 1618.911 | [11 empty] | = | -1032.356 kN.m/m
|  | ② | 평상시(부모멘트 최대) : COMBO 12
1.30x고정하중+1.50x연직토압+1.30x활하중+1.70x편토압+1.30x온도하중(-)+1.30x건조수축+1.30x지점침하
|  | 항 목 |  |  |  | V |  |  | H |  |  | Xi |  |  | Yi |  |  | Mr |  |  | Mo |  |  | 비 고
|  | 상부 전달 하중 (벽체) |  | 연직력 |  | 539 | [5 empty] | 1.7 | [5 empty] | 916.3
|  |  |  | 수평력 |  |  |  |  | 226.6 | [5 empty] | 1 | [5 empty] | 226.6
|  |  |  | 모멘트 | [16 empty] | 1201.2
|  | 기 타 하 중 |  |  |  | 561.998 | [11 empty] | 1721.818
|  | 총 계 |  |  |  | 1100.998 |  |  | 226.6 | [8 empty] | 2638.118 |  |  | 1427.8
|  | ㉮ | 지반반력의 산정
|  |  | ∑M | = | ∑Mr - ∑Mo |  |  |  | = | 2638.118 - 1427.800 | [6 empty] | = | 1210.318 kN.m/m
|  |  | e | = | B/2 - ∑M/∑V |  |  |  | = | 4.500/2 - 1210.318/1100.998 | [6 empty] | = | 1.151 m
|  |  | χ | = | 3 x [B/2-¦e¦]
|  |  |  | = | 3 x [4.500/2 - 1.151] | [5 empty] | = | 3.298 |  | m | < | B = 4.500 m |  |  |  |  | ∴ | 삼각형 분포
|  |  | qmax | = | (2 x 1100.998) / (1.000 x 3.298) | [10 empty] | = | 667.701 kN/m²
|  | ㉯ | 앞굽 (A-A)의 단면력 계산
|  |  | Qm | = | Qmin + (Qmax-Qmin) x χ₂/χ
|  |  |  | = | 0.000 + (667.701 - 0.000) x (2.098/3.298) | [11 empty] | = | 424.744 |  |  | kN/m²
|  |  | Qs | = | Qmin + (Qmax-Qmin) x χ₁/χ
|  |  |  | = | 0.000 + (667.701 - 0.000) x (2.998/3.298) | [11 empty] | = | 606.962 |  |  | kN/m²
|  |  | - | 기초자중에 의한 단면력
|  |  |  | Vc | = | 0.300 x 1.000 x 25.000 x 1.30 | [10 empty] | = | 9.75 |  |  | kN/m
|  |  |  | Mc | = | 1.200 x 1.000 x 25.000 x 1.200/2 x 1.30 | [10 empty] | = | 23.4 |  |  | kN.m/m
|  |  | - | 지반 반력에 의한 단면력
|  |  |  | Vq | = | Qs x (1.200-0.900) + (Qmax-Qs)/2 x (1.200-0.900)
[5 empty] | = | 606.962 x 0.300 + (667.701-606.962)/2 x 0.300
[5 empty] | = | 191.199 kN/m
|  |  |  | Mq | = | Qm x 1.200²/2+ (Qmax-Qm)/2 x 1.200²x 2/3
[5 empty] | = | 424.744 x 1.200²/2+ (667.701-424.744)/2 x 1.200²x 2/3
[5 empty] | = | 422.435 kN.m/m
|  |  | - | 설계 단면력 설정
|  |  |  | Vu | = | Vq - Vc |  | = | 191.199 - 9.750 |  |  |  |  | = | 181.449 kN/m
|  |  |  | Mu | = | Mq - Mc |  | = | 422.435 - 23.400 |  |  |  |  | = | 399.035 kN.m/m
|  | ㉰ | 뒷굽의 단면력 계산
|  |  | Qm | = | Qmin + (Qmax-Qmin) x χ₂/χ
|  |  |  | = | 0.000 + (667.701 - 0.000) x (2.300/3.298) | [11 empty] | = | 222.28 |  |  | kN/m²
|  |  | Qs | = | Qmin + (Qmax-Qmin) x χ₁/χ
|  |  |  | = | 0.000 + (667.701 - 0.000) x (1.400/4.500) | [11 empty] | = | 40.063 |  |  | kN/m²
|  |  | - | 기초자중에 의한 단면력
|  |  |  | Vc | = | 1.400 x 1.000 x 25.000 x 1.30 | [10 empty] | = | 45.5 |  |  | kN/m
|  |  |  | Mc | = | 2.300 x 1.000 x 25.000 x 2.300/2 x 1.30 | [10 empty] | = | 85.963 |  |  | kN.m/m
|  |  | - | 뒷채움 토사 및 포장에 의한 단면력
|  |  |  | Vp | = | (1.400 x 5.500 x 20.000 + 1.400 x 4.232 / 2.300) x 1.50
[5 empty] | = | 234.864 |  |  | kN/m
|  |  |  | Mp | = | (2.300 x 5.500 x 20.000 x 2.300/2 + 2.300 x 4.232 / 2.300 x 2.300/2) x 1.50
[5 empty] | = | 443.725 |  |  | kN.m/m
|  |  | - | 노면 활하중에 의한 단면력
|  |  |  | Vl | = | 1.400 x 10.000 x 1.30 | [6 empty] | = | 18.2 |  |  | kN/m
|  |  |  | Ml | = | (10.000 x 2.300²/2) x 1.30 | [6 empty] | = | 34.385 |  |  | kN.m/m
|  |  | - | 지반반력 의한 단면력
|  |  |  | Vq | = | Qs x (3.298-3.100) / 2
[5 empty] | = | [40.063 x (3.298-3.100) / 2]
[5 empty] | = | 3.964 kN/m
|  |  |  | Mq | = | Qm x 1.098²/2 x 1/3
[5 empty] | = | 222.280 x 1.098²/2 x 1/3
[5 empty] | = | 44.654 kN.m/m
|  |  | - | 설계 단면력 설정
|  |  |  | Vu | = | Vc + Vp + Vl - Vq
[5 empty] | = | 45.500 + 234.864 + 18.200 - 3.964 | [11 empty] | = | 294.600 kN/m
|  |  |  | Mu | = | Mc + Mp + Ml - Mq
[5 empty] | = | 85.963 + 443.725 + 34.385 - 44.654 | [11 empty] | = | 519.419 kN.m/m
|  | ③ | 평상시(정모멘트 최대) : COMBO 3
1.30x고정하중+1.50x연직토압+2.15x활하중+1.70x편토압
|  | 항 목 |  |  |  | V |  |  | H |  |  | Xi |  |  | Yi |  |  | Mr |  |  | Mo |  |  | 비 고
|  | 상부 전달 하중 (벽체) |  | 연직력 |  | 643.3 | [5 empty] | 1.7 | [5 empty] | 1093.61
|  |  |  | 수평력 |  |  |  |  | -523.4 | [5 empty] | 1 |  |  | 523.4
|  |  |  | 모멘트 | [13 empty] | 895.4
|  | 기 타 하 중 |  |  |  | 581.548 | [11 empty] | 1787.311
|  | 총 계 |  |  |  | 1224.848 |  |  | -523.4 | [8 empty] | 4299.721
|  | ㉮ | 지반반력의 산정
|  |  | ∑M | = | ∑Mr - ∑Mo |  |  |  | = | 4299.721 - 0.000 | [6 empty] | = | 4299.721 kN.m/m
|  |  | e | = | B/2 - ∑M/∑V |  |  |  | = | 4.500/2 - 4299.721/1224.848 | [6 empty] | = | -1.260 m
|  |  | χ | = | 3 x [B/2-¦e¦]
|  |  |  | = | 3 x [4.500/2 - 1.260] | [5 empty] | = | 2.969 |  | m | < | B = 4.500 m |  |  |  |  | ∴ | 삼각형 분포
|  |  | qmax | = | (2 x 1224.848) / (1.000 x 2.969) | [10 empty] | = | 825.157 kN/m²
|  | ㉯ | 앞굽 (A-A)의 단면력 계산
|  |  | Qm | = | 0 | kN/m² |  |  | (검토위치가 지지력 분포범위 밖에있음)
|  |  | Qs | = | 0 | kN/m² |  |  | (검토위치가 지지력 분포범위 밖에있음)
|  |  | - | 기초자중에 의한 단면력
|  |  |  | Vc | = | 0.300 x 1.000 x 25.000 x 1.30 | [10 empty] | = | 9.75 |  |  | kN/m
|  |  |  | Mc | = | 1.200 x 1.000 x 25.000 x 1.200/2 x 1.30 | [10 empty] | = | 23.4 |  |  | kN.m/m
|  |  | - | 지반 반력에 의한 단면력
|  |  |  | Vq | = | Qs x (2.969-4.200)/2
[5 empty] | = | 0.000 x -0.331 / 2
[5 empty] | = | 0.000 kN/m
|  |  |  | Mq | = | Qm x -0.331²/2 x 2/3
[5 empty] | = | 0.000 x -0.331²/2 x 2/3
[5 empty] | = | 0.000 kN.m/m
|  |  | - | 설계 단면력 설정
|  |  |  | Vu | = | Vq - Vc |  | = | 0.000 - 9.750 |  |  |  |  | = | -9.750 kN/m
|  |  |  | Mu | = | Mq - Mc |  | = | 0.000 - 23.400 |  |  |  |  | = | -23.400 kN.m/m
|  | ㉰ | 뒷굽의 단면력 계산
|  |  | Qm | = | Qmin + (Qmax-Qmin) x χ₂/χ
|  |  |  | = | 0.000 + (825.157 - 0.000) x (0.669/2.969) | [11 empty] | = | 185.881 |  |  | kN/m²
|  |  | Qs | = | Qmin + (Qmax-Qmin) x χ₁/χ
|  |  |  | = | 0.000 + (825.157 - 0.000) x (1.569/4.500) | [11 empty] | = | 436.032 |  |  | kN/m²
|  |  | - | 기초자중에 의한 단면력
|  |  |  | Vc | = | 1.400 x 1.000 x 25.000 x 1.30 | [10 empty] | = | 45.5 |  |  | kN/m
|  |  |  | Mc | = | 2.300 x 1.000 x 25.000 x 2.300/2 x 1.30 | [10 empty] | = | 85.963 |  |  | kN.m/m
|  |  | - | 뒷채움 토사 및 포장에 의한 단면력
|  |  |  | Vp | = | (1.400 x 5.500 x 20.000 + 1.400 x 4.232 / 2.300) x 1.50
[5 empty] | = | 234.864 |  |  | kN/m
|  |  |  | Mp | = | (2.300 x 5.500 x 20.000 x 2.300/2 + 2.300 x 4.232 / 2.300 x 2.300/2) x 1.50
[5 empty] | = | 443.725 |  |  | kN.m/m
|  |  | - | 노면 활하중에 의한 단면력
|  |  |  | Vl | = | 1.400 x 10.000 x 2.15 | [6 empty] | = | 30.1 |  |  | kN/m
|  |  |  | Ml | = | (10.000 x 2.300²/2) x 2.15 | [6 empty] | = | 56.868 |  |  | kN.m/m
|  |  | - | 지반반력 의한 단면력
|  |  |  | Vq | = | Qs x (4.500-3.100) + (Qmax-Qs)/2 x (4.500-3.100)
[5 empty] | = | 436.032 x 1.400 + (825.157-436.032)/2 x 1.400
[5 empty] | = | 882.832 kN/m
|  |  |  | Mq | = | Qm x 2.300²/2 + (Qmax-Qm) x 2.300²/2 x 2/3
[5 empty] | = | 185.881 x 2.300²/2 + (825.157-185.881) x 2.300²/2 x 2/3
[5 empty] | = | 1618.911 kN.m/m
|  |  | - | 설계 단면력 설정
|  |  |  | Vu | = | Vc + Vp + Vl - Vq
[5 empty] | = | 45.500 + 234.864 + 30.100 - 882.832 | [11 empty] | = | -572.368 kN/m
|  |  |  | Mu | = | Mc + Mp + Ml - Mq
[5 empty] | = | 85.963 + 443.725 + 56.868 - 1618.911 | [11 empty] | = | -1032.356 kN.m/m
|  | ④ | 지진시 : COMBO 1
1.00x고정하중+1.00x연직토압+1.00x양토압+1.00x지진하중
|  | 항 목 |  |  |  | V |  |  | H |  |  | Xi |  |  | Yi |  |  | Mr |  |  | Mo |  |  | 비 고
|  | 상부 전달 하중 (벽체) |  | 연직력 |  | 179.3 | [5 empty] | 1.7 | [5 empty] | 304.81
|  |  |  | 수평력 |  |  |  |  | 52.417 | [5 empty] | 0.5 | [5 empty] | 26.208
|  |  |  | 모멘트 | [16 empty] | 208.167
|  | 기 타 하 중 |  |  |  | 369.732 |  |  | 8.662 | [8 empty] | 1114.852 |  |  | 4.331
|  | 총 계 |  |  |  | 549.032 |  |  | 61.079 | [8 empty] | 1419.662 |  |  | 238.706
|  | ㉮ | 지반반력의 산정
|  |  | ∑M | = | ∑Mr - ∑Mo |  |  |  | = | 1419.662 - 238.706 | [6 empty] | = | 1180.956 kN.m/m
|  |  | e | = | B/2 - ∑M/∑V |  |  |  | = | 4.500/2 - 1180.956/549.032 | [6 empty] | = | 0.099 m
|  |  | χ | = | 3 x [B/2-¦e¦]
|  |  |  | = | 3 x [4.500/2 - 0.099] | [5 empty] | = | 6.453 |  | m | > | B = 4.500 m |  |  |  |  | ∴ | 사다리꼴 분포
|  |  | qmax | = | 549.032/4.500 x (1 + (6 x 0.099)/4.500) | [10 empty] | = | 138.116 kN/m²
|  |  | qmin | = | 549.032/4.500 x (1 - (6 x 0.099)/4.500) | [10 empty] | = | 105.899 kN/m²
|  | ㉯ | 앞굽 (A-A)의 단면력 계산
|  |  | Qm | = | Qmin + (Qmax-Qmin) x χ₂/χ
|  |  |  | = | 105.899 + (138.116 - 105.899) x (3.300/4.500) | [11 empty] | = | 129.524 |  |  | kN/m²
|  |  | Qs | = | Qmin + (Qmax-Qmin) x χ₁/χ
|  |  |  | = | 105.899 + (138.116 - 105.899) x (4.200/4.500) | [11 empty] | = | 135.968 |  |  | kN/m²
|  |  | - | 기초자중에 의한 단면력
|  |  |  | Vc | = | 0.300 x 1.000 x 25.000 x 1.00 | [10 empty] | = | 7.5 |  |  | kN/m
|  |  |  | Mc | = | 1.200 x 1.000 x 25.000 x 1.200/2 x 1.00 | [10 empty] | = | 18 |  |  | kN.m/m
|  |  | - | 지반 반력에 의한 단면력
|  |  |  | Vq | = | Qs x (1.200-0.900) + (Qmax-Qs)/2 x (1.200-0.900)
[5 empty] | = | 135.968 x 0.300 + (138.116-135.968)/2 x 0.300
[5 empty] | = | 41.113 kN/m
|  |  |  | Mq | = | Qm x 1.200²/2+ (Qmax-Qm)/2 x 1.200²x 2/3
[5 empty] | = | 129.524 x 1.200²/2+ (138.116-129.524)/2 x 1.200²x 2/3
[5 empty] | = | 97.381 kN.m/m
|  |  | - | 설계 단면력 설정
|  |  |  | Vu | = | Vq - Vc |  | = | 41.113 - 7.500 |  |  |  |  | = | 33.613 kN/m
|  |  |  | Mu | = | Mq - Mc |  | = | 97.381 - 18.000 |  |  |  |  | = | 79.381 kN.m/m
|  | ㉰ | 뒷굽의 단면력 계산
|  |  | Qm | = | Qmin + (Qmax-Qmin) x χ₂/χ
|  |  |  | = | 105.899 + (138.116 - 105.899) x (2.300/4.500) | [11 empty] | = | 122.365 |  |  | kN/m²
|  |  | Qs | = | Qmin + (Qmax-Qmin) x χ₁/χ
|  |  |  | = | 105.899 + (138.116 - 105.899) x (1.400/4.500) | [11 empty] | = | 115.922 |  |  | kN/m²
|  |  | - | 기초자중에 의한 단면력
|  |  |  | Vc | = | 1.400 x 1.000 x 25.000 x 1.00 | [10 empty] | = | 35 |  |  | kN/m
|  |  |  | Mc | = | 2.300 x 1.000 x 25.000 x 2.300/2 x 1.00 | [10 empty] | = | 66.125 |  |  | kN.m/m
|  |  | - | 뒷채움 토사 및 포장에 의한 단면력
|  |  |  | Vp | = | (1.400 x 5.500 x 20.000 + 1.400 x 4.232 / 2.300) x 1.00
[5 empty] | = | 156.576 |  |  | kN/m
|  |  |  | Mp | = | (2.300 x 5.500 x 20.000 x 2.300/2 + 2.300 x 4.232 / 2.300 x 2.300/2) x 1.00
[5 empty] | = | 295.817 |  |  | kN.m/m
|  |  | - | 지반반력 의한 단면력
|  |  |  | Vq | = | Qmin x (4.500-3.100) + (Qs-Qmin)/2 x (4.500-3.100)
[5 empty] | = | 105.899 x 1.400 + (115.922-105.899)/2 x 1.400
[5 empty] | = | 155.274 kN/m
|  |  |  | Mq | = | Qmin x 2.300²/2 + (Qm-Qmin) x 2.300²/2 x 1/3
[5 empty] | = | 105.899 x 2.300²/2 + (122.365-105.899) x 2.300²/2 x 1/3
[5 empty] | = | 294.620 kN.m/m
|  |  | - | 설계 단면력 설정
|  |  |  | Vu | = | Vc + Vp + Vl - Vq
[5 empty] | = | 35.000 + 156.576 + 0.000 - 155.274 | [11 empty] | = | 36.302 kN/m
|  |  |  | Mu | = | Mc + Mp + Ml - Mq
[5 empty] | = | 66.125 + 295.817 + 0.000 - 294.620 | [11 empty] | = | 67.322 kN.m/m
| 4) | 기초설계 부재력 SUMMARY
|  | - | 단위m당
|  | 구 분 | [8 empty] | 계수하중 모멘트(kN.m) |  |  |  | 계수하중 전단력(kN) |  |  |  | 사용하중 모멘트(kN.m) |  |  |  | 비 고
|  | 평상시 |  |  | 축력최대 |  |  |  | 앞 굽 |  | -23.4 |  |  |  | -9.75 |  |  |  | -12.403
[9 empty] | 뒷 굽 |  | -1032.356 |  |  |  | -572.368 |  |  |  | -475.635
[5 empty] | 부모멘트 최대 |  |  |  | 앞 굽 |  | 399.035 |  |  |  | 181.449 |  |  |  | 222.995
[9 empty] | 뒷 굽 |  | 519.419 |  |  |  | 294.6 |  |  |  | 242.846
[5 empty] | 정모멘트 최대 |  |  |  | 앞 굽 |  | -23.4 |  |  |  | -9.75 |  |  |  | -18
[9 empty] | 뒷 굽 |  | -1032.356 |  |  |  | -572.368 |  |  |  | -596.963
|  | 지진시 | [6 empty] | 앞 굽 |  | 79.381 |  |  |  | 33.613 |  |  |  | 79.381
[9 empty] | 뒷 굽 |  | 67.322 |  |  |  | 36.302 |  |  |  | 67.322
|  | 구 분 | [8 empty] | 계수하중 모멘트(kN.m) |  |  |  | 계수하중 전단력(kN) |  |  |  | 사용하중 모멘트(kN.m) |  |  |  | 비 고
|  | 앞굽 적용 부재력 | [5 empty] | 상면인장 |  |  | 23.4 |  |  |  | 9.75 |  |  |  | 18
[8 empty] | 하면인장 |  |  | 399.035 |  |  |  | 181.449 |  |  |  | 222.995
|  | 뒷굽 적용 부재력 | [5 empty] | 상면인장 |  |  | 519.419 |  |  |  | 294.6 |  |  |  | 242.846
[8 empty] | 하면인장 |  |  | 1032.356 |  |  |  | 572.368 |  |  |  | 596.963
| 5) | 단면검토
|  | ① | 시점측(앞굽) - 하면인장
＊ 단면제원 및 설계가정
fck = 27 MPa, fy = 400 MPa, k1 = 0.85, Φf = 0.85, Φv = 0.75
|  |  | B(mm) |  |  | H(mm) |  |  | d(mm) |  |  | 피복(mm) |  |  | Mu(kN.m) |  |  | Vu(kN)
|  |  | 1000 |  |  | 1000 |  |  | 900 |  |  | 100 |  |  | 399.035 |  |  | 181.449
＊ 강도감소계수(Φ) 산정
T = As x fy = 5139.200 x 400.00 = 2055680.000
C = 0.85 x fck x a x b = 0.85 x 27.00 x a x 1000.000 = 22950.000 x a
T = C 이므로, a = 89.572 mm, c = 89.572 / β1 = 89.572 / 0.85 = 105.379 mm
εy = fy / Es = 400.00 / 200000.00 = 0.0020
εt = 0.00300 x (dt - c) / c = 0.00300 x (900.00 - 105.379) / 105.379 = 0.02262
εt ≥ 0.00500 이므로 인장지배단면이며, Φ = 0.85 를 적용한다.
＊ 필요철근량 산정
Mu / Φ = As x fy x (d - a/2) ---------------- ①
a = As x fy / (0.85 x fck x b) ---------------- ②
식②를 식①에 대입하여 이차방정식으로 As를 구한다
fy ² Mu
────────── As² - fy x d x As + ─── = 0 , As = 1320.932 mm²
2 x 0.85 x fck x b Φ
＊ 사용철근량 = 5139.2 mm² (철근도심 : 100.0 mm) , [사용률 = 3.891]
1단 : H29 - 8.0 EA (= 5139.2 mm²)
＊ 철근비 검토
ρmin : 1.4 / fy = 0.00350
0.25 √fck / fy = 0.00325 , ρmin = 0.00350 적용
ρmax = 0.71 x Pb = 0.71 x k1 x Φx (fck / fy) x ｛600 / (600 + fy)｝= 0.02089
ρuse = As / bd = 0.00571
ρmax ≥ ρuse ≥ρmin → 철근비 만족, ∴ O.K
＊ 휨에 대한 검토
ΦMn = 0.85 x 5139.200 x 400 x (900.00 - a/2) = 1494.339 kN.m
; a = As x fy / (0.85 x fck x b) = 89.572 mm
≥ Mu (= 399.035 kN.m) ∴ O.K [안전률 3.745]
＊ 전단에 대한 검토 (d = 900.00 mm)
ΦVc = 0.75 x 1/6 x √fck x b x d
= 0.75 x 1/6 x √27 x 1000.00 x 900.00 = 584.567 kN
≥ Vu (= 181.449 kN) , 전단보강 불필요.
|  |  | ② | 시점측(앞굽) - 상면인장
＊ 단면제원 및 설계가정
fck = 27 MPa, fy = 400 MPa, k1 = 0.85, Φf = 0.85, Φv = 0.75
|  |  | B(mm) |  |  | H(mm) |  |  | d(mm) |  |  | 피복(mm) |  |  | Mu(kN.m) |  |  | Vu(kN)
|  |  | 1000 |  |  | 1000 |  |  | 900 |  |  | 100 |  |  | 23.4 |  |  | 9.75
＊ 강도감소계수(Φ) 산정
T = As x fy = 1548.400 x 400.00 = 619360.000
C = 0.85 x fck x a x b = 0.85 x 27.00 x a x 1000.000 = 22950.000 x a
T = C 이므로, a = 26.987 mm, c = 26.987 / β1 = 26.987 / 0.85 = 31.750 mm
εy = fy / Es = 400.00 / 200000.00 = 0.0020
εt = 0.00300 x (dt - c) / c = 0.00300 x (900.00 - 31.750) / 31.750 = 0.08204
εt ≥ 0.00500 이므로 인장지배단면이며, Φ = 0.85 를 적용한다.
＊ 필요철근량 산정
Mu / Φ = As x fy x (d - a/2) ---------------- ①
a = As x fy / (0.85 x fck x b) ---------------- ②
식②를 식①에 대입하여 이차방정식으로 As를 구한다
fy ² Mu
────────── As² - fy x d x As + ─── = 0 , As = 76.527 mm²
2 x 0.85 x fck x b Φ
＊ 사용철근량 = 1548.4 mm² (철근도심 : 100.0 mm) , [사용률 = 20.233]
1단 : H22 - 4.0 EA (= 1548.4 mm²)
＊ 철근비 검토
ρmin : 1.4 / fy = 0.00350
0.25 √fck / fy = 0.00325 , ρmin = 0.00350 적용
ρmax = 0.71 x Pb = 0.71 x k1 x Φx (fck / fy) x ｛600 / (600 + fy)｝= 0.02089
ρuse = As / bd = 0.00172
ρmax ≥ ρuse, As ≥ As(req) x 4/3 → 철근비 만족, ∴ O.K (콘.설 6.3.2)
＊ 휨에 대한 검토
ΦMn = 0.85 x 1548.400 x 400 x (900.00 - a/2) = 466.707 kN.m
; a = As x fy / (0.85 x fck x b) = 26.987 mm
≥ Mu (= 23.400 kN.m) ∴ O.K [안전률 19.945]
＊ 전단에 대한 검토 (d = 900.00 mm)
ΦVc = 0.75 x 1/6 x √fck x b x d
= 0.75 x 1/6 x √27 x 1000.00 x 900.00 = 584.567 kN
≥ Vu (= 9.750 kN) , 전단보강 불필요.
|  |  | ③ | 시점측(뒷굽) - 상면인장
＊ 단면제원 및 설계가정
fck = 27 MPa, fy = 400 MPa, k1 = 0.85, Φf = 0.85, Φv = 0.75
|  |  | B(mm) |  |  | H(mm) |  |  | d(mm) |  |  | 피복(mm) |  |  | Mu(kN.m) |  |  | Vu(kN)
|  |  | 1000 |  |  | 1000 |  |  | 900 |  |  | 100 |  |  | 519.419 |  |  | 294.6
＊ 강도감소계수(Φ) 산정
T = As x fy = 3096.800 x 400.00 = 1238720.000
C = 0.85 x fck x a x b = 0.85 x 27.00 x a x 1000.000 = 22950.000 x a
T = C 이므로, a = 53.975 mm, c = 53.975 / β1 = 53.975 / 0.85 = 63.500 mm
εy = fy / Es = 400.00 / 200000.00 = 0.0020
εt = 0.00300 x (dt - c) / c = 0.00300 x (900.00 - 63.500) / 63.500 = 0.03952
εt ≥ 0.00500 이므로 인장지배단면이며, Φ = 0.85 를 적용한다.
＊ 필요철근량 산정
Mu / Φ = As x fy x (d - a/2) ---------------- ①
a = As x fy / (0.85 x fck x b) ---------------- ②
식②를 식①에 대입하여 이차방정식으로 As를 구한다
fy ² Mu
────────── As² - fy x d x As + ─── = 0 , As = 1726.304 mm²
2 x 0.85 x fck x b Φ
＊ 사용철근량 = 3096.8 mm² (철근도심 : 100.0 mm) , [사용률 = 1.794]
1단 : H22 - 8.0 EA (= 3096.8 mm²)
＊ 철근비 검토
ρmin : 1.4 / fy = 0.00350
0.25 √fck / fy = 0.00325 , ρmin = 0.00350 적용
ρmax = 0.71 x Pb = 0.71 x k1 x Φx (fck / fy) x ｛600 / (600 + fy)｝= 0.02089
ρuse = As / bd = 0.00344
ρmax ≥ ρuse, As ≥ As(req) x 4/3 → 철근비 만족, ∴ O.K (콘.설 6.3.2)
＊ 휨에 대한 검토
ΦMn = 0.85 x 3096.800 x 400 x (900.00 - a/2) = 919.205 kN.m
; a = As x fy / (0.85 x fck x b) = 53.975 mm
≥ Mu (= 519.419 kN.m) ∴ O.K [안전률 1.770]
＊ 전단에 대한 검토 (d = 900.00 mm)
ΦVc = 0.75 x 1/6 x √fck x b x d
= 0.75 x 1/6 x √27 x 1000.00 x 900.00 = 584.567 kN
≥ Vu (= 294.600 kN) , 전단보강 불필요.
|  |  | ④ | 시점측(뒷굽) - 하면인장
＊ 단면제원 및 설계가정
fck = 27 MPa, fy = 400 MPa, k1 = 0.85, Φf = 0.85, Φv = 0.75
|  |  | B(mm) |  |  | H(mm) |  |  | d(mm) |  |  | 피복(mm) |  |  | Mu(kN.m) |  |  | Vu(kN)
|  |  | 1000 |  |  | 1000 |  |  | 900 |  |  | 100 |  |  | 1032.356 |  |  | 572.368
＊ 강도감소계수(Φ) 산정
T = As x fy = 5139.200 x 400.00 = 2055680.000
C = 0.85 x fck x a x b = 0.85 x 27.00 x a x 1000.000 = 22950.000 x a
T = C 이므로, a = 89.572 mm, c = 89.572 / β1 = 89.572 / 0.85 = 105.379 mm
εy = fy / Es = 400.00 / 200000.00 = 0.0020
εt = 0.00300 x (dt - c) / c = 0.00300 x (900.00 - 105.379) / 105.379 = 0.02262
εt ≥ 0.00500 이므로 인장지배단면이며, Φ = 0.85 를 적용한다.
＊ 필요철근량 산정
Mu / Φ = As x fy x (d - a/2) ---------------- ①
a = As x fy / (0.85 x fck x b) ---------------- ②
식②를 식①에 대입하여 이차방정식으로 As를 구한다
fy ² Mu
────────── As² - fy x d x As + ─── = 0 , As = 3491.770 mm²
2 x 0.85 x fck x b Φ
＊ 사용철근량 = 5139.2 mm² (철근도심 : 100.0 mm) , [사용률 = 1.472]
1단 : H29 - 8.0 EA (= 5139.2 mm²)
＊ 철근비 검토
ρmin : 1.4 / fy = 0.00350
0.25 √fck / fy = 0.00325 , ρmin = 0.00350 적용
ρmax = 0.71 x Pb = 0.71 x k1 x Φx (fck / fy) x ｛600 / (600 + fy)｝= 0.02089
ρuse = As / bd = 0.00571
ρmax ≥ ρuse ≥ρmin → 철근비 만족, ∴ O.K
＊ 휨에 대한 검토
ΦMn = 0.85 x 5139.200 x 400 x (900.00 - a/2) = 1494.339 kN.m
; a = As x fy / (0.85 x fck x b) = 89.572 mm
≥ Mu (= 1032.356 kN.m) ∴ O.K [안전률 1.448]
＊ 전단에 대한 검토 (d = 900.00 mm)
ΦVc = 0.75 x 1/6 x √fck x b x d
= 0.75 x 1/6 x √27 x 1000.00 x 900.00 = 584.567 kN
≥ Vu (= 572.368 kN) , 전단보강 불필요.
| 6) | 사용성 검토
|  | ① | 시점측(앞굽) - 하면인장
① 응력 산정
fs = M / [As x (d - χ/3)] = 222.995 x 1000000 / [5139.200 x (900.000 - 221.024/3)]
= 52.511 MPa
χ = -nAs/b + nAs/b√[1 + 2bd/(nAs)]
= -7x5139.200/1000.0 + 7x5139.200/1000.0 x √[(1 + 2x1000.0x900.0/(7x5139.200)]
= 221.024 mm
사용철근량 = 5139.2 mm² (철근도심 : 100.0 mm)
1단 : H29 - 8.0 EA (= 5139.2 mm²)
② 철근의 최대 중심간격
Cc = 100.00 - 29/2 = 85.50 mm
여기서 Cc ; 인장철근이나 긴장재의 표면과 콘크리트 표면사이의 두께(mm)
Smin : 375 x (210 / fs) - 2.5 x Cc = 375 x (210 / 52.51) - 2.5 x 85.50 = 1285.94 mm
300 x (210 / fs) = 300 x (210 / 52.51) = 1199.76 mm
Sa는 작은 값인 1199.76 mm 를 적용
S = 1000.00 / 8.00 Ea = 125.00 ≤ Sa (= 1199.76 mm) ∴ O.K
|  | ② | 시점측(앞굽) - 상면인장
① 응력 산정
fs = M / [As x (d - χ/3)] = 18.000 x 1000000 / [1548.400 x (900.000 - 129.259/3)]
= 13.566 MPa
χ = -nAs/b + nAs/b√[1 + 2bd/(nAs)]
= -7x1548.400/1000.0 + 7x1548.400/1000.0 x √[(1 + 2x1000.0x900.0/(7x1548.400)]
= 129.259 mm
사용철근량 = 1548.4 mm² (철근도심 : 100.0 mm)
1단 : H22 - 4.0 EA (= 1548.4 mm²)
② 철근의 최대 중심간격
Cc = 100.00 - 22/2 = 89.00 mm
여기서 Cc ; 인장철근이나 긴장재의 표면과 콘크리트 표면사이의 두께(mm)
Smin : 375 x (210 / fs) - 2.5 x Cc = 375 x (210 / 13.57) - 2.5 x 89.00 = 5582.45 mm
300 x (210 / fs) = 300 x (210 / 13.57) = 4643.96 mm
Sa는 작은 값인 4643.96 mm 를 적용
S = 1000.00 / 4.00 Ea = 250.00 ≤ Sa (= 4643.96 mm) ∴ O.K
|  | ③ | 시점측(뒷굽) - 상면인장
① 응력 산정
fs = M / [As x (d - χ/3)] = 242.846 x 1000000 / [3096.800 x (900.000 - 177.042/3)]
= 93.246 MPa
χ = -nAs/b + nAs/b√[1 + 2bd/(nAs)]
= -7x3096.800/1000.0 + 7x3096.800/1000.0 x √[(1 + 2x1000.0x900.0/(7x3096.800)]
= 177.042 mm
사용철근량 = 3096.8 mm² (철근도심 : 100.0 mm)
1단 : H22 - 8.0 EA (= 3096.8 mm²)
② 철근의 최대 중심간격
Cc = 100.00 - 22/2 = 89.00 mm
여기서 Cc ; 인장철근이나 긴장재의 표면과 콘크리트 표면사이의 두께(mm)
Smin : 375 x (210 / fs) - 2.5 x Cc = 375 x (210 / 93.25) - 2.5 x 89.00 = 622.04 mm
300 x (210 / fs) = 300 x (210 / 93.25) = 675.63 mm
Sa는 작은 값인 622.04 mm 를 적용
S = 1000.00 / 8.00 Ea = 125.00 ≤ Sa (= 622.04 mm) ∴ O.K
|  | ④ | 시점측(뒷굽) - 하면인장
① 응력 산정
fs = M / [As x (d - χ/3)] = 596.963 x 1000000 / [5139.200 x (900.000 - 221.024/3)]
= 140.573 MPa
χ = -nAs/b + nAs/b√[1 + 2bd/(nAs)]
= -7x5139.200/1000.0 + 7x5139.200/1000.0 x √[(1 + 2x1000.0x900.0/(7x5139.200)]
= 221.024 mm
사용철근량 = 5139.2 mm² (철근도심 : 100.0 mm)
1단 : H29 - 8.0 EA (= 5139.2 mm²)
② 철근의 최대 중심간격
Cc = 100.00 - 29/2 = 85.50 mm
여기서 Cc ; 인장철근이나 긴장재의 표면과 콘크리트 표면사이의 두께(mm)
Smin : 375 x (210 / fs) - 2.5 x Cc = 375 x (210 / 140.57) - 2.5 x 85.50 = 346.46 mm
300 x (210 / fs) = 300 x (210 / 140.57) = 448.17 mm
Sa는 작은 값인 346.46 mm 를 적용
S = 1000.00 / 8.00 Ea = 125.00 ≤ Sa (= 346.46 mm) ∴ O.K
| 7) | 배력철근 검토
|  | ① | 시점측(앞굽)
|  |  | - | 사용철근량
[5 empty] | 압축부 |  | : | H16 @ 200 |  |  | = | 993 |  | ㎟
[5 empty] | 인장부 |  | : | H16 @ 200 |  |  | = | 993 |  | ㎟
[10 empty] | ∑ | = | 1986 |  | ㎟
|  |  | - | 0.0015hb [도로교설계기준 P.252]
|  |  |  | h : 부재두께 최대 1200 | [6 empty] | b : 부재 폭
[5 empty] | 필요 철근량 |  |  | : | 0.0015 x 1000 x 1000 = 1500.0 ㎟ | [8 empty] | < |  | 1986.0 ㎟ |  |  | ∴ | O.K
|  |  | - | 노출면 300㎟ 이상 [도로교설계기준 P.252, 철도설계기준 P.254]
[5 empty] | 필요철근량 |  |  | : | 300.0 ㎟ | [8 empty] | < |  | 993.0 ㎟ |  |  | ∴ | O.K
|  | ② | 시점측(뒷굽)
|  |  | - | 사용철근량
[5 empty] | 압축부 |  | : | H16 @ 200 |  |  | = | 993 |  | ㎟
[5 empty] | 인장부 |  | : | H16 @ 200 |  |  | = | 993 |  | ㎟
[10 empty] | ∑ | = | 1986 |  | ㎟
|  |  | - | 0.0015hb [도로교설계기준 P.252]
|  |  |  | h : 부재두께 최대 1200 | [6 empty] | b : 부재 폭
[5 empty] | 필요 철근량 |  |  | : | 0.0015 x 1000 x 1000 = 1500.0 ㎟ | [8 empty] | < |  | 1986.0 ㎟ |  |  | ∴ | O.K
|  |  | - | 노출면 300㎟ 이상 [도로교설계기준 P.252, 철도설계기준 P.254]
[5 empty] | 필요철근량 |  |  | : | 300.0 ㎟ | [8 empty] | < |  | 993.0 ㎟ |  |  | ∴ | O.K
12.2 종점측 기초
[13 empty] | 기초자중 |  |  | = | 4.500 x 1.000 x 25.000 x 1.30
[16 empty] | = | 146.25 |  |  | kN/m
[13 empty] | 배면토사 |  |  | = | 2.300 x 5.500 x 20.000 x 1.50
[16 empty] | = | 379.5 |  |  | kN/m
[13 empty] | 포 장 |  |  | = | 2.300 x 0.080 x 23.000 x 1.50
[16 empty] | = | 6.348 |  |  | kN/m
[13 empty] | 노면활하중 |  |  | = | 2.300 x 10.000 x 2.15
[16 empty] | = | 49.45 |  |  | kN/m
| 1) | 상부 전달하중
|  | 구 분 |  |  |  | 평 상 시 | [11 empty] | 지 진 시 |  |  |  | 비 고
[6 empty] | 축 력 최 대 |  |  |  | 부모멘트 최 대 |  |  |  | 정모멘트 최 대
|  | 연직력(V) |  |  |  | 643.3 |  |  |  | 539 |  |  |  | 643.3 |  |  |  | 181.167
|  | 수평력(H) |  |  |  | -523.4 |  |  |  | 226.6 |  |  |  | -523.4 |  |  |  | -74.9
|  | 모멘트(M) |  |  |  | -895.4 |  |  |  | 1201.2 |  |  |  | -895.4 |  |  |  | -155.85
|  | Combo |  |  |  | UL03 |  |  |  | UL12 |  |  |  | UL03 |  |  |  | EQ01
| 2) | 기타 작용하중
|  | ① | 평 상 시
|  | 항 목 |  |  | V |  |  | H |  |  | Xi |  |  | Yi |  |  | Mr |  |  | Mo |  |  | 비고
|  | 노면 활하중 |  |  | 49.45 | [5 empty] | 3.35 | [5 empty] | 165.658
|  | 기 초 자 중 |  |  | 146.25 | [5 empty] | 2.25 | [5 empty] | 329.063
|  | 포 장 |  |  | 6.348 | [5 empty] | 3.35 | [5 empty] | 21.266
|  | 배 면 토 사 |  |  | 379.5 | [5 empty] | 3.35 | [5 empty] | 1271.325
|  | 소 계 |  |  | 581.548 | [11 empty] | 1787.311
|  | ② | 지 진 시
|  | 항 목 |  |  | V |  |  | A |  | H |  |  | Xi |  | Yi |  | Mr |  |  | Mo |  |  | 비 고
|  | 기 초 자 중 |  |  | 112.5 |  |  | 0.077 |  | 8.662 |  |  | 2.25 |  | 0.5 |  | 253.125 |  |  | 4.331
|  | 포 장 |  |  | 4.232 | [7 empty] | 3.35 |  |  |  | 14.177
|  | 배 면 토 사 |  |  | 253 | [7 empty] | 3.35 |  |  |  | 847.55
|  | 소 계 |  |  | 369.732 |  |  |  |  | 8.662 | [6 empty] | 1114.852 |  |  | 4.331
| 3) | 기초의 단면설계
|  | ① | 평상시(축력 최대) : COMBO 3
1.30x고정하중+1.50x연직토압+2.15x활하중+1.70x편토압
|  | 항 목 |  |  |  | V |  |  | H |  |  | Xi |  |  | Yi |  |  | Mr |  |  | Mo |  |  | 비 고
|  | 상부 전달 하중 (벽체) |  | 연직력 |  | 643.3 | [5 empty] | 1.7 | [5 empty] | 1093.61
|  |  |  | 수평력 |  |  |  |  | -523.4 | [5 empty] | 1 |  |  | 523.4
|  |  |  | 모멘트 | [13 empty] | 895.4
|  | 기 타 하 중 |  |  |  | 581.548 | [11 empty] | 1787.311
|  | 총 계 |  |  |  | 1224.848 |  |  | -523.4 | [8 empty] | 4299.721
|  | ㉮ | 지반반력의 산정
|  |  | ∑M | = | ∑Mr - ∑Mo |  |  |  | = | 4299.721 - 0.000 | [6 empty] | = | 4299.721 kN.m/m
|  |  | e | = | B/2 - ∑M/∑V |  |  |  | = | 4.500/2 - 4299.721/1224.848 | [6 empty] | = | -1.260 m
|  |  | χ | = | 3 x [B/2-¦e¦]
|  |  |  | = | 3 x [4.500/2 - 1.260] | [5 empty] | = | 2.969 |  | m | < | B = 4.500 m |  |  |  |  | ∴ | 삼각형 분포
|  |  | qmax | = | (2 x 1224.848) / (1.000 x 2.969) | [10 empty] | = | 825.157 kN/m²
|  | ㉯ | 앞굽 (A-A)의 단면력 계산
|  |  | Qm | = | 0 | kN/m² |  |  | (검토위치가 지지력 분포범위 밖에있음)
|  |  | Qs | = | 0 | kN/m² |  |  | (검토위치가 지지력 분포범위 밖에있음)
|  |  | - | 기초자중에 의한 단면력
|  |  |  | Vc | = | 0.300 x 1.000 x 25.000 x 1.30 | [10 empty] | = | 9.75 |  |  | kN/m
|  |  |  | Mc | = | 1.200 x 1.000 x 25.000 x 1.200/2 x 1.30 | [10 empty] | = | 23.4 |  |  | kN.m/m
|  |  | - | 지반 반력에 의한 단면력
|  |  |  | Vq | = | Qs x (2.969-4.200)/2
[5 empty] | = | 0.000 x -0.331 / 2
[5 empty] | = | 0.000 kN/m
|  |  |  | Mq | = | Qm x -0.331²/2 x 2/3
[5 empty] | = | 0.000 x -0.331²/2 x 2/3
[5 empty] | = | 0.000 kN.m/m
|  |  | - | 설계 단면력 설정
|  |  |  | Vu | = | Vq - Vc |  | = | 0.000 - 9.750 |  |  |  |  | = | -9.750 kN/m
|  |  |  | Mu | = | Mq - Mc |  | = | 0.000 - 23.400 |  |  |  |  | = | -23.400 kN.m/m
|  | ㉰ | 뒷굽의 단면력 계산
|  |  | Qm | = | Qmin + (Qmax-Qmin) x χ₂/χ
|  |  |  | = | 0.000 + (825.157 - 0.000) x (0.669/2.969) | [11 empty] | = | 185.881 |  |  | kN/m²
|  |  | Qs | = | Qmin + (Qmax-Qmin) x χ₁/χ
|  |  |  | = | 0.000 + (825.157 - 0.000) x (1.569/4.500) | [11 empty] | = | 436.032 |  |  | kN/m²
|  |  | - | 기초자중에 의한 단면력
|  |  |  | Vc | = | 1.400 x 1.000 x 25.000 x 1.30 | [10 empty] | = | 45.5 |  |  | kN/m
|  |  |  | Mc | = | 2.300 x 1.000 x 25.000 x 2.300/2 x 1.30 | [10 empty] | = | 85.963 |  |  | kN.m/m
|  |  | - | 뒷채움 토사 및 포장에 의한 단면력
|  |  |  | Vp | = | (1.400 x 5.500 x 20.000 + 1.400 x 4.232 / 2.300) x 1.50
[5 empty] | = | 234.864 |  |  | kN/m
|  |  |  | Mp | = | (2.300 x 5.500 x 20.000 x 2.300/2 + 2.300 x 4.232 / 2.300 x 2.300/2) x 1.50
[5 empty] | = | 443.725 |  |  | kN.m/m
|  |  | - | 노면 활하중에 의한 단면력
|  |  |  | Vl | = | 1.400 x 10.000 x 2.15 | [6 empty] | = | 30.1 |  |  | kN/m
|  |  |  | Ml | = | (10.000 x 2.300²/2) x 2.15 | [6 empty] | = | 56.868 |  |  | kN.m/m
|  |  | - | 지반반력 의한 단면력
|  |  |  | Vq | = | Qs x (4.500-3.100) + (Qmax-Qs)/2 x (4.500-3.100)
[5 empty] | = | 436.032 x 1.400 + (825.157-436.032)/2 x 1.400
[5 empty] | = | 882.832 kN/m
|  |  |  | Mq | = | Qm x 2.300²/2 + (Qmax-Qm) x 2.300²/2 x 2/3
[5 empty] | = | 185.881 x 2.300²/2 + (825.157-185.881) x 2.300²/2 x 2/3
[5 empty] | = | 1618.911 kN.m/m
|  |  | - | 설계 단면력 설정
|  |  |  | Vu | = | Vc + Vp + Vl - Vq
[5 empty] | = | 45.500 + 234.864 + 30.100 - 882.832 | [11 empty] | = | -572.368 kN/m
|  |  |  | Mu | = | Mc + Mp + Ml - Mq
[5 empty] | = | 85.963 + 443.725 + 56.868 - 1618.911 | [11 empty] | = | -1032.356 kN.m/m
|  | ② | 평상시(부모멘트 최대) : COMBO 12
1.30x고정하중+1.50x연직토압+1.30x활하중+1.70x편토압+1.30x온도하중(-)+1.30x건조수축+1.30x지점침하
|  | 항 목 |  |  |  | V |  |  | H |  |  | Xi |  |  | Yi |  |  | Mr |  |  | Mo |  |  | 비 고
|  | 상부 전달 하중 (벽체) |  | 연직력 |  | 539 | [5 empty] | 1.7 | [5 empty] | 916.3
|  |  |  | 수평력 |  |  |  |  | 226.6 | [5 empty] | 1 | [5 empty] | 226.6
|  |  |  | 모멘트 | [16 empty] | 1201.2
|  | 기 타 하 중 |  |  |  | 561.998 | [11 empty] | 1721.818
|  | 총 계 |  |  |  | 1100.998 |  |  | 226.6 | [8 empty] | 2638.118 |  |  | 1427.8
|  | ㉮ | 지반반력의 산정
|  |  | ∑M | = | ∑Mr - ∑Mo |  |  |  | = | 2638.118 - 1427.800 | [6 empty] | = | 1210.318 kN.m/m
|  |  | e | = | B/2 - ∑M/∑V |  |  |  | = | 4.500/2 - 1210.318/1100.998 | [6 empty] | = | 1.151 m
|  |  | χ | = | 3 x [B/2-¦e¦]
|  |  |  | = | 3 x [4.500/2 - 1.151] | [5 empty] | = | 3.298 |  | m | < | B = 4.500 m |  |  |  |  | ∴ | 삼각형 분포
|  |  | qmax | = | (2 x 1100.998) / (1.000 x 3.298) | [10 empty] | = | 667.701 kN/m²
|  | ㉯ | 앞굽 (A-A)의 단면력 계산
|  |  | Qm | = | Qmin + (Qmax-Qmin) x χ₂/χ
|  |  |  | = | 0.000 + (667.701 - 0.000) x (2.098/3.298) | [11 empty] | = | 424.744 |  |  | kN/m²
|  |  | Qs | = | Qmin + (Qmax-Qmin) x χ₁/χ
|  |  |  | = | 0.000 + (667.701 - 0.000) x (2.998/3.298) | [11 empty] | = | 606.962 |  |  | kN/m²
|  |  | - | 기초자중에 의한 단면력
|  |  |  | Vc | = | 0.300 x 1.000 x 25.000 x 1.30 | [10 empty] | = | 9.75 |  |  | kN/m
|  |  |  | Mc | = | 1.200 x 1.000 x 25.000 x 1.200/2 x 1.30 | [10 empty] | = | 23.4 |  |  | kN.m/m
|  |  | - | 지반 반력에 의한 단면력
|  |  |  | Vq | = | Qs x (1.200-0.900) + (Qmax-Qs)/2 x (1.200-0.900)
[5 empty] | = | 606.962 x 0.300 + (667.701-606.962)/2 x 0.300
[5 empty] | = | 191.199 kN/m
|  |  |  | Mq | = | Qm x 1.200²/2+ (Qmax-Qm)/2 x 1.200²x 2/3
[5 empty] | = | 424.744 x 1.200²/2+ (667.701-424.744)/2 x 1.200²x 2/3
[5 empty] | = | 422.435 kN.m/m
|  |  | - | 설계 단면력 설정
|  |  |  | Vu | = | Vq - Vc |  | = | 191.199 - 9.750 |  |  |  |  | = | 181.449 kN/m
|  |  |  | Mu | = | Mq - Mc |  | = | 422.435 - 23.400 |  |  |  |  | = | 399.035 kN.m/m
|  | ㉰ | 뒷굽의 단면력 계산
|  |  | Qm | = | Qmin + (Qmax-Qmin) x χ₂/χ
|  |  |  | = | 0.000 + (667.701 - 0.000) x (2.300/3.298) | [11 empty] | = | 222.28 |  |  | kN/m²
|  |  | Qs | = | Qmin + (Qmax-Qmin) x χ₁/χ
|  |  |  | = | 0.000 + (667.701 - 0.000) x (1.400/4.500) | [11 empty] | = | 40.063 |  |  | kN/m²
|  |  | - | 기초자중에 의한 단면력
|  |  |  | Vc | = | 1.400 x 1.000 x 25.000 x 1.30 | [10 empty] | = | 45.5 |  |  | kN/m
|  |  |  | Mc | = | 2.300 x 1.000 x 25.000 x 2.300/2 x 1.30 | [10 empty] | = | 85.963 |  |  | kN.m/m
|  |  | - | 뒷채움 토사 및 포장에 의한 단면력
|  |  |  | Vp | = | (1.400 x 5.500 x 20.000 + 1.400 x 4.232 / 2.300) x 1.50
[5 empty] | = | 234.864 |  |  | kN/m
|  |  |  | Mp | = | (2.300 x 5.500 x 20.000 x 2.300/2 + 2.300 x 4.232 / 2.300 x 2.300/2) x 1.50
[5 empty] | = | 443.725 |  |  | kN.m/m
|  |  | - | 노면 활하중에 의한 단면력
|  |  |  | Vl | = | 1.400 x 10.000 x 1.30 | [6 empty] | = | 18.2 |  |  | kN/m
|  |  |  | Ml | = | (10.000 x 2.300²/2) x 1.30 | [6 empty] | = | 34.385 |  |  | kN.m/m
|  |  | - | 지반반력 의한 단면력
|  |  |  | Vq | = | Qs x (3.298-3.100) / 2
[5 empty] | = | [40.063 x (3.298-3.100) / 2]
[5 empty] | = | 3.964 kN/m
|  |  |  | Mq | = | Qm x 1.098²/2 x 1/3
[5 empty] | = | 222.280 x 1.098²/2 x 1/3
[5 empty] | = | 44.654 kN.m/m
|  |  | - | 설계 단면력 설정
|  |  |  | Vu | = | Vc + Vp + Vl - Vq
[5 empty] | = | 45.500 + 234.864 + 18.200 - 3.964 | [11 empty] | = | 294.600 kN/m
|  |  |  | Mu | = | Mc + Mp + Ml - Mq
[5 empty] | = | 85.963 + 443.725 + 34.385 - 44.654 | [11 empty] | = | 519.419 kN.m/m
|  | ③ | 평상시(정모멘트 최대) : COMBO 3
1.30x고정하중+1.50x연직토압+2.15x활하중+1.70x편토압
|  | 항 목 |  |  |  | V |  |  | H |  |  | Xi |  |  | Yi |  |  | Mr |  |  | Mo |  |  | 비 고
|  | 상부 전달 하중 (벽체) |  | 연직력 |  | 643.3 | [5 empty] | 1.7 | [5 empty] | 1093.61
|  |  |  | 수평력 |  |  |  |  | -523.4 | [5 empty] | 1 |  |  | 523.4
|  |  |  | 모멘트 | [13 empty] | 895.4
|  | 기 타 하 중 |  |  |  | 581.548 | [11 empty] | 1787.311
|  | 총 계 |  |  |  | 1224.848 |  |  | -523.4 | [8 empty] | 4299.721
|  | ㉮ | 지반반력의 산정
|  |  | ∑M | = | ∑Mr - ∑Mo |  |  |  | = | 4299.721 - 0.000 | [6 empty] | = | 4299.721 kN.m/m
|  |  | e | = | B/2 - ∑M/∑V |  |  |  | = | 4.500/2 - 4299.721/1224.848 | [6 empty] | = | -1.260 m
|  |  | χ | = | 3 x [B/2-¦e¦]
|  |  |  | = | 3 x [4.500/2 - 1.260] | [5 empty] | = | 2.969 |  | m | < | B = 4.500 m |  |  |  |  | ∴ | 삼각형 분포
|  |  | qmax | = | (2 x 1224.848) / (1.000 x 2.969) | [10 empty] | = | 825.157 kN/m²
|  | ㉯ | 앞굽 (A-A)의 단면력 계산
|  |  | Qm | = | 0 | kN/m² |  |  | (검토위치가 지지력 분포범위 밖에있음)
|  |  | Qs | = | 0 | kN/m² |  |  | (검토위치가 지지력 분포범위 밖에있음)
|  |  | - | 기초자중에 의한 단면력
|  |  |  | Vc | = | 0.300 x 1.000 x 25.000 x 1.30 | [10 empty] | = | 9.75 |  |  | kN/m
|  |  |  | Mc | = | 1.200 x 1.000 x 25.000 x 1.200/2 x 1.30 | [10 empty] | = | 23.4 |  |  | kN.m/m
|  |  | - | 지반 반력에 의한 단면력
|  |  |  | Vq | = | Qs x (2.969-4.200)/2
[5 empty] | = | 0.000 x -0.331 / 2
[5 empty] | = | 0.000 kN/m
|  |  |  | Mq | = | Qm x -0.331²/2 x 2/3
[5 empty] | = | 0.000 x -0.331²/2 x 2/3
[5 empty] | = | 0.000 kN.m/m
|  |  | - | 설계 단면력 설정
|  |  |  | Vu | = | Vq - Vc |  | = | 0.000 - 9.750 |  |  |  |  | = | -9.750 kN/m
|  |  |  | Mu | = | Mq - Mc |  | = | 0.000 - 23.400 |  |  |  |  | = | -23.400 kN.m/m
|  | ㉰ | 뒷굽의 단면력 계산
|  |  | Qm | = | Qmin + (Qmax-Qmin) x χ₂/χ
|  |  |  | = | 0.000 + (825.157 - 0.000) x (0.669/2.969) | [11 empty] | = | 185.881 |  |  | kN/m²
|  |  | Qs | = | Qmin + (Qmax-Qmin) x χ₁/χ
|  |  |  | = | 0.000 + (825.157 - 0.000) x (1.569/4.500) | [11 empty] | = | 436.032 |  |  | kN/m²
|  |  | - | 기초자중에 의한 단면력
|  |  |  | Vc | = | 1.400 x 1.000 x 25.000 x 1.30 | [10 empty] | = | 45.5 |  |  | kN/m
|  |  |  | Mc | = | 2.300 x 1.000 x 25.000 x 2.300/2 x 1.30 | [10 empty] | = | 85.963 |  |  | kN.m/m
|  |  | - | 뒷채움 토사 및 포장에 의한 단면력
|  |  |  | Vp | = | (1.400 x 5.500 x 20.000 + 1.400 x 4.232 / 2.300) x 1.50
[5 empty] | = | 234.864 |  |  | kN/m
|  |  |  | Mp | = | (2.300 x 5.500 x 20.000 x 2.300/2 + 2.300 x 4.232 / 2.300 x 2.300/2) x 1.50
[5 empty] | = | 443.725 |  |  | kN.m/m
|  |  | - | 노면 활하중에 의한 단면력
|  |  |  | Vl | = | 1.400 x 10.000 x 2.15 | [6 empty] | = | 30.1 |  |  | kN/m
|  |  |  | Ml | = | (10.000 x 2.300²/2) x 2.15 | [6 empty] | = | 56.868 |  |  | kN.m/m
|  |  | - | 지반반력 의한 단면력
|  |  |  | Vq | = | Qs x (4.500-3.100) + (Qmax-Qs)/2 x (4.500-3.100)
[5 empty] | = | 436.032 x 1.400 + (825.157-436.032)/2 x 1.400
[5 empty] | = | 882.832 kN/m
|  |  |  | Mq | = | Qm x 2.300²/2 + (Qmax-Qm) x 2.300²/2 x 2/3
[5 empty] | = | 185.881 x 2.300²/2 + (825.157-185.881) x 2.300²/2 x 2/3
[5 empty] | = | 1618.911 kN.m/m
|  |  | - | 설계 단면력 설정
|  |  |  | Vu | = | Vc + Vp + Vl - Vq
[5 empty] | = | 45.500 + 234.864 + 30.100 - 882.832 | [11 empty] | = | -572.368 kN/m
|  |  |  | Mu | = | Mc + Mp + Ml - Mq
[5 empty] | = | 85.963 + 443.725 + 56.868 - 1618.911 | [11 empty] | = | -1032.356 kN.m/m
|  | ④ | 지진시 : COMBO 1
1.00x고정하중+1.00x연직토압+1.00x양토압+1.00x지진하중
|  | 항 목 |  |  |  | V |  |  | H |  |  | Xi |  |  | Yi |  |  | Mr |  |  | Mo |  |  | 비 고
|  | 상부 전달 하중 (벽체) |  | 연직력 |  | 181.167 | [5 empty] | 1.7 | [5 empty] | 307.983
|  |  |  | 수평력 |  |  |  |  | -74.9 | [5 empty] | 0.5 |  |  | 37.45
|  |  |  | 모멘트 | [13 empty] | 155.85
|  | 기 타 하 중 |  |  |  | 369.732 |  |  | 8.662 | [8 empty] | 1114.852 |  |  | 4.331
|  | 총 계 |  |  |  | 550.899 |  |  | -66.237 | [8 empty] | 1616.136 |  |  | 4.331
|  | ㉮ | 지반반력의 산정
|  |  | ∑M | = | ∑Mr - ∑Mo |  |  |  | = | 1616.136 - 4.331 | [6 empty] | = | 1611.804 kN.m/m
|  |  | e | = | B/2 - ∑M/∑V |  |  |  | = | 4.500/2 - 1611.804/550.899 | [6 empty] | = | -0.676 m
|  |  | χ | = | 3 x [B/2-¦e¦]
|  |  |  | = | 3 x [4.500/2 - 0.676] | [5 empty] | = | 4.723 |  | m | > | B = 4.500 m |  |  |  |  | ∴ | 사다리꼴 분포
|  |  | qmax | = | 550.899/4.500 x (1 + (6 x 0.676)/4.500) | [10 empty] | = | 232.728 kN/m²
|  |  | qmin | = | 550.899/4.500 x (1 - (6 x 0.676)/4.500) | [10 empty] | = | 12.116 kN/m²
|  | ㉯ | 앞굽 (A-A)의 단면력 계산
|  |  | Qm | = | Qmin + (Qmax-Qmin) x χ₂/χ
|  |  |  | = | 12.116 + (232.728 - 12.116) x (1.200/4.500) | [11 empty] | = | 70.946 |  |  | kN/m²
|  |  | Qs | = | Qmin + (Qmax-Qmin) x χ₁/χ
|  |  |  | = | 12.116 + (232.728 - 12.116) x (0.300/4.500) | [11 empty] | = | 26.824 |  |  | kN/m²
|  |  | - | 기초자중에 의한 단면력
|  |  |  | Vc | = | 0.300 x 1.000 x 25.000 x 1.00 | [10 empty] | = | 7.5 |  |  | kN/m
|  |  |  | Mc | = | 1.200 x 1.000 x 25.000 x 1.200/2 x 1.00 | [10 empty] | = | 18 |  |  | kN.m/m
|  |  | - | 지반 반력에 의한 단면력
|  |  |  | Vq | = | Qmin x (0.300) + (Qs-Qmin)/2 x 0.300
[5 empty] | = | 12.116 x 0.300 + (26.824-12.116)/2 x 0.300
[5 empty] | = | 5.841 kN/m
|  |  |  | Mq | = | Qmin x 1.200²/2 + (Qm-Qmin) x 1.200²/2 x 1/3
[5 empty] | = | 12.116 x 1.200²/2 + (70.946-12.116) x 1.200²/2 x 1/3
[5 empty] | = | 22.843 kN.m/m
|  |  | - | 설계 단면력 설정
|  |  |  | Vu | = | Vq - Vc |  | = | 5.841 - 7.500 |  |  |  |  | = | -1.659 kN/m
|  |  |  | Mu | = | Mq - Mc |  | = | 22.843 - 18.000 |  |  |  |  | = | 4.843 kN.m/m
|  | ㉰ | 뒷굽의 단면력 계산
|  |  | Qm | = | Qmin + (Qmax-Qmin) x χ₂/χ
|  |  |  | = | 12.116 + (232.728 - 12.116) x (2.200/4.500) | [11 empty] | = | 119.971 |  |  | kN/m²
|  |  | Qs | = | Qmin + (Qmax-Qmin) x χ₁/χ
|  |  |  | = | 12.116 + (232.728 - 12.116) x (3.100/4.500) | [11 empty] | = | 164.093 |  |  | kN/m²
|  |  | - | 기초자중에 의한 단면력
|  |  |  | Vc | = | 1.400 x 1.000 x 25.000 x 1.00 | [10 empty] | = | 35 |  |  | kN/m
|  |  |  | Mc | = | 2.300 x 1.000 x 25.000 x 2.300/2 x 1.00 | [10 empty] | = | 66.125 |  |  | kN.m/m
|  |  | - | 뒷채움 토사 및 포장에 의한 단면력
|  |  |  | Vp | = | (1.400 x 5.500 x 20.000 + 1.400 x 4.232 / 2.300) x 1.00
[5 empty] | = | 156.576 |  |  | kN/m
|  |  |  | Mp | = | (2.300 x 5.500 x 20.000 x 2.300/2 + 2.300 x 4.232 / 2.300 x 2.300/2) x 1.00
[5 empty] | = | 295.817 |  |  | kN.m/m
|  |  | - | 지반반력 의한 단면력
|  |  |  | Vq | = | Qs x (4.500-3.100) + (Qmax-Qs)/2 x (4.500-3.100)
[5 empty] | = | 164.093 x 1.400 + (232.728-164.093)/2 x 1.400
[5 empty] | = | 277.775 kN/m
|  |  |  | Mq | = | Qm x 2.300²/2 + (Qmax-Qm) x 2.300²/2 x 2/3
[5 empty] | = | 119.971 x 2.300²/2 + (232.728-119.971) x 2.300²/2 x 2/3
[5 empty] | = | 516.151 kN.m/m
|  |  | - | 설계 단면력 설정
|  |  |  | Vu | = | Vc + Vp + Vl - Vq
[5 empty] | = | 35.000 + 156.576 + 0.000 - 277.775 | [11 empty] | = | -86.199 kN/m
|  |  |  | Mu | = | Mc + Mp + Ml - Mq
[5 empty] | = | 66.125 + 295.817 + 0.000 - 516.151 | [11 empty] | = | -154.209 kN.m/m
| 4) | 기초설계 부재력 SUMMARY
|  | - | 단위m당
|  | 구 분 | [8 empty] | 계수하중 모멘트(kN.m) |  |  |  | 계수하중 전단력(kN) |  |  |  | 사용하중 모멘트(kN.m) |  |  |  | 비 고
|  | 평상시 |  |  | 축력최대 |  |  |  | 앞 굽 |  | -23.4 |  |  |  | -9.75 |  |  |  | -12.403
[9 empty] | 뒷 굽 |  | -1032.356 |  |  |  | -572.368 |  |  |  | -475.635
[5 empty] | 부모멘트 최대 |  |  |  | 앞 굽 |  | 399.035 |  |  |  | 181.449 |  |  |  | 222.995
[9 empty] | 뒷 굽 |  | 519.419 |  |  |  | 294.6 |  |  |  | 242.846
[5 empty] | 정모멘트 최대 |  |  |  | 앞 굽 |  | -23.4 |  |  |  | -9.75 |  |  |  | -18
[9 empty] | 뒷 굽 |  | -1032.356 |  |  |  | -572.368 |  |  |  | -596.963
|  | 지진시 | [6 empty] | 앞 굽 |  | 4.843 |  |  |  | -1.659 |  |  |  | 4.843
[9 empty] | 뒷 굽 |  | -154.209 |  |  |  | -86.199 |  |  |  | -154.209
|  | 구 분 | [8 empty] | 계수하중 모멘트(kN.m) |  |  |  | 계수하중 전단력(kN) |  |  |  | 사용하중 모멘트(kN.m) |  |  |  | 비 고
|  | 앞굽 적용 부재력 | [5 empty] | 상면인장 |  |  | 23.4 |  |  |  | 9.75 |  |  |  | 18
[8 empty] | 하면인장 |  |  | 399.035 |  |  |  | 181.449 |  |  |  | 222.995
|  | 뒷굽 적용 부재력 | [5 empty] | 상면인장 |  |  | 519.419 |  |  |  | 294.6 |  |  |  | 242.846
[8 empty] | 하면인장 |  |  | 1032.356 |  |  |  | 572.368 |  |  |  | 596.963
| 5) | 단면검토
|  | ① | 종점측(앞굽) - 하면인장
＊ 단면제원 및 설계가정
fck = 27 MPa, fy = 400 MPa, k1 = 0.85, Φf = 0.85, Φv = 0.75
|  |  | B(mm) |  |  | H(mm) |  |  | d(mm) |  |  | 피복(mm) |  |  | Mu(kN.m) |  |  | Vu(kN)
|  |  | 1000 |  |  | 1000 |  |  | 900 |  |  | 100 |  |  | 399.035 |  |  | 181.449
＊ 강도감소계수(Φ) 산정
T = As x fy = 5139.200 x 400.00 = 2055680.000
C = 0.85 x fck x a x b = 0.85 x 27.00 x a x 1000.000 = 22950.000 x a
T = C 이므로, a = 89.572 mm, c = 89.572 / β1 = 89.572 / 0.85 = 105.379 mm
εy = fy / Es = 400.00 / 200000.00 = 0.0020
εt = 0.00300 x (dt - c) / c = 0.00300 x (900.00 - 105.379) / 105.379 = 0.02262
εt ≥ 0.00500 이므로 인장지배단면이며, Φ = 0.85 를 적용한다.
＊ 필요철근량 산정
Mu / Φ = As x fy x (d - a/2) ---------------- ①
a = As x fy / (0.85 x fck x b) ---------------- ②
식②를 식①에 대입하여 이차방정식으로 As를 구한다
fy ² Mu
────────── As² - fy x d x As + ─── = 0 , As = 1320.932 mm²
2 x 0.85 x fck x b Φ
＊ 사용철근량 = 5139.2 mm² (철근도심 : 100.0 mm) , [사용률 = 3.891]
1단 : H29 - 8.0 EA (= 5139.2 mm²)
＊ 철근비 검토
ρmin : 1.4 / fy = 0.00350
0.25 √fck / fy = 0.00325 , ρmin = 0.00350 적용
ρmax = 0.71 x Pb = 0.71 x k1 x Φx (fck / fy) x ｛600 / (600 + fy)｝= 0.02089
ρuse = As / bd = 0.00571
ρmax ≥ ρuse ≥ρmin → 철근비 만족, ∴ O.K
＊ 휨에 대한 검토
ΦMn = 0.85 x 5139.200 x 400 x (900.00 - a/2) = 1494.339 kN.m
; a = As x fy / (0.85 x fck x b) = 89.572 mm
≥ Mu (= 399.035 kN.m) ∴ O.K [안전률 3.745]
＊ 전단에 대한 검토 (d = 900.00 mm)
ΦVc = 0.75 x 1/6 x √fck x b x d
= 0.75 x 1/6 x √27 x 1000.00 x 900.00 = 584.567 kN
≥ Vu (= 181.449 kN) , 전단보강 불필요.
|  |  | ② | 종점측(앞굽) - 상면인장
＊ 단면제원 및 설계가정
fck = 27 MPa, fy = 400 MPa, k1 = 0.85, Φf = 0.85, Φv = 0.75
|  |  | B(mm) |  |  | H(mm) |  |  | d(mm) |  |  | 피복(mm) |  |  | Mu(kN.m) |  |  | Vu(kN)
|  |  | 1000 |  |  | 1000 |  |  | 900 |  |  | 100 |  |  | 23.4 |  |  | 9.75
＊ 강도감소계수(Φ) 산정
T = As x fy = 1548.400 x 400.00 = 619360.000
C = 0.85 x fck x a x b = 0.85 x 27.00 x a x 1000.000 = 22950.000 x a
T = C 이므로, a = 26.987 mm, c = 26.987 / β1 = 26.987 / 0.85 = 31.750 mm
εy = fy / Es = 400.00 / 200000.00 = 0.0020
εt = 0.00300 x (dt - c) / c = 0.00300 x (900.00 - 31.750) / 31.750 = 0.08204
εt ≥ 0.00500 이므로 인장지배단면이며, Φ = 0.85 를 적용한다.
＊ 필요철근량 산정
Mu / Φ = As x fy x (d - a/2) ---------------- ①
a = As x fy / (0.85 x fck x b) ---------------- ②
식②를 식①에 대입하여 이차방정식으로 As를 구한다
fy ² Mu
────────── As² - fy x d x As + ─── = 0 , As = 76.527 mm²
2 x 0.85 x fck x b Φ
＊ 사용철근량 = 1548.4 mm² (철근도심 : 100.0 mm) , [사용률 = 20.233]
1단 : H22 - 4.0 EA (= 1548.4 mm²)
＊ 철근비 검토
ρmin : 1.4 / fy = 0.00350
0.25 √fck / fy = 0.00325 , ρmin = 0.00350 적용
ρmax = 0.71 x Pb = 0.71 x k1 x Φx (fck / fy) x ｛600 / (600 + fy)｝= 0.02089
ρuse = As / bd = 0.00172
ρmax ≥ ρuse, As ≥ As(req) x 4/3 → 철근비 만족, ∴ O.K (콘.설 6.3.2)
＊ 휨에 대한 검토
ΦMn = 0.85 x 1548.400 x 400 x (900.00 - a/2) = 466.707 kN.m
; a = As x fy / (0.85 x fck x b) = 26.987 mm
≥ Mu (= 23.400 kN.m) ∴ O.K [안전률 19.945]
＊ 전단에 대한 검토 (d = 900.00 mm)
ΦVc = 0.75 x 1/6 x √fck x b x d
= 0.75 x 1/6 x √27 x 1000.00 x 900.00 = 584.567 kN
≥ Vu (= 9.750 kN) , 전단보강 불필요.
|  |  | ③ | 종점측(뒷굽) - 상면인장
＊ 단면제원 및 설계가정
fck = 27 MPa, fy = 400 MPa, k1 = 0.85, Φf = 0.85, Φv = 0.75
|  |  | B(mm) |  |  | H(mm) |  |  | d(mm) |  |  | 피복(mm) |  |  | Mu(kN.m) |  |  | Vu(kN)
|  |  | 1000 |  |  | 1000 |  |  | 900 |  |  | 100 |  |  | 519.419 |  |  | 294.6
＊ 강도감소계수(Φ) 산정
T = As x fy = 3096.800 x 400.00 = 1238720.000
C = 0.85 x fck x a x b = 0.85 x 27.00 x a x 1000.000 = 22950.000 x a
T = C 이므로, a = 53.975 mm, c = 53.975 / β1 = 53.975 / 0.85 = 63.500 mm
εy = fy / Es = 400.00 / 200000.00 = 0.0020
εt = 0.00300 x (dt - c) / c = 0.00300 x (900.00 - 63.500) / 63.500 = 0.03952
εt ≥ 0.00500 이므로 인장지배단면이며, Φ = 0.85 를 적용한다.
＊ 필요철근량 산정
Mu / Φ = As x fy x (d - a/2) ---------------- ①
a = As x fy / (0.85 x fck x b) ---------------- ②
식②를 식①에 대입하여 이차방정식으로 As를 구한다
fy ² Mu
────────── As² - fy x d x As + ─── = 0 , As = 1726.304 mm²
2 x 0.85 x fck x b Φ
＊ 사용철근량 = 3096.8 mm² (철근도심 : 100.0 mm) , [사용률 = 1.794]
1단 : H22 - 8.0 EA (= 3096.8 mm²)
＊ 철근비 검토
ρmin : 1.4 / fy = 0.00350
0.25 √fck / fy = 0.00325 , ρmin = 0.00350 적용
ρmax = 0.71 x Pb = 0.71 x k1 x Φx (fck / fy) x ｛600 / (600 + fy)｝= 0.02089
ρuse = As / bd = 0.00344
ρmax ≥ ρuse, As ≥ As(req) x 4/3 → 철근비 만족, ∴ O.K (콘.설 6.3.2)
＊ 휨에 대한 검토
ΦMn = 0.85 x 3096.800 x 400 x (900.00 - a/2) = 919.205 kN.m
; a = As x fy / (0.85 x fck x b) = 53.975 mm
≥ Mu (= 519.419 kN.m) ∴ O.K [안전률 1.770]
＊ 전단에 대한 검토 (d = 900.00 mm)
ΦVc = 0.75 x 1/6 x √fck x b x d
= 0.75 x 1/6 x √27 x 1000.00 x 900.00 = 584.567 kN
≥ Vu (= 294.600 kN) , 전단보강 불필요.
|  |  | ④ | 종점측(뒷굽) - 하면인장
＊ 단면제원 및 설계가정
fck = 27 MPa, fy = 400 MPa, k1 = 0.85, Φf = 0.85, Φv = 0.75
|  |  | B(mm) |  |  | H(mm) |  |  | d(mm) |  |  | 피복(mm) |  |  | Mu(kN.m) |  |  | Vu(kN)
|  |  | 1000 |  |  | 1000 |  |  | 900 |  |  | 100 |  |  | 1032.356 |  |  | 572.368
＊ 강도감소계수(Φ) 산정
T = As x fy = 5139.200 x 400.00 = 2055680.000
C = 0.85 x fck x a x b = 0.85 x 27.00 x a x 1000.000 = 22950.000 x a
T = C 이므로, a = 89.572 mm, c = 89.572 / β1 = 89.572 / 0.85 = 105.379 mm
εy = fy / Es = 400.00 / 200000.00 = 0.0020
εt = 0.00300 x (dt - c) / c = 0.00300 x (900.00 - 105.379) / 105.379 = 0.02262
εt ≥ 0.00500 이므로 인장지배단면이며, Φ = 0.85 를 적용한다.
＊ 필요철근량 산정
Mu / Φ = As x fy x (d - a/2) ---------------- ①
a = As x fy / (0.85 x fck x b) ---------------- ②
식②를 식①에 대입하여 이차방정식으로 As를 구한다
fy ² Mu
────────── As² - fy x d x As + ─── = 0 , As = 3491.770 mm²
2 x 0.85 x fck x b Φ
＊ 사용철근량 = 5139.2 mm² (철근도심 : 100.0 mm) , [사용률 = 1.472]
1단 : H29 - 8.0 EA (= 5139.2 mm²)
＊ 철근비 검토
ρmin : 1.4 / fy = 0.00350
0.25 √fck / fy = 0.00325 , ρmin = 0.00350 적용
ρmax = 0.71 x Pb = 0.71 x k1 x Φx (fck / fy) x ｛600 / (600 + fy)｝= 0.02089
ρuse = As / bd = 0.00571
ρmax ≥ ρuse ≥ρmin → 철근비 만족, ∴ O.K
＊ 휨에 대한 검토
ΦMn = 0.85 x 5139.200 x 400 x (900.00 - a/2) = 1494.339 kN.m
; a = As x fy / (0.85 x fck x b) = 89.572 mm
≥ Mu (= 1032.356 kN.m) ∴ O.K [안전률 1.448]
＊ 전단에 대한 검토 (d = 900.00 mm)
ΦVc = 0.75 x 1/6 x √fck x b x d
= 0.75 x 1/6 x √27 x 1000.00 x 900.00 = 584.567 kN
≥ Vu (= 572.368 kN) , 전단보강 불필요.
| 6) | 사용성 검토
|  | ① | 종점측(앞굽) - 하면인장
① 응력 산정
fs = M / [As x (d - χ/3)] = 222.995 x 1000000 / [5139.200 x (900.000 - 221.024/3)]
= 52.511 MPa
χ = -nAs/b + nAs/b√[1 + 2bd/(nAs)]
= -7x5139.200/1000.0 + 7x5139.200/1000.0 x √[(1 + 2x1000.0x900.0/(7x5139.200)]
= 221.024 mm
사용철근량 = 5139.2 mm² (철근도심 : 100.0 mm)
1단 : H29 - 8.0 EA (= 5139.2 mm²)
② 철근의 최대 중심간격
Cc = 100.00 - 29/2 = 85.50 mm
여기서 Cc ; 인장철근이나 긴장재의 표면과 콘크리트 표면사이의 두께(mm)
Smin : 375 x (210 / fs) - 2.5 x Cc = 375 x (210 / 52.51) - 2.5 x 85.50 = 1285.94 mm
300 x (210 / fs) = 300 x (210 / 52.51) = 1199.76 mm
Sa는 작은 값인 1199.76 mm 를 적용
S = 1000.00 / 8.00 Ea = 125.00 ≤ Sa (= 1199.76 mm) ∴ O.K
|  | ② | 종점측(앞굽) - 상면인장
① 응력 산정
fs = M / [As x (d - χ/3)] = 18.000 x 1000000 / [1548.400 x (900.000 - 129.259/3)]
= 13.566 MPa
χ = -nAs/b + nAs/b√[1 + 2bd/(nAs)]
= -7x1548.400/1000.0 + 7x1548.400/1000.0 x √[(1 + 2x1000.0x900.0/(7x1548.400)]
= 129.259 mm
사용철근량 = 1548.4 mm² (철근도심 : 100.0 mm)
1단 : H22 - 4.0 EA (= 1548.4 mm²)
② 철근의 최대 중심간격
Cc = 100.00 - 22/2 = 89.00 mm
여기서 Cc ; 인장철근이나 긴장재의 표면과 콘크리트 표면사이의 두께(mm)
Smin : 375 x (210 / fs) - 2.5 x Cc = 375 x (210 / 13.57) - 2.5 x 89.00 = 5582.45 mm
300 x (210 / fs) = 300 x (210 / 13.57) = 4643.96 mm
Sa는 작은 값인 4643.96 mm 를 적용
S = 1000.00 / 4.00 Ea = 250.00 ≤ Sa (= 4643.96 mm) ∴ O.K
|  | ③ | 종점측(뒷굽) - 상면인장
① 응력 산정
fs = M / [As x (d - χ/3)] = 242.846 x 1000000 / [3096.800 x (900.000 - 177.042/3)]
= 93.246 MPa
χ = -nAs/b + nAs/b√[1 + 2bd/(nAs)]
= -7x3096.800/1000.0 + 7x3096.800/1000.0 x √[(1 + 2x1000.0x900.0/(7x3096.800)]
= 177.042 mm
사용철근량 = 3096.8 mm² (철근도심 : 100.0 mm)
1단 : H22 - 8.0 EA (= 3096.8 mm²)
② 철근의 최대 중심간격
Cc = 100.00 - 22/2 = 89.00 mm
여기서 Cc ; 인장철근이나 긴장재의 표면과 콘크리트 표면사이의 두께(mm)
Smin : 375 x (210 / fs) - 2.5 x Cc = 375 x (210 / 93.25) - 2.5 x 89.00 = 622.04 mm
300 x (210 / fs) = 300 x (210 / 93.25) = 675.63 mm
Sa는 작은 값인 622.04 mm 를 적용
S = 1000.00 / 8.00 Ea = 125.00 ≤ Sa (= 622.04 mm) ∴ O.K
|  | ④ | 종점측(뒷굽) - 하면인장
① 응력 산정
fs = M / [As x (d - χ/3)] = 596.963 x 1000000 / [5139.200 x (900.000 - 221.024/3)]
= 140.573 MPa
χ = -nAs/b + nAs/b√[1 + 2bd/(nAs)]
= -7x5139.200/1000.0 + 7x5139.200/1000.0 x √[(1 + 2x1000.0x900.0/(7x5139.200)]
= 221.024 mm
사용철근량 = 5139.2 mm² (철근도심 : 100.0 mm)
1단 : H29 - 8.0 EA (= 5139.2 mm²)
② 철근의 최대 중심간격
Cc = 100.00 - 29/2 = 85.50 mm
여기서 Cc ; 인장철근이나 긴장재의 표면과 콘크리트 표면사이의 두께(mm)
Smin : 375 x (210 / fs) - 2.5 x Cc = 375 x (210 / 140.57) - 2.5 x 85.50 = 346.46 mm
300 x (210 / fs) = 300 x (210 / 140.57) = 448.17 mm
Sa는 작은 값인 346.46 mm 를 적용
S = 1000.00 / 8.00 Ea = 125.00 ≤ Sa (= 346.46 mm) ∴ O.K
| 7) | 배력철근 검토
|  | ① | 종점측(앞굽)
|  |  | - | 사용철근량
[5 empty] | 압축부 |  | : | H16 @ 200 |  |  | = | 993 |  | ㎟
[5 empty] | 인장부 |  | : | H16 @ 200 |  |  | = | 993 |  | ㎟
[10 empty] | ∑ | = | 1986 |  | ㎟
|  |  | - | 0.0015hb [도로교설계기준 P.252]
|  |  |  | h : 부재두께 최대 1200 | [6 empty] | b : 부재 폭
[5 empty] | 필요 철근량 |  |  | : | 0.0015 x 1000 x 1000 = 1500.0 ㎟ | [8 empty] | < |  | 1986.0 ㎟ |  |  | ∴ | O.K
|  |  | - | 노출면 300㎟ 이상 [도로교설계기준 P.252, 철도설계기준 P.254]
[5 empty] | 필요철근량 |  |  | : | 300.0 ㎟ | [8 empty] | < |  | 993.0 ㎟ |  |  | ∴ | O.K
|  | ② | 종점측(뒷굽)
|  |  | - | 사용철근량
[5 empty] | 압축부 |  | : | H16 @ 200 |  |  | = | 993 |  | ㎟
[5 empty] | 인장부 |  | : | H16 @ 200 |  |  | = | 993 |  | ㎟
[10 empty] | ∑ | = | 1986 |  | ㎟
|  |  | - | 0.0015hb [도로교설계기준 P.252]
|  |  |  | h : 부재두께 최대 1200 | [6 empty] | b : 부재 폭
[5 empty] | 필요 철근량 |  |  | : | 0.0015 x 1000 x 1000 = 1500.0 ㎟ | [8 empty] | < |  | 1986.0 ㎟ |  |  | ∴ | O.K
|  |  | - | 노출면 300㎟ 이상 [도로교설계기준 P.252, 철도설계기준 P.254]
[5 empty] | 필요철근량 |  |  | : | 300.0 ㎟ | [8 empty] | < |  | 993.0 ㎟ |  |  | ∴ | O.K

## 날개벽 설계
13. 날개벽 설계
| 1) | 단면력 산정
|  | U | = | 1.700 x H + 2.150 x L
|  | 정지토압계수 |  |  |  | Ko | = | 1 - sinΦ = 1 - sin(35.0) = 0.426
|  | ① | 단면 D
|  | - | 상재하중에 의한 단면력
위치에 따른 날개벽 높이
|  |  | h(x) | = | h1 + x/n |  |  |  |  | n | : | 날개벽 경사 |  | ( 1:1.0 )
|  |  | p(x) | = | Ko x q x h(x) |  |  |  |  | q | : | 상재하중 |  | ( 10.0 kN/m² )
작용 단면력
|  |  | Sl | = | ∫p(x)dx = Ko x q x ∫(h1+x/n)dx = Ko x q x (h1xL + L²/(2n))
|  |  |  | = | 0.426 x 10.000 x (1.500 x 3.000 + 3.000²/(2 x 1.000))
|  |  |  | = | 38.340 kN
|  |  | Ml | = | ∫(L-x)p(x)dx = Ko x q x ∫(L-x)(h1+x/n)dx
|  |  |  | = | Ko x q x ((h1xL²)/2 + L³/(6n))
|  |  |  | = | 0.426 x 10.000 x ((1.500 x 3.000²)/2 + 3.000³/(6 x 1.000))
|  |  |  | = | 47.925 kN.m
|  | - | 토압 의한 단면력
위치에 따른 작용토압
|  |  | p(x) | = | ½ x Ko x r x h(x)²
작용 단면력
|  |  | Sh | = | ∫p(x)dx = ½ x Ko x r x ∫h(x)²dx = ½ x Ko x r x ∫(h1 + x/n)dx
|  |  |  | = | ½ x Ko x r x (h1²x L + (h1xL²)/n + L³/(3n²))
|  |  |  | = | ½ x 0.426 x 20.000 x (1.500²x 3.000 + (1.500x3.000²)/n
+ 3.000³/(3 x 1.0²))
|  |  |  | = | 124.605 kN
|  |  | Mh | = | ∫(L-x)p(x)dx = ½ x Ko x r x ∫(L-x)(h1+x/n)dx
|  |  |  | = | ½ x Ko x r x ((h1²x L²)/2 + (h1 x L³)/(3n) + L⁴/(12n²))
|  |  |  | = | ½ x 0.426 x 20.000 x ((1.500²x 3.000²)/2
+ (1.500 x 3.000³)/(3 x 1.0) + 3.000⁴/(12x 1.0²))
|  |  |  | = | 129.397 kN.m
|  | - | 극한 단면력
|  |  | Sd | = | 1.700 x Sh + 2.150 x Sl
|  |  |  | = | 1.700 x 124.605 + 2.150 x 38.340 | [10 empty] | = | 294.259 kN
|  |  | Md | = | 1.700 x Mh + 2.150 x Ml
|  |  |  | = | 1.700 x 129.397 + 2.150 x 47.925 | [10 empty] | = | 323.014 kN.m
e-f 단면에 단위폭으로 등분포 시키면
|  |  | Vu | = | 294.259 / 4.500 | [5 empty] | = | 65.391 kN
|  |  | Mu | = | 323.014 / 4.500 | [5 empty] | = | 71.781 kN.m
|  | ② | 설계 단면력 집계
|  | - | 계수하중 단면력 집계
|  | 구 분 | [5 empty] | 단면 D
|  | 모멘트(kN.m) | [5 empty] | 71.781
|  | 전단력(kN) | [5 empty] | 65.391
|  | - | 사용하중 단면력 집계
|  | 구 분 | [5 empty] | 단면 D
|  | 모멘트(kN.m) | [5 empty] | 39.405
|  | 전단력(kN) | [5 empty] | 36.21
| 2) | 단면검토
|  | ① | 시점좌측 D
＊ 단면제원 및 설계가정
fck = 27 MPa, fy = 400 MPa, k1 = 0.85, Φf = 0.85, Φv = 0.75
|  |  | B(mm) |  |  | H(mm) |  |  | d(mm) |  |  | 피복(mm) |  | Mu(kN.m) |  |  | Vu(kN)
|  |  | 1000 |  |  | 500 |  |  | 420 |  |  | 80 |  | 71.781 |  |  | 65.391
＊ 강도감소계수(Φ) 산정
T = As x fy = 1588.800 x 400.00 = 635520.000
C = 0.85 x fck x a x b = 0.85 x 27.00 x a x 1000.000 = 22950.000 x a
T = C 이므로, a = 27.692 mm, c = 27.692 / β1 = 27.692 / 0.85 = 32.578 mm
εy = fy / Es = 400.00 / 200000.00 = 0.0020
εt = 0.00300 x (dt - c) / c = 0.00300 x (420.00 - 32.578) / 32.578 = 0.03568
εt ≥ 0.00500 이므로 인장지배단면이며, Φ = 0.85 를 적용한다.
＊ 필요철근량 산정
Mu / Φ = As x fy x (d - a/2) ---------------- ①
a = As x fy / (0.85 x fck x b) ---------------- ②
식②를 식①에 대입하여 이차방정식으로 As를 구한다
fy ² Mu
────────── As² - fy x d x As + ─── = 0 , As = 508.023 mm²
2 x 0.85 x fck x b Φ
＊ 사용철근량 = 1588.8 mm² (철근도심 : 80.0 mm) , [사용률 = 3.127]
1단 : H16 - 8.0 EA (= 1588.8 mm²)
＊ 철근비 검토
ρmin : 1.4 / fy = 0.00350
0.25 √fck / fy = 0.00325 , ρmin = 0.00350 적용
ρmax = 0.71 x Pb = 0.71 x k1 x Φx (fck / fy) x ｛600 / (600 + fy)｝= 0.02089
ρuse = As / bd = 0.00378
ρmax ≥ ρuse ≥ρmin → 철근비 만족, ∴ O.K
＊ 휨에 대한 검토
ΦMn = 0.85 x 1588.800 x 400 x (420.00 - a/2) = 219.401 kN.m
; a = As x fy / (0.85 x fck x b) = 27.692 mm
≥ Mu (= 71.781 kN.m) ∴ O.K [안전률 3.057]
＊ 전단에 대한 검토 (d = 420.00 mm)
ΦVc = 0.75 x 1/6 x √fck x b x d
= 0.75 x 1/6 x √27 x 1000.00 x 420.00 = 272.798 kN
ΦVc/2 ≥ Vu (= 65.391 kN) , 전단보강 불필요.
| 3) | 사용성 검토
|  | ① | 시점좌측 D
① 응력 산정
fs = M / [As x (d - χ/3)] = 39.405 x 1000000 / [1588.800 x (420.000 - 86.171/3)]
= 63.387 MPa
χ = -nAs/b + nAs/b√[1 + 2bd/(nAs)]
= -7x1588.800/1000.0 + 7x1588.800/1000.0 x √[(1 + 2x1000.0x420.0/(7x1588.800)]
= 86.171 mm
사용철근량 = 1588.8 mm² (철근도심 : 80.0 mm)
1단 : H16 - 8.0 EA (= 1588.8 mm²)
② 철근의 최대 중심간격
Cc = 80.00 - 16/2 = 72.00 mm
여기서 Cc ; 인장철근이나 긴장재의 표면과 콘크리트 표면사이의 두께(mm)
Smin : 375 x (210 / fs) - 2.5 x Cc = 375 x (210 / 63.39) - 2.5 x 72.00 = 1062.37 mm
300 x (210 / fs) = 300 x (210 / 63.39) = 993.90 mm
Sa는 작은 값인 993.90 mm 를 적용
S = 1000.00 / 8.00 Ea = 125.00 ≤ Sa (= 993.90 mm) ∴ O.K
| 4) | 배력철근 검토
|  | ① | 시점좌측 D
|  |  | - | 사용철근량
[5 empty] | 압축부 |  | : | H13 @ 250 |  |  | = | 506.8 | ㎟
[5 empty] | 인장부 |  | : | H13 @ 125 |  |  | = | 1013.6 | ㎟
[10 empty] | ∑ | = | 1520.4 | ㎟
|  |  | - | 0.0015hs [도로교설계기준 P.252]
|  |  |  | h : 부재두께 최대 1200 | [6 empty] | b : 부재 폭
[5 empty] | 필요 철근량 |  |  | : | 0.0015 x 500 x 1000 | [5 empty] | = | 750.0 ㎟ (≤1800)
[13 empty] | ∴ | 750.0 ㎟ |  |  | < | 1520.4 ㎟ | ∴ | O.K
|  |  | - | 노출면 300㎟ 이상 [도로교설계기준 P.252, 철도설계기준 P.254]
[5 empty] | 필요철근량 |  |  | : | 300.0 ㎟ | [7 empty] | < | 506.8 ㎟ | ∴ | O.K
13.2 시점부 우측 날개벽
| 1) | 단면력 산정
|  | U | = | 1.700 x H + 2.150 x L
|  | 정지토압계수 |  |  |  | Ko | = | 1 - sinΦ = 1 - sin(35.0) = 0.426
|  | ① | 단면 D
|  | - | 상재하중에 의한 단면력
위치에 따른 날개벽 높이
|  |  | h(x) | = | h1 + x/n |  |  |  |  | n | : | 날개벽 경사 |  | ( 1:1.0 )
|  |  | p(x) | = | Ko x q x h(x) |  |  |  |  | q | : | 상재하중 |  | ( 10.0 kN/m² )
작용 단면력
|  |  | Sl | = | ∫p(x)dx = Ko x q x ∫(h1+x/n)dx = Ko x q x (h1xL + L²/(2n))
|  |  |  | = | 0.426 x 10.000 x (1.500 x 3.000 + 3.000²/(2 x 1.000))
|  |  |  | = | 38.340 kN
|  |  | Ml | = | ∫(L-x)p(x)dx = Ko x q x ∫(L-x)(h1+x/n)dx
|  |  |  | = | Ko x q x ((h1xL²)/2 + L³/(6n))
|  |  |  | = | 0.426 x 10.000 x ((1.500 x 3.000²)/2 + 3.000³/(6 x 1.000))
|  |  |  | = | 47.925 kN.m
|  | - | 토압 의한 단면력
위치에 따른 작용토압
|  |  | p(x) | = | ½ x Ko x r x h(x)²
작용 단면력
|  |  | Sh | = | ∫p(x)dx = ½ x Ko x r x ∫h(x)²dx = ½ x Ko x r x ∫(h1 + x/n)dx
|  |  |  | = | ½ x Ko x r x (h1²x L + (h1xL²)/n + L³/(3n²))
|  |  |  | = | ½ x 0.426 x 20.000 x (1.500²x 3.000 + (1.500x3.000²)/n
+ 3.000³/(3 x 1.0²))
|  |  |  | = | 124.605 kN
|  |  | Mh | = | ∫(L-x)p(x)dx = ½ x Ko x r x ∫(L-x)(h1+x/n)dx
|  |  |  | = | ½ x Ko x r x ((h1²x L²)/2 + (h1 x L³)/(3n) + L⁴/(12n²))
|  |  |  | = | ½ x 0.426 x 20.000 x ((1.500²x 3.000²)/2
+ (1.500 x 3.000³)/(3 x 1.0) + 3.000⁴/(12x 1.0²))
|  |  |  | = | 129.398 kN.m
|  | - | 극한 단면력
|  |  | Sd | = | 1.700 x Sh + 2.150 x Sl
|  |  |  | = | 1.700 x 124.605 + 2.150 x 38.340 | [10 empty] | = | 294.260 kN
|  |  | Md | = | 1.700 x Mh + 2.150 x Ml
|  |  |  | = | 1.700 x 129.398 + 2.150 x 47.925 | [10 empty] | = | 323.015 kN.m
e-f 단면에 단위폭으로 등분포 시키면
|  |  | Vu | = | 294.260 / 4.500 | [5 empty] | = | 65.391 kN
|  |  | Mu | = | 323.015 / 4.500 | [5 empty] | = | 71.781 kN.m
|  | ② | 설계 단면력 집계
|  | - | 계수하중 단면력 집계
|  | 구 분 | [5 empty] | 단면 D
|  | 모멘트(kN.m) | [5 empty] | 71.781
|  | 전단력(kN) | [5 empty] | 65.391
|  | - | 사용하중 단면력 집계
|  | 구 분 | [5 empty] | 단면 D
|  | 모멘트(kN.m) | [5 empty] | 39.405
|  | 전단력(kN) | [5 empty] | 36.21
| 2) | 단면검토
|  | ① | 시점우측 D
＊ 단면제원 및 설계가정
fck = 27 MPa, fy = 400 MPa, k1 = 0.85, Φf = 0.85, Φv = 0.75
|  |  | B(mm) |  |  | H(mm) |  |  | d(mm) |  |  | 피복(mm) |  | Mu(kN.m) |  |  | Vu(kN)
|  |  | 1000 |  |  | 500 |  |  | 420 |  |  | 80 |  | 71.781 |  |  | 65.391
＊ 강도감소계수(Φ) 산정
T = As x fy = 1588.800 x 400.00 = 635520.000
C = 0.85 x fck x a x b = 0.85 x 27.00 x a x 1000.000 = 22950.000 x a
T = C 이므로, a = 27.692 mm, c = 27.692 / β1 = 27.692 / 0.85 = 32.578 mm
εy = fy / Es = 400.00 / 200000.00 = 0.0020
εt = 0.00300 x (dt - c) / c = 0.00300 x (420.00 - 32.578) / 32.578 = 0.03568
εt ≥ 0.00500 이므로 인장지배단면이며, Φ = 0.85 를 적용한다.
＊ 필요철근량 산정
Mu / Φ = As x fy x (d - a/2) ---------------- ①
a = As x fy / (0.85 x fck x b) ---------------- ②
식②를 식①에 대입하여 이차방정식으로 As를 구한다
fy ² Mu
────────── As² - fy x d x As + ─── = 0 , As = 508.023 mm²
2 x 0.85 x fck x b Φ
＊ 사용철근량 = 1588.8 mm² (철근도심 : 80.0 mm) , [사용률 = 3.127]
1단 : H16 - 8.0 EA (= 1588.8 mm²)
＊ 철근비 검토
ρmin : 1.4 / fy = 0.00350
0.25 √fck / fy = 0.00325 , ρmin = 0.00350 적용
ρmax = 0.71 x Pb = 0.71 x k1 x Φx (fck / fy) x ｛600 / (600 + fy)｝= 0.02089
ρuse = As / bd = 0.00378
ρmax ≥ ρuse ≥ρmin → 철근비 만족, ∴ O.K
＊ 휨에 대한 검토
ΦMn = 0.85 x 1588.800 x 400 x (420.00 - a/2) = 219.401 kN.m
; a = As x fy / (0.85 x fck x b) = 27.692 mm
≥ Mu (= 71.781 kN.m) ∴ O.K [안전률 3.057]
＊ 전단에 대한 검토 (d = 420.00 mm)
ΦVc = 0.75 x 1/6 x √fck x b x d
= 0.75 x 1/6 x √27 x 1000.00 x 420.00 = 272.798 kN
ΦVc/2 ≥ Vu (= 65.391 kN) , 전단보강 불필요.
| 3) | 사용성 검토
|  | ① | 시점우측 D
① 응력 산정
fs = M / [As x (d - χ/3)] = 39.405 x 1000000 / [1588.800 x (420.000 - 86.171/3)]
= 63.387 MPa
χ = -nAs/b + nAs/b√[1 + 2bd/(nAs)]
= -7x1588.800/1000.0 + 7x1588.800/1000.0 x √[(1 + 2x1000.0x420.0/(7x1588.800)]
= 86.171 mm
사용철근량 = 1588.8 mm² (철근도심 : 80.0 mm)
1단 : H16 - 8.0 EA (= 1588.8 mm²)
② 철근의 최대 중심간격
Cc = 80.00 - 16/2 = 72.00 mm
여기서 Cc ; 인장철근이나 긴장재의 표면과 콘크리트 표면사이의 두께(mm)
Smin : 375 x (210 / fs) - 2.5 x Cc = 375 x (210 / 63.39) - 2.5 x 72.00 = 1062.37 mm
300 x (210 / fs) = 300 x (210 / 63.39) = 993.90 mm
Sa는 작은 값인 993.90 mm 를 적용
S = 1000.00 / 8.00 Ea = 125.00 ≤ Sa (= 993.90 mm) ∴ O.K
| 4) | 배력철근 검토
|  | ① | 시점우측 D
|  |  | - | 사용철근량
[5 empty] | 압축부 |  | : | H13 @ 250 |  |  | = | 506.8 | ㎟
[5 empty] | 인장부 |  | : | H13 @ 125 |  |  | = | 1013.6 | ㎟
[10 empty] | ∑ | = | 1520.4 | ㎟
|  |  | - | 0.0015hs [도로교설계기준 P.252]
|  |  |  | h : 부재두께 최대 1200 | [6 empty] | b : 부재 폭
[5 empty] | 필요 철근량 |  |  | : | 0.0015 x 500 x 1000 | [5 empty] | = | 750.0 ㎟ (≤1800)
[13 empty] | ∴ | 750.0 ㎟ |  |  | < | 1520.4 ㎟ | ∴ | O.K
|  |  | - | 노출면 300㎟ 이상 [도로교설계기준 P.252, 철도설계기준 P.254]
[5 empty] | 필요철근량 |  |  | : | 300.0 ㎟ | [7 empty] | < | 506.8 ㎟ | ∴ | O.K
13.3 종점부 좌측 날개벽
| 1) | 단면력 산정
|  | U | = | 1.700 x H + 2.150 x L
|  | 정지토압계수 |  |  |  | Ko | = | 1 - sinΦ = 1 - sin(35.0) = 0.426
|  | ① | 단면 D
|  | - | 상재하중에 의한 단면력
위치에 따른 날개벽 높이
|  |  | h(x) | = | h1 + x/n |  |  |  |  | n | : | 날개벽 경사 |  | ( 1:1.0 )
|  |  | p(x) | = | Ko x q x h(x) |  |  |  |  | q | : | 상재하중 |  | ( 10.0 kN/m² )
작용 단면력
|  |  | Sl | = | ∫p(x)dx = Ko x q x ∫(h1+x/n)dx = Ko x q x (h1xL + L²/(2n))
|  |  |  | = | 0.426 x 10.000 x (1.500 x 3.000 + 3.000²/(2 x 1.000))
|  |  |  | = | 38.340 kN
|  |  | Ml | = | ∫(L-x)p(x)dx = Ko x q x ∫(L-x)(h1+x/n)dx
|  |  |  | = | Ko x q x ((h1xL²)/2 + L³/(6n))
|  |  |  | = | 0.426 x 10.000 x ((1.500 x 3.000²)/2 + 3.000³/(6 x 1.000))
|  |  |  | = | 47.925 kN.m
|  | - | 토압 의한 단면력
위치에 따른 작용토압
|  |  | p(x) | = | ½ x Ko x r x h(x)²
작용 단면력
|  |  | Sh | = | ∫p(x)dx = ½ x Ko x r x ∫h(x)²dx = ½ x Ko x r x ∫(h1 + x/n)dx
|  |  |  | = | ½ x Ko x r x (h1²x L + (h1xL²)/n + L³/(3n²))
|  |  |  | = | ½ x 0.426 x 20.000 x (1.500²x 3.000 + (1.500x3.000²)/n
+ 3.000³/(3 x 1.0²))
|  |  |  | = | 124.605 kN
|  |  | Mh | = | ∫(L-x)p(x)dx = ½ x Ko x r x ∫(L-x)(h1+x/n)dx
|  |  |  | = | ½ x Ko x r x ((h1²x L²)/2 + (h1 x L³)/(3n) + L⁴/(12n²))
|  |  |  | = | ½ x 0.426 x 20.000 x ((1.500²x 3.000²)/2
+ (1.500 x 3.000³)/(3 x 1.0) + 3.000⁴/(12x 1.0²))
|  |  |  | = | 129.398 kN.m
|  | - | 극한 단면력
|  |  | Sd | = | 1.700 x Sh + 2.150 x Sl
|  |  |  | = | 1.700 x 124.605 + 2.150 x 38.340 | [10 empty] | = | 294.260 kN
|  |  | Md | = | 1.700 x Mh + 2.150 x Ml
|  |  |  | = | 1.700 x 129.398 + 2.150 x 47.925 | [10 empty] | = | 323.015 kN.m
e-f 단면에 단위폭으로 등분포 시키면
|  |  | Vu | = | 294.260 / 4.500 | [5 empty] | = | 65.391 kN
|  |  | Mu | = | 323.015 / 4.500 | [5 empty] | = | 71.781 kN.m
|  | ② | 설계 단면력 집계
|  | - | 계수하중 단면력 집계
|  | 구 분 | [5 empty] | 단면 D
|  | 모멘트(kN.m) | [5 empty] | 71.781
|  | 전단력(kN) | [5 empty] | 65.391
|  | - | 사용하중 단면력 집계
|  | 구 분 | [5 empty] | 단면 D
|  | 모멘트(kN.m) | [5 empty] | 39.405
|  | 전단력(kN) | [5 empty] | 36.21
| 2) | 단면검토
|  | ① | 종점좌측 D
＊ 단면제원 및 설계가정
fck = 27 MPa, fy = 400 MPa, k1 = 0.85, Φf = 0.85, Φv = 0.75
|  |  | B(mm) |  |  | H(mm) |  |  | d(mm) |  |  | 피복(mm) |  | Mu(kN.m) |  |  | Vu(kN)
|  |  | 1000 |  |  | 500 |  |  | 420 |  |  | 80 |  | 71.781 |  |  | 65.391
＊ 강도감소계수(Φ) 산정
T = As x fy = 1588.800 x 400.00 = 635520.000
C = 0.85 x fck x a x b = 0.85 x 27.00 x a x 1000.000 = 22950.000 x a
T = C 이므로, a = 27.692 mm, c = 27.692 / β1 = 27.692 / 0.85 = 32.578 mm
εy = fy / Es = 400.00 / 200000.00 = 0.0020
εt = 0.00300 x (dt - c) / c = 0.00300 x (420.00 - 32.578) / 32.578 = 0.03568
εt ≥ 0.00500 이므로 인장지배단면이며, Φ = 0.85 를 적용한다.
＊ 필요철근량 산정
Mu / Φ = As x fy x (d - a/2) ---------------- ①
a = As x fy / (0.85 x fck x b) ---------------- ②
식②를 식①에 대입하여 이차방정식으로 As를 구한다
fy ² Mu
────────── As² - fy x d x As + ─── = 0 , As = 508.023 mm²
2 x 0.85 x fck x b Φ
＊ 사용철근량 = 1588.8 mm² (철근도심 : 80.0 mm) , [사용률 = 3.127]
1단 : H16 - 8.0 EA (= 1588.8 mm²)
＊ 철근비 검토
ρmin : 1.4 / fy = 0.00350
0.25 √fck / fy = 0.00325 , ρmin = 0.00350 적용
ρmax = 0.71 x Pb = 0.71 x k1 x Φx (fck / fy) x ｛600 / (600 + fy)｝= 0.02089
ρuse = As / bd = 0.00378
ρmax ≥ ρuse ≥ρmin → 철근비 만족, ∴ O.K
＊ 휨에 대한 검토
ΦMn = 0.85 x 1588.800 x 400 x (420.00 - a/2) = 219.401 kN.m
; a = As x fy / (0.85 x fck x b) = 27.692 mm
≥ Mu (= 71.781 kN.m) ∴ O.K [안전률 3.057]
＊ 전단에 대한 검토 (d = 420.00 mm)
ΦVc = 0.75 x 1/6 x √fck x b x d
= 0.75 x 1/6 x √27 x 1000.00 x 420.00 = 272.798 kN
ΦVc/2 ≥ Vu (= 65.391 kN) , 전단보강 불필요.
| 3) | 사용성 검토
|  | ① | 종점좌측 D
① 응력 산정
fs = M / [As x (d - χ/3)] = 39.405 x 1000000 / [1588.800 x (420.000 - 86.171/3)]
= 63.387 MPa
χ = -nAs/b + nAs/b√[1 + 2bd/(nAs)]
= -7x1588.800/1000.0 + 7x1588.800/1000.0 x √[(1 + 2x1000.0x420.0/(7x1588.800)]
= 86.171 mm
사용철근량 = 1588.8 mm² (철근도심 : 80.0 mm)
1단 : H16 - 8.0 EA (= 1588.8 mm²)
② 철근의 최대 중심간격
Cc = 80.00 - 16/2 = 72.00 mm
여기서 Cc ; 인장철근이나 긴장재의 표면과 콘크리트 표면사이의 두께(mm)
Smin : 375 x (210 / fs) - 2.5 x Cc = 375 x (210 / 63.39) - 2.5 x 72.00 = 1062.37 mm
300 x (210 / fs) = 300 x (210 / 63.39) = 993.90 mm
Sa는 작은 값인 993.90 mm 를 적용
S = 1000.00 / 8.00 Ea = 125.00 ≤ Sa (= 993.90 mm) ∴ O.K
| 4) | 배력철근 검토
|  | ① | 종점좌측 D
|  |  | - | 사용철근량
[5 empty] | 압축부 |  | : | H13 @ 250 |  |  | = | 506.8 | ㎟
[5 empty] | 인장부 |  | : | H13 @ 125 |  |  | = | 1013.6 | ㎟
[10 empty] | ∑ | = | 1520.4 | ㎟
|  |  | - | 0.0015hs [도로교설계기준 P.252]
|  |  |  | h : 부재두께 최대 1200 | [6 empty] | b : 부재 폭
[5 empty] | 필요 철근량 |  |  | : | 0.0015 x 500 x 1000 | [5 empty] | = | 750.0 ㎟ (≤1800)
[13 empty] | ∴ | 750.0 ㎟ |  |  | < | 1520.4 ㎟ | ∴ | O.K
|  |  | - | 노출면 300㎟ 이상 [도로교설계기준 P.252, 철도설계기준 P.254]
[5 empty] | 필요철근량 |  |  | : | 300.0 ㎟ | [7 empty] | < | 506.8 ㎟ | ∴ | O.K
13.4 종점부 우측 날개벽
| 1) | 단면력 산정
|  | U | = | 1.700 x H + 2.150 x L
|  | 정지토압계수 |  |  |  | Ko | = | 1 - sinΦ = 1 - sin(35.0) = 0.426
|  | ① | 단면 D
|  | - | 상재하중에 의한 단면력
위치에 따른 날개벽 높이
|  |  | h(x) | = | h1 + x/n |  |  |  |  | n | : | 날개벽 경사 |  | ( 1:1.0 )
|  |  | p(x) | = | Ko x q x h(x) |  |  |  |  | q | : | 상재하중 |  | ( 10.0 kN/m² )
작용 단면력
|  |  | Sl | = | ∫p(x)dx = Ko x q x ∫(h1+x/n)dx = Ko x q x (h1xL + L²/(2n))
|  |  |  | = | 0.426 x 10.000 x (1.500 x 3.000 + 3.000²/(2 x 1.000))
|  |  |  | = | 38.340 kN
|  |  | Ml | = | ∫(L-x)p(x)dx = Ko x q x ∫(L-x)(h1+x/n)dx
|  |  |  | = | Ko x q x ((h1xL²)/2 + L³/(6n))
|  |  |  | = | 0.426 x 10.000 x ((1.500 x 3.000²)/2 + 3.000³/(6 x 1.000))
|  |  |  | = | 47.925 kN.m
|  | - | 토압 의한 단면력
위치에 따른 작용토압
|  |  | p(x) | = | ½ x Ko x r x h(x)²
작용 단면력
|  |  | Sh | = | ∫p(x)dx = ½ x Ko x r x ∫h(x)²dx = ½ x Ko x r x ∫(h1 + x/n)dx
|  |  |  | = | ½ x Ko x r x (h1²x L + (h1xL²)/n + L³/(3n²))
|  |  |  | = | ½ x 0.426 x 20.000 x (1.500²x 3.000 + (1.500x3.000²)/n
+ 3.000³/(3 x 1.0²))
|  |  |  | = | 124.605 kN
|  |  | Mh | = | ∫(L-x)p(x)dx = ½ x Ko x r x ∫(L-x)(h1+x/n)dx
|  |  |  | = | ½ x Ko x r x ((h1²x L²)/2 + (h1 x L³)/(3n) + L⁴/(12n²))
|  |  |  | = | ½ x 0.426 x 20.000 x ((1.500²x 3.000²)/2
+ (1.500 x 3.000³)/(3 x 1.0) + 3.000⁴/(12x 1.0²))
|  |  |  | = | 129.398 kN.m
|  | - | 극한 단면력
|  |  | Sd | = | 1.700 x Sh + 2.150 x Sl
|  |  |  | = | 1.700 x 124.605 + 2.150 x 38.340 | [10 empty] | = | 294.260 kN
|  |  | Md | = | 1.700 x Mh + 2.150 x Ml
|  |  |  | = | 1.700 x 129.398 + 2.150 x 47.925 | [10 empty] | = | 323.015 kN.m
e-f 단면에 단위폭으로 등분포 시키면
|  |  | Vu | = | 294.260 / 4.500 | [5 empty] | = | 65.391 kN
|  |  | Mu | = | 323.015 / 4.500 | [5 empty] | = | 71.781 kN.m
|  | ② | 설계 단면력 집계
|  | - | 계수하중 단면력 집계
|  | 구 분 | [5 empty] | 단면 D
|  | 모멘트(kN.m) | [5 empty] | 71.781
|  | 전단력(kN) | [5 empty] | 65.391
|  | - | 사용하중 단면력 집계
|  | 구 분 | [5 empty] | 단면 D
|  | 모멘트(kN.m) | [5 empty] | 39.405
|  | 전단력(kN) | [5 empty] | 36.21
| 2) | 단면검토
|  | ① | 종점 우측 D
＊ 단면제원 및 설계가정
fck = 27 MPa, fy = 400 MPa, k1 = 0.85, Φf = 0.85, Φv = 0.75
|  |  | B(mm) |  |  | H(mm) |  |  | d(mm) |  |  | 피복(mm) |  | Mu(kN.m) |  |  | Vu(kN)
|  |  | 1000 |  |  | 500 |  |  | 420 |  |  | 80 |  | 71.781 |  |  | 65.391
＊ 강도감소계수(Φ) 산정
T = As x fy = 1588.800 x 400.00 = 635520.000
C = 0.85 x fck x a x b = 0.85 x 27.00 x a x 1000.000 = 22950.000 x a
T = C 이므로, a = 27.692 mm, c = 27.692 / β1 = 27.692 / 0.85 = 32.578 mm
εy = fy / Es = 400.00 / 200000.00 = 0.0020
εt = 0.00300 x (dt - c) / c = 0.00300 x (420.00 - 32.578) / 32.578 = 0.03568
εt ≥ 0.00500 이므로 인장지배단면이며, Φ = 0.85 를 적용한다.
＊ 필요철근량 산정
Mu / Φ = As x fy x (d - a/2) ---------------- ①
a = As x fy / (0.85 x fck x b) ---------------- ②
식②를 식①에 대입하여 이차방정식으로 As를 구한다
fy ² Mu
────────── As² - fy x d x As + ─── = 0 , As = 508.023 mm²
2 x 0.85 x fck x b Φ
＊ 사용철근량 = 1588.8 mm² (철근도심 : 80.0 mm) , [사용률 = 3.127]
1단 : H16 - 8.0 EA (= 1588.8 mm²)
＊ 철근비 검토
ρmin : 1.4 / fy = 0.00350
0.25 √fck / fy = 0.00325 , ρmin = 0.00350 적용
ρmax = 0.71 x Pb = 0.71 x k1 x Φx (fck / fy) x ｛600 / (600 + fy)｝= 0.02089
ρuse = As / bd = 0.00378
ρmax ≥ ρuse ≥ρmin → 철근비 만족, ∴ O.K
＊ 휨에 대한 검토
ΦMn = 0.85 x 1588.800 x 400 x (420.00 - a/2) = 219.401 kN.m
; a = As x fy / (0.85 x fck x b) = 27.692 mm
≥ Mu (= 71.781 kN.m) ∴ O.K [안전률 3.057]
＊ 전단에 대한 검토 (d = 420.00 mm)
ΦVc = 0.75 x 1/6 x √fck x b x d
= 0.75 x 1/6 x √27 x 1000.00 x 420.00 = 272.798 kN
ΦVc/2 ≥ Vu (= 65.391 kN) , 전단보강 불필요.
| 3) | 사용성 검토
|  | ① | 종점 우측 D
① 응력 산정
fs = M / [As x (d - χ/3)] = 39.405 x 1000000 / [1588.800 x (420.000 - 86.171/3)]
= 63.387 MPa
χ = -nAs/b + nAs/b√[1 + 2bd/(nAs)]
= -7x1588.800/1000.0 + 7x1588.800/1000.0 x √[(1 + 2x1000.0x420.0/(7x1588.800)]
= 86.171 mm
사용철근량 = 1588.8 mm² (철근도심 : 80.0 mm)
1단 : H16 - 8.0 EA (= 1588.8 mm²)
② 철근의 최대 중심간격
Cc = 80.00 - 16/2 = 72.00 mm
여기서 Cc ; 인장철근이나 긴장재의 표면과 콘크리트 표면사이의 두께(mm)
Smin : 375 x (210 / fs) - 2.5 x Cc = 375 x (210 / 63.39) - 2.5 x 72.00 = 1062.37 mm
300 x (210 / fs) = 300 x (210 / 63.39) = 993.90 mm
Sa는 작은 값인 993.90 mm 를 적용
S = 1000.00 / 8.00 Ea = 125.00 ≤ Sa (= 993.90 mm) ∴ O.K
| 4) | 배력철근 검토
|  | ① | 종점 우측 D
|  |  | - | 사용철근량
[5 empty] | 압축부 |  | : | H13 @ 250 |  |  | = | 506.8 | ㎟
[5 empty] | 인장부 |  | : | H13 @ 125 |  |  | = | 1013.6 | ㎟
[10 empty] | ∑ | = | 1520.4 | ㎟
|  |  | - | 0.0015hs [도로교설계기준 P.252]
|  |  |  | h : 부재두께 최대 1200 | [6 empty] | b : 부재 폭
[5 empty] | 필요 철근량 |  |  | : | 0.0015 x 500 x 1000 | [5 empty] | = | 750.0 ㎟ (≤1800)
[13 empty] | ∴ | 750.0 ㎟ |  |  | < | 1520.4 ㎟ | ∴ | O.K
|  |  | - | 노출면 300㎟ 이상 [도로교설계기준 P.252, 철도설계기준 P.254]
[5 empty] | 필요철근량 |  |  | : | 300.0 ㎟ | [7 empty] | < | 506.8 ㎟ | ∴ | O.K

## 접속슬래브 설계
14. 접속슬래브 설계
14.1 접속슬래브 설계(시점부)
| 1) | 지간 및 하중 산정
|  | ① | 설계조건
|  |  | ㉮ | 접속판 길이(교축방향)의 70%를 지간으로 하는 단순보로 계산한다.
|  |  |  | LP | = | 0.7 x 3.000 |  |  | = | 2.100 m
|  |  | ㉯ | 등분포 고정하중
|  |  |  | W1 | = | 23.000 x (0.400+0.080) |  |  |  |  | = | 11.040 kN/m ; 접속판위의 포장
|  |  |  | W2 | = | 25.000 x 0.400 |  |  |  |  | = | 10.000 kN/m ; 접속판의 자중
|  |  |  | Wd | = | 11.040 + 10.000 |  |  |  |  | = | 21.040 kN/m
|  | ② | 고정하중에 의한 부재력
|  |  | Vd | = | 21.040 x 2.100 / 2 | [5 empty] | = | 22.092 kN
|  |  | Md | = | 21.040 x 2.100²/ 8 | [5 empty] | = | 11.598 kN.m/m
|  | ③ | 활하중에 의한 부재력
활하중은 DB-24하중을 재하하기로 한다. 충격계수(i)는 0.3으로 한다.
|  |  | Ps | = | 2 x 96.0 x (1 + i) /｛3 x (0.2 + 2D)｝
|  |  |  | = | 2 x 96.0 x (1 + 0.300) /｛3 x (0.2 + 2 x 0.480)｝
|  |  |  | = | 71.724 kN/m²
|  |  | Vl | = | Ps x Le - (Ps x Le²) / (2 x Lp)
|  |  |  | = | 71.724 x 1.160 - (71.724 x 1.160²) / (2 x 2.100)
|  |  |  | = | 60.221 kN
|  |  | Ml | = | Ps x Lp/2 x Le/2 - Ps x Le/2 x Le/4
|  |  |  | = | 71.724 x 2.100/2 x 1.160/2 - 71.724 x 1.160/2 x 1.160/4
|  |  |  | = | 31.616 kN.m
|  | ④ | 단면력 산정
|  |  | Vu | = | 1.30 x Vd + 2.15 x Vl
|  |  |  | = | 1.30 x 22.092 + 2.15 x 60.221
|  |  |  | = | 158.195 kN
|  |  | Mu | = | 1.30 x Md + 2.15 x Ml
|  |  |  | = | 1.30 x 11.598 + 2.15 x 31.616
|  |  |  | = | 83.052 kN.m
| 2) | 단면력 검토
＊ 단면제원 및 설계가정
fck = 24 MPa, fy = 300 MPa, k1 = 0.85, Φf = 0.85, Φv = 0.75
|  | B(mm) |  |  | H(mm) |  | d(mm) |  |  | 피복(mm) |  |  | Mu(kN.m) |  |  | Vu(kN)
|  | 1000 |  |  | 400 |  | 320 |  |  | 80 |  |  | 83.052 |  |  | 158.195
＊ 강도감소계수(Φ) 산정
T = As x fy = 3096.800 x 300.00 = 929040.000
C = 0.85 x fck x a x b = 0.85 x 24.00 x a x 1000.000 = 20400.000 x a
T = C 이므로, a = 45.541 mm, c = 45.541 / β1 = 45.541 / 0.85 = 53.578 mm
εy = fy / Es = 300.00 / 200000.00 = 0.0015
εt = 0.00300 x (dt - c) / c = 0.00300 x (320.00 - 53.578) / 53.578 = 0.01492
εt ≥ 0.00500 이므로 인장지배단면이며, Φ = 0.85 를 적용한다.
＊ 필요철근량 산정
Mu / Φ = As x fy x (d - a/2) ---------------- ①
a = As x fy / (0.85 x fck x b) ---------------- ②
식②를 식①에 대입하여 이차방정식으로 As를 구한다
fy ² Mu
────────── As² - fy x d x As + ─── = 0 , As = 1042.783 mm²
2 x 0.85 x fck x b Φ
＊ 사용철근량 = 3096.8 mm² (철근도심 : 80.0 mm) , [사용률 = 2.970]
1단 : D22 - 8.0 EA (= 3096.8 mm²)
＊ 철근비 검토
ρmin : 1.4 / fy = 0.00467
0.25 √fck / fy = 0.00408 , ρmin = 0.00467 적용
ρmax = 0.64 x Pb = 0.64 x k1 x Φx (fck / fy) x ｛600 / (600 + fy)｝= 0.02478
ρuse = As / bd = 0.00968
ρmax ≥ ρuse ≥ρmin → 철근비 만족, ∴ O.K
＊ 휨에 대한 검토
ΦMn = 0.85 x 3096.800 x 300 x (320.00 - a/2) = 234.717 kN.m
; a = As x fy / (0.85 x fck x b) = 45.541 mm
≥ Mu (= 83.052 kN.m) ∴ O.K [안전률 2.826]
＊ 전단에 대한 검토 (d = 320.00 mm)
ΦVc = 0.75 x 1/6 x √fck x b x d
= 0.75 x 1/6 x √24 x 1000.00 x 320.00 = 195.959 kN
≥ Vu (= 158.195 kN) , 전단보강 불필요.
| 3) | 사용성 검토
① 응력 산정
fs = M / [As x (d - χ/3)] = 43.214 x 1000000 / [3096.800 x (320.000 - 98.087/3)]
= 48.570 MPa
χ = -nAs/b + nAs/b√[1 + 2bd/(nAs)]
= -7x3096.800/1000.0 + 7x3096.800/1000.0 x √[(1 + 2x1000.0x320.0/(7x3096.800)]
= 98.087 mm
사용철근량 = 3096.8 mm² (철근도심 : 80.0 mm)
1단 : D22 - 8.0 EA (= 3096.8 mm²)
② 철근의 최대 중심간격
Cc = 80.00 - 22/2 = 69.00 mm
여기서 Cc ; 인장철근이나 긴장재의 표면과 콘크리트 표면사이의 두께(mm)
Smin : 375 x (210 / fs) - 2.5 x Cc = 375 x (210 / 48.57) - 2.5 x 69.00 = 1448.86 mm
300 x (210 / fs) = 300 x (210 / 48.57) = 1297.08 mm
Sa는 작은 값인 1297.08 mm 를 적용
S = 1000.00 / 8.00 Ea = 125.00 ≤ Sa (= 1297.08 mm) ∴ O.K
| 4) | 받침부 설계
|  | ① | 작용하중 산정
|  |  | ㉮ | 접속슬래브에서 전달되는 고정하중
|  |  |  | Vd | = | 21.040 x 2.100/2 |  |  |  | = | 22.092 kN
|  |  | ㉯ | 활하중(DB-24) : 60.22 kN
|  |  | ㉰ | Vu | = | 1.300 x 22.092 + 2.150 x 60.221 | [7 empty] | = | 158.195 kN
* 설계에서 모든 단면력에 대한 강도감소계수는 전단강도에 대한 강도감소계수로 취하여야한다.
[콘크리트 구조설계기준 해설, P183]
|  | ② | 내민받침에 대한 전단설계
＊ 단면제원 및 설계조건
fck=27MPa, fy=400MPa, k1=0.85, Φf=0.75, Φv=0.75
|  |  | B(mm) |  |  | H(mm) |  | d(mm) |  |  | 피복(mm) |  |  | 외단깊이(mm) |  |  | Vu(kN)
|  |  | 1000 |  |  | 600 |  | 520 |  |  | 80 |  |  | 300 |  |  | 158.195
a = 150.000 mm, d = 520.000 mm
a / d (= 0.288) ≤ 1 → Bracket으로 설계. [도로교 설계기준] 4.4.6.8
지압면의 외단깊이 ≥ 0.5d , 300.000 mm ≥ 0.5 x 520.000 mm ∴ O.K
① 설계 단면력 산정
Vu = 158.195 kN
Nuc = 0.20 x 158.195 = 31.639 kN
Mu = Vu x a + Nuc x (h - d)
= 158.195 x 0.150 + 31.639 x (0.600 - 0.520)
= 26.260 kN.m
② 전단마찰철근(Avf)의 설계
: 전단마찰철근이 전단면에 수직인 경우 , [도로교 설계기준] 4.4.6.4
Vn_max ≤ 0.2 x fck x bo x d , 5.6 x bo x d
≤ 0.2 x 27 x 1000.000 x 520.000 = 2808.000 kN
≤ 5.6 x 1000.000 x 520.000 = 2912.000 kN
ΦVn_max = 0.75 x 2808.000 = 2106.000 kN ≥ Vu (=158.195 kN) ∴ O.K
Vu
Avf = ────────── (Φv=0.75,μ=1.4λ,λ=1.0 ; 일체로 친 보통 콘크리트)
Φv x fy x μ
= 158194.648 / (0.75 x 400 x 1.4)
= 376.654 mm²
③ 휨모멘트 철근(Af)의 설계
Mu = 158.195 x 0.150 + 31.639 x (0.600 - 0.520) = 26.260 kN.m
Af x fy
a = ─────────
0.85 x fck x b
Mn = Mu / Φ = Af x fy x (d - a/2) → 위의 a를 대입하여 Af를 이차방정식으로 푼다.
d - √[d² - 4 x Mu / (1.7 x fck x b x Φ)]
Af = ─────────────────────────
2 x fy / (1.7 x fck x b)
= 168.813 mm²
④ 수평인장 철근(An)의 설계
Nuc = 0.20 x 158.195 = 31.639 kN
An = Nuc / (Φ x fy) = 98.872 mm²
⑤ 주인장철근(As)의 산정
주인장철근의 단면적은 (Af + An)과 (2/3 Avf + An) 중 큰값을 취한다.
→ As = 349.974 mm²
As(min) = 0.04 x (fck / fy) x b x d
= 0.04 x (27 / 400) x 1000.000 x 520.000
= 1404.000 mm²
Use As = 1588.800 mm² (철근도심 80.00 mm)
1단 : H16- 8.0EA , d1 = 80.00 mm
Use As ≥ 349.974 mm², 1404.000 mm² ∴ O.K
⑥ 폐쇄 스터럽,띠철근(Ah)의 산정
Ah = 0.5 x (As - An) = 0.5 x (349.974 - 98.872)
= 125.551 mm²
사용철근량 (1단) : H19 - 2.0 EA = 573.000 mm²
철근의 배치 범위 : 2/3 d = 2/3 x 520.00 = 346.67 mm구간에 2.0 단 설치
▶ 사용철근량(2.0단) : H19 - 4.00 EA = 1146.000 mm² ≥ 125.551 mm² ∴ O.K
14.2 접속슬래브 설계(종점부)
| 1) | 지간 및 하중 산정
|  | ① | 설계조건
|  |  | ㉮ | 접속판 길이(교축방향)의 70%를 지간으로 하는 단순보로 계산한다.
|  |  |  | LP | = | 0.7 x 6.000 |  |  | = | 4.200 m
|  |  | ㉯ | 등분포 고정하중
|  |  |  | W1 | = | 23.000 x (0.400+0.080) |  |  |  |  | = | 11.040 kN/m ; 접속판위의 포장
|  |  |  | W2 | = | 25.000 x 0.400 |  |  |  |  | = | 10.000 kN/m ; 접속판의 자중
|  |  |  | Wd | = | 11.040 + 10.000 |  |  |  |  | = | 21.040 kN/m
|  | ② | 고정하중에 의한 부재력
|  |  | Vd | = | 21.040 x 4.200 / 2 | [5 empty] | = | 44.184 kN
|  |  | Md | = | 21.040 x 4.200²/ 8 | [5 empty] | = | 46.393 kN.m/m
|  | ③ | 활하중에 의한 부재력
활하중은 DB-24하중을 재하하기로 한다. 충격계수(i)는 0.3으로 한다.
|  |  | Ps | = | 2 x 96.0 x (1 + i) /｛3 x (0.2 + 2D)｝
|  |  |  | = | 2 x 96.0 x (1 + 0.300) /｛3 x (0.2 + 2 x 0.480)｝
|  |  |  | = | 71.724 kN/m²
|  |  | Vl | = | Ps x Le - (Ps x Le²) / (2 x Lp)
|  |  |  | = | 71.724 x 1.160 - (71.724 x 1.160²) / (2 x 4.200)
|  |  |  | = | 71.710 kN
|  |  | Ml | = | Ps x Lp/2 x Le/2 - Ps x Le/2 x Le/4
|  |  |  | = | 71.724 x 4.200/2 x 1.160/2 - 71.724 x 1.160/2 x 1.160/4
|  |  |  | = | 75.296 kN.m
|  | ④ | 단면력 산정
|  |  | Vu | = | 1.30 x Vd + 2.15 x Vl
|  |  |  | = | 1.30 x 44.184 + 2.15 x 71.710
|  |  |  | = | 211.617 kN
|  |  | Mu | = | 1.30 x Md + 2.15 x Ml
|  |  |  | = | 1.30 x 46.393 + 2.15 x 75.296
|  |  |  | = | 222.198 kN.m
| 2) | 단면력 검토
＊ 단면제원 및 설계가정
fck = 24 MPa, fy = 300 MPa, k1 = 0.85, Φf = 0.85, Φv = 0.75
|  | B(mm) |  |  | H(mm) |  | d(mm) |  |  | 피복(mm) |  |  | Mu(kN.m) |  |  | Vu(kN)
|  | 1000 |  |  | 400 |  | 320 |  |  | 80 |  |  | 222.198 |  |  | 211.617
＊ 강도감소계수(Φ) 산정
T = As x fy = 4053.600 x 300.00 = 1216080.000
C = 0.85 x fck x a x b = 0.85 x 24.00 x a x 1000.000 = 20400.000 x a
T = C 이므로, a = 59.612 mm, c = 59.612 / β1 = 59.612 / 0.85 = 70.131 mm
εy = fy / Es = 300.00 / 200000.00 = 0.0015
εt = 0.00300 x (dt - c) / c = 0.00300 x (320.00 - 70.131) / 70.131 = 0.01069
εt ≥ 0.00500 이므로 인장지배단면이며, Φ = 0.85 를 적용한다.
＊ 필요철근량 산정
Mu / Φ = As x fy x (d - a/2) ---------------- ①
a = As x fy / (0.85 x fck x b) ---------------- ②
식②를 식①에 대입하여 이차방정식으로 As를 구한다
fy ² Mu
────────── As² - fy x d x As + ─── = 0 , As = 2918.762 mm²
2 x 0.85 x fck x b Φ
＊ 사용철근량 = 4053.6 mm² (철근도심 : 80.0 mm) , [사용률 = 1.389]
1단 : D25 - 8.0 EA (= 4053.6 mm²)
＊ 철근비 검토
ρmin : 1.4 / fy = 0.00467
0.25 √fck / fy = 0.00408 , ρmin = 0.00467 적용
ρmax = 0.64 x Pb = 0.64 x k1 x Φx (fck / fy) x ｛600 / (600 + fy)｝= 0.02478
ρuse = As / bd = 0.01267
ρmax ≥ ρuse ≥ρmin → 철근비 만족, ∴ O.K
＊ 휨에 대한 검토
ΦMn = 0.85 x 4053.600 x 300 x (320.00 - a/2) = 299.964 kN.m
; a = As x fy / (0.85 x fck x b) = 59.612 mm
≥ Mu (= 222.198 kN.m) ∴ O.K [안전률 1.350]
＊ 전단에 대한 검토 (d = 320.00 mm)
ΦVc = 0.75 x 1/6 x √fck x b x d
= 0.75 x 1/6 x √24 x 1000.00 x 320.00 = 195.959 kN
＜ Vu (= 211.617 kN) , 전단보강 필요.
Av_req = (211.617-195.959) x 300.00 / (300x320.00xΦ) x 1000 = 65.240 mm²
Av_use = 397.200 mm² (D16-2.0 EA, C.T.C 300 mm)
Vs = 397.200 x 300.0 x 320.00 / 300.00 x 1000 = 127.104 kN
Vs_Max = 2√24.0 / 3 x 1000.00 x 320.00 x 1000 = 1045.116 kN ≥ 127.104 kN ∴ O.K
ΦVn = 0.75 x (261.279 + 127.104) = 291.287 kN ≥ 211.617 kN ∴ O.K
| 3) | 사용성 검토
① 응력 산정
fs = M / [As x (d - χ/3)] = 121.689 x 1000000 / [4053.600 x (320.000 - 109.339/3)]
= 105.871 MPa
χ = -nAs/b + nAs/b√[1 + 2bd/(nAs)]
= -7x4053.600/1000.0 + 7x4053.600/1000.0 x √[(1 + 2x1000.0x320.0/(7x4053.600)]
= 109.339 mm
사용철근량 = 4053.6 mm² (철근도심 : 80.0 mm)
1단 : D25 - 8.0 EA (= 4053.6 mm²)
② 철근의 최대 중심간격
Cc = 80.00 - 25/2 = 67.50 mm
여기서 Cc ; 인장철근이나 긴장재의 표면과 콘크리트 표면사이의 두께(mm)
Smin : 375 x (210 / fs) - 2.5 x Cc = 375 x (210 / 105.87) - 2.5 x 67.50 = 575.08 mm
300 x (210 / fs) = 300 x (210 / 105.87) = 595.07 mm
Sa는 작은 값인 575.08 mm 를 적용
S = 1000.00 / 8.00 Ea = 125.00 ≤ Sa (= 575.08 mm) ∴ O.K
| 4) | 받침부 설계
|  | ① | 작용하중 산정
|  |  | ㉮ | 접속슬래브에서 전달되는 고정하중
|  |  |  | Vd | = | 21.040 x 4.200/2 |  |  |  | = | 44.184 kN
|  |  | ㉯ | 활하중(DB-24) : 71.71 kN
|  |  | ㉰ | Vu | = | 1.300 x 44.184 + 2.150 x 71.710 | [7 empty] | = | 211.617 kN
* 설계에서 모든 단면력에 대한 강도감소계수는 전단강도에 대한 강도감소계수로 취하여야한다.
[콘크리트 구조설계기준 해설, P183]
|  | ② | 내민받침에 대한 전단설계
＊ 단면제원 및 설계조건
fck=27MPa, fy=400MPa, k1=0.85, Φf=0.75, Φv=0.75
|  |  | B(mm) |  |  | H(mm) |  | d(mm) |  |  | 피복(mm) |  |  | 외단깊이(mm) |  |  | Vu(kN)
|  |  | 1000 |  |  | 600 |  | 520 |  |  | 80 |  |  | 300 |  |  | 211.617
a = 150.000 mm, d = 520.000 mm
a / d (= 0.288) ≤ 1 → Bracket으로 설계. [도로교 설계기준] 4.4.6.8
지압면의 외단깊이 ≥ 0.5d , 300.000 mm ≥ 0.5 x 520.000 mm ∴ O.K
① 설계 단면력 산정
Vu = 211.617 kN
Nuc = 0.20 x 211.617 = 42.323 kN
Mu = Vu x a + Nuc x (h - d)
= 211.617 x 0.150 + 42.323 x (0.600 - 0.520)
= 35.128 kN.m
② 전단마찰철근(Avf)의 설계
: 전단마찰철근이 전단면에 수직인 경우 , [도로교 설계기준] 4.4.6.4
Vn_max ≤ 0.2 x fck x bo x d , 5.6 x bo x d
≤ 0.2 x 27 x 1000.000 x 520.000 = 2808.000 kN
≤ 5.6 x 1000.000 x 520.000 = 2912.000 kN
ΦVn_max = 0.75 x 2808.000 = 2106.000 kN ≥ Vu (=211.617 kN) ∴ O.K
Vu
Avf = ────────── (Φv=0.75,μ=1.4λ,λ=1.0 ; 일체로 친 보통 콘크리트)
Φv x fy x μ
= 211616.724 / (0.75 x 400 x 1.4)
= 503.849 mm²
③ 휨모멘트 철근(Af)의 설계
Mu = 211.617 x 0.150 + 42.323 x (0.600 - 0.520) = 35.128 kN.m
Af x fy
a = ─────────
0.85 x fck x b
Mn = Mu / Φ = Af x fy x (d - a/2) → 위의 a를 대입하여 Af를 이차방정식으로 푼다.
d - √[d² - 4 x Mu / (1.7 x fck x b x Φ)]
Af = ─────────────────────────
2 x fy / (1.7 x fck x b)
= 226.038 mm²
④ 수평인장 철근(An)의 설계
Nuc = 0.20 x 211.617 = 42.323 kN
An = Nuc / (Φ x fy) = 132.260 mm²
⑤ 주인장철근(As)의 산정
주인장철근의 단면적은 (Af + An)과 (2/3 Avf + An) 중 큰값을 취한다.
→ As = 468.160 mm²
As(min) = 0.04 x (fck / fy) x b x d
= 0.04 x (27 / 400) x 1000.000 x 520.000
= 1404.000 mm²
Use As = 1588.800 mm² (철근도심 80.00 mm)
1단 : H16- 8.0EA , d1 = 80.00 mm
Use As ≥ 468.160 mm², 1404.000 mm² ∴ O.K
⑥ 폐쇄 스터럽,띠철근(Ah)의 산정
Ah = 0.5 x (As - An) = 0.5 x (468.160 - 132.260)
= 167.950 mm²
사용철근량 (1단) : H19 - 2.0 EA = 573.000 mm²
철근의 배치 범위 : 2/3 d = 2/3 x 520.00 = 346.67 mm구간에 2.0 단 설치
▶ 사용철근량(2.0단) : H19 - 4.00 EA = 1146.000 mm² ≥ 167.950 mm² ∴ O.K

## 표지 (2)
바닥판 및 P.S.S.C BEAM 계산서