## 개수전
가공천
River Sta | Profile | W.S. Elev | Top Width | Flow Area | E.G. Slope | Max Chl Dpth | Min Ch El | Vel Total | Mann Wtd Chnl | Length Chnl | Q Total | Froude # Chl
|  | (m) | (m) | (m2) | (m/m) | (m) | (m) | (m/s) |  | (m) | (m3/s)
0 | 10 yr | 5.09 | 6.75 | 18.58 | 0.0023 | 2.76 | 2.33 | 2.05 | 0.031 |  | 38 | 0.39
0 | 20 yr | 5.3 | 6.76 | 19.99 | 0.002303 | 2.97 | 2.33 | 2.1 | 0.031 |  | 42 | 0.39
0 | 30 yr | 5.46 | 6.76 | 21.04 | 0.002302 | 3.13 | 2.33 | 2.14 | 0.031 |  | 45 | 0.39
0 | 50 yr | 5.61 | 6.76 | 22.08 | 0.002301 | 3.28 | 2.33 | 2.17 | 0.031 |  | 48 | 0.38
0 | 80 yr | 5.76 | 6.76 | 23.11 | 0.0023 | 3.43 | 2.33 | 2.21 | 0.031 |  | 51 | 0.38
0 | 100 yr | 5.86 | 6.77 | 23.79 | 0.0023 | 3.53 | 2.33 | 2.23 | 0.031 |  | 53 | 0.38
1 | 10 yr | 5.29 | 13.2 | 29.49 | 0.000701 | 2.55 | 2.74 | 1.29 | 0.031 | 50 | 38 | 0.28
1 | 20 yr | 5.51 | 13.2 | 32.36 | 0.000651 | 2.77 | 2.74 | 1.3 | 0.031 | 50 | 42 | 0.26
1 | 30 yr | 5.67 | 13.2 | 34.5 | 0.00062 | 2.93 | 2.74 | 1.3 | 0.031 | 50 | 45 | 0.26
1 | 50 yr | 5.83 | 13.2 | 36.61 | 0.000594 | 3.09 | 2.74 | 1.31 | 0.031 | 50 | 48 | 0.25
1 | 80 yr | 5.99 | 13.2 | 38.69 | 0.000571 | 3.25 | 2.74 | 1.32 | 0.031 | 50 | 51 | 0.25
1 | 100 yr | 6.09 | 13.2 | 40.06 | 0.000558 | 3.35 | 2.74 | 1.32 | 0.031 | 50 | 53 | 0.24
2 | 10 yr | 5.33 | 13.2 | 28.6 | 0.000767 | 2.48 | 2.84 | 1.33 | 0.031 | 50 | 38 | 0.29
2 | 20 yr | 5.54 | 13.2 | 31.44 | 0.000708 | 2.7 | 2.84 | 1.34 | 0.031 | 50 | 42 | 0.28
2 | 30 yr | 5.7 | 13.2 | 33.56 | 0.000672 | 2.86 | 2.84 | 1.34 | 0.031 | 50 | 45 | 0.27
2 | 50 yr | 5.86 | 13.2 | 35.65 | 0.000641 | 3.02 | 2.84 | 1.35 | 0.031 | 50 | 48 | 0.26
2 | 80 yr | 6.02 | 13.2 | 37.72 | 0.000614 | 3.18 | 2.84 | 1.35 | 0.031 | 50 | 51 | 0.26
2 | 100 yr | 6.12 | 13.2 | 39.08 | 0.000599 | 3.28 | 2.84 | 1.36 | 0.031 | 50 | 53 | 0.25
2.09 | 10 yr | 5.36 | 14.01 | 34.76 | 0.000512 | 2.48 | 2.88 | 1.09 | 0.031 | 9 | 38 | 0.22
2.09 | 20 yr | 5.58 | 14.01 | 37.75 | 0.000489 | 2.7 | 2.88 | 1.11 | 0.031 | 9 | 42 | 0.22
2.09 | 30 yr | 5.74 | 14.01 | 39.98 | 0.000474 | 2.86 | 2.88 | 1.13 | 0.031 | 9 | 45 | 0.21
2.09 | 50 yr | 5.89 | 14.01 | 42.18 | 0.00046 | 3.01 | 2.88 | 1.14 | 0.031 | 9 | 48 | 0.21
2.09 | 80 yr | 6.05 | 14.01 | 44.37 | 0.000448 | 3.17 | 2.88 | 1.15 | 0.031 | 9 | 51 | 0.21
2.09 | 100 yr | 6.15 | 14.01 | 45.81 | 0.000441 | 3.27 | 2.88 | 1.16 | 0.031 | 9 | 53 | 0.2
3 | 10 yr | 5.37 | 13.2 | 28.09 | 0.000809 | 2.45 | 2.92 | 1.35 | 0.031 | 41 | 38 | 0.3
3 | 20 yr | 5.58 | 13.2 | 30.9 | 0.000746 | 2.66 | 2.92 | 1.36 | 0.031 | 41 | 42 | 0.28
3 | 30 yr | 5.74 | 13.2 | 32.99 | 0.000706 | 2.82 | 2.92 | 1.36 | 0.031 | 41 | 45 | 0.28
3 | 50 yr | 5.89 | 13.2 | 35.07 | 0.000672 | 2.97 | 2.92 | 1.37 | 0.031 | 41 | 48 | 0.27
3 | 80 yr | 6.05 | 13.2 | 37.12 | 0.000643 | 3.13 | 2.92 | 1.37 | 0.031 | 41 | 51 | 0.26
3 | 100 yr | 6.15 | 13.2 | 38.48 | 0.000626 | 3.23 | 2.92 | 1.38 | 0.031 | 41 | 53 | 0.26
4 | 10 yr | 5.4 | 13.2 | 27.41 | 0.00087 | 2.39 | 3.01 | 1.39 | 0.031 | 50 | 38 | 0.31
4 | 20 yr | 5.61 | 13.2 | 30.18 | 0.000799 | 2.6 | 3.01 | 1.39 | 0.031 | 50 | 42 | 0.29
4 | 30 yr | 5.77 | 13.2 | 32.25 | 0.000755 | 2.76 | 3.01 | 1.4 | 0.031 | 50 | 45 | 0.28
4 | 50 yr | 5.93 | 13.2 | 34.3 | 0.000717 | 2.92 | 3.01 | 1.4 | 0.031 | 50 | 48 | 0.28
4 | 80 yr | 6.08 | 13.2 | 36.33 | 0.000685 | 3.07 | 3.01 | 1.4 | 0.031 | 50 | 51 | 0.27
4 | 100 yr | 6.18 | 13.2 | 37.68 | 0.000665 | 3.17 | 3.01 | 1.41 | 0.031 | 50 | 53 | 0.27
4.3 | 10 yr | 5.46 | 14.01 | 33.33 | 0.00058 | 2.38 | 3.08 | 1.14 | 0.031 | 30 | 38 | 0.24
4.3 | 20 yr | 5.67 | 14.01 | 36.22 | 0.000553 | 2.59 | 3.08 | 1.16 | 0.031 | 30 | 42 | 0.23
4.3 | 30 yr | 5.82 | 14.01 | 38.39 | 0.000534 | 2.74 | 3.08 | 1.17 | 0.031 | 30 | 45 | 0.23
4.3 | 50 yr | 5.98 | 14.01 | 40.55 | 0.000517 | 2.9 | 3.08 | 1.18 | 0.031 | 30 | 48 | 0.22
4.3 | 80 yr | 6.13 | 14.01 | 42.68 | 0.000502 | 3.05 | 3.08 | 1.19 | 0.031 | 30 | 51 | 0.22
4.3 | 100 yr | 6.23 | 14.01 | 44.1 | 0.000493 | 3.15 | 3.08 | 1.2 | 0.031 | 30 | 53 | 0.22
5 | 10 yr | 5.45 | 13.2 | 26.96 | 0.000914 | 2.36 | 3.09 | 1.41 | 0.031 | 20 | 38 | 0.31
5 | 20 yr | 5.66 | 13.2 | 29.69 | 0.000839 | 2.57 | 3.09 | 1.41 | 0.031 | 20 | 42 | 0.3
5 | 30 yr | 5.81 | 13.2 | 31.73 | 0.000791 | 2.72 | 3.09 | 1.42 | 0.031 | 20 | 45 | 0.29
5 | 50 yr | 5.97 | 13.2 | 33.77 | 0.000751 | 2.88 | 3.09 | 1.42 | 0.031 | 20 | 48 | 0.28
5 | 80 yr | 6.12 | 13.2 | 35.78 | 0.000716 | 3.03 | 3.09 | 1.43 | 0.031 | 20 | 51 | 0.28
5 | 100 yr | 6.22 | 13.2 | 37.12 | 0.000695 | 3.13 | 3.09 | 1.43 | 0.031 | 20 | 53 | 0.27
6 | 10 yr | 5.5 | 13.2 | 27.47 | 0.000865 | 2.4 | 3.1 | 1.38 | 0.031 | 50 | 38 | 0.31
6 | 20 yr | 5.7 | 13.2 | 30.14 | 0.000802 | 2.6 | 3.1 | 1.39 | 0.031 | 50 | 42 | 0.29
6 | 30 yr | 5.85 | 13.2 | 32.15 | 0.000762 | 2.75 | 3.1 | 1.4 | 0.031 | 50 | 45 | 0.29
6 | 50 yr | 6.01 | 13.2 | 34.15 | 0.000726 | 2.91 | 3.1 | 1.41 | 0.031 | 50 | 48 | 0.28
6 | 80 yr | 6.16 | 13.2 | 36.14 | 0.000695 | 3.06 | 3.1 | 1.41 | 0.031 | 50 | 51 | 0.27
6 | 100 yr | 6.26 | 13.2 | 37.46 | 0.000677 | 3.16 | 3.1 | 1.41 | 0.031 | 50 | 53 | 0.27
7 | 10 yr | 5.54 | 13.2 | 27.94 | 0.000822 | 2.44 | 3.11 | 1.36 | 0.031 | 50 | 38 | 0.3
7 | 20 yr | 5.74 | 13.2 | 30.57 | 0.00077 | 2.63 | 3.11 | 1.37 | 0.031 | 50 | 42 | 0.29
7 | 30 yr | 5.89 | 13.2 | 32.55 | 0.000735 | 2.78 | 3.11 | 1.38 | 0.031 | 50 | 45 | 0.28
7 | 50 yr | 6.04 | 13.2 | 34.52 | 0.000704 | 2.93 | 3.11 | 1.39 | 0.031 | 50 | 48 | 0.27
7 | 80 yr | 6.19 | 13.2 | 36.49 | 0.000676 | 3.08 | 3.11 | 1.4 | 0.031 | 50 | 51 | 0.27
7 | 100 yr | 6.29 | 13.2 | 37.8 | 0.000659 | 3.18 | 3.11 | 1.4 | 0.031 | 50 | 53 | 0.26
7.04 | 10 yr | 5.58 | 14.08 | 34.61 | 0.000515 | 2.47 | 3.11 | 1.1 | 0.031 | 4 | 38 | 0.22
7.04 | 20 yr | 5.78 | 14.1 | 37.4 | 0.0005 | 2.67 | 3.11 | 1.12 | 0.031 | 4 | 42 | 0.22
7.04 | 30 yr | 5.93 | 14.1 | 39.5 | 0.000488 | 2.82 | 3.11 | 1.14 | 0.031 | 4 | 45 | 0.22
7.04 | 50 yr | 6.08 | 14.1 | 41.6 | 0.000477 | 2.97 | 3.11 | 1.15 | 0.031 | 4 | 48 | 0.21
7.04 | 80 yr | 6.23 | 14.1 | 43.7 | 0.000466 | 3.12 | 3.11 | 1.17 | 0.031 | 4 | 51 | 0.21
7.04 | 100 yr | 6.33 | 14.1 | 45.09 | 0.000459 | 3.22 | 3.11 | 1.18 | 0.031 | 4 | 53 | 0.21
8 | 10 yr | 5.59 | 13.3 | 28.16 | 0.000806 | 2.44 | 3.15 | 1.35 | 0.031 | 46 | 38 | 0.3
8 | 20 yr | 5.79 | 13.3 | 30.79 | 0.000757 | 2.64 | 3.15 | 1.36 | 0.031 | 46 | 42 | 0.29
8 | 30 yr | 5.94 | 13.3 | 32.76 | 0.000723 | 2.79 | 3.15 | 1.37 | 0.031 | 46 | 45 | 0.28
8 | 50 yr | 6.09 | 13.3 | 34.74 | 0.000693 | 2.94 | 3.15 | 1.38 | 0.031 | 46 | 48 | 0.27
8 | 80 yr | 6.23 | 13.3 | 36.71 | 0.000667 | 3.08 | 3.15 | 1.39 | 0.031 | 46 | 51 | 0.27
8 | 100 yr | 6.33 | 13.3 | 38.01 | 0.000651 | 3.18 | 3.15 | 1.39 | 0.031 | 46 | 53 | 0.26
9 | 10 yr | 5.63 | 13.3 | 27.89 | 0.00083 | 2.42 | 3.21 | 1.36 | 0.031 | 50 | 38 | 0.3
9 | 20 yr | 5.83 | 13.3 | 30.48 | 0.000779 | 2.62 | 3.21 | 1.38 | 0.031 | 50 | 42 | 0.29
9 | 30 yr | 5.97 | 13.3 | 32.44 | 0.000745 | 2.76 | 3.21 | 1.39 | 0.031 | 50 | 45 | 0.28
9 | 50 yr | 6.12 | 13.3 | 34.39 | 0.000714 | 2.91 | 3.21 | 1.4 | 0.031 | 50 | 48 | 0.28
9 | 80 yr | 6.27 | 13.3 | 36.34 | 0.000686 | 3.06 | 3.21 | 1.4 | 0.031 | 50 | 51 | 0.27
9 | 100 yr | 6.36 | 13.3 | 37.64 | 0.00067 | 3.15 | 3.21 | 1.41 | 0.031 | 50 | 53 | 0.27
9.28 | 10 yr | 5.68 | 14.01 | 33.63 | 0.000565 | 2.4 | 3.28 | 1.13 | 0.031 | 28 | 38 | 0.23
9.28 | 20 yr | 5.87 | 14.01 | 36.33 | 0.000548 | 2.59 | 3.28 | 1.16 | 0.031 | 28 | 42 | 0.23
9.28 | 30 yr | 6.02 | 14.01 | 38.37 | 0.000535 | 2.74 | 3.28 | 1.17 | 0.031 | 28 | 45 | 0.23
9.28 | 50 yr | 6.17 | 14.01 | 40.41 | 0.000523 | 2.89 | 3.28 | 1.19 | 0.031 | 28 | 48 | 0.22
9.28 | 80 yr | 6.31 | 14.01 | 42.45 | 0.00051 | 3.03 | 3.28 | 1.2 | 0.031 | 28 | 51 | 0.22
9.28 | 100 yr | 6.41 | 14.01 | 43.8 | 0.000503 | 3.13 | 3.28 | 1.21 | 0.031 | 28 | 53 | 0.22
10 | 10 yr | 5.67 | 13.2 | 27.26 | 0.000885 | 2.38 | 3.29 | 1.39 | 0.031 | 22 | 38 | 0.31
10 | 20 yr | 5.87 | 13.2 | 29.81 | 0.000829 | 2.58 | 3.29 | 1.41 | 0.031 | 22 | 42 | 0.3
10 | 30 yr | 6.01 | 13.2 | 31.73 | 0.000792 | 2.72 | 3.29 | 1.42 | 0.031 | 22 | 45 | 0.29
10 | 50 yr | 6.16 | 13.2 | 33.65 | 0.000758 | 2.87 | 3.29 | 1.43 | 0.031 | 22 | 48 | 0.29
10 | 80 yr | 6.3 | 13.2 | 35.57 | 0.000728 | 3.01 | 3.29 | 1.43 | 0.031 | 22 | 51 | 0.28
10 | 100 yr | 6.4 | 13.2 | 36.85 | 0.00071 | 3.11 | 3.29 | 1.44 | 0.031 | 22 | 53 | 0.27
11 | 10 yr | 5.72 | 13.2 | 27.19 | 0.000892 | 2.38 | 3.34 | 1.4 | 0.031 | 50 | 38 | 0.31
11 | 20 yr | 5.91 | 13.2 | 29.69 | 0.000839 | 2.57 | 3.34 | 1.41 | 0.031 | 50 | 42 | 0.3
11 | 30 yr | 6.05 | 13.2 | 31.59 | 0.000802 | 2.71 | 3.34 | 1.42 | 0.031 | 50 | 45 | 0.29
11 | 50 yr | 6.2 | 13.2 | 33.49 | 0.000769 | 2.86 | 3.34 | 1.43 | 0.031 | 50 | 48 | 0.29
11 | 80 yr | 6.34 | 13.2 | 35.39 | 0.000739 | 3 | 3.34 | 1.44 | 0.031 | 50 | 51 | 0.28
11 | 100 yr | 6.43 | 13.2 | 36.65 | 0.000721 | 3.09 | 3.34 | 1.45 | 0.031 | 50 | 53 | 0.28
12 | 10 yr | 5.79 | 14.01 | 33.75 | 0.000559 | 2.41 | 3.38 | 1.13 | 0.031 | 50 | 38 | 0.23
12 | 20 yr | 5.98 | 14.01 | 36.38 | 0.000546 | 2.6 | 3.38 | 1.15 | 0.031 | 50 | 42 | 0.23
12 | 30 yr | 6.12 | 14.01 | 38.36 | 0.000535 | 2.74 | 3.38 | 1.17 | 0.031 | 50 | 45 | 0.23
12 | 50 yr | 6.26 | 14.01 | 40.36 | 0.000525 | 2.88 | 3.38 | 1.19 | 0.031 | 50 | 48 | 0.22
12 | 80 yr | 6.4 | 14.01 | 42.35 | 0.000514 | 3.02 | 3.38 | 1.2 | 0.031 | 50 | 51 | 0.22
12 | 100 yr | 6.5 | 14.01 | 43.68 | 0.000507 | 3.12 | 3.38 | 1.21 | 0.031 | 50 | 53 | 0.22
13 | 10 yr | 5.8 | 13.2 | 26.96 | 0.000915 | 2.36 | 3.44 | 1.41 | 0.031 | 50 | 38 | 0.31
13 | 20 yr | 5.99 | 13.2 | 29.42 | 0.000862 | 2.55 | 3.44 | 1.43 | 0.031 | 50 | 42 | 0.31
13 | 30 yr | 6.13 | 13.2 | 31.29 | 0.000825 | 2.69 | 3.44 | 1.44 | 0.031 | 50 | 45 | 0.3
13 | 50 yr | 6.27 | 13.2 | 33.16 | 0.000792 | 2.83 | 3.44 | 1.45 | 0.031 | 50 | 48 | 0.29
13 | 80 yr | 6.41 | 13.2 | 35.03 | 0.000762 | 2.97 | 3.44 | 1.46 | 0.031 | 50 | 51 | 0.29
13 | 100 yr | 6.51 | 13.2 | 36.28 | 0.000743 | 3.07 | 3.44 | 1.46 | 0.031 | 50 | 53 | 0.28
14 | 10 yr | 5.71 | 7.06 | 15.58 | 0.003757 | 2.23 | 3.48 | 2.44 | 0.031 | 32 | 38 | 0.52
14 | 20 yr | 5.89 | 7.07 | 16.82 | 0.0037 | 2.41 | 3.48 | 2.5 | 0.031 | 32 | 42 | 0.52
14 | 30 yr | 6.02 | 7.08 | 17.77 | 0.003645 | 2.54 | 3.48 | 2.53 | 0.031 | 32 | 45 | 0.51
14 | 50 yr | 6.16 | 7.09 | 18.73 | 0.003586 | 2.68 | 3.48 | 2.56 | 0.031 | 32 | 48 | 0.5
14 | 80 yr | 6.29 | 7.1 | 19.7 | 0.003524 | 2.81 | 3.48 | 2.59 | 0.031 | 32 | 51 | 0.5
14 | 100 yr | 6.39 | 7.1 | 20.35 | 0.003483 | 2.91 | 3.48 | 2.6 | 0.031 | 32 | 53 | 0.49
15 | 10 yr | 5.88 | 7.37 | 10.28 | 0.010901 | 2.19 | 3.69 | 3.7 | 0.031 | 68 | 38 | 1
15 | 20 yr | 6.01 | 7.68 | 11.22 | 0.010539 | 2.32 | 3.69 | 3.74 | 0.031 | 68 | 42 | 0.99
15 | 30 yr | 6.15 | 8.04 | 12.37 | 0.009317 | 2.46 | 3.69 | 3.64 | 0.031 | 68 | 45 | 0.94
15 | 50 yr | 6.3 | 8.4 | 13.57 | 0.00828 | 2.61 | 3.69 | 3.54 | 0.031 | 68 | 48 | 0.89
15 | 80 yr | 6.45 | 8.75 | 14.82 | 0.007391 | 2.76 | 3.69 | 3.44 | 0.031 | 68 | 51 | 0.84
15 | 100 yr | 6.54 | 8.92 | 15.67 | 0.006855 | 2.85 | 3.69 | 3.38 | 0.031 | 68 | 53 | 0.81
16 | 10 yr | 6.51 | 7.8 | 11.6 | 0.00788 | 2.37 | 4.14 | 3.27 | 0.031 | 50 | 38 | 0.86
16 | 20 yr | 6.61 | 8.05 | 12.41 | 0.008049 | 2.47 | 4.14 | 3.38 | 0.031 | 50 | 42 | 0.87
16 | 30 yr | 6.64 | 8.12 | 12.65 | 0.008776 | 2.5 | 4.14 | 3.56 | 0.031 | 50 | 45 | 0.91
16 | 50 yr | 6.7 | 8.28 | 13.18 | 0.008946 | 2.56 | 4.14 | 3.64 | 0.031 | 50 | 48 | 0.92
16 | 80 yr | 6.79 | 8.49 | 13.91 | 0.008749 | 2.65 | 4.14 | 3.67 | 0.031 | 50 | 51 | 0.91
16 | 100 yr | 6.85 | 8.64 | 14.42 | 0.008578 | 2.71 | 4.14 | 3.67 | 0.031 | 50 | 53 | 0.91
17 | 10 yr | 6.88 | 7.51 | 10.85 | 0.009389 | 2.28 | 4.6 | 3.5 | 0.031 | 50 | 38 | 0.93
17 | 20 yr | 6.99 | 7.77 | 11.69 | 0.009404 | 2.39 | 4.6 | 3.59 | 0.031 | 50 | 42 | 0.94
17 | 30 yr | 7.07 | 7.96 | 12.28 | 0.009464 | 2.47 | 4.6 | 3.66 | 0.031 | 50 | 45 | 0.94
17 | 50 yr | 7.14 | 8.14 | 12.88 | 0.009475 | 2.54 | 4.6 | 3.73 | 0.031 | 50 | 48 | 0.95
17 | 80 yr | 7.22 | 8.31 | 13.48 | 0.009473 | 2.62 | 4.6 | 3.78 | 0.031 | 50 | 51 | 0.95
17 | 100 yr | 7.26 | 8.43 | 13.88 | 0.009463 | 2.66 | 4.6 | 3.82 | 0.031 | 50 | 53 | 0.95
18 | 10 yr | 7.64 | 8.74 | 15 | 0.000989 | 2.79 | 4.85 | 1.27 | 0.031 | 50 | 19 | 0.31
18 | 20 yr | 7.78 | 9 | 16.22 | 0.001073 | 2.93 | 4.85 | 1.36 | 0.031 | 50 | 22 | 0.32
18 | 30 yr | 7.88 | 9 | 17.1 | 0.001095 | 3.03 | 4.85 | 1.4 | 0.031 | 50 | 24 | 0.32
18 | 50 yr | 7.98 | 9 | 17.98 | 0.001028 | 3.13 | 4.85 | 1.39 | 0.031 | 50 | 25 | 0.31
18 | 80 yr | 8.07 | 9 | 18.8 | 0.001056 | 3.22 | 4.85 | 1.44 | 0.031 | 50 | 27 | 0.32
18 | 100 yr | 8.13 | 9 | 19.34 | 0.001047 | 3.28 | 4.85 | 1.45 | 0.031 | 50 | 28 | 0.32
18.22 | 10 yr | 7.72 | 12.08 | 32.87 | 0.000137 | 2.74 | 4.98 | 0.58 | 0.031 | 22 | 19 | 0.11
18.22 | 20 yr | 7.87 | 12.09 | 34.64 | 0.000158 | 2.89 | 4.98 | 0.64 | 0.031 | 22 | 22 | 0.12
18.22 | 30 yr | 7.97 | 12.1 | 35.89 | 0.00017 | 2.99 | 4.98 | 0.67 | 0.031 | 22 | 24 | 0.12
18.22 | 50 yr | 8.07 | 12.1 | 37.04 | 0.000168 | 3.09 | 4.98 | 0.67 | 0.031 | 22 | 25 | 0.12
18.22 | 80 yr | 8.16 | 12.1 | 38.21 | 0.000179 | 3.18 | 4.98 | 0.71 | 0.031 | 22 | 27 | 0.13
18.22 | 100 yr | 8.22 | 12.1 | 38.95 | 0.000183 | 3.24 | 4.98 | 0.72 | 0.031 | 22 | 28 | 0.13
19 | 10 yr | 7.68 | 8.55 | 14.07 | 0.001179 | 2.67 | 5.01 | 1.35 | 0.031 | 28 | 19 | 0.34
19 | 20 yr | 7.82 | 8.89 | 15.3 | 0.001262 | 2.81 | 5.01 | 1.44 | 0.031 | 28 | 22 | 0.35
19 | 30 yr | 7.92 | 9 | 16.21 | 0.00128 | 2.91 | 5.01 | 1.48 | 0.031 | 28 | 24 | 0.35
19 | 50 yr | 8.02 | 9 | 17.08 | 0.001192 | 3.01 | 5.01 | 1.46 | 0.031 | 28 | 25 | 0.34
19 | 80 yr | 8.11 | 9 | 17.92 | 0.001211 | 3.1 | 5.01 | 1.51 | 0.031 | 28 | 27 | 0.34
19 | 100 yr | 8.17 | 9 | 18.47 | 0.001194 | 3.16 | 5.01 | 1.52 | 0.031 | 28 | 28 | 0.34
20 | 10 yr | 7.74 | 8.53 | 14.02 | 0.001188 | 2.67 | 5.07 | 1.35 | 0.031 | 50 | 19 | 0.34
20 | 20 yr | 7.88 | 8.88 | 15.3 | 0.001263 | 2.81 | 5.07 | 1.44 | 0.031 | 50 | 22 | 0.35
20 | 30 yr | 7.98 | 9.1 | 16.21 | 0.001285 | 2.91 | 5.07 | 1.48 | 0.031 | 50 | 24 | 0.35
20 | 50 yr | 8.08 | 9.1 | 17.06 | 0.001203 | 3.01 | 5.07 | 1.47 | 0.031 | 50 | 25 | 0.34
20 | 80 yr | 8.17 | 9.1 | 17.92 | 0.001218 | 3.1 | 5.07 | 1.51 | 0.031 | 50 | 27 | 0.34
20 | 100 yr | 8.23 | 9.1 | 18.46 | 0.001201 | 3.16 | 5.07 | 1.52 | 0.031 | 50 | 28 | 0.34
21 | 10 yr | 7.8 | 8.62 | 14.15 | 0.001163 | 2.67 | 5.13 | 1.34 | 0.031 | 50 | 19 | 0.33
21 | 20 yr | 7.95 | 8.99 | 15.48 | 0.001229 | 2.82 | 5.13 | 1.42 | 0.031 | 50 | 22 | 0.35
21 | 30 yr | 8.05 | 9.2 | 16.42 | 0.001246 | 2.92 | 5.13 | 1.46 | 0.031 | 50 | 24 | 0.35
21 | 50 yr | 8.14 | 9.2 | 17.23 | 0.001175 | 3.01 | 5.13 | 1.45 | 0.031 | 50 | 25 | 0.34
21 | 80 yr | 8.23 | 9.2 | 18.11 | 0.001187 | 3.1 | 5.13 | 1.49 | 0.031 | 50 | 27 | 0.34
21 | 100 yr | 8.29 | 9.2 | 18.65 | 0.001172 | 3.16 | 5.13 | 1.5 | 0.031 | 50 | 28 | 0.34
22 | 10 yr | 7.85 | 8.59 | 14.05 | 0.001186 | 2.65 | 5.2 | 1.35 | 0.031 | 50 | 19 | 0.34
22 | 20 yr | 8.01 | 8.97 | 15.4 | 0.001245 | 2.81 | 5.2 | 1.43 | 0.031 | 50 | 22 | 0.35
22 | 30 yr | 8.11 | 9.2 | 16.34 | 0.001262 | 2.91 | 5.2 | 1.47 | 0.031 | 50 | 24 | 0.35
22 | 50 yr | 8.2 | 9.2 | 17.12 | 0.001196 | 3 | 5.2 | 1.46 | 0.031 | 50 | 25 | 0.34
22 | 80 yr | 8.29 | 9.2 | 18.01 | 0.001206 | 3.09 | 5.2 | 1.5 | 0.031 | 50 | 27 | 0.34
22 | 100 yr | 8.35 | 9.2 | 18.54 | 0.001192 | 3.15 | 5.2 | 1.51 | 0.031 | 50 | 28 | 0.34
22.32 | 10 yr | 7.95 | 12.08 | 32.45 | 0.000143 | 2.71 | 5.24 | 0.59 | 0.031 | 32 | 19 | 0.11
22.32 | 20 yr | 8.11 | 12.09 | 34.42 | 0.000161 | 2.87 | 5.24 | 0.64 | 0.031 | 32 | 22 | 0.12
22.32 | 30 yr | 8.22 | 12.1 | 35.74 | 0.000172 | 2.98 | 5.24 | 0.67 | 0.031 | 32 | 24 | 0.12
22.32 | 50 yr | 8.3 | 12.1 | 36.74 | 0.000172 | 3.06 | 5.24 | 0.68 | 0.031 | 32 | 25 | 0.12
22.32 | 80 yr | 8.4 | 12.1 | 37.96 | 0.000183 | 3.16 | 5.24 | 0.71 | 0.031 | 32 | 27 | 0.13
22.32 | 100 yr | 8.46 | 12.1 | 38.67 | 0.000186 | 3.22 | 5.24 | 0.72 | 0.031 | 32 | 28 | 0.13
23 | 10 yr | 7.9 | 8.52 | 13.71 | 0.001269 | 2.61 | 5.29 | 1.39 | 0.031 | 18 | 19 | 0.35
23 | 20 yr | 8.05 | 8.83 | 15.09 | 0.001311 | 2.76 | 5.29 | 1.46 | 0.031 | 18 | 22 | 0.36
23 | 30 yr | 8.16 | 8.96 | 16.03 | 0.001317 | 2.87 | 5.29 | 1.5 | 0.031 | 18 | 24 | 0.36
23 | 50 yr | 8.25 | 9 | 16.79 | 0.001254 | 2.95 | 5.29 | 1.49 | 0.031 | 18 | 25 | 0.35
23 | 80 yr | 8.34 | 9 | 17.67 | 0.001261 | 3.05 | 5.29 | 1.53 | 0.031 | 18 | 27 | 0.35
23 | 100 yr | 8.4 | 9 | 18.2 | 0.001246 | 3.11 | 5.29 | 1.54 | 0.031 | 18 | 28 | 0.35
24 | 10 yr | 7.96 | 8.37 | 13.21 | 0.0014 | 2.55 | 5.41 | 1.44 | 0.031 | 50 | 19 | 0.37
24 | 20 yr | 8.12 | 8.76 | 14.59 | 0.00144 | 2.71 | 5.41 | 1.51 | 0.031 | 50 | 22 | 0.37
24 | 30 yr | 8.23 | 8.89 | 15.53 | 0.001439 | 2.82 | 5.41 | 1.55 | 0.031 | 50 | 24 | 0.37
24 | 50 yr | 8.31 | 8.99 | 16.25 | 0.001377 | 2.9 | 5.41 | 1.54 | 0.031 | 50 | 25 | 0.37
24 | 80 yr | 8.4 | 9 | 17.14 | 0.001378 | 2.99 | 5.41 | 1.58 | 0.031 | 50 | 27 | 0.36
24 | 100 yr | 8.46 | 9 | 17.66 | 0.001359 | 3.05 | 5.41 | 1.59 | 0.031 | 50 | 28 | 0.36
25 | 10 yr | 8.03 | 8.34 | 12.85 | 0.001515 | 2.49 | 5.54 | 1.48 | 0.031 | 50 | 19 | 0.38
25 | 20 yr | 8.19 | 8.69 | 14.24 | 0.001539 | 2.65 | 5.54 | 1.55 | 0.031 | 50 | 22 | 0.39
25 | 30 yr | 8.3 | 8.82 | 15.17 | 0.001534 | 2.76 | 5.54 | 1.58 | 0.031 | 50 | 24 | 0.39
25 | 50 yr | 8.37 | 8.92 | 15.85 | 0.001473 | 2.83 | 5.54 | 1.58 | 0.031 | 50 | 25 | 0.38
25 | 80 yr | 8.47 | 9 | 16.74 | 0.001474 | 2.93 | 5.54 | 1.61 | 0.031 | 50 | 27 | 0.38
25 | 100 yr | 8.53 | 9 | 17.25 | 0.001453 | 2.99 | 5.54 | 1.62 | 0.031 | 50 | 28 | 0.37
26 | 10 yr | 8.1 | 8.06 | 12.21 | 0.001727 | 2.43 | 5.67 | 1.56 | 0.031 | 50 | 19 | 0.4
26 | 20 yr | 8.26 | 8.46 | 13.56 | 0.00175 | 2.59 | 5.67 | 1.62 | 0.031 | 50 | 22 | 0.41
26 | 30 yr | 8.37 | 8.6 | 14.47 | 0.00174 | 2.7 | 5.67 | 1.66 | 0.031 | 50 | 24 | 0.41
26 | 50 yr | 8.44 | 8.6 | 15.1 | 0.001667 | 2.77 | 5.67 | 1.66 | 0.031 | 50 | 25 | 0.4
26 | 80 yr | 8.54 | 8.6 | 15.94 | 0.001662 | 2.87 | 5.67 | 1.69 | 0.031 | 50 | 27 | 0.4
26 | 100 yr | 8.6 | 8.6 | 16.42 | 0.001641 | 2.93 | 5.67 | 1.7 | 0.031 | 50 | 28 | 0.39
26.44 | 10 yr | 8.21 | 7.08 | 16.78 | 0.000762 | 2.4 | 5.81 | 1.13 | 0.031 | 44 | 19 | 0.23
26.44 | 20 yr | 8.38 | 7.09 | 17.96 | 0.000846 | 2.57 | 5.81 | 1.23 | 0.031 | 44 | 22 | 0.25
26.44 | 30 yr | 8.48 | 7.1 | 18.71 | 0.000899 | 2.67 | 5.81 | 1.28 | 0.031 | 44 | 24 | 0.25
26.44 | 50 yr | 8.55 | 7.1 | 19.2 | 0.000908 | 2.74 | 5.81 | 1.3 | 0.031 | 44 | 25 | 0.25
26.44 | 80 yr | 8.65 | 7.1 | 19.91 | 0.00096 | 2.84 | 5.81 | 1.36 | 0.031 | 44 | 27 | 0.26
26.44 | 100 yr | 8.71 | 7.1 | 20.29 | 0.000979 | 2.9 | 5.81 | 1.38 | 0.031 | 44 | 28 | 0.26
27 | 10 yr | 8.17 | 7.95 | 11.52 | 0.002031 | 2.32 | 5.85 | 1.65 | 0.031 | 6 | 19 | 0.44
27 | 20 yr | 8.33 | 8.38 | 12.89 | 0.002018 | 2.48 | 5.85 | 1.71 | 0.031 | 6 | 22 | 0.44
27 | 30 yr | 8.44 | 8.65 | 13.81 | 0.001998 | 2.59 | 5.85 | 1.74 | 0.031 | 6 | 24 | 0.44
27 | 50 yr | 8.51 | 8.75 | 14.44 | 0.001916 | 2.66 | 5.85 | 1.73 | 0.031 | 6 | 25 | 0.43
27 | 80 yr | 8.61 | 8.8 | 15.32 | 0.001885 | 2.76 | 5.85 | 1.76 | 0.031 | 6 | 27 | 0.43
27 | 100 yr | 8.67 | 8.8 | 15.81 | 0.00185 | 2.82 | 5.85 | 1.77 | 0.031 | 6 | 28 | 0.42
28 | 10 yr | 8.24 | 7.07 | 9.13 | 0.003768 | 2.01 | 6.23 | 2.08 | 0.031 | 50 | 19 | 0.58
28 | 20 yr | 8.41 | 7.48 | 10.33 | 0.003633 | 2.18 | 6.23 | 2.13 | 0.031 | 50 | 22 | 0.58
28 | 30 yr | 8.51 | 7.74 | 11.13 | 0.003538 | 2.28 | 6.23 | 2.16 | 0.031 | 50 | 24 | 0.57
28 | 50 yr | 8.58 | 7.91 | 11.66 | 0.00339 | 2.35 | 6.23 | 2.14 | 0.031 | 50 | 25 | 0.56
28 | 80 yr | 8.68 | 8.16 | 12.45 | 0.00332 | 2.45 | 6.23 | 2.17 | 0.031 | 50 | 27 | 0.56
28 | 100 yr | 8.73 | 8.3 | 12.89 | 0.00325 | 2.5 | 6.23 | 2.17 | 0.031 | 50 | 28 | 0.56
29 | 10 yr | 8.42 | 6.54 | 7.81 | 0.005717 | 1.83 | 6.59 | 2.43 | 0.031 | 50 | 19 | 0.71
29 | 20 yr | 8.57 | 6.93 | 8.84 | 0.005487 | 1.98 | 6.59 | 2.49 | 0.031 | 50 | 22 | 0.7
29 | 30 yr | 8.67 | 7.17 | 9.54 | 0.005333 | 2.08 | 6.59 | 2.52 | 0.031 | 50 | 24 | 0.7
29 | 50 yr | 8.73 | 7.32 | 9.96 | 0.005147 | 2.14 | 6.59 | 2.51 | 0.031 | 50 | 25 | 0.69
29 | 80 yr | 8.82 | 7.55 | 10.65 | 0.005025 | 2.23 | 6.59 | 2.54 | 0.031 | 50 | 27 | 0.68
29 | 100 yr | 8.87 | 7.67 | 11.03 | 0.004923 | 2.28 | 6.59 | 2.54 | 0.031 | 50 | 28 | 0.68
30 | 10 yr | 8.69 | 5.81 | 5.98 | 0.011715 | 1.53 | 7.16 | 3.18 | 0.031 | 50 | 19 | 1
30 | 20 yr | 8.81 | 6.11 | 6.71 | 0.01153 | 1.65 | 7.16 | 3.28 | 0.031 | 50 | 22 | 1
30 | 30 yr | 8.89 | 6.3 | 7.17 | 0.011447 | 1.73 | 7.16 | 3.35 | 0.031 | 50 | 24 | 1
30 | 50 yr | 8.93 | 6.39 | 7.41 | 0.011399 | 1.77 | 7.16 | 3.38 | 0.031 | 50 | 25 | 1
30 | 80 yr | 9 | 6.57 | 7.87 | 0.011296 | 1.84 | 7.16 | 3.43 | 0.031 | 50 | 27 | 1
30 | 100 yr | 9.03 | 6.66 | 8.12 | 0.011179 | 1.87 | 7.16 | 3.45 | 0.031 | 50 | 28 | 1
31 | 10 yr | 9.28 | 5.83 | 6.02 | 0.011481 | 1.54 | 7.74 | 3.15 | 0.031 | 50 | 19 | 0.99
31 | 20 yr | 9.39 | 6.11 | 6.71 | 0.01153 | 1.65 | 7.74 | 3.28 | 0.031 | 50 | 22 | 1
31 | 30 yr | 9.47 | 6.3 | 7.17 | 0.011447 | 1.73 | 7.74 | 3.35 | 0.031 | 50 | 24 | 1
31 | 50 yr | 9.51 | 6.39 | 7.41 | 0.011399 | 1.77 | 7.74 | 3.38 | 0.031 | 50 | 25 | 1
31 | 80 yr | 9.58 | 6.57 | 7.87 | 0.011296 | 1.84 | 7.74 | 3.43 | 0.031 | 50 | 27 | 1
31 | 100 yr | 9.61 | 6.65 | 8.1 | 0.011264 | 1.87 | 7.74 | 3.46 | 0.031 | 50 | 28 | 1
31.06 | 10 yr | 9.86 | 7.58 | 15.81 | 0.000929 | 2.1 | 7.76 | 1.2 | 0.031 | 6 | 19 | 0.27
31.06 | 20 yr | 10.01 | 7.59 | 16.97 | 0.001017 | 2.25 | 7.76 | 1.3 | 0.031 | 6 | 22 | 0.28
31.06 | 30 yr | 10.1 | 7.59 | 17.68 | 0.001078 | 2.34 | 7.76 | 1.36 | 0.031 | 6 | 24 | 0.28
31.06 | 50 yr | 10.15 | 7.59 | 18.02 | 0.001108 | 2.39 | 7.76 | 1.39 | 0.031 | 6 | 25 | 0.29
31.06 | 80 yr | 10.23 | 7.6 | 18.68 | 0.001169 | 2.47 | 7.76 | 1.45 | 0.031 | 6 | 27 | 0.29
31.06 | 100 yr | 10.28 | 7.6 | 18.99 | 0.0012 | 2.52 | 7.76 | 1.47 | 0.031 | 6 | 28 | 0.3
31.065 |  | Inl Struct
31.07 | 10 yr | 9.88 | 7.58 | 16.01 | 0.000896 | 2.12 | 7.76 | 1.19 | 0.031 | 1 | 19 | 0.26
31.07 | 20 yr | 10.04 | 7.59 | 17.2 | 0.000979 | 2.28 | 7.76 | 1.28 | 0.031 | 1 | 22 | 0.27
31.07 | 30 yr | 10.14 | 7.59 | 17.94 | 0.001035 | 2.38 | 7.76 | 1.34 | 0.031 | 1 | 24 | 0.28
31.07 | 50 yr | 10.18 | 7.6 | 18.28 | 0.001065 | 2.42 | 7.76 | 1.37 | 0.031 | 1 | 25 | 0.28
31.07 | 80 yr | 10.27 | 7.6 | 18.96 | 0.001121 | 2.51 | 7.76 | 1.42 | 0.031 | 1 | 27 | 0.29
31.07 | 100 yr | 10.31 | 7.6 | 19.28 | 0.001151 | 2.55 | 7.76 | 1.45 | 0.031 | 1 | 28 | 0.29
32 | 10 yr | 9.84 | 5.49 | 5.86 | 0.012096 | 1.68 | 8.16 | 3.24 | 0.031 | 33 | 19 | 1
32 | 20 yr | 9.97 | 5.8 | 6.59 | 0.011845 | 1.81 | 8.16 | 3.34 | 0.031 | 33 | 22 | 1
32 | 30 yr | 10.05 | 5.99 | 7.06 | 0.011757 | 1.89 | 8.16 | 3.4 | 0.031 | 33 | 24 | 1
32 | 50 yr | 10.08 | 6.08 | 7.29 | 0.011717 | 1.92 | 8.16 | 3.43 | 0.031 | 33 | 25 | 1
32 | 80 yr | 10.16 | 6.25 | 7.74 | 0.011635 | 2 | 8.16 | 3.49 | 0.031 | 33 | 27 | 1
32 | 100 yr | 10.19 | 6.34 | 7.97 | 0.011585 | 2.03 | 8.16 | 3.52 | 0.031 | 33 | 28 | 1
33 | 10 yr | 10.49 | 6.21 | 7.36 | 0.006632 | 1.91 | 8.58 | 2.58 | 0.031 | 50 | 19 | 0.76
33 | 20 yr | 10.62 | 6.53 | 8.21 | 0.00666 | 2.04 | 8.58 | 2.68 | 0.031 | 50 | 22 | 0.76
33 | 30 yr | 10.71 | 6.74 | 8.76 | 0.006657 | 2.13 | 8.58 | 2.74 | 0.031 | 50 | 24 | 0.77
33 | 50 yr | 10.75 | 6.84 | 9.03 | 0.006655 | 2.17 | 8.58 | 2.77 | 0.031 | 50 | 25 | 0.77
33 | 80 yr | 10.82 | 7.03 | 9.57 | 0.006651 | 2.24 | 8.58 | 2.82 | 0.031 | 50 | 27 | 0.77
33 | 100 yr | 10.86 | 7.12 | 9.84 | 0.006653 | 2.28 | 8.58 | 2.85 | 0.031 | 50 | 28 | 0.77
33.28 | 10 yr | 10.72 | 6.27 | 7.9 | 0.005444 | 1.62 | 9.1 | 2.41 | 0.031 | 28 | 19 | 0.68
33.28 | 20 yr | 10.85 | 6.5 | 8.75 | 0.005507 | 1.75 | 9.1 | 2.51 | 0.031 | 28 | 22 | 0.69
33.28 | 30 yr | 10.93 | 6.64 | 9.29 | 0.005561 | 1.83 | 9.1 | 2.58 | 0.031 | 28 | 24 | 0.7
33.28 | 50 yr | 10.97 | 6.71 | 9.55 | 0.005591 | 1.87 | 9.1 | 2.62 | 0.031 | 28 | 25 | 0.7
33.28 | 80 yr | 11.05 | 6.84 | 10.06 | 0.005658 | 1.95 | 9.1 | 2.68 | 0.031 | 28 | 27 | 0.71
33.28 | 100 yr | 11.08 | 6.9 | 10.31 | 0.005694 | 1.98 | 9.1 | 2.72 | 0.031 | 28 | 28 | 0.71
33.285 |  | Inl Struct
33.29 | 10 yr | 11.88 | 8.09 | 8.59 | 0.004989 | 1.48 | 10.4 | 2.21 | 0.031 | 1 | 19 | 0.69
33.29 | 20 yr | 11.97 | 8.28 | 9.34 | 0.005283 | 1.57 | 10.4 | 2.36 | 0.031 | 1 | 22 | 0.71
33.29 | 30 yr | 12.03 | 8.38 | 9.83 | 0.005433 | 1.63 | 10.4 | 2.44 | 0.031 | 1 | 24 | 0.72
33.29 | 50 yr | 12.06 | 8.43 | 10.07 | 0.0055 | 1.66 | 10.4 | 2.48 | 0.031 | 1 | 25 | 0.72
33.29 | 80 yr | 12.12 | 8.5 | 10.56 | 0.005606 | 1.72 | 10.4 | 2.56 | 0.031 | 1 | 27 | 0.73
33.29 | 100 yr | 12.15 | 8.5 | 10.8 | 0.005638 | 1.75 | 10.4 | 2.59 | 0.031 | 1 | 28 | 0.73
34 | 10 yr | 12.02 | 6.36 | 6.16 | 0.011378 | 1.39 | 10.63 | 3.08 | 0.031 | 21 | 19 | 1
34 | 20 yr | 12.13 | 6.67 | 6.9 | 0.011212 | 1.5 | 10.63 | 3.19 | 0.031 | 21 | 22 | 1
34 | 30 yr | 12.21 | 6.87 | 7.39 | 0.011075 | 1.58 | 10.63 | 3.25 | 0.031 | 21 | 24 | 1
34 | 50 yr | 12.24 | 6.97 | 7.63 | 0.011009 | 1.61 | 10.63 | 3.28 | 0.031 | 21 | 25 | 1
34 | 80 yr | 12.31 | 7.15 | 8.1 | 0.010932 | 1.68 | 10.63 | 3.33 | 0.031 | 21 | 27 | 1
34 | 100 yr | 12.34 | 7.23 | 8.33 | 0.010892 | 1.71 | 10.63 | 3.36 | 0.031 | 21 | 28 | 1
35 | 10 yr | 12.62 | 6.78 | 8.46 | 0.004621 | 1.88 | 10.74 | 2.25 | 0.031 | 50 | 19 | 0.64
35 | 20 yr | 12.74 | 6.93 | 9.3 | 0.004746 | 2 | 10.74 | 2.37 | 0.031 | 50 | 22 | 0.65
35 | 30 yr | 12.81 | 7.03 | 9.83 | 0.004843 | 2.07 | 10.74 | 2.44 | 0.031 | 50 | 24 | 0.66
35 | 50 yr | 12.85 | 7.07 | 10.08 | 0.004894 | 2.11 | 10.74 | 2.48 | 0.031 | 50 | 25 | 0.66
35 | 80 yr | 12.92 | 7.16 | 10.59 | 0.004989 | 2.18 | 10.74 | 2.55 | 0.031 | 50 | 27 | 0.67
35 | 100 yr | 12.96 | 7.2 | 10.83 | 0.005039 | 2.22 | 10.74 | 2.59 | 0.031 | 50 | 28 | 0.67
35.17 | 10 yr | 12.84 | 7.01 | 14.55 | 0.001149 | 2.08 | 10.76 | 1.31 | 0.031 | 17 | 19 | 0.29
35.17 | 20 yr | 12.98 | 7.01 | 15.53 | 0.001282 | 2.22 | 10.76 | 1.42 | 0.031 | 17 | 22 | 0.3
35.17 | 30 yr | 13.06 | 7.01 | 16.13 | 0.001369 | 2.3 | 10.76 | 1.49 | 0.031 | 17 | 24 | 0.31
35.17 | 50 yr | 13.11 | 7.01 | 16.43 | 0.001413 | 2.35 | 10.76 | 1.52 | 0.031 | 17 | 25 | 0.32
35.17 | 80 yr | 13.19 | 7.01 | 16.99 | 0.001499 | 2.43 | 10.76 | 1.59 | 0.031 | 17 | 27 | 0.33
35.17 | 100 yr | 13.23 | 7.01 | 17.27 | 0.001542 | 2.47 | 10.76 | 1.62 | 0.031 | 17 | 28 | 0.33
35.39 | 10 yr | 12.84 | 7.35 | 11.19 | 0.00212 | 2.06 | 10.78 | 1.7 | 0.031 | 22 | 19 | 0.44
35.39 | 20 yr | 12.98 | 7.62 | 12.25 | 0.002221 | 2.2 | 10.78 | 1.8 | 0.031 | 22 | 22 | 0.45
35.39 | 30 yr | 13.07 | 7.78 | 12.93 | 0.002283 | 2.29 | 10.78 | 1.86 | 0.031 | 22 | 24 | 0.46
35.39 | 50 yr | 13.11 | 7.83 | 13.26 | 0.002309 | 2.33 | 10.78 | 1.89 | 0.031 | 22 | 25 | 0.46
35.39 | 80 yr | 13.2 | 7.92 | 13.91 | 0.002358 | 2.42 | 10.78 | 1.94 | 0.031 | 22 | 27 | 0.47
35.39 | 100 yr | 13.24 | 7.96 | 14.22 | 0.002383 | 2.46 | 10.78 | 1.97 | 0.031 | 22 | 28 | 0.47
35.4 |  | Inl Struct
35.41 | 10 yr | 13.04 | 7.55 | 6.99 | 0.008902 | 1.26 | 11.78 | 2.72 | 0.031 | 2 | 19 | 0.9
35.41 | 20 yr | 13.14 | 7.77 | 7.73 | 0.008971 | 1.36 | 11.78 | 2.85 | 0.031 | 2 | 22 | 0.91
35.41 | 30 yr | 13.21 | 7.88 | 8.24 | 0.008869 | 1.43 | 11.78 | 2.91 | 0.031 | 2 | 24 | 0.91
35.41 | 50 yr | 13.24 | 7.93 | 8.51 | 0.008792 | 1.46 | 11.78 | 2.94 | 0.031 | 2 | 25 | 0.91
35.41 | 80 yr | 13.31 | 8 | 9.04 | 0.008597 | 1.53 | 11.78 | 2.99 | 0.031 | 2 | 27 | 0.9
35.41 | 100 yr | 13.34 | 8 | 9.3 | 0.00849 | 1.56 | 11.78 | 3.01 | 0.031 | 2 | 28 | 0.89
36 | 10 yr | 13.29 | 6.17 | 6.1 | 0.011486 | 1.49 | 11.8 | 3.12 | 0.031 | 9 | 19 | 1
36 | 20 yr | 13.41 | 6.5 | 6.85 | 0.01127 | 1.61 | 11.8 | 3.21 | 0.031 | 9 | 22 | 1
36 | 30 yr | 13.48 | 6.7 | 7.33 | 0.011167 | 1.68 | 11.8 | 3.27 | 0.031 | 9 | 24 | 1
36 | 50 yr | 13.52 | 6.79 | 7.56 | 0.01116 | 1.72 | 11.8 | 3.31 | 0.031 | 9 | 25 | 1
36 | 80 yr | 13.59 | 6.99 | 8.04 | 0.011018 | 1.79 | 11.8 | 3.36 | 0.031 | 9 | 27 | 1
36 | 100 yr | 13.62 | 7.05 | 8.25 | 0.011015 | 1.82 | 11.8 | 3.39 | 0.031 | 9 | 28 | 1
37 | 10 yr | 13.89 | 6.13 | 7.13 | 0.007224 | 1.87 | 12.02 | 2.66 | 0.031 | 50 | 19 | 0.79
37 | 20 yr | 14.01 | 6.42 | 7.87 | 0.007466 | 1.99 | 12.02 | 2.8 | 0.031 | 50 | 22 | 0.81
37 | 30 yr | 14.08 | 6.52 | 8.32 | 0.007611 | 2.06 | 12.02 | 2.89 | 0.031 | 50 | 24 | 0.82
37 | 50 yr | 14.11 | 6.57 | 8.55 | 0.007652 | 2.09 | 12.02 | 2.92 | 0.031 | 50 | 25 | 0.82
37 | 80 yr | 14.17 | 6.64 | 8.96 | 0.007845 | 2.15 | 12.02 | 3.01 | 0.031 | 50 | 27 | 0.83
37 | 100 yr | 14.2 | 6.68 | 9.17 | 0.007906 | 2.18 | 12.02 | 3.05 | 0.031 | 50 | 28 | 0.83
38 | 10 yr | 14.26 | 4.96 | 5.68 | 0.012736 | 1.76 | 12.5 | 3.35 | 0.031 | 50 | 19 | 1
38 | 20 yr | 14.39 | 5.23 | 6.37 | 0.012572 | 1.89 | 12.5 | 3.45 | 0.031 | 50 | 22 | 1
38 | 30 yr | 14.48 | 5.39 | 6.81 | 0.012512 | 1.98 | 12.5 | 3.52 | 0.031 | 50 | 24 | 1
38 | 50 yr | 14.52 | 5.48 | 7.04 | 0.012437 | 2.02 | 12.5 | 3.55 | 0.031 | 50 | 25 | 1
38 | 80 yr | 14.6 | 5.64 | 7.48 | 0.01232 | 2.1 | 12.5 | 3.61 | 0.031 | 50 | 27 | 1
38 | 100 yr | 14.64 | 5.72 | 7.71 | 0.012224 | 2.14 | 12.5 | 3.63 | 0.031 | 50 | 28 | 1
39 | 10 yr | 14.94 | 5.49 | 6.86 | 0.007714 | 1.96 | 12.98 | 2.77 | 0.031 | 50 | 19 | 0.79
39 | 20 yr | 15.08 | 5.78 | 7.66 | 0.00772 | 2.1 | 12.98 | 2.87 | 0.031 | 50 | 22 | 0.8
39 | 30 yr | 15.17 | 5.96 | 8.18 | 0.007708 | 2.19 | 12.98 | 2.93 | 0.031 | 50 | 24 | 0.8
39 | 50 yr | 15.21 | 6.05 | 8.43 | 0.007719 | 2.23 | 12.98 | 2.97 | 0.031 | 50 | 25 | 0.8
39 | 80 yr | 15.3 | 6.21 | 8.93 | 0.00773 | 2.32 | 12.98 | 3.02 | 0.031 | 50 | 27 | 0.81
39 | 100 yr | 15.33 | 6.29 | 9.17 | 0.007751 | 2.35 | 12.98 | 3.05 | 0.031 | 50 | 28 | 0.81
39.29 | 10 yr | 15.35 | 7.1 | 15.88 | 0.000888 | 2.27 | 13.08 | 1.2 | 0.031 | 29 | 19 | 0.26
39.29 | 20 yr | 15.51 | 7.1 | 17.06 | 0.000975 | 2.43 | 13.08 | 1.29 | 0.031 | 29 | 22 | 0.27
39.29 | 30 yr | 15.62 | 7.1 | 17.79 | 0.001033 | 2.54 | 13.08 | 1.35 | 0.031 | 29 | 24 | 0.27
39.29 | 50 yr | 15.67 | 7.1 | 18.13 | 0.001062 | 2.59 | 13.08 | 1.38 | 0.031 | 29 | 25 | 0.28
39.29 | 80 yr | 15.76 | 7.1 | 18.8 | 0.001121 | 2.68 | 13.08 | 1.44 | 0.031 | 29 | 27 | 0.28
39.29 | 100 yr | 15.81 | 7.1 | 19.13 | 0.00115 | 2.73 | 13.08 | 1.46 | 0.031 | 29 | 28 | 0.28
40 | 10 yr | 15.64 | 5.1 | 5.73 | 0.01253 | 1.74 | 13.9 | 3.32 | 0.031 | 21 | 19 | 1
40 | 20 yr | 15.77 | 5.37 | 6.41 | 0.012409 | 1.87 | 13.9 | 3.43 | 0.031 | 21 | 22 | 1
40 | 30 yr | 15.85 | 5.54 | 6.88 | 0.012268 | 1.95 | 13.9 | 3.49 | 0.031 | 21 | 24 | 1
40 | 50 yr | 15.89 | 5.63 | 7.11 | 0.012196 | 1.99 | 13.9 | 3.52 | 0.031 | 21 | 25 | 1
40 | 80 yr | 15.97 | 5.79 | 7.55 | 0.012086 | 2.07 | 13.9 | 3.57 | 0.031 | 21 | 27 | 1
40 | 100 yr | 16.01 | 5.87 | 7.77 | 0.012076 | 2.11 | 13.9 | 3.61 | 0.031 | 21 | 28 | 1
40.06 | 10 yr | 17.1 | 4.95 | 5.67 | 0.012721 | 1.52 | 15.58 | 3.35 | 0.031 | 6 | 19 | 1
40.06 | 20 yr | 17.24 | 5.16 | 6.34 | 0.012577 | 1.66 | 15.58 | 3.47 | 0.031 | 6 | 22 | 1
40.06 | 30 yr | 17.32 | 5.29 | 6.77 | 0.012532 | 1.74 | 15.58 | 3.54 | 0.031 | 6 | 24 | 1
40.06 | 50 yr | 17.36 | 5.36 | 6.98 | 0.012512 | 1.78 | 15.58 | 3.58 | 0.031 | 6 | 25 | 1
40.06 | 80 yr | 17.44 | 5.48 | 7.41 | 0.012451 | 1.86 | 15.58 | 3.65 | 0.031 | 6 | 27 | 1
40.06 | 100 yr | 17.47 | 5.54 | 7.61 | 0.012462 | 1.89 | 15.58 | 3.68 | 0.031 | 6 | 28 | 1
40.065 |  | Inl Struct
40.07 | 10 yr | 18.1 | 6.31 | 6.72 | 0.008729 | 1.52 | 16.58 | 2.83 | 0.031 | 1 | 19 | 0.88
40.07 | 20 yr | 18.19 | 6.53 | 7.29 | 0.009368 | 1.61 | 16.58 | 3.02 | 0.031 | 1 | 22 | 0.91
40.07 | 30 yr | 18.26 | 6.69 | 7.71 | 0.009596 | 1.68 | 16.58 | 3.11 | 0.031 | 1 | 24 | 0.93
40.07 | 50 yr | 18.29 | 6.78 | 7.93 | 0.009624 | 1.71 | 16.58 | 3.15 | 0.031 | 1 | 25 | 0.93
40.07 | 80 yr | 18.36 | 6.96 | 8.43 | 0.00952 | 1.78 | 16.58 | 3.2 | 0.031 | 1 | 27 | 0.93
40.07 | 100 yr | 18.4 | 7 | 8.7 | 0.009372 | 1.82 | 16.58 | 3.22 | 0.031 | 1 | 28 | 0.92
41 | 10 yr | 19.62 | 4.41 | 4.51 | 0.016898 | 1.8 | 17.82 | 4.21 | 0.031 | 43 | 19 | 1
41 | 20 yr | 19.81 | 4.85 | 4.98 | 0.01631 | 1.99 | 17.82 | 4.42 | 0.031 | 43 | 22 | 1
41 | 30 yr | 19.93 | 5.14 | 5.28 | 0.015948 | 2.11 | 17.82 | 4.54 | 0.031 | 43 | 24 | 1
41 | 50 yr | 19.99 | 5.27 | 5.43 | 0.015849 | 2.17 | 17.82 | 4.61 | 0.031 | 43 | 25 | 1
41 | 80 yr | 20.1 | 5.54 | 5.71 | 0.015564 | 2.28 | 17.82 | 4.73 | 0.031 | 43 | 27 | 1
41 | 100 yr | 20.16 | 5.68 | 5.85 | 0.015426 | 2.34 | 17.82 | 4.78 | 0.031 | 43 | 28 | 1
41.02 | 10 yr | 20.61 | 23.1 | 8.57 | 9.3e-05 | 2.79 | 17.82 | 0.35 | 0.031 | 2 | 3 | 0.07
41.02 | 20 yr | 20.9 | 23.1 | 9.46 | 6.7e-05 | 3.08 | 17.82 | 0.32 | 0.031 | 2 | 3 | 0.06
41.02 | 30 yr | 21.08 | 23.1 | 10.04 | 5.5e-05 | 3.26 | 17.82 | 0.3 | 0.031 | 2 | 3 | 0.05
41.02 | 50 yr | 21.17 | 23.1 | 10.32 | 5e-05 | 3.35 | 17.82 | 0.29 | 0.031 | 2 | 3 | 0.05
41.02 | 80 yr | 21.35 | 23.1 | 10.87 | 4.2e-05 | 3.53 | 17.82 | 0.28 | 0.031 | 2 | 3 | 0.05
41.02 | 100 yr | 21.44 | 23.1 | 11.14 | 3.9e-05 | 3.62 | 17.82 | 0.27 | 0.031 | 2 | 3 | 0.05
41.29 | 10 yr | 20.55 | 18.2 | 1.71 | 0.007401 | 1.53 | 19.02 | 1.75 | 0.031 | 27 | 3 | 0.47
41.29 | 20 yr | 20.86 | 18.2 | 2.08 | 0.003845 | 1.84 | 19.02 | 1.44 | 0.031 | 27 | 3 | 0.35
41.29 | 30 yr | 21.05 | 18.2 | 2.31 | 0.002707 | 2.03 | 19.02 | 1.3 | 0.031 | 27 | 3 | 0.3
41.29 | 50 yr | 21.14 | 18.2 | 2.43 | 0.002311 | 2.12 | 19.02 | 1.24 | 0.031 | 27 | 3 | 0.28
41.29 | 80 yr | 21.32 | 18.2 | 2.64 | 0.001734 | 2.3 | 19.02 | 1.13 | 0.031 | 27 | 3 | 0.24
41.29 | 100 yr | 21.41 | 18.2 | 2.75 | 0.00152 | 2.39 | 19.02 | 1.09 | 0.031 | 27 | 3 | 0.23
42 | 10 yr | 20.73 | 3.48 | 2.32 | 0.003613 | 0.93 | 19.8 | 1.3 | 0.031 | 21 | 3 | 0.51
42 | 20 yr | 20.97 | 4 | 3.22 | 0.001483 | 1.17 | 19.8 | 0.93 | 0.031 | 21 | 3 | 0.33
42 | 30 yr | 21.14 | 4.36 | 3.92 | 0.00087 | 1.34 | 19.8 | 0.76 | 0.031 | 21 | 3 | 0.26
42 | 50 yr | 21.22 | 4.54 | 4.3 | 0.00068 | 1.42 | 19.8 | 0.7 | 0.031 | 21 | 3 | 0.23
42 | 80 yr | 21.39 | 4.7 | 5.09 | 0.000427 | 1.59 | 19.8 | 0.59 | 0.031 | 21 | 3 | 0.18
42 | 100 yr | 21.48 | 4.7 | 5.48 | 0.000346 | 1.68 | 19.8 | 0.55 | 0.031 | 21 | 3 | 0.16
43 | 10 yr | 22.04 | 2.94 | 1.39 | 0.014859 | 0.63 | 21.41 | 2.15 | 0.031 | 50 | 3 | 1
43 | 20 yr | 22.04 | 2.94 | 1.39 | 0.014859 | 0.63 | 21.41 | 2.15 | 0.031 | 50 | 3 | 1
43 | 30 yr | 22.04 | 2.94 | 1.39 | 0.014859 | 0.63 | 21.41 | 2.15 | 0.031 | 50 | 3 | 1
43 | 50 yr | 22.04 | 2.94 | 1.39 | 0.014859 | 0.63 | 21.41 | 2.15 | 0.031 | 50 | 3 | 1
43 | 80 yr | 22.04 | 2.94 | 1.39 | 0.014859 | 0.63 | 21.41 | 2.15 | 0.031 | 50 | 3 | 1
43 | 100 yr | 22.04 | 2.94 | 1.39 | 0.014859 | 0.63 | 21.41 | 2.15 | 0.031 | 50 | 3 | 1
44 | 10 yr | 23.71 | 2.81 | 1.37 | 0.015074 | 0.68 | 23.03 | 2.19 | 0.031 | 50 | 3 | 1
44 | 20 yr | 23.71 | 2.81 | 1.37 | 0.015074 | 0.68 | 23.03 | 2.19 | 0.031 | 50 | 3 | 1
44 | 30 yr | 23.71 | 2.81 | 1.37 | 0.015074 | 0.68 | 23.03 | 2.19 | 0.031 | 50 | 3 | 1
44 | 50 yr | 23.71 | 2.81 | 1.37 | 0.015074 | 0.68 | 23.03 | 2.19 | 0.031 | 50 | 3 | 1
44 | 80 yr | 23.71 | 2.81 | 1.37 | 0.015074 | 0.68 | 23.03 | 2.19 | 0.031 | 50 | 3 | 1
44 | 100 yr | 23.71 | 2.81 | 1.37 | 0.015074 | 0.68 | 23.03 | 2.19 | 0.031 | 50 | 3 | 1
45 | 10 yr | 25.38 | 2.76 | 1.36 | 0.015071 | 0.73 | 24.65 | 2.2 | 0.031 | 50 | 3 | 1
45 | 20 yr | 25.38 | 2.76 | 1.36 | 0.015071 | 0.73 | 24.65 | 2.2 | 0.031 | 50 | 3 | 1
45 | 30 yr | 25.38 | 2.76 | 1.36 | 0.015071 | 0.73 | 24.65 | 2.2 | 0.031 | 50 | 3 | 1
45 | 50 yr | 25.38 | 2.76 | 1.36 | 0.015071 | 0.73 | 24.65 | 2.2 | 0.031 | 50 | 3 | 1
45 | 80 yr | 25.38 | 2.76 | 1.36 | 0.015071 | 0.73 | 24.65 | 2.2 | 0.031 | 50 | 3 | 1
45 | 100 yr | 25.38 | 2.76 | 1.36 | 0.015071 | 0.73 | 24.65 | 2.2 | 0.031 | 50 | 3 | 1
45 | 100 yr | 25.38 | 2.76 | 1.36 | 0.015071 | 0.73 | 24.65 | 2.2 | 0.031 | 50 | 3 | 1