## 개수전
빛고개천
River Sta | Profile | W.S. Elev | Top Width | Flow Area | E.G. Slope | Max Chl Dpth | Min Ch El | Vel Total | Mann Wtd Chnl | Length Chnl | Q Total | Froude # Chl
|  | (m) | (m) | (m2) | (m/m) | (m) | (m) | (m/s) |  | (m) | (m3/s)
0 | 10yr | 13.43 | 6.43 | 6.71 | 0.0023 | 1.45 | 11.98 | 1.49 | 0.03 |  | 10 | 0.47
0 | 20yr | 13.51 | 6.58 | 7.19 | 0.002302 | 1.53 | 11.98 | 1.53 | 0.03 |  | 11 | 0.47
0 | 30yr | 13.58 | 6.68 | 7.65 | 0.0023 | 1.6 | 11.98 | 1.57 | 0.03 |  | 12 | 0.47
0 | 50yr | 13.64 | 6.77 | 8.1 | 0.002301 | 1.66 | 11.98 | 1.61 | 0.03 |  | 13 | 0.47
0 | 80yr | 13.71 | 6.86 | 8.53 | 0.002303 | 1.73 | 11.98 | 1.64 | 0.03 |  | 14 | 0.47
0 | 100yr | 13.71 | 6.86 | 8.53 | 0.002303 | 1.73 | 11.98 | 1.64 | 0.03 |  | 14 | 0.47
1 | 10yr | 13.75 | 4.42 | 3.58 | 0.012404 | 1 | 12.75 | 2.8 | 0.03 | 50 | 10 | 0.99
1 | 20yr | 13.81 | 4.51 | 3.81 | 0.012555 | 1.06 | 12.75 | 2.89 | 0.03 | 50 | 11 | 1
1 | 30yr | 13.86 | 4.6 | 4.06 | 0.012528 | 1.11 | 12.75 | 2.95 | 0.03 | 50 | 12 | 1
1 | 50yr | 13.92 | 4.69 | 4.31 | 0.012468 | 1.17 | 12.75 | 3.02 | 0.03 | 50 | 13 | 1
1 | 80yr | 13.97 | 4.79 | 4.58 | 0.012216 | 1.22 | 12.75 | 3.05 | 0.03 | 50 | 14 | 1
1 | 100yr | 13.97 | 4.79 | 4.58 | 0.012216 | 1.22 | 12.75 | 3.05 | 0.03 | 50 | 14 | 1
1.22 | 10yr | 14.16 | 4.64 | 6.07 | 0.00309 | 1.31 | 12.85 | 1.65 | 0.03 | 22 | 10 | 0.46
1.22 | 20yr | 14.23 | 4.65 | 6.4 | 0.00321 | 1.38 | 12.85 | 1.72 | 0.03 | 22 | 11 | 0.47
1.22 | 30yr | 14.3 | 4.65 | 6.71 | 0.003345 | 1.45 | 12.85 | 1.79 | 0.03 | 22 | 12 | 0.48
1.22 | 50yr | 14.36 | 4.65 | 7 | 0.003479 | 1.51 | 12.85 | 1.86 | 0.03 | 22 | 13 | 0.48
1.22 | 80yr | 14.42 | 4.65 | 7.28 | 0.003623 | 1.57 | 12.85 | 1.92 | 0.03 | 22 | 14 | 0.49
1.22 | 100yr | 14.42 | 4.65 | 7.28 | 0.003623 | 1.57 | 12.85 | 1.92 | 0.03 | 22 | 14 | 0.49
2 | 10yr | 14.6 | 3.34 | 3.24 | 0.015007 | 1.11 | 13.49 | 3.09 | 0.03 | 28 | 10 | 1
2 | 20yr | 14.67 | 3.4 | 3.47 | 0.01504 | 1.18 | 13.49 | 3.17 | 0.03 | 28 | 11 | 1
2 | 30yr | 14.73 | 3.44 | 3.68 | 0.015218 | 1.24 | 13.49 | 3.26 | 0.03 | 28 | 12 | 1.01
2 | 50yr | 14.79 | 3.49 | 3.9 | 0.015258 | 1.3 | 13.49 | 3.33 | 0.03 | 28 | 13 | 1.01
2 | 80yr | 14.86 | 3.54 | 4.12 | 0.015209 | 1.37 | 13.49 | 3.39 | 0.03 | 28 | 14 | 1
2 | 100yr | 14.86 | 3.54 | 4.12 | 0.015209 | 1.37 | 13.49 | 3.39 | 0.03 | 28 | 14 | 1
3 | 10yr | 15.36 | 3 | 3.86 | 0.009852 | 1.29 | 14.07 | 2.59 | 0.03 | 50 | 10 | 0.73
3 | 20yr | 15.44 | 3 | 4.1 | 0.010121 | 1.37 | 14.07 | 2.68 | 0.03 | 50 | 11 | 0.73
3 | 30yr | 15.52 | 3 | 4.34 | 0.010344 | 1.45 | 14.07 | 2.77 | 0.03 | 50 | 12 | 0.73
3 | 50yr | 15.59 | 3.01 | 4.56 | 0.010628 | 1.52 | 14.07 | 2.85 | 0.03 | 50 | 13 | 0.74
3 | 80yr | 15.66 | 3.01 | 4.77 | 0.010957 | 1.59 | 14.07 | 2.94 | 0.03 | 50 | 14 | 0.74
3 | 100yr | 15.66 | 3.01 | 4.77 | 0.010957 | 1.59 | 14.07 | 2.94 | 0.03 | 50 | 14 | 0.74
3.08 | 10yr | 15.58 | 3.1 | 5.23 | 0.00436 | 1.69 | 13.89 | 1.91 | 0.03 | 8 | 10 | 0.47
3.08 | 20yr | 15.67 | 3.1 | 5.52 | 0.004592 | 1.78 | 13.89 | 1.99 | 0.03 | 8 | 11 | 0.48
3.08 | 30yr | 15.76 | 3.11 | 5.79 | 0.004809 | 1.87 | 13.89 | 2.07 | 0.03 | 8 | 12 | 0.48
3.08 | 50yr | 15.85 | 3.11 | 6.06 | 0.005027 | 1.96 | 13.89 | 2.15 | 0.03 | 8 | 13 | 0.49
3.08 | 80yr | 15.93 | 3.11 | 6.31 | 0.005247 | 2.04 | 13.89 | 2.22 | 0.03 | 8 | 14 | 0.5
3.08 | 100yr | 15.93 | 3.11 | 6.31 | 0.005247 | 2.04 | 13.89 | 2.22 | 0.03 | 8 | 14 | 0.5
4 | 10yr | 15.86 | 3.64 | 3.34 | 0.014587 | 1.25 | 14.61 | 2.99 | 0.03 | 42 | 10 | 1
4 | 20yr | 15.93 | 3.75 | 3.58 | 0.014612 | 1.32 | 14.61 | 3.07 | 0.03 | 42 | 11 | 1
4 | 30yr | 15.99 | 3.85 | 3.83 | 0.014524 | 1.38 | 14.61 | 3.13 | 0.03 | 42 | 12 | 1
4 | 50yr | 16.05 | 3.94 | 4.07 | 0.014564 | 1.44 | 14.61 | 3.2 | 0.03 | 42 | 13 | 1
4 | 80yr | 16.12 | 4.04 | 4.33 | 0.014312 | 1.51 | 14.61 | 3.23 | 0.03 | 42 | 14 | 1
4 | 100yr | 16.12 | 4.04 | 4.33 | 0.014312 | 1.51 | 14.61 | 3.23 | 0.03 | 42 | 14 | 1
5 | 10yr | 16.64 | 4.6 | 3.61 | 0.012233 | 1.2 | 15.44 | 2.77 | 0.03 | 50 | 10 | 1
5 | 20yr | 16.7 | 4.77 | 3.89 | 0.012081 | 1.26 | 15.44 | 2.83 | 0.03 | 50 | 11 | 1
5 | 30yr | 16.75 | 4.9 | 4.14 | 0.01217 | 1.31 | 15.44 | 2.9 | 0.03 | 50 | 12 | 1.01
5 | 50yr | 16.81 | 5.06 | 4.44 | 0.01184 | 1.37 | 15.44 | 2.93 | 0.03 | 50 | 13 | 1
5 | 80yr | 16.87 | 5.2 | 4.71 | 0.01175 | 1.43 | 15.44 | 2.97 | 0.03 | 50 | 14 | 1
5 | 100yr | 16.87 | 5.2 | 4.71 | 0.01175 | 1.43 | 15.44 | 2.97 | 0.03 | 50 | 14 | 1
5.19 | 10yr | 16.85 | 2.6 | 3.34 | 0.014367 | 1.29 | 15.56 | 2.99 | 0.03 | 19 | 10 | 0.84
5.19 | 20yr | 16.89 | 2.6 | 3.45 | 0.016057 | 1.33 | 15.56 | 3.19 | 0.03 | 19 | 11 | 0.89
5.19 | 30yr | 16.92 | 2.6 | 3.53 | 0.017915 | 1.36 | 15.56 | 3.4 | 0.03 | 19 | 12 | 0.93
5.19 | 50yr | 16.94 | 2.6 | 3.59 | 0.02018 | 1.38 | 15.56 | 3.63 | 0.03 | 19 | 13 | 0.99
5.19 | 80yr | 17 | 2.6 | 3.73 | 0.021091 | 1.44 | 15.56 | 3.75 | 0.03 | 19 | 14 | 1
5.19 | 100yr | 17 | 2.6 | 3.73 | 0.021091 | 1.44 | 15.56 | 3.75 | 0.03 | 19 | 14 | 1
6 | 10yr | 18.06 | 3.65 | 3.34 | 0.013332 | 1.3 | 16.76 | 2.99 | 0.03 | 31 | 10 | 1
6 | 20yr | 18.13 | 3.76 | 3.59 | 0.013319 | 1.37 | 16.76 | 3.06 | 0.03 | 31 | 11 | 1
6 | 30yr | 18.19 | 3.87 | 3.85 | 0.013144 | 1.43 | 16.76 | 3.12 | 0.03 | 31 | 12 | 1
6 | 50yr | 18.25 | 3.97 | 4.08 | 0.013204 | 1.49 | 16.76 | 3.19 | 0.03 | 31 | 13 | 1
6 | 80yr | 18.31 | 4.02 | 4.33 | 0.013038 | 1.55 | 16.76 | 3.24 | 0.03 | 31 | 14 | 1
6 | 100yr | 18.31 | 4.02 | 4.33 | 0.013038 | 1.55 | 16.76 | 3.24 | 0.03 | 31 | 14 | 1
7 | 10yr | 18.77 | 3.84 | 3.39 | 0.01304 | 1.27 | 17.5 | 2.95 | 0.03 | 50 | 10 | 1
7 | 20yr | 18.84 | 3.97 | 3.68 | 0.012681 | 1.34 | 17.5 | 2.99 | 0.03 | 50 | 11 | 0.99
7 | 30yr | 18.9 | 4.08 | 3.9 | 0.012839 | 1.4 | 17.5 | 3.07 | 0.03 | 50 | 12 | 1
7 | 50yr | 18.95 | 4.12 | 4.12 | 0.01295 | 1.45 | 17.5 | 3.15 | 0.03 | 50 | 13 | 1.01
7 | 80yr | 19.01 | 4.16 | 4.36 | 0.012863 | 1.51 | 17.5 | 3.21 | 0.03 | 50 | 14 | 1
7 | 100yr | 19.01 | 4.16 | 4.36 | 0.012863 | 1.51 | 17.5 | 3.21 | 0.03 | 50 | 14 | 1
8 | 10yr | 19.82 | 3.49 | 3.29 | 0.014005 | 1.32 | 18.5 | 3.04 | 0.03 | 50 | 10 | 1
8 | 20yr | 19.89 | 3.6 | 3.54 | 0.013992 | 1.39 | 18.5 | 3.11 | 0.03 | 50 | 11 | 1
8 | 30yr | 19.95 | 3.63 | 3.76 | 0.014046 | 1.45 | 18.5 | 3.19 | 0.03 | 50 | 12 | 1
8 | 50yr | 20.01 | 3.66 | 3.98 | 0.014086 | 1.51 | 18.5 | 3.26 | 0.03 | 50 | 13 | 1
8 | 80yr | 20.07 | 3.69 | 4.2 | 0.014088 | 1.57 | 18.5 | 3.33 | 0.03 | 50 | 14 | 1
8 | 100yr | 20.07 | 3.69 | 4.2 | 0.014088 | 1.57 | 18.5 | 3.33 | 0.03 | 50 | 14 | 1
8.21 | 10yr | 20.3 | 3.51 | 5.95 | 0.003095 | 1.7 | 18.6 | 1.68 | 0.03 | 21 | 10 | 0.41
8.21 | 20yr | 20.38 | 3.51 | 6.24 | 0.003293 | 1.78 | 18.6 | 1.76 | 0.03 | 21 | 11 | 0.42
8.21 | 30yr | 20.46 | 3.51 | 6.52 | 0.003488 | 1.86 | 18.6 | 1.84 | 0.03 | 21 | 12 | 0.43
8.21 | 50yr | 20.54 | 3.51 | 6.79 | 0.003679 | 1.94 | 18.6 | 1.91 | 0.03 | 21 | 13 | 0.44
8.21 | 80yr | 20.61 | 3.51 | 7.05 | 0.003868 | 2.01 | 18.6 | 1.99 | 0.03 | 21 | 14 | 0.45
8.21 | 100yr | 20.61 | 3.51 | 7.05 | 0.003868 | 2.01 | 18.6 | 1.99 | 0.03 | 21 | 14 | 0.45
9 | 10yr | 20.33 | 3.44 | 3.26 | 0.01415 | 1.33 | 19 | 3.07 | 0.03 | 29 | 10 | 1.01
9 | 20yr | 20.4 | 3.51 | 3.51 | 0.013988 | 1.4 | 19 | 3.13 | 0.03 | 29 | 11 | 1
9 | 30yr | 20.46 | 3.57 | 3.73 | 0.014127 | 1.46 | 19 | 3.22 | 0.03 | 29 | 12 | 1
9 | 50yr | 20.52 | 3.63 | 3.96 | 0.014147 | 1.52 | 19 | 3.28 | 0.03 | 29 | 13 | 1
9 | 80yr | 20.59 | 3.69 | 4.19 | 0.014065 | 1.59 | 19 | 3.34 | 0.03 | 29 | 14 | 1
9 | 100yr | 20.59 | 3.69 | 4.19 | 0.014065 | 1.59 | 19 | 3.34 | 0.03 | 29 | 14 | 1
10 | 10yr | 21.1 | 3.55 | 3.31 | 0.013852 | 1.28 | 19.82 | 3.02 | 0.03 | 50 | 10 | 1
10 | 20yr | 21.17 | 3.63 | 3.56 | 0.013704 | 1.35 | 19.82 | 3.09 | 0.03 | 50 | 11 | 1
10 | 30yr | 21.23 | 3.7 | 3.77 | 0.013969 | 1.41 | 19.82 | 3.18 | 0.03 | 50 | 12 | 1
10 | 50yr | 21.3 | 3.76 | 4.02 | 0.01387 | 1.48 | 19.82 | 3.24 | 0.03 | 50 | 13 | 1
10 | 80yr | 21.35 | 3.82 | 4.23 | 0.01396 | 1.53 | 19.82 | 3.31 | 0.03 | 50 | 14 | 1
10 | 100yr | 21.35 | 3.82 | 4.23 | 0.01396 | 1.53 | 19.82 | 3.31 | 0.03 | 50 | 14 | 1
10.26 | 10yr | 21.57 | 3.08 | 3.16 | 0.016935 | 1.04 | 20.53 | 3.16 | 0.03 | 26 | 10 | 1
10.26 | 20yr | 21.63 | 3.08 | 3.36 | 0.017369 | 1.1 | 20.53 | 3.28 | 0.03 | 26 | 11 | 1
10.26 | 30yr | 21.7 | 3.09 | 3.56 | 0.017534 | 1.17 | 20.53 | 3.37 | 0.03 | 26 | 12 | 1
10.26 | 50yr | 21.77 | 3.09 | 3.76 | 0.017732 | 1.23 | 20.53 | 3.46 | 0.03 | 26 | 13 | 1
10.26 | 80yr | 21.83 | 3.1 | 3.95 | 0.017954 | 1.3 | 20.53 | 3.54 | 0.03 | 26 | 14 | 1
10.26 | 100yr | 21.83 | 3.1 | 3.95 | 0.017954 | 1.3 | 20.53 | 3.54 | 0.03 | 26 | 14 | 1
11 | 10yr | 22.28 | 4.04 | 3.46 | 0.012495 | 1.25 | 21.03 | 2.89 | 0.03 | 24 | 10 | 1
11 | 20yr | 22.34 | 4.17 | 3.72 | 0.012482 | 1.31 | 21.03 | 2.96 | 0.03 | 24 | 11 | 1
11 | 30yr | 22.4 | 4.3 | 3.98 | 0.012334 | 1.37 | 21.03 | 3.01 | 0.03 | 24 | 12 | 1
11 | 50yr | 22.46 | 4.39 | 4.24 | 0.012177 | 1.43 | 21.03 | 3.06 | 0.03 | 24 | 13 | 0.99
11 | 80yr | 22.52 | 4.44 | 4.48 | 0.012167 | 1.49 | 21.03 | 3.13 | 0.03 | 24 | 14 | 0.99
11 | 100yr | 22.52 | 4.44 | 4.48 | 0.012167 | 1.49 | 21.03 | 3.13 | 0.03 | 24 | 14 | 0.99
12 | 10yr | 23.58 | 3.29 | 3.24 | 0.014298 | 1.37 | 22.21 | 3.09 | 0.03 | 50 | 10 | 0.99
12 | 20yr | 23.66 | 3.35 | 3.47 | 0.014354 | 1.45 | 22.21 | 3.17 | 0.03 | 50 | 11 | 0.99
12 | 30yr | 23.72 | 3.41 | 3.68 | 0.014623 | 1.51 | 22.21 | 3.26 | 0.03 | 50 | 12 | 1
12 | 50yr | 23.78 | 3.47 | 3.9 | 0.014662 | 1.57 | 22.21 | 3.33 | 0.03 | 50 | 13 | 1
12 | 80yr | 23.84 | 3.5 | 4.11 | 0.014826 | 1.63 | 22.21 | 3.41 | 0.03 | 50 | 14 | 1
12 | 100yr | 23.84 | 3.5 | 4.11 | 0.014826 | 1.63 | 22.21 | 3.41 | 0.03 | 50 | 14 | 1
13 | 10yr | 24.88 | 3.23 | 3.21 | 0.014786 | 1.49 | 23.39 | 3.11 | 0.03 | 50 | 10 | 1
13 | 20yr | 24.94 | 3.29 | 3.43 | 0.015027 | 1.55 | 23.39 | 3.21 | 0.03 | 50 | 11 | 1
13 | 30yr | 25.01 | 3.35 | 3.65 | 0.015136 | 1.62 | 23.39 | 3.29 | 0.03 | 50 | 12 | 1.01
13 | 50yr | 25.08 | 3.42 | 3.89 | 0.014998 | 1.69 | 23.39 | 3.34 | 0.03 | 50 | 13 | 1
13 | 80yr | 25.14 | 3.48 | 4.1 | 0.015128 | 1.75 | 23.39 | 3.41 | 0.03 | 50 | 14 | 1
13 | 100yr | 25.14 | 3.48 | 4.1 | 0.015128 | 1.75 | 23.39 | 3.41 | 0.03 | 50 | 14 | 1
14 | 10yr | 25.88 | 4.01 | 3.45 | 0.012622 | 1.32 | 24.56 | 2.9 | 0.03 | 50 | 10 | 1
14 | 20yr | 25.93 | 4.07 | 3.67 | 0.012818 | 1.38 | 24.56 | 2.99 | 0.03 | 50 | 11 | 1.01
14 | 30yr | 26 | 4.13 | 3.92 | 0.012731 | 1.44 | 24.56 | 3.06 | 0.03 | 50 | 12 | 1
14 | 50yr | 26.05 | 4.19 | 4.16 | 0.012707 | 1.49 | 24.56 | 3.12 | 0.03 | 50 | 13 | 1
14 | 80yr | 26.1 | 4.2 | 4.36 | 0.012932 | 1.54 | 24.56 | 3.21 | 0.03 | 50 | 14 | 1.01
14 | 100yr | 26.1 | 4.2 | 4.36 | 0.012932 | 1.54 | 24.56 | 3.21 | 0.03 | 50 | 14 | 1.01
15 | 10yr | 26.94 | 3.41 | 3.27 | 0.014138 | 1.42 | 25.52 | 3.06 | 0.03 | 50 | 10 | 1
15 | 20yr | 27.01 | 3.52 | 3.52 | 0.014009 | 1.49 | 25.52 | 3.12 | 0.03 | 50 | 11 | 1
15 | 30yr | 27.07 | 3.57 | 3.75 | 0.014084 | 1.55 | 25.52 | 3.2 | 0.03 | 50 | 12 | 1
15 | 50yr | 27.13 | 3.6 | 3.94 | 0.014345 | 1.61 | 25.52 | 3.3 | 0.03 | 50 | 13 | 1.01
15 | 80yr | 27.19 | 3.6 | 4.16 | 0.014386 | 1.67 | 25.52 | 3.37 | 0.03 | 50 | 14 | 1
15 | 100yr | 27.19 | 3.6 | 4.16 | 0.014386 | 1.67 | 25.52 | 3.37 | 0.03 | 50 | 14 | 1
15.2 | 10yr | 27.27 | 3.84 | 3.44 | 0.013122 | 1.01 | 26.26 | 2.91 | 0.03 | 20 | 10 | 0.98
15.2 | 20yr | 27.34 | 3.9 | 3.73 | 0.012646 | 1.08 | 26.26 | 2.95 | 0.03 | 20 | 11 | 0.96
15.2 | 30yr | 27.42 | 3.96 | 4.03 | 0.012115 | 1.16 | 26.26 | 2.98 | 0.03 | 20 | 12 | 0.94
15.2 | 50yr | 27.49 | 4 | 4.34 | 0.011542 | 1.23 | 26.26 | 3 | 0.03 | 20 | 13 | 0.92
15.2 | 80yr | 27.57 | 4 | 4.62 | 0.011205 | 1.31 | 26.26 | 3.03 | 0.03 | 20 | 14 | 0.9
15.2 | 100yr | 27.57 | 4 | 4.62 | 0.011205 | 1.31 | 26.26 | 3.03 | 0.03 | 20 | 14 | 0.9
16 | 10yr | 27.74 | 4 | 5.31 | 0.003895 | 1.48 | 26.26 | 1.88 | 0.03 | 30 | 10 | 0.52
16 | 20yr | 27.81 | 4 | 5.6 | 0.004056 | 1.55 | 26.26 | 1.96 | 0.03 | 30 | 11 | 0.53
16 | 30yr | 27.88 | 4 | 5.89 | 0.00422 | 1.62 | 26.26 | 2.04 | 0.03 | 30 | 12 | 0.54
16 | 50yr | 27.95 | 4 | 6.16 | 0.004382 | 1.69 | 26.26 | 2.11 | 0.03 | 30 | 13 | 0.54
16 | 80yr | 28.02 | 4 | 6.43 | 0.004526 | 1.76 | 26.26 | 2.18 | 0.03 | 30 | 14 | 0.55
16 | 100yr | 28.02 | 4 | 6.43 | 0.004526 | 1.76 | 26.26 | 2.18 | 0.03 | 30 | 14 | 0.55
17 | 10yr | 28.92 | 2.2 | 2.82 | 0.021727 | 1.62 | 27.3 | 3.54 | 0.03 | 50 | 10 | 1
17 | 20yr | 29 | 2.2 | 2.99 | 0.022654 | 1.7 | 27.3 | 3.68 | 0.03 | 50 | 11 | 1.01
17 | 30yr | 29.09 | 2.2 | 3.19 | 0.022802 | 1.79 | 27.3 | 3.76 | 0.03 | 50 | 12 | 1
17 | 50yr | 29.16 | 2.2 | 3.35 | 0.023695 | 1.86 | 27.3 | 3.88 | 0.03 | 50 | 13 | 1
17 | 80yr | 29.24 | 2.2 | 3.53 | 0.024134 | 1.94 | 27.3 | 3.97 | 0.03 | 50 | 14 | 1
17 | 100yr | 29.24 | 2.2 | 3.53 | 0.024134 | 1.94 | 27.3 | 3.97 | 0.03 | 50 | 14 | 1
18 | 10yr | 29.94 | 2.7 | 3.54 | 0.011091 | 1.67 | 28.27 | 2.83 | 0.03 | 50 | 10 | 0.79
18 | 20yr | 30.06 | 2.7 | 3.86 | 0.0107 | 1.79 | 28.27 | 2.85 | 0.03 | 50 | 11 | 0.76
18 | 30yr | 30.16 | 2.7 | 4.15 | 0.010551 | 1.89 | 28.27 | 2.89 | 0.03 | 50 | 12 | 0.74
18 | 50yr | 30.28 | 2.7 | 4.47 | 0.010271 | 2.01 | 28.27 | 2.91 | 0.03 | 50 | 13 | 0.72
18 | 80yr | 30.39 | 2.7 | 4.76 | 0.010134 | 2.12 | 28.27 | 2.94 | 0.03 | 50 | 14 | 0.71
18 | 100yr | 30.39 | 2.7 | 4.76 | 0.010134 | 2.12 | 28.27 | 2.94 | 0.03 | 50 | 14 | 0.71
19 | 10yr | 30.5 | 3 | 3.33 | 0.013182 | 1.29 | 29.21 | 3 | 0.03 | 50 | 10 | 0.91
19 | 20yr | 30.6 | 3 | 3.62 | 0.012783 | 1.39 | 29.21 | 3.04 | 0.03 | 50 | 11 | 0.88
19 | 30yr | 30.7 | 3 | 3.91 | 0.012385 | 1.49 | 29.21 | 3.07 | 0.03 | 50 | 12 | 0.86
19 | 50yr | 30.79 | 3 | 4.2 | 0.011969 | 1.58 | 29.21 | 3.09 | 0.03 | 50 | 13 | 0.83
19 | 80yr | 30.89 | 3 | 4.5 | 0.011599 | 1.68 | 29.21 | 3.11 | 0.03 | 50 | 14 | 0.81
19 | 100yr | 30.89 | 3 | 4.5 | 0.011599 | 1.68 | 29.21 | 3.11 | 0.03 | 50 | 14 | 0.81
20 | 10yr | 31.55 | 2.8 | 3.06 | 0.016178 | 1.45 | 30.1 | 3.27 | 0.03 | 50 | 10 | 1
20 | 20yr | 31.62 | 2.8 | 3.26 | 0.016597 | 1.52 | 30.1 | 3.38 | 0.03 | 50 | 11 | 1
20 | 30yr | 31.69 | 2.8 | 3.46 | 0.016835 | 1.59 | 30.1 | 3.47 | 0.03 | 50 | 12 | 1
20 | 50yr | 31.76 | 2.8 | 3.64 | 0.017281 | 1.66 | 30.1 | 3.57 | 0.03 | 50 | 13 | 1
20 | 80yr | 31.83 | 2.8 | 3.83 | 0.017463 | 1.73 | 30.1 | 3.65 | 0.03 | 50 | 14 | 1
20 | 100yr | 31.83 | 2.8 | 3.83 | 0.017463 | 1.73 | 30.1 | 3.65 | 0.03 | 50 | 14 | 1
21 | 10yr | 32.36 | 3 | 3.14 | 0.015175 | 1.35 | 31.01 | 3.18 | 0.03 | 50 | 10 | 0.99
21 | 20yr | 32.46 | 3 | 3.42 | 0.014573 | 1.45 | 31.01 | 3.22 | 0.03 | 50 | 11 | 0.96
21 | 30yr | 32.54 | 3 | 3.68 | 0.014219 | 1.53 | 31.01 | 3.26 | 0.03 | 50 | 12 | 0.94
21 | 50yr | 32.64 | 3 | 3.96 | 0.013734 | 1.63 | 31.01 | 3.28 | 0.03 | 50 | 13 | 0.91
21 | 80yr | 32.72 | 3 | 4.21 | 0.013536 | 1.71 | 31.01 | 3.32 | 0.03 | 50 | 14 | 0.89
21 | 100yr | 32.72 | 3 | 4.21 | 0.013536 | 1.71 | 31.01 | 3.32 | 0.03 | 50 | 14 | 0.89
22 | 10yr | 35.32 | 2.89 | 3.09 | 0.016402 | 1.59 | 33.73 | 3.24 | 0.03 | 50 | 10 | 1
22 | 20yr | 35.39 | 2.9 | 3.28 | 0.016891 | 1.66 | 33.73 | 3.35 | 0.03 | 50 | 11 | 1.01
22 | 30yr | 35.46 | 2.9 | 3.5 | 0.016921 | 1.73 | 33.73 | 3.43 | 0.03 | 50 | 12 | 1
22 | 50yr | 35.53 | 2.9 | 3.69 | 0.017207 | 1.8 | 33.73 | 3.52 | 0.03 | 50 | 13 | 1
22 | 80yr | 35.59 | 2.9 | 3.88 | 0.017468 | 1.86 | 33.73 | 3.61 | 0.03 | 50 | 14 | 1
22 | 100yr | 35.59 | 2.9 | 3.88 | 0.017468 | 1.86 | 33.73 | 3.61 | 0.03 | 50 | 14 | 1
23 | 10yr | 36.73 | 2 | 2.74 | 0.024063 | 1.72 | 35.01 | 3.65 | 0.03 | 50 | 10 | 1
23 | 20yr | 36.81 | 2 | 2.91 | 0.025013 | 1.8 | 35.01 | 3.78 | 0.03 | 50 | 11 | 1
23 | 30yr | 36.9 | 2 | 3.09 | 0.025538 | 1.89 | 35.01 | 3.88 | 0.03 | 50 | 12 | 1
23 | 50yr | 36.99 | 2 | 3.26 | 0.026184 | 1.98 | 35.01 | 3.99 | 0.03 | 50 | 13 | 1
23 | 80yr | 37.06 | 2 | 3.41 | 0.027217 | 2.05 | 35.01 | 4.11 | 0.03 | 50 | 14 | 1
23 | 100yr | 37.06 | 2 | 3.41 | 0.027217 | 2.05 | 35.01 | 4.11 | 0.03 | 50 | 14 | 1