## 개수전
수출천
River Sta | Profile | W.S. Elev | Top Width | Flow Area | E.G. Slope | Max Chl Dpth | Min Ch El | Vel Total | Mann Wtd Chnl | Length Chnl | Q Total | Froude # Chl
|  | (m) | (m) | (m2) | (m/m) | (m) | (m) | (m/s) |  | (m) | (m3/s)
0 | 10 yr | 6.28 | 5.8 | 10.02 | 0.0023 | 1.76 | 4.52 | 1.6 | 0.032 |  | 16 | 0.39
0 | 20 yr | 6.43 | 5.8 | 10.89 | 0.002304 | 1.91 | 4.52 | 1.65 | 0.032 |  | 18 | 0.39
0 | 30 yr | 6.5 | 5.8 | 11.32 | 0.002305 | 1.98 | 4.52 | 1.68 | 0.032 |  | 19 | 0.38
0 | 50 yr | 6.65 | 5.8 | 12.17 | 0.002304 | 2.13 | 4.52 | 1.73 | 0.032 |  | 21 | 0.38
0 | 80 yr | 6.72 | 5.8 | 12.58 | 0.002304 | 2.2 | 4.52 | 1.75 | 0.032 |  | 22 | 0.38
0 | 100 yr | 6.79 | 5.8 | 13 | 0.002304 | 2.27 | 4.52 | 1.77 | 0.032 |  | 23 | 0.38
1 | 10 yr | 6.35 | 7.26 | 6.56 | 0.007891 | 1.28 | 5.07 | 2.44 | 0.032 | 50 | 16 | 0.82
1 | 20 yr | 6.51 | 7.8 | 7.78 | 0.006266 | 1.44 | 5.07 | 2.31 | 0.032 | 50 | 18 | 0.74
1 | 30 yr | 6.59 | 8.07 | 8.42 | 0.005627 | 1.52 | 5.07 | 2.26 | 0.032 | 50 | 19 | 0.71
1 | 50 yr | 6.74 | 8.58 | 9.69 | 0.00469 | 1.67 | 5.07 | 2.17 | 0.032 | 50 | 21 | 0.65
1 | 80 yr | 6.82 | 8.83 | 10.34 | 0.004314 | 1.75 | 5.07 | 2.13 | 0.032 | 50 | 22 | 0.63
1 | 100 yr | 6.89 | 9 | 11 | 0.003965 | 1.82 | 5.07 | 2.09 | 0.032 | 50 | 23 | 0.6
1.34 | 10 yr | 6.82 | 6.21 | 5.47 | 0.012147 | 1.19 | 5.63 | 2.92 | 0.032 | 34 | 16 | 0.99
1.34 | 20 yr | 6.89 | 6.42 | 5.96 | 0.012143 | 1.26 | 5.63 | 3.02 | 0.032 | 34 | 18 | 1
1.34 | 30 yr | 6.93 | 6.53 | 6.21 | 0.012082 | 1.3 | 5.63 | 3.06 | 0.032 | 34 | 19 | 1
1.34 | 50 yr | 7.01 | 6.73 | 6.7 | 0.011963 | 1.38 | 5.63 | 3.13 | 0.032 | 34 | 21 | 1
1.34 | 80 yr | 7.05 | 6.84 | 6.97 | 0.011775 | 1.42 | 5.63 | 3.15 | 0.032 | 34 | 22 | 1
1.34 | 100 yr | 7.07 | 6.91 | 7.16 | 0.011974 | 1.44 | 5.63 | 3.21 | 0.032 | 34 | 23 | 1.01
2 | 10 yr | 8.52 | 3.2 | 4.37 | 0.019753 | 1.46 | 7.06 | 3.66 | 0.032 | 16 | 16 | 1
2 | 20 yr | 8.63 | 3.23 | 4.74 | 0.020054 | 1.57 | 7.06 | 3.79 | 0.032 | 16 | 18 | 1
2 | 30 yr | 8.69 | 3.24 | 4.92 | 0.020278 | 1.63 | 7.06 | 3.86 | 0.032 | 16 | 19 | 1
2 | 50 yr | 8.8 | 3.27 | 5.28 | 0.020495 | 1.74 | 7.06 | 3.97 | 0.032 | 16 | 21 | 1
2 | 80 yr | 8.85 | 3.29 | 5.46 | 0.020678 | 1.79 | 7.06 | 4.03 | 0.032 | 16 | 22 | 1
2 | 100 yr | 8.9 | 3.3 | 5.62 | 0.020886 | 1.84 | 7.06 | 4.09 | 0.032 | 16 | 23 | 1
2.04 | 10 yr | 8.77 | 2.84 | 4.2 | 0.022042 | 1.6 | 7.17 | 3.81 | 0.032 | 4 | 16 | 1
2.04 | 20 yr | 8.9 | 2.87 | 4.57 | 0.022389 | 1.73 | 7.17 | 3.94 | 0.032 | 4 | 18 | 1
2.04 | 30 yr | 8.96 | 2.89 | 4.74 | 0.022637 | 1.79 | 7.17 | 4.01 | 0.032 | 4 | 19 | 1
2.04 | 50 yr | 9.08 | 2.92 | 5.08 | 0.023037 | 1.91 | 7.17 | 4.13 | 0.032 | 4 | 21 | 1
2.04 | 80 yr | 9.14 | 2.94 | 5.25 | 0.023313 | 1.97 | 7.17 | 4.19 | 0.032 | 4 | 22 | 1
2.04 | 100 yr | 9.19 | 2.95 | 5.42 | 0.02347 | 2.02 | 7.17 | 4.25 | 0.032 | 4 | 23 | 1
2.045 |  | Inl Struct
2.05 | 10 yr | 9.44 | 3 | 4.27 | 0.020706 | 1.57 | 7.87 | 3.75 | 0.032 | 1 | 16 | 1
2.05 | 20 yr | 9.56 | 3 | 4.63 | 0.021169 | 1.69 | 7.87 | 3.89 | 0.032 | 1 | 18 | 1
2.05 | 30 yr | 9.62 | 3 | 4.8 | 0.021429 | 1.75 | 7.87 | 3.96 | 0.032 | 1 | 19 | 1
2.05 | 50 yr | 9.73 | 3 | 5.12 | 0.022085 | 1.86 | 7.87 | 4.1 | 0.032 | 1 | 21 | 1
2.05 | 80 yr | 9.78 | 3 | 5.29 | 0.022304 | 1.91 | 7.87 | 4.16 | 0.032 | 1 | 22 | 1
2.05 | 100 yr | 9.83 | 3 | 5.44 | 0.022648 | 1.96 | 7.87 | 4.23 | 0.032 | 1 | 23 | 1
2.32 | 10 yr | 10.18 | 4.14 | 6.43 | 0.006817 | 1.8 | 8.38 | 2.49 | 0.032 | 27 | 16 | 0.64
2.32 | 20 yr | 10.34 | 4.2 | 7.11 | 0.006564 | 1.96 | 8.38 | 2.53 | 0.032 | 27 | 18 | 0.62
2.32 | 30 yr | 10.42 | 4.2 | 7.45 | 0.006456 | 2.04 | 8.38 | 2.55 | 0.032 | 27 | 19 | 0.61
2.32 | 50 yr | 10.58 | 4.2 | 8.11 | 0.006276 | 2.2 | 8.38 | 2.59 | 0.032 | 27 | 21 | 0.59
2.32 | 80 yr | 10.66 | 4.2 | 8.44 | 0.006213 | 2.28 | 8.38 | 2.61 | 0.032 | 27 | 22 | 0.59
2.32 | 100 yr | 10.74 | 4.2 | 8.76 | 0.006151 | 2.36 | 8.38 | 2.63 | 0.032 | 27 | 23 | 0.58
3 | 10 yr | 10.29 | 3.8 | 6.12 | 0.007801 | 1.77 | 8.52 | 2.61 | 0.032 | 18 | 16 | 0.66
3 | 20 yr | 10.44 | 3.8 | 6.71 | 0.007716 | 1.92 | 8.52 | 2.68 | 0.032 | 18 | 18 | 0.64
3 | 30 yr | 10.52 | 3.8 | 7 | 0.007685 | 2 | 8.52 | 2.71 | 0.032 | 18 | 19 | 0.64
3 | 50 yr | 10.67 | 3.8 | 7.58 | 0.007625 | 2.15 | 8.52 | 2.77 | 0.032 | 18 | 21 | 0.63
3 | 80 yr | 10.75 | 3.8 | 7.86 | 0.00761 | 2.23 | 8.52 | 2.8 | 0.032 | 18 | 22 | 0.62
3 | 100 yr | 10.82 | 3.8 | 8.14 | 0.00759 | 2.3 | 8.52 | 2.82 | 0.032 | 18 | 23 | 0.62
4 | 10 yr | 10.69 | 3.87 | 5.97 | 0.008761 | 1.6 | 9.09 | 2.68 | 0.032 | 50 | 16 | 0.69
4 | 20 yr | 10.84 | 3.89 | 6.55 | 0.00862 | 1.75 | 9.09 | 2.75 | 0.032 | 50 | 18 | 0.68
4 | 30 yr | 10.91 | 3.9 | 6.84 | 0.008551 | 1.82 | 9.09 | 2.78 | 0.032 | 50 | 19 | 0.67
4 | 50 yr | 11.06 | 3.9 | 7.42 | 0.008419 | 1.97 | 9.09 | 2.83 | 0.032 | 50 | 21 | 0.66
4 | 80 yr | 11.13 | 3.9 | 7.7 | 0.008364 | 2.04 | 9.09 | 2.86 | 0.032 | 50 | 22 | 0.65
4 | 100 yr | 11.21 | 3.9 | 7.98 | 0.008308 | 2.12 | 9.09 | 2.88 | 0.032 | 50 | 23 | 0.64
5 | 10 yr | 11.13 | 3.8 | 6.47 | 0.006748 | 1.87 | 9.26 | 2.47 | 0.032 | 50 | 16 | 0.6
5 | 20 yr | 11.28 | 3.8 | 7.03 | 0.006858 | 2.02 | 9.26 | 2.56 | 0.032 | 50 | 18 | 0.6
5 | 30 yr | 11.35 | 3.8 | 7.3 | 0.006914 | 2.09 | 9.26 | 2.6 | 0.032 | 50 | 19 | 0.6
5 | 50 yr | 11.49 | 3.8 | 7.84 | 0.007009 | 2.23 | 9.26 | 2.68 | 0.032 | 50 | 21 | 0.6
5 | 80 yr | 11.56 | 3.8 | 8.1 | 0.007051 | 2.3 | 9.26 | 2.71 | 0.032 | 50 | 22 | 0.59
5 | 100 yr | 11.63 | 3.8 | 8.36 | 0.007103 | 2.37 | 9.26 | 2.75 | 0.032 | 50 | 23 | 0.59
5.21 | 10 yr | 11.36 | 5.4 | 8.19 | 0.003514 | 1.94 | 9.42 | 1.95 | 0.032 | 21 | 16 | 0.51
5.21 | 20 yr | 11.52 | 5.4 | 9.07 | 0.003351 | 2.1 | 9.42 | 1.98 | 0.032 | 21 | 18 | 0.49
5.21 | 30 yr | 11.6 | 5.4 | 9.5 | 0.003288 | 2.18 | 9.42 | 2 | 0.032 | 21 | 19 | 0.48
5.21 | 50 yr | 11.76 | 5.4 | 10.34 | 0.003182 | 2.34 | 9.42 | 2.03 | 0.032 | 21 | 21 | 0.47
5.21 | 80 yr | 11.83 | 5.4 | 10.76 | 0.003138 | 2.41 | 9.42 | 2.04 | 0.032 | 21 | 22 | 0.46
5.21 | 100 yr | 11.91 | 5.4 | 11.17 | 0.003103 | 2.49 | 9.42 | 2.06 | 0.032 | 21 | 23 | 0.46
6 | 10 yr | 11.4 | 3.8 | 6.22 | 0.007435 | 1.77 | 9.63 | 2.57 | 0.032 | 29 | 16 | 0.64
6 | 20 yr | 11.55 | 3.8 | 6.78 | 0.007471 | 1.92 | 9.63 | 2.65 | 0.032 | 29 | 18 | 0.63
6 | 30 yr | 11.62 | 3.8 | 7.06 | 0.007488 | 1.99 | 9.63 | 2.69 | 0.032 | 29 | 19 | 0.63
6 | 50 yr | 11.77 | 3.8 | 7.61 | 0.007512 | 2.14 | 9.63 | 2.76 | 0.032 | 29 | 21 | 0.62
6 | 80 yr | 11.84 | 3.8 | 7.88 | 0.007521 | 2.21 | 9.63 | 2.79 | 0.032 | 29 | 22 | 0.62
6 | 100 yr | 11.91 | 3.8 | 8.15 | 0.007538 | 2.28 | 9.63 | 2.82 | 0.032 | 29 | 23 | 0.62
6.28 | 10 yr | 11.69 | 4.3 | 7.68 | 0.004435 | 1.87 | 9.82 | 2.08 | 0.032 | 28 | 16 | 0.5
6.28 | 20 yr | 11.85 | 4.3 | 8.35 | 0.004477 | 2.03 | 9.82 | 2.16 | 0.032 | 28 | 18 | 0.49
6.28 | 30 yr | 11.92 | 4.3 | 8.68 | 0.004497 | 2.1 | 9.82 | 2.19 | 0.032 | 28 | 19 | 0.49
6.28 | 50 yr | 12.07 | 4.3 | 9.33 | 0.004533 | 2.25 | 9.82 | 2.25 | 0.032 | 28 | 21 | 0.49
6.28 | 80 yr | 12.15 | 4.3 | 9.65 | 0.00455 | 2.33 | 9.82 | 2.28 | 0.032 | 28 | 22 | 0.49
6.28 | 100 yr | 12.22 | 4.3 | 9.97 | 0.004569 | 2.4 | 9.82 | 2.31 | 0.032 | 28 | 23 | 0.48
7 | 10 yr | 11.7 | 3.78 | 5.61 | 0.009921 | 1.66 | 10.04 | 2.85 | 0.032 | 22 | 16 | 0.75
7 | 20 yr | 11.85 | 3.81 | 6.2 | 0.009595 | 1.81 | 10.04 | 2.9 | 0.032 | 22 | 18 | 0.73
7 | 30 yr | 11.93 | 3.81 | 6.49 | 0.009458 | 1.89 | 10.04 | 2.93 | 0.032 | 22 | 19 | 0.72
7 | 50 yr | 12.08 | 3.82 | 7.06 | 0.009224 | 2.04 | 10.04 | 2.97 | 0.032 | 22 | 21 | 0.7
7 | 80 yr | 12.15 | 3.82 | 7.35 | 0.009123 | 2.11 | 10.04 | 2.99 | 0.032 | 22 | 22 | 0.69
7 | 100 yr | 12.23 | 3.82 | 7.63 | 0.009037 | 2.19 | 10.04 | 3.01 | 0.032 | 22 | 23 | 0.68
7.17 | 10 yr | 11.97 | 4.06 | 6.73 | 0.00627 | 1.76 | 10.21 | 2.38 | 0.032 | 17 | 16 | 0.59
7.17 | 20 yr | 12.12 | 4.1 | 7.34 | 0.00628 | 1.91 | 10.21 | 2.45 | 0.032 | 17 | 18 | 0.59
7.17 | 30 yr | 12.19 | 4.12 | 7.64 | 0.006276 | 1.98 | 10.21 | 2.49 | 0.032 | 17 | 19 | 0.58
7.17 | 50 yr | 12.34 | 4.16 | 8.25 | 0.006251 | 2.13 | 10.21 | 2.55 | 0.032 | 17 | 21 | 0.58
7.17 | 80 yr | 12.41 | 4.17 | 8.56 | 0.006232 | 2.2 | 10.21 | 2.57 | 0.032 | 17 | 22 | 0.57
7.17 | 100 yr | 12.48 | 4.19 | 8.86 | 0.006213 | 2.27 | 10.21 | 2.6 | 0.032 | 17 | 23 | 0.57
8 | 10 yr | 12.17 | 5.2 | 6.31 | 0.007786 | 1.63 | 10.54 | 2.53 | 0.032 | 33 | 16 | 0.73
8 | 20 yr | 12.32 | 5.3 | 7.12 | 0.007044 | 1.78 | 10.54 | 2.53 | 0.032 | 33 | 18 | 0.7
8 | 30 yr | 12.4 | 5.3 | 7.52 | 0.006717 | 1.86 | 10.54 | 2.53 | 0.032 | 33 | 19 | 0.68
8 | 50 yr | 12.55 | 5.3 | 8.32 | 0.006156 | 2.01 | 10.54 | 2.52 | 0.032 | 33 | 21 | 0.64
8 | 80 yr | 12.63 | 5.3 | 8.73 | 0.005909 | 2.09 | 10.54 | 2.52 | 0.032 | 33 | 22 | 0.63
8 | 100 yr | 12.7 | 5.3 | 9.14 | 0.005695 | 2.16 | 10.54 | 2.52 | 0.032 | 33 | 23 | 0.61
8.35 | 10 yr | 12.42 | 4.5 | 5.97 | 0.00835 | 1.51 | 10.91 | 2.68 | 0.032 | 35 | 16 | 0.74
8.35 | 20 yr | 12.54 | 4.5 | 6.52 | 0.008293 | 1.63 | 10.91 | 2.76 | 0.032 | 35 | 18 | 0.73
8.35 | 30 yr | 12.61 | 4.5 | 6.79 | 0.008244 | 1.7 | 10.91 | 2.8 | 0.032 | 35 | 19 | 0.73
8.35 | 50 yr | 12.73 | 4.5 | 7.36 | 0.008084 | 1.82 | 10.91 | 2.85 | 0.032 | 35 | 21 | 0.71
8.35 | 80 yr | 12.8 | 4.5 | 7.65 | 0.007976 | 1.89 | 10.91 | 2.87 | 0.032 | 35 | 22 | 0.7
8.35 | 100 yr | 12.86 | 4.5 | 7.95 | 0.007867 | 1.95 | 10.91 | 2.89 | 0.032 | 35 | 23 | 0.69
9 | 10 yr | 12.54 | 4.01 | 5.8 | 0.009102 | 1.61 | 10.93 | 2.76 | 0.032 | 15 | 16 | 0.73
9 | 20 yr | 12.66 | 4.08 | 6.27 | 0.009362 | 1.73 | 10.93 | 2.87 | 0.032 | 15 | 18 | 0.74
9 | 30 yr | 12.71 | 4.11 | 6.51 | 0.009441 | 1.78 | 10.93 | 2.92 | 0.032 | 15 | 19 | 0.74
9 | 50 yr | 12.83 | 4.18 | 7 | 0.00948 | 1.9 | 10.93 | 3 | 0.032 | 15 | 21 | 0.74
9 | 80 yr | 12.9 | 4.22 | 7.26 | 0.009442 | 1.97 | 10.93 | 3.03 | 0.032 | 15 | 22 | 0.74
9 | 100 yr | 12.96 | 4.26 | 7.53 | 0.009382 | 2.03 | 10.93 | 3.05 | 0.032 | 15 | 23 | 0.73
9.06 | 10 yr | 12.5 | 3.98 | 4.89 | 0.014534 | 1.36 | 11.14 | 3.27 | 0.032 | 6 | 16 | 0.94
9.06 | 20 yr | 12.62 | 4.08 | 5.36 | 0.014346 | 1.48 | 11.14 | 3.36 | 0.032 | 6 | 18 | 0.94
9.06 | 30 yr | 12.68 | 4.14 | 5.6 | 0.014191 | 1.54 | 11.14 | 3.39 | 0.032 | 6 | 19 | 0.93
9.06 | 50 yr | 12.8 | 4.26 | 6.12 | 0.013699 | 1.66 | 11.14 | 3.43 | 0.032 | 6 | 21 | 0.91
9.06 | 80 yr | 12.87 | 4.33 | 6.4 | 0.013355 | 1.73 | 11.14 | 3.44 | 0.032 | 6 | 22 | 0.9
9.06 | 100 yr | 12.93 | 4.39 | 6.69 | 0.012984 | 1.79 | 11.14 | 3.44 | 0.032 | 6 | 23 | 0.89
9.12 | 10 yr | 12.95 | 4.6 | 8.86 | 0.003029 | 2 | 10.95 | 1.81 | 0.032 | 6 | 16 | 0.42
9.12 | 20 yr | 13.08 | 4.6 | 9.46 | 0.003214 | 2.13 | 10.95 | 1.9 | 0.032 | 6 | 18 | 0.42
9.12 | 30 yr | 13.15 | 4.6 | 9.74 | 0.003307 | 2.2 | 10.95 | 1.95 | 0.032 | 6 | 19 | 0.43
9.12 | 50 yr | 13.26 | 4.6 | 10.29 | 0.00349 | 2.31 | 10.95 | 2.04 | 0.032 | 6 | 21 | 0.44
9.12 | 80 yr | 13.32 | 4.6 | 10.56 | 0.003579 | 2.37 | 10.95 | 2.08 | 0.032 | 6 | 22 | 0.44
9.12 | 100 yr | 13.38 | 4.6 | 10.82 | 0.003666 | 2.43 | 10.95 | 2.13 | 0.032 | 6 | 23 | 0.44
10 | 10 yr | 12.95 | 3.92 | 5.38 | 0.011186 | 1.62 | 11.33 | 2.97 | 0.032 | 38 | 16 | 0.81
10 | 20 yr | 13.09 | 4.06 | 5.92 | 0.011013 | 1.76 | 11.33 | 3.04 | 0.032 | 38 | 18 | 0.8
10 | 30 yr | 13.15 | 4.12 | 6.19 | 0.010935 | 1.82 | 11.33 | 3.07 | 0.032 | 38 | 19 | 0.8
10 | 50 yr | 13.28 | 4.25 | 6.71 | 0.010784 | 1.95 | 11.33 | 3.13 | 0.032 | 38 | 21 | 0.79
10 | 80 yr | 13.34 | 4.31 | 6.97 | 0.010704 | 2.01 | 11.33 | 3.15 | 0.032 | 38 | 22 | 0.79
10 | 100 yr | 13.4 | 4.37 | 7.24 | 0.010617 | 2.07 | 11.33 | 3.18 | 0.032 | 38 | 23 | 0.79
11 | 10 yr | 13.55 | 6.01 | 7.27 | 0.005362 | 1.72 | 11.83 | 2.2 | 0.032 | 50 | 16 | 0.64
11 | 20 yr | 13.69 | 6.37 | 8.13 | 0.005046 | 1.86 | 11.83 | 2.21 | 0.032 | 50 | 18 | 0.63
11 | 30 yr | 13.76 | 6.54 | 8.57 | 0.004898 | 1.93 | 11.83 | 2.22 | 0.032 | 50 | 19 | 0.62
11 | 50 yr | 13.89 | 6.88 | 9.44 | 0.004625 | 2.06 | 11.83 | 2.22 | 0.032 | 50 | 21 | 0.61
11 | 80 yr | 13.95 | 7.04 | 9.88 | 0.004497 | 2.12 | 11.83 | 2.23 | 0.032 | 50 | 22 | 0.6
11 | 100 yr | 14.01 | 7.2 | 10.32 | 0.004375 | 2.18 | 11.83 | 2.23 | 0.032 | 50 | 23 | 0.59
11.07 | 10 yr | 13.55 | 4.1 | 6.47 | 0.006944 | 1.68 | 11.87 | 2.47 | 0.032 | 7 | 16 | 0.63
11.07 | 20 yr | 13.67 | 4.14 | 6.97 | 0.007192 | 1.8 | 11.87 | 2.58 | 0.032 | 7 | 18 | 0.64
11.07 | 30 yr | 13.73 | 4.16 | 7.21 | 0.007315 | 1.86 | 11.87 | 2.64 | 0.032 | 7 | 19 | 0.64
11.07 | 50 yr | 13.84 | 4.19 | 7.67 | 0.007557 | 1.97 | 11.87 | 2.74 | 0.032 | 7 | 21 | 0.65
11.07 | 80 yr | 13.89 | 4.2 | 7.9 | 0.007675 | 2.02 | 11.87 | 2.79 | 0.032 | 7 | 22 | 0.65
11.07 | 100 yr | 13.95 | 4.2 | 8.12 | 0.007792 | 2.08 | 11.87 | 2.83 | 0.032 | 7 | 23 | 0.65
12 | 10 yr | 13.84 | 5.13 | 5.65 | 0.010392 | 1.45 | 12.39 | 2.83 | 0.032 | 43 | 16 | 0.86
12 | 20 yr | 13.98 | 5.5 | 6.37 | 0.009599 | 1.59 | 12.39 | 2.83 | 0.032 | 43 | 18 | 0.84
12 | 30 yr | 14.04 | 5.68 | 6.74 | 0.009242 | 1.65 | 12.39 | 2.82 | 0.032 | 43 | 19 | 0.83
12 | 50 yr | 14.17 | 6.01 | 7.47 | 0.008593 | 1.78 | 12.39 | 2.81 | 0.032 | 43 | 21 | 0.8
12 | 80 yr | 14.23 | 6.18 | 7.85 | 0.008283 | 1.84 | 12.39 | 2.8 | 0.032 | 43 | 22 | 0.79
12 | 100 yr | 14.3 | 6.37 | 8.29 | 0.007862 | 1.91 | 12.39 | 2.78 | 0.032 | 43 | 23 | 0.78
12.4 | 10 yr | 14.46 | 4.75 | 7.18 | 0.001347 | 1.59 | 12.87 | 1.11 | 0.032 | 40 | 8 | 0.29
12.4 | 20 yr | 14.58 | 4.79 | 7.77 | 0.001371 | 1.71 | 12.87 | 1.16 | 0.032 | 40 | 9 | 0.29
12.4 | 30 yr | 14.63 | 4.8 | 8.03 | 0.001545 | 1.76 | 12.87 | 1.25 | 0.032 | 40 | 10 | 0.31
12.4 | 50 yr | 14.75 | 4.84 | 8.57 | 0.001563 | 1.88 | 12.87 | 1.28 | 0.032 | 40 | 11 | 0.31
12.4 | 80 yr | 14.79 | 4.85 | 8.8 | 0.001727 | 1.92 | 12.87 | 1.36 | 0.032 | 40 | 12 | 0.32
12.4 | 100 yr | 14.85 | 4.87 | 9.09 | 0.001583 | 1.98 | 12.87 | 1.32 | 0.032 | 40 | 12 | 0.31
12.405 |  | Inl Struct
13 | 10 yr | 14.46 | 4.73 | 5.77 | 0.002494 | 1.28 | 13.18 | 1.39 | 0.032 | 10 | 8 | 0.4
13 | 20 yr | 14.58 | 4.77 | 6.37 | 0.002384 | 1.4 | 13.18 | 1.41 | 0.032 | 10 | 9 | 0.39
13 | 30 yr | 14.64 | 4.79 | 6.63 | 0.00263 | 1.46 | 13.18 | 1.51 | 0.032 | 10 | 10 | 0.41
13 | 50 yr | 14.75 | 4.82 | 7.18 | 0.002539 | 1.57 | 13.18 | 1.53 | 0.032 | 10 | 11 | 0.4
13 | 80 yr | 14.8 | 4.84 | 7.42 | 0.002762 | 1.62 | 13.18 | 1.62 | 0.032 | 10 | 12 | 0.42
13 | 100 yr | 14.87 | 4.86 | 7.73 | 0.002467 | 1.69 | 13.18 | 1.55 | 0.032 | 10 | 12 | 0.39
14 | 10 yr | 15.31 | 3.38 | 2.79 | 0.017295 | 0.88 | 14.43 | 2.87 | 0.032 | 50 | 8 | 1.01
14 | 20 yr | 15.38 | 3.41 | 3.04 | 0.017186 | 0.95 | 14.43 | 2.96 | 0.032 | 50 | 9 | 1
14 | 30 yr | 15.45 | 3.44 | 3.28 | 0.017054 | 1.02 | 14.43 | 3.05 | 0.032 | 50 | 10 | 1
14 | 50 yr | 15.51 | 3.46 | 3.49 | 0.017322 | 1.08 | 14.43 | 3.15 | 0.032 | 50 | 11 | 1
14 | 80 yr | 15.57 | 3.49 | 3.71 | 0.017447 | 1.14 | 14.43 | 3.24 | 0.032 | 50 | 12 | 1
14 | 100 yr | 15.57 | 3.49 | 3.71 | 0.017447 | 1.14 | 14.43 | 3.24 | 0.032 | 50 | 12 | 1
14.5 | 10 yr | 15.4 | 3.29 | 2.78 | 0.017463 | 0.88 | 14.52 | 2.87 | 0.032 | 5 | 8 | 1
14.5 | 20 yr | 15.47 | 3.32 | 3 | 0.017874 | 0.95 | 14.52 | 3 | 0.032 | 5 | 9 | 1.01
14.5 | 30 yr | 15.54 | 3.34 | 3.25 | 0.017601 | 1.02 | 14.52 | 3.08 | 0.032 | 5 | 10 | 1
14.5 | 50 yr | 15.61 | 3.36 | 3.45 | 0.017973 | 1.08 | 14.52 | 3.19 | 0.032 | 5 | 11 | 1
14.5 | 80 yr | 15.67 | 3.38 | 3.69 | 0.017806 | 1.15 | 14.52 | 3.26 | 0.032 | 5 | 12 | 1
14.5 | 100 yr | 15.67 | 3.38 | 3.69 | 0.017806 | 1.15 | 14.52 | 3.26 | 0.032 | 5 | 12 | 1
15 | 10 yr | 16.11 | 5.45 | 4.74 | 0.004303 | 1.1 | 15.01 | 1.69 | 0.032 | 45 | 8 | 0.58
15 | 20 yr | 16.2 | 5.65 | 5.29 | 0.004009 | 1.19 | 15.01 | 1.7 | 0.032 | 45 | 9 | 0.56
15 | 30 yr | 16.29 | 5.84 | 5.8 | 0.003818 | 1.28 | 15.01 | 1.72 | 0.032 | 45 | 10 | 0.55
15 | 50 yr | 16.39 | 6.03 | 6.36 | 0.003586 | 1.38 | 15.01 | 1.73 | 0.032 | 45 | 11 | 0.54
15 | 80 yr | 16.47 | 6.21 | 6.89 | 0.003421 | 1.46 | 15.01 | 1.74 | 0.032 | 45 | 12 | 0.53
15 | 100 yr | 16.47 | 6.21 | 6.89 | 0.003421 | 1.46 | 15.01 | 1.74 | 0.032 | 45 | 12 | 0.53
15.005 |  | Inl Struct
15.01 | 10 yr | 16.55 | 6.07 | 5.27 | 0.003359 | 1.14 | 15.41 | 1.52 | 0.032 | 1 | 8 | 0.52
15.01 | 20 yr | 16.62 | 6.24 | 5.7 | 0.003418 | 1.21 | 15.41 | 1.58 | 0.032 | 1 | 9 | 0.53
15.01 | 30 yr | 16.68 | 6.42 | 6.13 | 0.003445 | 1.27 | 15.41 | 1.63 | 0.032 | 1 | 10 | 0.53
15.01 | 50 yr | 16.75 | 6.58 | 6.55 | 0.003463 | 1.34 | 15.41 | 1.68 | 0.032 | 1 | 11 | 0.54
15.01 | 80 yr | 16.81 | 6.73 | 6.95 | 0.003505 | 1.4 | 15.41 | 1.73 | 0.032 | 1 | 12 | 0.54
15.01 | 100 yr | 16.81 | 6.73 | 6.95 | 0.003505 | 1.4 | 15.41 | 1.73 | 0.032 | 1 | 12 | 0.54
16 | 10 yr | 17.57 | 4.42 | 3.08 | 0.013443 | 1.01 | 16.56 | 2.59 | 0.032 | 49 | 8 | 0.99
16 | 20 yr | 17.63 | 4.59 | 3.35 | 0.013559 | 1.07 | 16.56 | 2.68 | 0.032 | 49 | 9 | 1
16 | 30 yr | 17.69 | 4.76 | 3.65 | 0.013325 | 1.13 | 16.56 | 2.74 | 0.032 | 49 | 10 | 1
16 | 50 yr | 17.74 | 4.91 | 3.91 | 0.013318 | 1.18 | 16.56 | 2.81 | 0.032 | 49 | 11 | 1
16 | 80 yr | 17.81 | 5.07 | 4.22 | 0.012956 | 1.25 | 16.56 | 2.85 | 0.032 | 49 | 12 | 1
16 | 100 yr | 17.81 | 5.07 | 4.22 | 0.012956 | 1.25 | 16.56 | 2.85 | 0.032 | 49 | 12 | 1
17 | 10 yr | 18.65 | 4.1 | 3 | 0.013963 | 1.04 | 17.61 | 2.67 | 0.032 | 50 | 8 | 1
17 | 20 yr | 18.71 | 4.18 | 3.26 | 0.013999 | 1.1 | 17.61 | 2.76 | 0.032 | 50 | 9 | 1
17 | 30 yr | 18.77 | 4.25 | 3.5 | 0.014081 | 1.16 | 17.61 | 2.85 | 0.032 | 50 | 10 | 1
17 | 50 yr | 18.84 | 4.33 | 3.77 | 0.013894 | 1.23 | 17.61 | 2.92 | 0.032 | 50 | 11 | 1
17 | 80 yr | 18.89 | 4.4 | 4.01 | 0.013937 | 1.28 | 17.61 | 2.99 | 0.032 | 50 | 12 | 1
17 | 100 yr | 18.89 | 4.4 | 4.01 | 0.013937 | 1.28 | 17.61 | 2.99 | 0.032 | 50 | 12 | 1
17.09 | 10 yr | 19.15 | 2 | 2.36 | 0.025905 | 1.28 | 17.87 | 3.39 | 0.032 | 9 | 8 | 1
17.09 | 20 yr | 19.25 | 2.02 | 2.56 | 0.026524 | 1.38 | 17.87 | 3.51 | 0.032 | 9 | 9 | 1
17.09 | 30 yr | 19.34 | 2.05 | 2.75 | 0.027391 | 1.47 | 17.87 | 3.64 | 0.032 | 9 | 10 | 1
17.09 | 50 yr | 19.43 | 2.07 | 2.94 | 0.027987 | 1.56 | 17.87 | 3.75 | 0.032 | 9 | 11 | 1
17.09 | 80 yr | 19.52 | 2.09 | 3.13 | 0.028321 | 1.65 | 17.87 | 3.83 | 0.032 | 9 | 12 | 1
17.09 | 100 yr | 19.52 | 2.09 | 3.13 | 0.028321 | 1.65 | 17.87 | 3.83 | 0.032 | 9 | 12 | 1
18 | 10 yr | 20.41 | 4.56 | 3.1 | 0.013572 | 0.94 | 19.47 | 2.58 | 0.032 | 41 | 8 | 1
18 | 20 yr | 20.48 | 4.73 | 3.39 | 0.013462 | 1.01 | 19.47 | 2.66 | 0.032 | 41 | 9 | 1
18 | 30 yr | 20.53 | 4.89 | 3.66 | 0.013388 | 1.06 | 19.47 | 2.73 | 0.032 | 41 | 10 | 1.01
18 | 50 yr | 20.59 | 5.05 | 3.97 | 0.013062 | 1.12 | 19.47 | 2.77 | 0.032 | 41 | 11 | 1
18 | 80 yr | 20.65 | 5.21 | 4.26 | 0.012791 | 1.18 | 19.47 | 2.82 | 0.032 | 41 | 12 | 0.99
18 | 100 yr | 20.65 | 5.21 | 4.26 | 0.012791 | 1.18 | 19.47 | 2.82 | 0.032 | 41 | 12 | 0.99
18.4 | 10 yr | 21.99 | 4.34 | 3.05 | 0.013783 | 0.96 | 21.03 | 2.62 | 0.032 | 40 | 8 | 1
18.4 | 20 yr | 22.05 | 4.48 | 3.31 | 0.013935 | 1.02 | 21.03 | 2.72 | 0.032 | 40 | 9 | 1.01
18.4 | 30 yr | 22.11 | 4.63 | 3.6 | 0.013675 | 1.08 | 21.03 | 2.78 | 0.032 | 40 | 10 | 1.01
18.4 | 50 yr | 22.17 | 4.78 | 3.88 | 0.013464 | 1.14 | 21.03 | 2.83 | 0.032 | 40 | 11 | 1
18.4 | 80 yr | 22.23 | 4.92 | 4.15 | 0.013306 | 1.2 | 21.03 | 2.89 | 0.032 | 40 | 12 | 1
18.4 | 100 yr | 22.23 | 4.92 | 4.15 | 0.013306 | 1.2 | 21.03 | 2.89 | 0.032 | 40 | 12 | 1
19 | 10 yr | 22.44 | 4.07 | 2.99 | 0.01428 | 1.02 | 21.42 | 2.68 | 0.032 | 10 | 8 | 1
19 | 20 yr | 22.51 | 4.22 | 3.28 | 0.014066 | 1.09 | 21.42 | 2.75 | 0.032 | 10 | 9 | 1
19 | 30 yr | 22.57 | 4.37 | 3.55 | 0.013926 | 1.15 | 21.42 | 2.81 | 0.032 | 10 | 10 | 1
19 | 50 yr | 22.63 | 4.49 | 3.8 | 0.014079 | 1.21 | 21.42 | 2.9 | 0.032 | 10 | 11 | 1
19 | 80 yr | 22.69 | 4.62 | 4.08 | 0.013855 | 1.27 | 21.42 | 2.94 | 0.032 | 10 | 12 | 1
19 | 100 yr | 22.69 | 4.62 | 4.08 | 0.013855 | 1.27 | 21.42 | 2.94 | 0.032 | 10 | 12 | 1
20 | 10 yr | 24.37 | 4.32 | 3.06 | 0.013544 | 1 | 23.37 | 2.61 | 0.032 | 50 | 8 | 0.99
20 | 20 yr | 24.43 | 4.47 | 3.32 | 0.013673 | 1.06 | 23.37 | 2.71 | 0.032 | 50 | 9 | 1
20 | 30 yr | 24.5 | 4.64 | 3.63 | 0.013243 | 1.13 | 23.37 | 2.75 | 0.032 | 50 | 10 | 0.99
20 | 50 yr | 24.55 | 4.78 | 3.9 | 0.013277 | 1.18 | 23.37 | 2.82 | 0.032 | 50 | 11 | 1
20 | 80 yr | 24.61 | 4.92 | 4.16 | 0.013218 | 1.24 | 23.37 | 2.88 | 0.032 | 50 | 12 | 1
20 | 100 yr | 24.61 | 4.92 | 4.16 | 0.013218 | 1.24 | 23.37 | 2.88 | 0.032 | 50 | 12 | 1
21 | 10 yr | 26.4 | 3.55 | 2.84 | 0.01529 | 1.08 | 25.32 | 2.81 | 0.032 | 50 | 8 | 1
21 | 20 yr | 26.48 | 3.67 | 3.1 | 0.01525 | 1.16 | 25.32 | 2.9 | 0.032 | 50 | 9 | 1.01
21 | 30 yr | 26.55 | 3.8 | 3.38 | 0.0149 | 1.23 | 25.32 | 2.95 | 0.032 | 50 | 10 | 1
21 | 50 yr | 26.62 | 3.92 | 3.64 | 0.014782 | 1.3 | 25.32 | 3.02 | 0.032 | 50 | 11 | 1
21 | 80 yr | 26.69 | 4.03 | 3.91 | 0.014515 | 1.37 | 25.32 | 3.07 | 0.032 | 50 | 12 | 0.99
21 | 100 yr | 26.69 | 4.03 | 3.91 | 0.014515 | 1.37 | 25.32 | 3.07 | 0.032 | 50 | 12 | 0.99
22 | 10 yr | 28.3 | 3.89 | 2.93 | 0.014473 | 1.03 | 27.27 | 2.73 | 0.032 | 50 | 8 | 1
22 | 20 yr | 28.37 | 4.03 | 3.21 | 0.014312 | 1.1 | 27.27 | 2.8 | 0.032 | 50 | 9 | 1
22 | 30 yr | 28.44 | 4.16 | 3.47 | 0.014254 | 1.16 | 27.27 | 2.88 | 0.032 | 50 | 10 | 1.01
22 | 50 yr | 28.5 | 4.29 | 3.75 | 0.014014 | 1.23 | 27.27 | 2.93 | 0.032 | 50 | 11 | 1
22 | 80 yr | 28.56 | 4.42 | 4.03 | 0.013757 | 1.29 | 27.27 | 2.98 | 0.032 | 50 | 12 | 1
22 | 100 yr | 28.56 | 4.42 | 4.03 | 0.013757 | 1.29 | 27.27 | 2.98 | 0.032 | 50 | 12 | 1
23 | 10 yr | 30.25 | 3.62 | 2.88 | 0.014775 | 1.03 | 29.22 | 2.78 | 0.032 | 50 | 8 | 0.99
23 | 20 yr | 30.31 | 3.72 | 3.12 | 0.015023 | 1.09 | 29.22 | 2.88 | 0.032 | 50 | 9 | 1
23 | 30 yr | 30.38 | 3.83 | 3.38 | 0.014938 | 1.16 | 29.22 | 2.96 | 0.032 | 50 | 10 | 1.01
23 | 50 yr | 30.45 | 3.94 | 3.65 | 0.014664 | 1.23 | 29.22 | 3.02 | 0.032 | 50 | 11 | 1
23 | 80 yr | 30.51 | 4.04 | 3.9 | 0.014578 | 1.29 | 29.22 | 3.08 | 0.032 | 50 | 12 | 1
23 | 100 yr | 30.51 | 4.04 | 3.9 | 0.014578 | 1.29 | 29.22 | 3.08 | 0.032 | 50 | 12 | 1
24 | 10 yr | 32.2 | 3.56 | 2.85 | 0.015137 | 1.03 | 31.17 | 2.81 | 0.032 | 50 | 8 | 1
24 | 20 yr | 32.27 | 3.67 | 3.13 | 0.014907 | 1.1 | 31.17 | 2.88 | 0.032 | 50 | 9 | 1
24 | 30 yr | 32.34 | 3.78 | 3.38 | 0.014843 | 1.17 | 31.17 | 2.96 | 0.032 | 50 | 10 | 1
24 | 50 yr | 32.41 | 3.88 | 3.64 | 0.014726 | 1.24 | 31.17 | 3.02 | 0.032 | 50 | 11 | 1
24 | 80 yr | 32.47 | 3.97 | 3.88 | 0.014676 | 1.3 | 31.17 | 3.09 | 0.032 | 50 | 12 | 1
24 | 100 yr | 32.47 | 3.97 | 3.88 | 0.014676 | 1.3 | 31.17 | 3.09 | 0.032 | 50 | 12 | 1
25 | 10 yr | 34.2 | 3.64 | 2.89 | 0.014735 | 1.06 | 33.14 | 2.77 | 0.032 | 50 | 8 | 0.99
25 | 20 yr | 34.27 | 3.76 | 3.14 | 0.014828 | 1.13 | 33.14 | 2.86 | 0.032 | 50 | 9 | 1
25 | 30 yr | 34.34 | 3.88 | 3.4 | 0.014813 | 1.2 | 33.14 | 2.94 | 0.032 | 50 | 10 | 1
25 | 50 yr | 34.4 | 3.99 | 3.65 | 0.01472 | 1.26 | 33.14 | 3.01 | 0.032 | 50 | 11 | 1
25 | 80 yr | 34.47 | 4.11 | 3.93 | 0.014403 | 1.33 | 33.14 | 3.05 | 0.032 | 50 | 12 | 1
25 | 100 yr | 34.47 | 4.11 | 3.93 | 0.014403 | 1.33 | 33.14 | 3.05 | 0.032 | 50 | 12 | 1
26 | 10 yr | 36 | 3.67 | 2.87 | 0.014965 | 1.05 | 34.95 | 2.79 | 0.032 | 50 | 8 | 1.01
26 | 20 yr | 36.07 | 3.8 | 3.15 | 0.014767 | 1.12 | 34.95 | 2.86 | 0.032 | 50 | 9 | 1
26 | 30 yr | 36.14 | 3.93 | 3.41 | 0.014593 | 1.19 | 34.95 | 2.93 | 0.032 | 50 | 10 | 1
26 | 50 yr | 36.21 | 4.04 | 3.68 | 0.014441 | 1.26 | 34.95 | 2.99 | 0.032 | 50 | 11 | 1
26 | 80 yr | 36.27 | 4.15 | 3.92 | 0.014475 | 1.32 | 34.95 | 3.06 | 0.032 | 50 | 12 | 1.01
26 | 100 yr | 36.27 | 4.15 | 3.92 | 0.014475 | 1.32 | 34.95 | 3.06 | 0.032 | 50 | 12 | 1.01
27 | 10 yr | 37.79 | 3.67 | 2.87 | 0.014965 | 1.05 | 36.74 | 2.79 | 0.032 | 50 | 8 | 1.01
27 | 20 yr | 37.86 | 3.8 | 3.15 | 0.014741 | 1.12 | 36.74 | 2.86 | 0.032 | 50 | 9 | 1
27 | 30 yr | 37.93 | 3.93 | 3.42 | 0.014575 | 1.19 | 36.74 | 2.93 | 0.032 | 50 | 10 | 1
27 | 50 yr | 38 | 4.05 | 3.68 | 0.014439 | 1.26 | 36.74 | 2.99 | 0.032 | 50 | 11 | 1
27 | 80 yr | 38.06 | 4.15 | 3.92 | 0.01448 | 1.32 | 36.74 | 3.06 | 0.032 | 50 | 12 | 1.01
27 | 100 yr | 38.06 | 4.15 | 3.92 | 0.01448 | 1.32 | 36.74 | 3.06 | 0.032 | 50 | 12 | 1.01
28 | 10 yr | 39.68 | 2.82 | 2.63 | 0.018868 | 1.14 | 38.54 | 3.04 | 0.032 | 50 | 8 | 1
28 | 20 yr | 39.77 | 2.89 | 2.88 | 0.018882 | 1.23 | 38.54 | 3.13 | 0.032 | 50 | 9 | 1
28 | 30 yr | 39.85 | 2.97 | 3.12 | 0.018718 | 1.31 | 38.54 | 3.2 | 0.032 | 50 | 10 | 1
28 | 50 yr | 39.92 | 3.03 | 3.34 | 0.018885 | 1.38 | 38.54 | 3.29 | 0.032 | 50 | 11 | 1
28 | 80 yr | 40 | 3.1 | 3.57 | 0.018935 | 1.46 | 38.54 | 3.36 | 0.032 | 50 | 12 | 1
28 | 100 yr | 40 | 3.1 | 3.57 | 0.018935 | 1.46 | 38.54 | 3.36 | 0.032 | 50 | 12 | 1
29 | 10 yr | 41.36 | 3.83 | 2.91 | 0.014691 | 1 | 40.36 | 2.75 | 0.032 | 50 | 8 | 1.01
29 | 20 yr | 41.43 | 3.97 | 3.2 | 0.01433 | 1.07 | 40.36 | 2.81 | 0.032 | 50 | 9 | 1
29 | 30 yr | 41.5 | 4.09 | 3.48 | 0.014114 | 1.14 | 40.36 | 2.88 | 0.032 | 50 | 10 | 1
29 | 50 yr | 41.56 | 4.2 | 3.72 | 0.014155 | 1.2 | 40.36 | 2.95 | 0.032 | 50 | 11 | 1
29 | 80 yr | 41.62 | 4.32 | 3.99 | 0.013954 | 1.26 | 40.36 | 3.01 | 0.032 | 50 | 12 | 1
29 | 100 yr | 41.62 | 4.32 | 3.99 | 0.013954 | 1.26 | 40.36 | 3.01 | 0.032 | 50 | 12 | 1
30 | 10 yr | 43.34 | 3.77 | 2.92 | 0.014528 | 1.03 | 42.31 | 2.74 | 0.032 | 50 | 8 | 1
30 | 20 yr | 43.41 | 3.9 | 3.18 | 0.01455 | 1.1 | 42.31 | 2.83 | 0.032 | 50 | 9 | 1
30 | 30 yr | 43.48 | 4.03 | 3.46 | 0.014241 | 1.17 | 42.31 | 2.89 | 0.032 | 50 | 10 | 1
30 | 50 yr | 43.54 | 4.13 | 3.7 | 0.014365 | 1.23 | 42.31 | 2.97 | 0.032 | 50 | 11 | 1
30 | 80 yr | 43.6 | 4.25 | 3.96 | 0.014238 | 1.29 | 42.31 | 3.03 | 0.032 | 50 | 12 | 1
30 | 100 yr | 43.6 | 4.25 | 3.96 | 0.014238 | 1.29 | 42.31 | 3.03 | 0.032 | 50 | 12 | 1
31 | 10 yr | 45.37 | 3.28 | 2.77 | 0.016026 | 1.11 | 44.26 | 2.89 | 0.032 | 50 | 8 | 1
31 | 20 yr | 45.45 | 3.39 | 3.04 | 0.015829 | 1.19 | 44.26 | 2.97 | 0.032 | 50 | 9 | 1
31 | 30 yr | 45.53 | 3.5 | 3.29 | 0.015667 | 1.27 | 44.26 | 3.04 | 0.032 | 50 | 10 | 1
31 | 50 yr | 45.6 | 3.6 | 3.54 | 0.01566 | 1.34 | 44.26 | 3.11 | 0.032 | 50 | 11 | 1
31 | 80 yr | 45.66 | 3.7 | 3.79 | 0.015499 | 1.4 | 44.26 | 3.17 | 0.032 | 50 | 12 | 1
31 | 100 yr | 45.66 | 3.7 | 3.79 | 0.015499 | 1.4 | 44.26 | 3.17 | 0.032 | 50 | 12 | 1
32 | 10 yr | 47.27 | 3.64 | 2.88 | 0.014773 | 1.06 | 46.21 | 2.78 | 0.032 | 50 | 8 | 1
32 | 20 yr | 47.34 | 3.76 | 3.14 | 0.014759 | 1.13 | 46.21 | 2.87 | 0.032 | 50 | 9 | 1
32 | 30 yr | 47.41 | 3.88 | 3.4 | 0.014715 | 1.2 | 46.21 | 2.94 | 0.032 | 50 | 10 | 1
32 | 50 yr | 47.48 | 4 | 3.68 | 0.014407 | 1.27 | 46.21 | 2.99 | 0.032 | 50 | 11 | 1
32 | 80 yr | 47.54 | 4.1 | 3.92 | 0.014451 | 1.33 | 46.21 | 3.06 | 0.032 | 50 | 12 | 1
32 | 100 yr | 47.54 | 4.1 | 3.92 | 0.014451 | 1.33 | 46.21 | 3.06 | 0.032 | 50 | 12 | 1
32.3 | 10 yr | 49.42 | 4.11 | 2.99 | 0.01416 | 1.01 | 48.41 | 2.68 | 0.032 | 30 | 8 | 1
32.3 | 20 yr | 49.49 | 4.27 | 3.28 | 0.013935 | 1.08 | 48.41 | 2.74 | 0.032 | 30 | 9 | 1
32.3 | 30 yr | 49.55 | 4.35 | 3.53 | 0.013939 | 1.14 | 48.41 | 2.83 | 0.032 | 30 | 10 | 1
32.3 | 50 yr | 49.61 | 4.4 | 3.78 | 0.013896 | 1.2 | 48.41 | 2.91 | 0.032 | 30 | 11 | 1
32.3 | 80 yr | 49.66 | 4.44 | 4.03 | 0.013856 | 1.25 | 48.41 | 2.98 | 0.032 | 30 | 12 | 1
32.3 | 100 yr | 49.66 | 4.44 | 4.03 | 0.013856 | 1.25 | 48.41 | 2.98 | 0.032 | 30 | 12 | 1