## 개수전
영모천
River Sta | Profile | W.S. Elev | Top Width | Flow Area | E.G. Slope | Max Chl Dpth | Min Ch El | Vel Total | Mann Wtd Chnl | Length Chnl | Q Total | Froude # Chl
|  | (m) | (m) | (m2) | (m/m) | (m) | (m) | (m/s) |  | (m) | (m3/s)
0 | 10 yr | 13.88 | 10.75 | 15.99 | 0.002301 | 2.05 | 11.83 | 1.75 | 0.033 |  | 28 | 0.46
0 | 20 yr | 14.03 | 11 | 17.57 | 0.0023 | 2.2 | 11.83 | 1.82 | 0.033 |  | 32 | 0.46
0 | 30 yr | 14.09 | 11 | 18.3 | 0.002302 | 2.26 | 11.83 | 1.86 | 0.033 |  | 34 | 0.46
0 | 50 yr | 14.19 | 11 | 19.37 | 0.002301 | 2.36 | 11.83 | 1.91 | 0.033 |  | 37 | 0.46
0 | 80 yr | 14.26 | 11 | 20.07 | 0.002301 | 2.43 | 11.83 | 1.94 | 0.033 |  | 39 | 0.46
0 | 100 yr | 14.29 | 11 | 20.42 | 0.002301 | 2.46 | 11.83 | 1.96 | 0.033 |  | 40 | 0.46
1 | 10 yr | 13.92 | 9.17 | 10.31 | 0.007798 | 1.46 | 12.46 | 2.72 | 0.033 | 50 | 28 | 0.82
1 | 20 yr | 14.07 | 9.41 | 11.63 | 0.007196 | 1.61 | 12.46 | 2.75 | 0.033 | 50 | 32 | 0.79
1 | 30 yr | 14.13 | 9.51 | 12.23 | 0.007031 | 1.67 | 12.46 | 2.78 | 0.033 | 50 | 34 | 0.78
1 | 50 yr | 14.22 | 9.67 | 13.14 | 0.006784 | 1.76 | 12.46 | 2.82 | 0.033 | 50 | 37 | 0.77
1 | 80 yr | 14.29 | 9.78 | 13.75 | 0.006629 | 1.83 | 12.46 | 2.84 | 0.033 | 50 | 39 | 0.76
1 | 100 yr | 14.32 | 9.83 | 14.05 | 0.006555 | 1.86 | 12.46 | 2.85 | 0.033 | 50 | 40 | 0.76
1.22 | 10 yr | 14.09 | 7.62 | 10.15 | 0.008254 | 1.35 | 12.74 | 2.76 | 0.033 | 22 | 28 | 0.76
1.22 | 20 yr | 14.21 | 7.64 | 11.02 | 0.008425 | 1.47 | 12.74 | 2.9 | 0.033 | 22 | 32 | 0.77
1.22 | 30 yr | 14.26 | 7.65 | 11.42 | 0.008579 | 1.52 | 12.74 | 2.98 | 0.033 | 22 | 34 | 0.78
1.22 | 50 yr | 14.34 | 7.67 | 12.03 | 0.008701 | 1.6 | 12.74 | 3.07 | 0.033 | 22 | 37 | 0.78
1.22 | 80 yr | 14.39 | 7.67 | 12.44 | 0.008775 | 1.65 | 12.74 | 3.14 | 0.033 | 22 | 39 | 0.79
1.22 | 100 yr | 14.42 | 7.68 | 12.64 | 0.008812 | 1.68 | 12.74 | 3.17 | 0.033 | 22 | 40 | 0.79
2 | 10 yr | 14.36 | 9.74 | 10.94 | 0.006826 | 1.52 | 12.84 | 2.56 | 0.033 | 28 | 28 | 0.77
2 | 20 yr | 14.51 | 10.2 | 12.42 | 0.006253 | 1.67 | 12.84 | 2.58 | 0.033 | 28 | 32 | 0.75
2 | 30 yr | 14.58 | 10.43 | 13.17 | 0.006007 | 1.74 | 12.84 | 2.58 | 0.033 | 28 | 34 | 0.73
2 | 50 yr | 14.69 | 10.77 | 14.31 | 0.00565 | 1.85 | 12.84 | 2.59 | 0.033 | 28 | 37 | 0.72
2 | 80 yr | 14.76 | 10.99 | 15.08 | 0.005432 | 1.92 | 12.84 | 2.59 | 0.033 | 28 | 39 | 0.71
2 | 100 yr | 14.79 | 11.1 | 15.46 | 0.005329 | 1.95 | 12.84 | 2.59 | 0.033 | 28 | 40 | 0.7
3 | 10 yr | 14.73 | 10.33 | 12.85 | 0.004355 | 1.71 | 13.02 | 2.18 | 0.033 | 50 | 28 | 0.62
3 | 20 yr | 14.85 | 10.72 | 14.15 | 0.004359 | 1.83 | 13.02 | 2.26 | 0.033 | 50 | 32 | 0.63
3 | 30 yr | 14.91 | 10.91 | 14.8 | 0.004346 | 1.89 | 13.02 | 2.3 | 0.033 | 50 | 34 | 0.63
3 | 50 yr | 15 | 11.18 | 15.75 | 0.004329 | 1.98 | 13.02 | 2.35 | 0.033 | 50 | 37 | 0.63
3 | 80 yr | 15.06 | 11.36 | 16.41 | 0.0043 | 2.04 | 13.02 | 2.38 | 0.033 | 50 | 39 | 0.63
3 | 100 yr | 15.09 | 11.46 | 16.74 | 0.004283 | 2.07 | 13.02 | 2.39 | 0.033 | 50 | 40 | 0.63
4 | 10 yr | 14.94 | 9.21 | 12.17 | 0.004701 | 1.74 | 13.2 | 2.3 | 0.033 | 50 | 28 | 0.64
4 | 20 yr | 15.06 | 9.51 | 13.3 | 0.004796 | 1.86 | 13.2 | 2.41 | 0.033 | 50 | 32 | 0.65
4 | 30 yr | 15.12 | 9.66 | 13.86 | 0.004831 | 1.92 | 13.2 | 2.45 | 0.033 | 50 | 34 | 0.65
4 | 50 yr | 15.2 | 9.87 | 14.68 | 0.004882 | 2 | 13.2 | 2.52 | 0.033 | 50 | 37 | 0.66
4 | 80 yr | 15.26 | 10.01 | 15.22 | 0.004902 | 2.06 | 13.2 | 2.56 | 0.033 | 50 | 39 | 0.66
4 | 100 yr | 15.28 | 10.08 | 15.5 | 0.00491 | 2.08 | 13.2 | 2.58 | 0.033 | 50 | 40 | 0.66
4.17 | 10 yr | 15.14 | 8.54 | 8.8 | 0.011919 | 1.37 | 13.77 | 3.18 | 0.033 | 17 | 28 | 1
4.17 | 20 yr | 15.25 | 8.81 | 9.73 | 0.011663 | 1.48 | 13.77 | 3.29 | 0.033 | 17 | 32 | 1
4.17 | 30 yr | 15.3 | 8.93 | 10.18 | 0.011581 | 1.53 | 13.77 | 3.34 | 0.033 | 17 | 34 | 1
4.17 | 50 yr | 15.37 | 9.12 | 10.85 | 0.011461 | 1.6 | 13.77 | 3.41 | 0.033 | 17 | 37 | 1
4.17 | 80 yr | 15.42 | 9.24 | 11.29 | 0.011394 | 1.65 | 13.77 | 3.46 | 0.033 | 17 | 39 | 1
4.17 | 100 yr | 15.44 | 9.28 | 11.45 | 0.011504 | 1.67 | 13.77 | 3.49 | 0.033 | 17 | 40 | 1
4.175 |  | Inl Struct
4.18 | 10 yr | 15.58 | 9.63 | 16.25 | 0.002021 | 2.41 | 13.17 | 1.72 | 0.033 | 1 | 28 | 0.42
4.18 | 20 yr | 15.71 | 9.97 | 17.58 | 0.002135 | 2.54 | 13.17 | 1.82 | 0.033 | 1 | 32 | 0.44
4.18 | 30 yr | 15.78 | 10.13 | 18.22 | 0.002188 | 2.61 | 13.17 | 1.87 | 0.033 | 1 | 34 | 0.44
4.18 | 50 yr | 15.87 | 10.36 | 19.19 | 0.002253 | 2.7 | 13.17 | 1.93 | 0.033 | 1 | 37 | 0.45
4.18 | 80 yr | 15.93 | 10.52 | 19.83 | 0.002293 | 2.76 | 13.17 | 1.97 | 0.033 | 1 | 39 | 0.46
4.18 | 100 yr | 15.97 | 10.6 | 20.17 | 0.002303 | 2.8 | 13.17 | 1.98 | 0.033 | 1 | 40 | 0.46
5 | 10 yr | 15.54 | 9.37 | 10.5 | 0.007496 | 1.55 | 13.99 | 2.67 | 0.033 | 32 | 28 | 0.8
5 | 20 yr | 15.69 | 9.83 | 11.88 | 0.006957 | 1.7 | 13.99 | 2.69 | 0.033 | 32 | 32 | 0.78
5 | 30 yr | 15.75 | 10.05 | 12.54 | 0.006753 | 1.76 | 13.99 | 2.71 | 0.033 | 32 | 34 | 0.77
5 | 50 yr | 15.85 | 10.36 | 13.56 | 0.006455 | 1.86 | 13.99 | 2.73 | 0.033 | 32 | 37 | 0.76
5 | 80 yr | 15.92 | 10.57 | 14.23 | 0.006281 | 1.93 | 13.99 | 2.74 | 0.033 | 32 | 39 | 0.75
5 | 100 yr | 15.95 | 10.68 | 14.59 | 0.006166 | 1.96 | 13.99 | 2.74 | 0.033 | 32 | 40 | 0.75
6 | 10 yr | 15.9 | 8.24 | 9.68 | 0.008687 | 1.58 | 14.32 | 2.89 | 0.033 | 50 | 28 | 0.85
6 | 20 yr | 16.01 | 8.54 | 10.61 | 0.008804 | 1.69 | 14.32 | 3.02 | 0.033 | 50 | 32 | 0.86
6 | 30 yr | 16.07 | 8.68 | 11.07 | 0.008844 | 1.75 | 14.32 | 3.07 | 0.033 | 50 | 34 | 0.87
6 | 50 yr | 16.14 | 8.89 | 11.74 | 0.008907 | 1.82 | 14.32 | 3.15 | 0.033 | 50 | 37 | 0.88
6 | 80 yr | 16.19 | 9.02 | 12.19 | 0.00892 | 1.87 | 14.32 | 3.2 | 0.033 | 50 | 39 | 0.88
6 | 100 yr | 16.22 | 9.09 | 12.42 | 0.00891 | 1.9 | 14.32 | 3.22 | 0.033 | 50 | 40 | 0.88
6.46 | 10 yr | 16.58 | 3.54 | 6.55 | 0.022145 | 1.95 | 14.63 | 4.27 | 0.033 | 46 | 28 | 1
6.46 | 20 yr | 16.75 | 3.57 | 7.18 | 0.022724 | 2.12 | 14.63 | 4.45 | 0.033 | 46 | 32 | 1
6.46 | 30 yr | 16.84 | 3.58 | 7.5 | 0.022924 | 2.21 | 14.63 | 4.53 | 0.033 | 46 | 34 | 1
6.46 | 50 yr | 16.96 | 3.6 | 7.93 | 0.023489 | 2.33 | 14.63 | 4.66 | 0.033 | 46 | 37 | 1
6.46 | 80 yr | 17.04 | 3.6 | 8.23 | 0.023708 | 2.41 | 14.63 | 4.74 | 0.033 | 46 | 39 | 1
6.46 | 100 yr | 17.08 | 3.6 | 8.36 | 0.023991 | 2.45 | 14.63 | 4.79 | 0.033 | 46 | 40 | 1
7 | 10 yr | 16.98 | 3.6 | 8 | 0.013142 | 2.35 | 14.63 | 3.5 | 0.033 | 4 | 28 | 0.75
7 | 20 yr | 17.18 | 3.6 | 8.73 | 0.01372 | 2.55 | 14.63 | 3.66 | 0.033 | 4 | 32 | 0.75
7 | 30 yr | 17.28 | 3.6 | 9.08 | 0.014035 | 2.65 | 14.63 | 3.75 | 0.033 | 4 | 34 | 0.75
7 | 50 yr | 17.42 | 3.6 | 9.59 | 0.014466 | 2.79 | 14.63 | 3.86 | 0.033 | 4 | 37 | 0.75
7 | 80 yr | 17.51 | 3.6 | 9.91 | 0.014778 | 2.88 | 14.63 | 3.93 | 0.033 | 4 | 39 | 0.76
7 | 100 yr | 17.56 | 3.6 | 10.08 | 0.0149 | 2.93 | 14.63 | 3.97 | 0.033 | 4 | 40 | 0.76
8 | 10 yr | 17.69 | 12.74 | 23.68 | 0.000788 | 2.72 | 14.97 | 1.18 | 0.033 | 50 | 28 | 0.28
8 | 20 yr | 17.95 | 13.15 | 27.06 | 0.000706 | 2.98 | 14.97 | 1.18 | 0.033 | 50 | 32 | 0.26
8 | 30 yr | 18.08 | 13.35 | 28.73 | 0.000673 | 3.11 | 14.97 | 1.18 | 0.033 | 50 | 34 | 0.26
8 | 50 yr | 18.26 | 13.65 | 31.24 | 0.000631 | 3.29 | 14.97 | 1.18 | 0.033 | 50 | 37 | 0.25
8 | 80 yr | 18.38 | 13.84 | 32.9 | 0.000607 | 3.41 | 14.97 | 1.19 | 0.033 | 50 | 39 | 0.25
8 | 100 yr | 18.44 | 13.94 | 33.74 | 0.000596 | 3.47 | 14.97 | 1.19 | 0.033 | 50 | 40 | 0.24
8.37 | 10 yr | 17.71 | 12.25 | 19.43 | 0.001411 | 2.48 | 15.23 | 1.44 | 0.033 | 37 | 28 | 0.37
8.37 | 20 yr | 17.97 | 12.78 | 22.67 | 0.001194 | 2.74 | 15.23 | 1.41 | 0.033 | 37 | 32 | 0.34
8.37 | 30 yr | 18.09 | 13.03 | 24.29 | 0.001111 | 2.87 | 15.23 | 1.4 | 0.033 | 37 | 34 | 0.33
8.37 | 50 yr | 18.28 | 13.38 | 26.72 | 0.001007 | 3.05 | 15.23 | 1.38 | 0.033 | 37 | 37 | 0.31
8.37 | 80 yr | 18.4 | 13.61 | 28.34 | 0.00095 | 3.17 | 15.23 | 1.38 | 0.033 | 37 | 39 | 0.3
8.37 | 100 yr | 18.46 | 13.73 | 29.16 | 0.000923 | 3.23 | 15.23 | 1.37 | 0.033 | 37 | 40 | 0.3
8.375 |  | Inl Struct
8.38 | 10 yr | 17.74 | 12.34 | 17.9 | 0.001817 | 2.21 | 15.53 | 1.56 | 0.033 | 1 | 28 | 0.41
8.38 | 20 yr | 18 | 12.85 | 21.23 | 0.001457 | 2.47 | 15.53 | 1.51 | 0.033 | 1 | 32 | 0.37
8.38 | 30 yr | 18.13 | 13.09 | 22.86 | 0.001335 | 2.6 | 15.53 | 1.49 | 0.033 | 1 | 34 | 0.36
8.38 | 50 yr | 18.31 | 13.44 | 25.3 | 0.001186 | 2.78 | 15.53 | 1.46 | 0.033 | 1 | 37 | 0.34
8.38 | 80 yr | 18.43 | 13.67 | 26.93 | 0.001107 | 2.9 | 15.53 | 1.45 | 0.033 | 1 | 39 | 0.33
8.38 | 100 yr | 18.49 | 13.79 | 27.75 | 0.00107 | 2.96 | 15.53 | 1.44 | 0.033 | 1 | 40 | 0.32
9 | 10 yr | 17.74 | 11 | 16 | 0.002362 | 2.08 | 15.66 | 1.75 | 0.033 | 12 | 28 | 0.46
9 | 20 yr | 18 | 11.66 | 18.96 | 0.001938 | 2.34 | 15.66 | 1.69 | 0.033 | 12 | 32 | 0.42
9 | 30 yr | 18.13 | 11.97 | 20.43 | 0.001785 | 2.47 | 15.66 | 1.66 | 0.033 | 12 | 34 | 0.41
9 | 50 yr | 18.31 | 12.42 | 22.67 | 0.001593 | 2.65 | 15.66 | 1.63 | 0.033 | 12 | 37 | 0.39
9 | 80 yr | 18.43 | 12.72 | 24.17 | 0.001488 | 2.77 | 15.66 | 1.61 | 0.033 | 12 | 39 | 0.37
9 | 100 yr | 18.49 | 12.87 | 24.94 | 0.001438 | 2.83 | 15.66 | 1.6 | 0.033 | 12 | 40 | 0.37
10 | 10 yr | 17.83 | 10.02 | 12.32 | 0.004807 | 1.73 | 16.1 | 2.27 | 0.033 | 50 | 28 | 0.65
10 | 20 yr | 18.07 | 10.74 | 14.8 | 0.003774 | 1.97 | 16.1 | 2.16 | 0.033 | 50 | 32 | 0.59
10 | 30 yr | 18.19 | 11.1 | 16.08 | 0.003391 | 2.09 | 16.1 | 2.11 | 0.033 | 50 | 34 | 0.56
10 | 50 yr | 18.36 | 11.63 | 18.07 | 0.002913 | 2.26 | 16.1 | 2.05 | 0.033 | 50 | 37 | 0.52
10 | 80 yr | 18.48 | 11.98 | 19.43 | 0.002653 | 2.38 | 16.1 | 2.01 | 0.033 | 50 | 39 | 0.5
10 | 100 yr | 18.53 | 12.16 | 20.13 | 0.002534 | 2.43 | 16.1 | 1.99 | 0.033 | 50 | 40 | 0.49
11 | 10 yr | 18.12 | 8.06 | 8.63 | 0.012144 | 1.43 | 16.69 | 3.24 | 0.033 | 50 | 28 | 1
11 | 20 yr | 18.24 | 8.4 | 9.61 | 0.011803 | 1.55 | 16.69 | 3.33 | 0.033 | 50 | 32 | 0.99
11 | 30 yr | 18.29 | 8.53 | 10.01 | 0.011896 | 1.6 | 16.69 | 3.4 | 0.033 | 50 | 34 | 1
11 | 50 yr | 18.37 | 8.76 | 10.7 | 0.011711 | 1.68 | 16.69 | 3.46 | 0.033 | 50 | 37 | 1
11 | 80 yr | 18.44 | 8.98 | 11.38 | 0.010991 | 1.75 | 16.69 | 3.43 | 0.033 | 50 | 39 | 0.97
11 | 100 yr | 18.5 | 9.14 | 11.9 | 0.010218 | 1.81 | 16.69 | 3.36 | 0.033 | 50 | 40 | 0.94
12 | 10 yr | 18.88 | 8.94 | 8.97 | 0.011725 | 1.38 | 17.5 | 3.12 | 0.033 | 50 | 28 | 1
12 | 20 yr | 18.98 | 9.26 | 9.91 | 0.011547 | 1.48 | 17.5 | 3.23 | 0.033 | 50 | 32 | 1
12 | 30 yr | 19.03 | 9.4 | 10.36 | 0.011502 | 1.53 | 17.5 | 3.28 | 0.033 | 50 | 34 | 1
12 | 50 yr | 19.1 | 9.62 | 11.03 | 0.011438 | 1.6 | 17.5 | 3.35 | 0.033 | 50 | 37 | 1
12 | 80 yr | 19.15 | 9.77 | 11.5 | 0.011313 | 1.65 | 17.5 | 3.39 | 0.033 | 50 | 39 | 1
12 | 100 yr | 19.17 | 9.83 | 11.7 | 0.011337 | 1.67 | 17.5 | 3.42 | 0.033 | 50 | 40 | 1
13 | 10 yr | 19.76 | 8.96 | 8.92 | 0.011961 | 1.37 | 18.39 | 3.14 | 0.033 | 50 | 28 | 1
13 | 20 yr | 19.87 | 9.31 | 9.88 | 0.011733 | 1.48 | 18.39 | 3.24 | 0.033 | 50 | 32 | 1
13 | 30 yr | 19.92 | 9.5 | 10.4 | 0.011496 | 1.53 | 18.39 | 3.27 | 0.033 | 50 | 34 | 1
13 | 50 yr | 19.99 | 9.73 | 11.07 | 0.011444 | 1.6 | 18.39 | 3.34 | 0.033 | 50 | 37 | 1
13 | 80 yr | 20.04 | 9.89 | 11.55 | 0.011285 | 1.65 | 18.39 | 3.38 | 0.033 | 50 | 39 | 1
13 | 100 yr | 20.06 | 9.94 | 11.71 | 0.011433 | 1.67 | 18.39 | 3.42 | 0.033 | 50 | 40 | 1
14 | 10 yr | 20.38 | 10.61 | 13.81 | 0.003547 | 1.87 | 18.51 | 2.03 | 0.033 | 50 | 28 | 0.57
14 | 20 yr | 20.5 | 11.01 | 15.12 | 0.003612 | 1.99 | 18.51 | 2.12 | 0.033 | 50 | 32 | 0.58
14 | 30 yr | 20.56 | 11.2 | 15.74 | 0.003651 | 2.05 | 18.51 | 2.16 | 0.033 | 50 | 34 | 0.58
14 | 50 yr | 20.64 | 11.48 | 16.7 | 0.003681 | 2.13 | 18.51 | 2.22 | 0.033 | 50 | 37 | 0.59
14 | 80 yr | 20.69 | 11.65 | 17.3 | 0.003711 | 2.18 | 18.51 | 2.25 | 0.033 | 50 | 39 | 0.59
14 | 100 yr | 20.72 | 11.74 | 17.63 | 0.003704 | 2.21 | 18.51 | 2.27 | 0.033 | 50 | 40 | 0.59
14.06 | 10 yr | 20.39 | 3.73 | 6.67 | 0.021044 | 1.87 | 18.52 | 4.2 | 0.033 | 6 | 28 | 1
14.06 | 20 yr | 20.57 | 3.76 | 7.33 | 0.021446 | 2.05 | 18.52 | 4.37 | 0.033 | 6 | 32 | 1
14.06 | 30 yr | 20.65 | 3.78 | 7.64 | 0.021709 | 2.13 | 18.52 | 4.45 | 0.033 | 6 | 34 | 1
14.06 | 50 yr | 20.77 | 3.8 | 8.09 | 0.022152 | 2.25 | 18.52 | 4.58 | 0.033 | 6 | 37 | 1
14.06 | 80 yr | 20.84 | 3.81 | 8.38 | 0.022439 | 2.32 | 18.52 | 4.66 | 0.033 | 6 | 39 | 1
14.06 | 100 yr | 20.89 | 3.82 | 8.54 | 0.022479 | 2.37 | 18.52 | 4.69 | 0.033 | 6 | 40 | 1
14.065 |  | Inl Struct
14.07 | 10 yr | 21.38 | 3.87 | 6.76 | 0.020155 | 1.86 | 19.52 | 4.14 | 0.033 | 1 | 28 | 1
14.07 | 20 yr | 21.55 | 3.91 | 7.42 | 0.020493 | 2.03 | 19.52 | 4.31 | 0.033 | 1 | 32 | 1
14.07 | 30 yr | 21.63 | 3.93 | 7.75 | 0.020674 | 2.11 | 19.52 | 4.39 | 0.033 | 1 | 34 | 1
14.07 | 50 yr | 21.75 | 3.96 | 8.21 | 0.021037 | 2.23 | 19.52 | 4.51 | 0.033 | 1 | 37 | 1
14.07 | 80 yr | 21.83 | 3.98 | 8.51 | 0.021267 | 2.31 | 19.52 | 4.59 | 0.033 | 1 | 39 | 1
14.07 | 100 yr | 21.86 | 3.99 | 8.65 | 0.021418 | 2.34 | 19.52 | 4.63 | 0.033 | 1 | 40 | 1
15 | 10 yr | 22.36 | 11.44 | 21.04 | 0.001062 | 2.52 | 19.84 | 1.33 | 0.033 | 43 | 28 | 0.31
15 | 20 yr | 22.61 | 11.81 | 23.84 | 0.000977 | 2.77 | 19.84 | 1.34 | 0.033 | 43 | 32 | 0.3
15 | 30 yr | 22.72 | 11.99 | 25.23 | 0.000942 | 2.88 | 19.84 | 1.35 | 0.033 | 43 | 34 | 0.3
15 | 50 yr | 22.89 | 12.25 | 27.3 | 0.000896 | 3.05 | 19.84 | 1.36 | 0.033 | 43 | 37 | 0.29
15 | 80 yr | 23 | 12.42 | 28.67 | 0.000869 | 3.16 | 19.84 | 1.36 | 0.033 | 43 | 39 | 0.29
15 | 100 yr | 23.06 | 12.51 | 29.35 | 0.000857 | 3.22 | 19.84 | 1.36 | 0.033 | 43 | 40 | 0.28
15.34 | 10 yr | 22.37 | 8.76 | 14.54 | 0.002648 | 2.28 | 20.09 | 1.93 | 0.033 | 34 | 28 | 0.48
15.34 | 20 yr | 22.61 | 9.12 | 16.66 | 0.002381 | 2.52 | 20.09 | 1.92 | 0.033 | 34 | 32 | 0.45
15.34 | 30 yr | 22.72 | 9.3 | 17.72 | 0.002272 | 2.63 | 20.09 | 1.92 | 0.033 | 34 | 34 | 0.44
15.34 | 50 yr | 22.89 | 9.55 | 19.32 | 0.00213 | 2.8 | 20.09 | 1.92 | 0.033 | 34 | 37 | 0.43
15.34 | 80 yr | 23 | 9.72 | 20.38 | 0.002048 | 2.91 | 20.09 | 1.91 | 0.033 | 34 | 39 | 0.42
15.34 | 100 yr | 23.06 | 9.8 | 20.91 | 0.00201 | 2.97 | 20.09 | 1.91 | 0.033 | 34 | 40 | 0.42
15.345 |  | Inl Struct
15.35 | 10 yr | 22.71 | 9.28 | 14.4 | 0.00284 | 2.12 | 20.59 | 1.95 | 0.033 | 1 | 28 | 0.5
15.35 | 20 yr | 22.84 | 9.47 | 15.63 | 0.002947 | 2.25 | 20.59 | 2.05 | 0.033 | 1 | 32 | 0.51
15.35 | 30 yr | 22.92 | 9.59 | 16.36 | 0.002929 | 2.33 | 20.59 | 2.08 | 0.033 | 1 | 34 | 0.51
15.35 | 50 yr | 23.02 | 9.75 | 17.4 | 0.002927 | 2.43 | 20.59 | 2.13 | 0.033 | 1 | 37 | 0.51
15.35 | 80 yr | 23.1 | 9.87 | 18.16 | 0.00289 | 2.51 | 20.59 | 2.15 | 0.033 | 1 | 39 | 0.51
15.35 | 100 yr | 23.14 | 9.93 | 18.55 | 0.002868 | 2.55 | 20.59 | 2.16 | 0.033 | 1 | 40 | 0.5
16 | 10 yr | 22.67 | 8.47 | 8.76 | 0.011988 | 1.39 | 21.28 | 3.19 | 0.033 | 15 | 28 | 1
16 | 20 yr | 22.77 | 8.64 | 9.65 | 0.011844 | 1.49 | 21.28 | 3.32 | 0.033 | 15 | 32 | 1
16 | 30 yr | 22.82 | 8.72 | 10.09 | 0.011751 | 1.54 | 21.28 | 3.37 | 0.033 | 15 | 34 | 1
16 | 50 yr | 22.9 | 8.82 | 10.71 | 0.011705 | 1.62 | 21.28 | 3.45 | 0.033 | 15 | 37 | 1
16 | 80 yr | 22.94 | 8.89 | 11.13 | 0.011651 | 1.66 | 21.28 | 3.5 | 0.033 | 15 | 39 | 1
16 | 100 yr | 22.96 | 8.92 | 11.31 | 0.011722 | 1.68 | 21.28 | 3.54 | 0.033 | 15 | 40 | 1
17 | 10 yr | 23.31 | 9.59 | 12.14 | 0.004842 | 1.75 | 21.56 | 2.31 | 0.033 | 50 | 28 | 0.65
17 | 20 yr | 23.43 | 9.92 | 13.33 | 0.004865 | 1.87 | 21.56 | 2.4 | 0.033 | 50 | 32 | 0.66
17 | 30 yr | 23.49 | 10.08 | 13.92 | 0.004875 | 1.93 | 21.56 | 2.44 | 0.033 | 50 | 34 | 0.66
17 | 50 yr | 23.57 | 10.31 | 14.8 | 0.004868 | 2.01 | 21.56 | 2.5 | 0.033 | 50 | 37 | 0.67
17 | 80 yr | 23.63 | 10.46 | 15.38 | 0.004864 | 2.07 | 21.56 | 2.54 | 0.033 | 50 | 39 | 0.67
17 | 100 yr | 23.66 | 10.54 | 15.68 | 0.004846 | 2.1 | 21.56 | 2.55 | 0.033 | 50 | 40 | 0.67
17.13 | 10 yr | 23.57 | 3.54 | 6.56 | 0.022105 | 1.94 | 21.63 | 4.27 | 0.033 | 13 | 28 | 1
17.13 | 20 yr | 23.76 | 3.58 | 7.2 | 0.022572 | 2.13 | 21.63 | 4.44 | 0.033 | 13 | 32 | 1
17.13 | 30 yr | 23.84 | 3.59 | 7.49 | 0.023001 | 2.21 | 21.63 | 4.54 | 0.033 | 13 | 34 | 1
17.13 | 50 yr | 23.97 | 3.61 | 7.97 | 0.023214 | 2.34 | 21.63 | 4.64 | 0.033 | 13 | 37 | 1
17.13 | 80 yr | 24.04 | 3.63 | 8.24 | 0.023637 | 2.41 | 21.63 | 4.73 | 0.033 | 13 | 39 | 1
17.13 | 100 yr | 24.09 | 3.63 | 8.41 | 0.023564 | 2.46 | 21.63 | 4.75 | 0.033 | 13 | 40 | 1
17.135 |  | Inl Struct
17.14 | 10 yr | 24.56 | 3.68 | 6.64 | 0.021113 | 1.93 | 22.63 | 4.22 | 0.033 | 1 | 28 | 1
17.14 | 20 yr | 24.74 | 3.73 | 7.3 | 0.0215 | 2.11 | 22.63 | 4.38 | 0.033 | 1 | 32 | 1
17.14 | 30 yr | 24.82 | 3.75 | 7.6 | 0.021819 | 2.19 | 22.63 | 4.47 | 0.033 | 1 | 34 | 1
17.14 | 50 yr | 24.95 | 3.78 | 8.09 | 0.021973 | 2.32 | 22.63 | 4.57 | 0.033 | 1 | 37 | 1
17.14 | 80 yr | 25.03 | 3.8 | 8.39 | 0.022211 | 2.4 | 22.63 | 4.65 | 0.033 | 1 | 39 | 1
17.14 | 100 yr | 25.06 | 3.8 | 8.51 | 0.022507 | 2.43 | 22.63 | 4.7 | 0.033 | 1 | 40 | 1
18 | 10 yr | 25.55 | 9 | 20.11 | 0.001068 | 2.69 | 22.86 | 1.39 | 0.033 | 36 | 28 | 0.3
18 | 20 yr | 25.8 | 9 | 22.36 | 0.001034 | 2.94 | 22.86 | 1.43 | 0.033 | 36 | 32 | 0.29
18 | 30 yr | 25.92 | 9 | 23.45 | 0.001022 | 3.06 | 22.86 | 1.45 | 0.033 | 36 | 34 | 0.29
18 | 50 yr | 26.1 | 9 | 25.03 | 0.001009 | 3.24 | 22.86 | 1.48 | 0.033 | 36 | 37 | 0.28
18 | 80 yr | 26.21 | 9 | 26.06 | 0.001003 | 3.35 | 22.86 | 1.5 | 0.033 | 36 | 39 | 0.28
18 | 100 yr | 26.27 | 9 | 26.57 | 0.001 | 3.41 | 22.86 | 1.51 | 0.033 | 36 | 40 | 0.28
19 | 10 yr | 25.59 | 8.5 | 17.28 | 0.001619 | 2.4 | 23.19 | 1.62 | 0.033 | 50 | 28 | 0.36
19 | 20 yr | 25.84 | 8.5 | 19.38 | 0.001526 | 2.65 | 23.19 | 1.65 | 0.033 | 50 | 32 | 0.35
19 | 30 yr | 25.96 | 8.5 | 20.4 | 0.001491 | 2.77 | 23.19 | 1.67 | 0.033 | 50 | 34 | 0.34
19 | 50 yr | 26.13 | 8.5 | 21.89 | 0.001453 | 2.94 | 23.19 | 1.69 | 0.033 | 50 | 37 | 0.34
19 | 80 yr | 26.25 | 8.5 | 22.85 | 0.001431 | 3.06 | 23.19 | 1.71 | 0.033 | 50 | 39 | 0.33
19 | 100 yr | 26.3 | 8.5 | 23.34 | 0.001421 | 3.11 | 23.19 | 1.71 | 0.033 | 50 | 40 | 0.33
20 | 10 yr | 25.71 | 11.22 | 21.61 | 0.00097 | 2.65 | 23.06 | 1.3 | 0.033 | 50 | 28 | 0.3
20 | 20 yr | 25.95 | 11.6 | 24.43 | 0.000901 | 2.89 | 23.06 | 1.31 | 0.033 | 50 | 32 | 0.29
20 | 30 yr | 26.07 | 11.79 | 25.84 | 0.000871 | 3.01 | 23.06 | 1.32 | 0.033 | 50 | 34 | 0.28
20 | 50 yr | 26.25 | 12.06 | 27.94 | 0.000832 | 3.19 | 23.06 | 1.32 | 0.033 | 50 | 37 | 0.28
20 | 80 yr | 26.36 | 12.24 | 29.33 | 0.000809 | 3.3 | 23.06 | 1.33 | 0.033 | 50 | 39 | 0.27
20 | 100 yr | 26.42 | 12.32 | 30.04 | 0.000797 | 3.36 | 23.06 | 1.33 | 0.033 | 50 | 40 | 0.27
21 | 10 yr | 25.69 | 9.62 | 13.11 | 0.003873 | 1.86 | 23.83 | 2.14 | 0.033 | 50 | 28 | 0.58
21 | 20 yr | 25.94 | 9.94 | 15.55 | 0.003092 | 2.11 | 23.83 | 2.06 | 0.033 | 50 | 32 | 0.53
21 | 30 yr | 26.06 | 10.09 | 16.77 | 0.002816 | 2.23 | 23.83 | 2.03 | 0.033 | 50 | 34 | 0.5
21 | 50 yr | 26.24 | 10.31 | 18.56 | 0.002498 | 2.41 | 23.83 | 1.99 | 0.033 | 50 | 37 | 0.47
21 | 80 yr | 26.35 | 10.45 | 19.77 | 0.002323 | 2.52 | 23.83 | 1.97 | 0.033 | 50 | 39 | 0.46
21 | 100 yr | 26.41 | 10.52 | 20.37 | 0.002249 | 2.58 | 23.83 | 1.96 | 0.033 | 50 | 40 | 0.45
22 | 10 yr | 25.77 | 5.12 | 8.39 | 0.012114 | 1.64 | 24.13 | 3.34 | 0.033 | 50 | 28 | 0.83
22 | 20 yr | 25.94 | 5.12 | 9.24 | 0.012088 | 1.81 | 24.13 | 3.46 | 0.033 | 50 | 32 | 0.82
22 | 30 yr | 26.02 | 5.12 | 9.67 | 0.012026 | 1.89 | 24.13 | 3.52 | 0.033 | 50 | 34 | 0.82
22 | 50 yr | 26.16 | 5.12 | 10.37 | 0.011753 | 2.03 | 24.13 | 3.57 | 0.033 | 50 | 37 | 0.8
22 | 80 yr | 26.26 | 5.12 | 10.87 | 0.011485 | 2.13 | 24.13 | 3.59 | 0.033 | 50 | 39 | 0.79
22 | 100 yr | 26.3 | 5.12 | 11.1 | 0.011384 | 2.17 | 24.13 | 3.6 | 0.033 | 50 | 40 | 0.78
23 | 10 yr | 26.34 | 3.89 | 7.15 | 0.017359 | 1.96 | 24.38 | 3.92 | 0.033 | 50 | 28 | 0.92
23 | 20 yr | 26.49 | 3.93 | 7.74 | 0.018358 | 2.11 | 24.38 | 4.13 | 0.033 | 50 | 32 | 0.94
23 | 30 yr | 26.57 | 3.95 | 8.03 | 0.018819 | 2.19 | 24.38 | 4.24 | 0.033 | 50 | 34 | 0.95
23 | 50 yr | 26.68 | 3.97 | 8.46 | 0.019387 | 2.3 | 24.38 | 4.37 | 0.033 | 50 | 37 | 0.96
23 | 80 yr | 26.75 | 3.99 | 8.75 | 0.019757 | 2.37 | 24.38 | 4.46 | 0.033 | 50 | 39 | 0.96
23 | 100 yr | 26.78 | 4 | 8.89 | 0.01992 | 2.4 | 24.38 | 4.5 | 0.033 | 50 | 40 | 0.96
24 | 10 yr | 27.26 | 10.24 | 17.12 | 0.001816 | 2.23 | 25.03 | 1.64 | 0.033 | 50 | 28 | 0.4
24 | 20 yr | 27.49 | 10.55 | 19.57 | 0.001626 | 2.46 | 25.03 | 1.64 | 0.033 | 50 | 32 | 0.38
24 | 30 yr | 27.61 | 10.6 | 20.77 | 0.001545 | 2.58 | 25.03 | 1.64 | 0.033 | 50 | 34 | 0.37
24 | 50 yr | 27.77 | 10.6 | 22.53 | 0.001443 | 2.74 | 25.03 | 1.64 | 0.033 | 50 | 37 | 0.36
24 | 80 yr | 27.88 | 10.6 | 23.69 | 0.001387 | 2.85 | 25.03 | 1.65 | 0.033 | 50 | 39 | 0.35
24 | 100 yr | 27.94 | 10.6 | 24.25 | 0.001363 | 2.91 | 25.03 | 1.65 | 0.033 | 50 | 40 | 0.35
25 | 10 yr | 27.28 | 9.4 | 10.92 | 0.006654 | 1.6 | 25.68 | 2.57 | 0.033 | 50 | 28 | 0.76
25 | 20 yr | 27.51 | 9.71 | 13.15 | 0.005049 | 1.83 | 25.68 | 2.43 | 0.033 | 50 | 32 | 0.67
25 | 30 yr | 27.62 | 9.86 | 14.25 | 0.00452 | 1.94 | 25.68 | 2.39 | 0.033 | 50 | 34 | 0.63
25 | 50 yr | 27.79 | 10.08 | 15.9 | 0.003912 | 2.11 | 25.68 | 2.33 | 0.033 | 50 | 37 | 0.59
25 | 80 yr | 27.9 | 10.22 | 17 | 0.003592 | 2.22 | 25.68 | 2.29 | 0.033 | 50 | 39 | 0.57
25 | 100 yr | 27.95 | 10.29 | 17.55 | 0.003453 | 2.27 | 25.68 | 2.28 | 0.033 | 50 | 40 | 0.56
26 | 10 yr | 27.7 | 8.21 | 8.7 | 0.011971 | 1.37 | 26.33 | 3.22 | 0.033 | 50 | 28 | 1
26 | 20 yr | 27.8 | 8.39 | 9.57 | 0.01187 | 1.47 | 26.33 | 3.34 | 0.033 | 50 | 32 | 1
26 | 30 yr | 27.85 | 8.47 | 10 | 0.011807 | 1.52 | 26.33 | 3.4 | 0.033 | 50 | 34 | 1
26 | 50 yr | 27.92 | 8.59 | 10.6 | 0.011815 | 1.59 | 26.33 | 3.49 | 0.033 | 50 | 37 | 1
26 | 80 yr | 27.98 | 8.68 | 11.06 | 0.011606 | 1.65 | 26.33 | 3.53 | 0.033 | 50 | 39 | 1
26 | 100 yr | 28 | 8.71 | 11.24 | 0.011661 | 1.67 | 26.33 | 3.56 | 0.033 | 50 | 40 | 1
26.45 | 10 yr | 28.26 | 6.05 | 7.86 | 0.015113 | 1.34 | 26.92 | 3.56 | 0.033 | 45 | 28 | 1
26.45 | 20 yr | 28.38 | 6.08 | 8.61 | 0.015155 | 1.46 | 26.92 | 3.72 | 0.033 | 45 | 32 | 1
26.45 | 30 yr | 28.43 | 6.09 | 8.93 | 0.015393 | 1.51 | 26.92 | 3.81 | 0.033 | 45 | 34 | 1
26.45 | 50 yr | 28.53 | 6.12 | 9.49 | 0.015279 | 1.61 | 26.92 | 3.9 | 0.033 | 45 | 37 | 1
26.45 | 80 yr | 28.58 | 6.13 | 9.81 | 0.01544 | 1.66 | 26.92 | 3.98 | 0.033 | 45 | 39 | 1
26.45 | 100 yr | 28.61 | 6.14 | 10.02 | 0.015312 | 1.69 | 26.92 | 3.99 | 0.033 | 45 | 40 | 1
27 | 10 yr | 28.96 | 6.23 | 12.2 | 0.000268 | 2.05 | 26.92 | 0.57 | 0.033 | 5 | 7 | 0.13
27 | 20 yr | 29.15 | 6.28 | 13.36 | 0.000272 | 2.23 | 26.92 | 0.6 | 0.033 | 5 | 8 | 0.13
27 | 30 yr | 29.24 | 6.3 | 13.94 | 0.000242 | 2.32 | 26.92 | 0.57 | 0.033 | 5 | 8 | 0.12
27 | 50 yr | 29.37 | 6.3 | 14.75 | 0.000262 | 2.45 | 26.92 | 0.61 | 0.033 | 5 | 9 | 0.13
27 | 80 yr | 29.45 | 6.3 | 15.28 | 0.000294 | 2.53 | 26.92 | 0.65 | 0.033 | 5 | 10 | 0.13
27 | 100 yr | 29.5 | 6.3 | 15.55 | 0.00028 | 2.58 | 26.92 | 0.64 | 0.033 | 5 | 10 | 0.13
28 | 10 yr | 28.92 | 5.71 | 4.31 | 0.004932 | 0.89 | 28.03 | 1.62 | 0.033 | 50 | 7 | 0.6
28 | 20 yr | 29.12 | 6.09 | 5.5 | 0.003186 | 1.09 | 28.03 | 1.45 | 0.033 | 50 | 8 | 0.49
28 | 30 yr | 29.22 | 6.29 | 6.13 | 0.002346 | 1.19 | 28.03 | 1.31 | 0.033 | 50 | 8 | 0.42
28 | 50 yr | 29.35 | 6.54 | 6.98 | 0.002055 | 1.32 | 28.03 | 1.29 | 0.033 | 50 | 9 | 0.4
28 | 80 yr | 29.44 | 6.71 | 7.54 | 0.002043 | 1.41 | 28.03 | 1.33 | 0.033 | 50 | 10 | 0.4
28 | 100 yr | 29.48 | 6.79 | 7.84 | 0.00183 | 1.45 | 28.03 | 1.28 | 0.033 | 50 | 10 | 0.38
29 | 10 yr | 29.82 | 4.84 | 2.9 | 0.01473 | 0.69 | 29.13 | 2.42 | 0.033 | 50 | 7 | 1
29 | 20 yr | 29.89 | 4.97 | 3.2 | 0.014346 | 0.76 | 29.13 | 2.5 | 0.033 | 50 | 8 | 0.99
29 | 30 yr | 29.89 | 4.97 | 3.2 | 0.014346 | 0.76 | 29.13 | 2.5 | 0.033 | 50 | 8 | 0.99
29 | 50 yr | 29.94 | 5.07 | 3.48 | 0.01423 | 0.81 | 29.13 | 2.58 | 0.033 | 50 | 9 | 1
29 | 80 yr | 29.99 | 5.17 | 3.74 | 0.014356 | 0.86 | 29.13 | 2.68 | 0.033 | 50 | 10 | 1.01
29 | 100 yr | 29.99 | 5.17 | 3.74 | 0.014356 | 0.86 | 29.13 | 2.68 | 0.033 | 50 | 10 | 1.01
30 | 10 yr | 30.92 | 4.89 | 2.91 | 0.014582 | 0.69 | 30.23 | 2.4 | 0.033 | 50 | 7 | 0.99
30 | 20 yr | 30.98 | 5 | 3.18 | 0.014653 | 0.75 | 30.23 | 2.51 | 0.033 | 50 | 8 | 1
30 | 30 yr | 30.98 | 5 | 3.18 | 0.014653 | 0.75 | 30.23 | 2.51 | 0.033 | 50 | 8 | 1
30 | 50 yr | 31.04 | 5.11 | 3.47 | 0.014504 | 0.81 | 30.23 | 2.6 | 0.033 | 50 | 9 | 1.01
30 | 80 yr | 31.09 | 5.23 | 3.77 | 0.014112 | 0.86 | 30.23 | 2.66 | 0.033 | 50 | 10 | 1
30 | 100 yr | 31.09 | 5.23 | 3.77 | 0.014112 | 0.86 | 30.23 | 2.66 | 0.033 | 50 | 10 | 1
31 | 10 yr | 32.11 | 4.51 | 2.84 | 0.014616 | 0.76 | 31.35 | 2.47 | 0.033 | 50 | 7 | 0.99
31 | 20 yr | 32.16 | 4.63 | 3.11 | 0.014743 | 0.81 | 31.35 | 2.58 | 0.033 | 50 | 8 | 1
31 | 30 yr | 32.16 | 4.63 | 3.11 | 0.014743 | 0.81 | 31.35 | 2.58 | 0.033 | 50 | 8 | 1
31 | 50 yr | 32.23 | 4.75 | 3.4 | 0.014415 | 0.88 | 31.35 | 2.65 | 0.033 | 50 | 9 | 1
31 | 80 yr | 32.28 | 4.86 | 3.67 | 0.014381 | 0.93 | 31.35 | 2.73 | 0.033 | 50 | 10 | 1
31 | 100 yr | 32.28 | 4.86 | 3.67 | 0.014381 | 0.93 | 31.35 | 2.73 | 0.033 | 50 | 10 | 1
31.24 | 10 yr | 32.76 | 3.22 | 2.52 | 0.018999 | 0.81 | 31.95 | 2.78 | 0.033 | 24 | 7 | 1
31.24 | 20 yr | 32.84 | 3.24 | 2.76 | 0.019003 | 0.89 | 31.95 | 2.9 | 0.033 | 24 | 8 | 1
31.24 | 30 yr | 32.84 | 3.24 | 2.76 | 0.019003 | 0.89 | 31.95 | 2.9 | 0.033 | 24 | 8 | 1
31.24 | 50 yr | 32.91 | 3.26 | 3 | 0.018941 | 0.96 | 31.95 | 3 | 0.033 | 24 | 9 | 1
31.24 | 80 yr | 32.98 | 3.28 | 3.23 | 0.019129 | 1.03 | 31.95 | 3.1 | 0.033 | 24 | 10 | 1
31.24 | 100 yr | 32.98 | 3.28 | 3.23 | 0.019129 | 1.03 | 31.95 | 3.1 | 0.033 | 24 | 10 | 1
32 | 10 yr | 33.25 | 4.61 | 4.03 | 0.005103 | 1.13 | 32.12 | 1.74 | 0.033 | 26 | 7 | 0.59
32 | 20 yr | 33.35 | 4.79 | 4.49 | 0.004931 | 1.23 | 32.12 | 1.78 | 0.033 | 26 | 8 | 0.59
32 | 30 yr | 33.35 | 4.79 | 4.49 | 0.004931 | 1.23 | 32.12 | 1.78 | 0.033 | 26 | 8 | 0.59
32 | 50 yr | 33.45 | 4.97 | 4.95 | 0.004768 | 1.33 | 32.12 | 1.82 | 0.033 | 26 | 9 | 0.58
32 | 80 yr | 33.54 | 5.12 | 5.42 | 0.004589 | 1.42 | 32.12 | 1.84 | 0.033 | 26 | 10 | 0.57
32 | 100 yr | 33.54 | 5.12 | 5.42 | 0.004589 | 1.42 | 32.12 | 1.84 | 0.033 | 26 | 10 | 0.57
33 | 10 yr | 33.52 | 4.58 | 3.82 | 0.005959 | 1.08 | 32.44 | 1.83 | 0.033 | 50 | 7 | 0.64
33 | 20 yr | 33.61 | 4.76 | 4.23 | 0.005842 | 1.17 | 32.44 | 1.89 | 0.033 | 50 | 8 | 0.64
33 | 30 yr | 33.61 | 4.76 | 4.23 | 0.005842 | 1.17 | 32.44 | 1.89 | 0.033 | 50 | 8 | 0.64
33 | 50 yr | 33.69 | 4.92 | 4.65 | 0.00572 | 1.25 | 32.44 | 1.94 | 0.033 | 50 | 9 | 0.64
33 | 80 yr | 33.78 | 5.08 | 5.06 | 0.005586 | 1.34 | 32.44 | 1.98 | 0.033 | 50 | 10 | 0.63
33 | 100 yr | 33.78 | 5.08 | 5.06 | 0.005586 | 1.34 | 32.44 | 1.98 | 0.033 | 50 | 10 | 0.63
34 | 10 yr | 33.82 | 4.05 | 3.45 | 0.007567 | 1.05 | 32.77 | 2.03 | 0.033 | 50 | 7 | 0.7
34 | 20 yr | 33.91 | 4.17 | 3.79 | 0.007631 | 1.14 | 32.77 | 2.11 | 0.033 | 50 | 8 | 0.71
34 | 30 yr | 33.91 | 4.17 | 3.79 | 0.007631 | 1.14 | 32.77 | 2.11 | 0.033 | 50 | 8 | 0.71
34 | 50 yr | 33.98 | 4.28 | 4.12 | 0.007677 | 1.21 | 32.77 | 2.19 | 0.033 | 50 | 9 | 0.71
34 | 80 yr | 34.06 | 4.39 | 4.44 | 0.007691 | 1.29 | 32.77 | 2.25 | 0.033 | 50 | 10 | 0.71
34 | 100 yr | 34.06 | 4.39 | 4.44 | 0.007691 | 1.29 | 32.77 | 2.25 | 0.033 | 50 | 10 | 0.71
35 | 10 yr | 34.2 | 4.1 | 3.53 | 0.007112 | 1.1 | 33.1 | 1.99 | 0.033 | 50 | 7 | 0.68
35 | 20 yr | 34.29 | 4.24 | 3.88 | 0.00712 | 1.19 | 33.1 | 2.06 | 0.033 | 50 | 8 | 0.69
35 | 30 yr | 34.29 | 4.24 | 3.88 | 0.00712 | 1.19 | 33.1 | 2.06 | 0.033 | 50 | 8 | 0.69
35 | 50 yr | 34.37 | 4.37 | 4.23 | 0.007116 | 1.27 | 33.1 | 2.13 | 0.033 | 50 | 9 | 0.69
35 | 80 yr | 34.44 | 4.5 | 4.57 | 0.007112 | 1.34 | 33.1 | 2.19 | 0.033 | 50 | 10 | 0.69
35 | 100 yr | 34.44 | 4.5 | 4.57 | 0.007112 | 1.34 | 33.1 | 2.19 | 0.033 | 50 | 10 | 0.69
36 | 10 yr | 34.55 | 4.79 | 4.09 | 0.004976 | 1.15 | 33.4 | 1.71 | 0.033 | 50 | 7 | 0.59
36 | 20 yr | 34.64 | 4.99 | 4.53 | 0.004907 | 1.24 | 33.4 | 1.77 | 0.033 | 50 | 8 | 0.59
36 | 30 yr | 34.64 | 4.99 | 4.53 | 0.004907 | 1.24 | 33.4 | 1.77 | 0.033 | 50 | 8 | 0.59
36 | 50 yr | 34.73 | 5.17 | 4.96 | 0.004844 | 1.33 | 33.4 | 1.81 | 0.033 | 50 | 9 | 0.59
36 | 80 yr | 34.81 | 5.35 | 5.38 | 0.004787 | 1.41 | 33.4 | 1.86 | 0.033 | 50 | 10 | 0.59
36 | 100 yr | 34.81 | 5.35 | 5.38 | 0.004787 | 1.41 | 33.4 | 1.86 | 0.033 | 50 | 10 | 0.59
37 | 10 yr | 36.04 | 4.15 | 2.74 | 0.015073 | 0.83 | 35.21 | 2.55 | 0.033 | 50 | 7 | 1
37 | 20 yr | 36.1 | 4.29 | 3.03 | 0.014849 | 0.89 | 35.21 | 2.64 | 0.033 | 50 | 8 | 1
37 | 30 yr | 36.1 | 4.29 | 3.03 | 0.014849 | 0.89 | 35.21 | 2.64 | 0.033 | 50 | 8 | 1
37 | 50 yr | 36.17 | 4.42 | 3.32 | 0.014594 | 0.96 | 35.21 | 2.71 | 0.033 | 50 | 9 | 1
37 | 80 yr | 36.23 | 4.53 | 3.58 | 0.014653 | 1.02 | 35.21 | 2.8 | 0.033 | 50 | 10 | 1
37 | 100 yr | 36.23 | 4.53 | 3.58 | 0.014653 | 1.02 | 35.21 | 2.8 | 0.033 | 50 | 10 | 1
38 | 10 yr | 37.92 | 4.15 | 2.73 | 0.015234 | 0.82 | 37.1 | 2.56 | 0.033 | 50 | 7 | 1.01
38 | 20 yr | 37.99 | 4.28 | 3.02 | 0.015037 | 0.89 | 37.1 | 2.65 | 0.033 | 50 | 8 | 1.01
38 | 30 yr | 37.99 | 4.28 | 3.02 | 0.015037 | 0.89 | 37.1 | 2.65 | 0.033 | 50 | 8 | 1.01
38 | 50 yr | 38.06 | 4.41 | 3.31 | 0.01478 | 0.96 | 37.1 | 2.72 | 0.033 | 50 | 9 | 1
38 | 80 yr | 38.12 | 4.53 | 3.58 | 0.014673 | 1.02 | 37.1 | 2.8 | 0.033 | 50 | 10 | 1.01
38 | 100 yr | 38.12 | 4.53 | 3.58 | 0.014673 | 1.02 | 37.1 | 2.8 | 0.033 | 50 | 10 | 1.01
38.09 | 10 yr | 38.23 | 2.74 | 2.39 | 0.020726 | 0.91 | 37.32 | 2.93 | 0.033 | 9 | 7 | 1
38.09 | 20 yr | 38.31 | 2.76 | 2.61 | 0.021094 | 0.99 | 37.32 | 3.06 | 0.033 | 9 | 8 | 1
38.09 | 30 yr | 38.31 | 2.76 | 2.61 | 0.021094 | 0.99 | 37.32 | 3.06 | 0.033 | 9 | 8 | 1
38.09 | 50 yr | 38.4 | 2.78 | 2.85 | 0.021022 | 1.08 | 37.32 | 3.16 | 0.033 | 9 | 9 | 1
38.09 | 80 yr | 38.47 | 2.8 | 3.05 | 0.021524 | 1.15 | 37.32 | 3.28 | 0.033 | 9 | 10 | 1
38.09 | 100 yr | 38.47 | 2.8 | 3.05 | 0.021524 | 1.15 | 37.32 | 3.28 | 0.033 | 9 | 10 | 1
39 | 10 yr | 39.14 | 3.88 | 2.68 | 0.015581 | 0.84 | 38.3 | 2.61 | 0.033 | 41 | 7 | 1
39 | 20 yr | 39.21 | 4 | 2.96 | 0.015355 | 0.91 | 38.3 | 2.7 | 0.033 | 41 | 8 | 1
39 | 30 yr | 39.21 | 4 | 2.96 | 0.015355 | 0.91 | 38.3 | 2.7 | 0.033 | 41 | 8 | 1
39 | 50 yr | 39.28 | 4.11 | 3.25 | 0.01501 | 0.98 | 38.3 | 2.77 | 0.033 | 41 | 9 | 0.99
39 | 80 yr | 39.35 | 4.22 | 3.52 | 0.014864 | 1.05 | 38.3 | 2.84 | 0.033 | 41 | 10 | 0.99
39 | 100 yr | 39.35 | 4.22 | 3.52 | 0.014864 | 1.05 | 38.3 | 2.84 | 0.033 | 41 | 10 | 0.99
40 | 10 yr | 40.38 | 3.89 | 2.69 | 0.0153 | 0.87 | 39.51 | 2.6 | 0.033 | 50 | 7 | 1
40 | 20 yr | 40.45 | 4.02 | 2.97 | 0.015161 | 0.94 | 39.51 | 2.69 | 0.033 | 50 | 8 | 1
40 | 30 yr | 40.45 | 4.02 | 2.97 | 0.015161 | 0.94 | 39.51 | 2.69 | 0.033 | 50 | 8 | 1
40 | 50 yr | 40.52 | 4.15 | 3.25 | 0.014963 | 1.01 | 39.51 | 2.77 | 0.033 | 50 | 9 | 1
40 | 80 yr | 40.58 | 4.26 | 3.51 | 0.014931 | 1.07 | 39.51 | 2.85 | 0.033 | 50 | 10 | 1
40 | 100 yr | 40.58 | 4.26 | 3.51 | 0.014931 | 1.07 | 39.51 | 2.85 | 0.033 | 50 | 10 | 1
41 | 10 yr | 42.06 | 3.93 | 2.69 | 0.015405 | 0.86 | 41.2 | 2.6 | 0.033 | 50 | 7 | 1
41 | 20 yr | 42.14 | 4.07 | 2.99 | 0.014926 | 0.94 | 41.2 | 2.67 | 0.033 | 50 | 8 | 0.99
41 | 30 yr | 42.14 | 4.07 | 2.99 | 0.014926 | 0.94 | 41.2 | 2.67 | 0.033 | 50 | 8 | 0.99
41 | 50 yr | 42.2 | 4.19 | 3.26 | 0.014915 | 1 | 41.2 | 2.76 | 0.033 | 50 | 9 | 1
41 | 80 yr | 42.27 | 4.31 | 3.53 | 0.014738 | 1.07 | 41.2 | 2.83 | 0.033 | 50 | 10 | 1
41 | 100 yr | 42.27 | 4.31 | 3.53 | 0.014738 | 1.07 | 41.2 | 2.83 | 0.033 | 50 | 10 | 1
42 | 10 yr | 43.69 | 4.24 | 2.77 | 0.014875 | 0.82 | 42.87 | 2.53 | 0.033 | 50 | 7 | 1
42 | 20 yr | 43.76 | 4.38 | 3.07 | 0.014534 | 0.89 | 42.87 | 2.61 | 0.033 | 50 | 8 | 0.99
42 | 30 yr | 43.76 | 4.38 | 3.07 | 0.014534 | 0.89 | 42.87 | 2.61 | 0.033 | 50 | 8 | 0.99
42 | 50 yr | 43.82 | 4.51 | 3.35 | 0.014459 | 0.95 | 42.87 | 2.69 | 0.033 | 50 | 9 | 1
42 | 80 yr | 43.88 | 4.64 | 3.62 | 0.01431 | 1.01 | 42.87 | 2.76 | 0.033 | 50 | 10 | 1
42 | 100 yr | 43.88 | 4.64 | 3.62 | 0.01431 | 1.01 | 42.87 | 2.76 | 0.033 | 50 | 10 | 1
43 | 10 yr | 44.41 | 6.17 | 3.66 | 0.00885 | 0.69 | 43.72 | 1.91 | 0.033 | 50 | 7 | 0.79
43 | 20 yr | 44.47 | 6.33 | 4.06 | 0.008513 | 0.75 | 43.72 | 1.97 | 0.033 | 50 | 8 | 0.78
43 | 30 yr | 44.47 | 6.33 | 4.06 | 0.008513 | 0.75 | 43.72 | 1.97 | 0.033 | 50 | 8 | 0.78
43 | 50 yr | 44.53 | 6.48 | 4.47 | 0.008152 | 0.81 | 43.72 | 2.01 | 0.033 | 50 | 9 | 0.77
43 | 80 yr | 44.6 | 6.64 | 4.88 | 0.007777 | 0.88 | 43.72 | 2.05 | 0.033 | 50 | 10 | 0.76
43 | 100 yr | 44.6 | 6.64 | 4.88 | 0.007777 | 0.88 | 43.72 | 2.05 | 0.033 | 50 | 10 | 0.76
44 | 10 yr | 45.62 | 2.2 | 2.23 | 0.024566 | 1.06 | 44.56 | 3.15 | 0.033 | 50 | 7 | 1
44 | 20 yr | 45.72 | 2.22 | 2.44 | 0.025063 | 1.16 | 44.56 | 3.28 | 0.033 | 50 | 8 | 1
44 | 30 yr | 45.72 | 2.22 | 2.44 | 0.025063 | 1.16 | 44.56 | 3.28 | 0.033 | 50 | 8 | 1
44 | 50 yr | 45.81 | 2.24 | 2.64 | 0.025722 | 1.25 | 44.56 | 3.41 | 0.033 | 50 | 9 | 1
44 | 80 yr | 45.9 | 2.25 | 2.84 | 0.026255 | 1.34 | 44.56 | 3.52 | 0.033 | 50 | 10 | 1
44 | 100 yr | 45.9 | 2.25 | 2.84 | 0.026255 | 1.34 | 44.56 | 3.52 | 0.033 | 50 | 10 | 1
44.01 | 10 yr | 46.61 | 2.38 | 2.29 | 0.022295 | 1.05 | 45.56 | 3.06 | 0.033 | 1 | 7 | 0.99
44.01 | 20 yr | 46.69 | 2.4 | 2.5 | 0.023117 | 1.13 | 45.56 | 3.21 | 0.033 | 1 | 8 | 1
44.01 | 30 yr | 46.69 | 2.4 | 2.5 | 0.023117 | 1.13 | 45.56 | 3.21 | 0.033 | 1 | 8 | 1
44.01 | 50 yr | 46.78 | 2.4 | 2.7 | 0.023623 | 1.22 | 45.56 | 3.33 | 0.033 | 1 | 9 | 1
44.01 | 80 yr | 46.86 | 2.4 | 2.9 | 0.024217 | 1.3 | 45.56 | 3.45 | 0.033 | 1 | 10 | 1
44.01 | 100 yr | 46.86 | 2.4 | 2.9 | 0.024217 | 1.3 | 45.56 | 3.45 | 0.033 | 1 | 10 | 1
44.05 | 10 yr | 46.89 | 3.27 | 2.53 | 0.01913 | 0.79 | 46.1 | 2.77 | 0.033 | 4 | 7 | 1.01
44.05 | 20 yr | 46.97 | 3.28 | 2.78 | 0.019045 | 0.87 | 46.1 | 2.88 | 0.033 | 4 | 8 | 1
44.05 | 30 yr | 46.97 | 3.28 | 2.78 | 0.019045 | 0.87 | 46.1 | 2.88 | 0.033 | 4 | 8 | 1
44.05 | 50 yr | 47.04 | 3.3 | 3.01 | 0.019166 | 0.94 | 46.1 | 2.99 | 0.033 | 4 | 9 | 1
44.05 | 80 yr | 47.11 | 3.31 | 3.24 | 0.019177 | 1.01 | 46.1 | 3.09 | 0.033 | 4 | 10 | 1
44.05 | 100 yr | 47.11 | 3.31 | 3.24 | 0.019177 | 1.01 | 46.1 | 3.09 | 0.033 | 4 | 10 | 1
44.25 | 10 yr | 47.33 | 4.85 | 2.95 | 0.013787 | 0.75 | 46.58 | 2.38 | 0.033 | 20 | 7 | 0.97
44.25 | 20 yr | 47.43 | 5.09 | 3.42 | 0.011767 | 0.85 | 46.58 | 2.34 | 0.033 | 20 | 8 | 0.91
44.25 | 30 yr | 47.43 | 5.09 | 3.42 | 0.011767 | 0.85 | 46.58 | 2.34 | 0.033 | 20 | 8 | 0.91
44.25 | 50 yr | 47.52 | 5.32 | 3.9 | 0.010274 | 0.94 | 46.58 | 2.31 | 0.033 | 20 | 9 | 0.86
44.25 | 80 yr | 47.61 | 5.54 | 4.39 | 0.009132 | 1.03 | 46.58 | 2.28 | 0.033 | 20 | 10 | 0.82
44.25 | 100 yr | 47.61 | 5.54 | 4.39 | 0.009132 | 1.03 | 46.58 | 2.28 | 0.033 | 20 | 10 | 0.82