## 개수전
황사천
River Sta | Profile | W.S. Elev | Top Width | Flow Area | E.G. Slope | Max Chl Dpth | Min Ch El | Vel Total | Mann Wtd Chnl | Length Chnl | Q Total | Froude # Chl
|  | (m) | (m) | (m2) | (m/m) | (m) | (m) | (m/s) |  | (m) | (m3/s)
0 | 10 yr | 5.03 | 11.41 | 30.69 | 0.0023 | 2.7 | 2.33 | 2.25 | 0.032 |  | 69 | 0.44
0 | 20 yr | 5.29 | 11.41 | 33.7 | 0.002301 | 2.96 | 2.33 | 2.34 | 0.032 |  | 79 | 0.44
0 | 30 yr | 5.42 | 11.41 | 35.17 | 0.0023 | 3.09 | 2.33 | 2.39 | 0.032 |  | 84 | 0.43
0 | 50 yr | 5.6 | 11.41 | 37.2 | 0.0023 | 3.27 | 2.33 | 2.45 | 0.032 |  | 91 | 0.43
0 | 80 yr | 5.75 | 11.41 | 38.92 | 0.0023 | 3.42 | 2.33 | 2.49 | 0.032 |  | 97 | 0.43
0 | 100 yr | 5.82 | 11.41 | 39.74 | 0.002304 | 3.49 | 2.33 | 2.52 | 0.032 |  | 100 | 0.43
1 | 10 yr | 5.18 | 13.2 | 34.27 | 0.001605 | 2.84 | 2.34 | 2.01 | 0.032 | 50 | 69 | 0.4
1 | 20 yr | 5.45 | 13.2 | 37.86 | 0.001575 | 3.11 | 2.34 | 2.09 | 0.032 | 50 | 79 | 0.39
1 | 30 yr | 5.59 | 13.2 | 39.61 | 0.001564 | 3.25 | 2.34 | 2.12 | 0.032 | 50 | 84 | 0.39
1 | 50 yr | 5.77 | 13.2 | 42.01 | 0.00155 | 3.43 | 2.34 | 2.17 | 0.032 | 50 | 91 | 0.39
1 | 80 yr | 5.92 | 13.2 | 44.04 | 0.001539 | 3.58 | 2.34 | 2.2 | 0.032 | 50 | 97 | 0.38
1 | 100 yr | 6 | 13.2 | 45.02 | 0.001536 | 3.66 | 2.34 | 2.22 | 0.032 | 50 | 100 | 0.38
2 | 10 yr | 5.27 | 13.2 | 35.34 | 0.001468 | 2.92 | 2.35 | 1.95 | 0.032 | 50 | 69 | 0.38
2 | 20 yr | 5.54 | 13.2 | 38.9 | 0.001456 | 3.19 | 2.35 | 2.03 | 0.032 | 50 | 79 | 0.38
2 | 30 yr | 5.67 | 13.2 | 40.64 | 0.001452 | 3.32 | 2.35 | 2.07 | 0.032 | 50 | 84 | 0.38
2 | 50 yr | 5.86 | 13.2 | 43.04 | 0.001446 | 3.51 | 2.35 | 2.11 | 0.032 | 50 | 91 | 0.37
2 | 80 yr | 6.01 | 13.2 | 45.06 | 0.001442 | 3.66 | 2.35 | 2.15 | 0.032 | 50 | 97 | 0.37
2 | 100 yr | 6.08 | 13.2 | 46.04 | 0.001442 | 3.73 | 2.35 | 2.17 | 0.032 | 50 | 100 | 0.37
3 | 10 yr | 5.35 | 13.2 | 35.79 | 0.001411 | 2.98 | 2.37 | 1.93 | 0.032 | 50 | 69 | 0.37
3 | 20 yr | 5.62 | 13.2 | 39.35 | 0.001405 | 3.25 | 2.37 | 2.01 | 0.032 | 50 | 79 | 0.37
3 | 30 yr | 5.75 | 13.2 | 41.09 | 0.001403 | 3.38 | 2.37 | 2.04 | 0.032 | 50 | 84 | 0.37
3 | 50 yr | 5.93 | 13.2 | 43.48 | 0.001401 | 3.56 | 2.37 | 2.09 | 0.032 | 50 | 91 | 0.37
3 | 80 yr | 6.08 | 13.2 | 45.49 | 0.001399 | 3.71 | 2.37 | 2.13 | 0.032 | 50 | 97 | 0.37
3 | 100 yr | 6.16 | 13.2 | 46.47 | 0.0014 | 3.79 | 2.37 | 2.15 | 0.032 | 50 | 100 | 0.37
4 | 10 yr | 5.43 | 13.2 | 36.55 | 0.001325 | 3.05 | 2.38 | 1.89 | 0.032 | 50 | 69 | 0.36
4 | 20 yr | 5.7 | 13.2 | 40.11 | 0.001328 | 3.32 | 2.38 | 1.97 | 0.032 | 50 | 79 | 0.36
4 | 30 yr | 5.83 | 13.2 | 41.84 | 0.00133 | 3.45 | 2.38 | 2.01 | 0.032 | 50 | 84 | 0.36
4 | 50 yr | 6.01 | 13.2 | 44.23 | 0.001332 | 3.63 | 2.38 | 2.06 | 0.032 | 50 | 91 | 0.36
4 | 80 yr | 6.16 | 13.2 | 46.25 | 0.001334 | 3.78 | 2.38 | 2.1 | 0.032 | 50 | 97 | 0.36
4 | 100 yr | 6.23 | 13.2 | 47.23 | 0.001336 | 3.86 | 2.38 | 2.12 | 0.032 | 50 | 100 | 0.36
5 | 10 yr | 5.48 | 12.6 | 34.38 | 0.001534 | 3.08 | 2.4 | 2.01 | 0.032 | 50 | 69 | 0.39
5 | 20 yr | 5.75 | 12.6 | 37.76 | 0.001535 | 3.35 | 2.4 | 2.09 | 0.032 | 50 | 79 | 0.39
5 | 30 yr | 5.88 | 12.6 | 39.41 | 0.001536 | 3.48 | 2.4 | 2.13 | 0.032 | 50 | 84 | 0.38
5 | 50 yr | 6.06 | 12.6 | 41.69 | 0.001538 | 3.66 | 2.4 | 2.18 | 0.032 | 50 | 91 | 0.38
5 | 80 yr | 6.21 | 12.6 | 43.61 | 0.001539 | 3.81 | 2.4 | 2.22 | 0.032 | 50 | 97 | 0.38
5 | 100 yr | 6.29 | 12.6 | 44.54 | 0.001541 | 3.89 | 2.4 | 2.25 | 0.032 | 50 | 100 | 0.38
6 | 10 yr | 5.56 | 12.9 | 35.05 | 0.001452 | 3.14 | 2.42 | 1.97 | 0.032 | 50 | 69 | 0.38
6 | 20 yr | 5.83 | 12.9 | 38.53 | 0.00145 | 3.41 | 2.42 | 2.05 | 0.032 | 50 | 79 | 0.38
6 | 30 yr | 5.96 | 12.9 | 40.23 | 0.001449 | 3.54 | 2.42 | 2.09 | 0.032 | 50 | 84 | 0.38
6 | 50 yr | 6.15 | 12.9 | 42.56 | 0.001448 | 3.73 | 2.42 | 2.14 | 0.032 | 50 | 91 | 0.38
6 | 80 yr | 6.3 | 12.9 | 44.53 | 0.001448 | 3.88 | 2.42 | 2.18 | 0.032 | 50 | 97 | 0.37
6 | 100 yr | 6.37 | 12.9 | 45.49 | 0.001449 | 3.95 | 2.42 | 2.2 | 0.032 | 50 | 100 | 0.37
7 | 10 yr | 5.64 | 13 | 35.32 | 0.001424 | 3.18 | 2.46 | 1.95 | 0.032 | 50 | 69 | 0.38
7 | 20 yr | 5.91 | 13 | 38.83 | 0.001421 | 3.45 | 2.46 | 2.03 | 0.032 | 50 | 79 | 0.38
7 | 30 yr | 6.04 | 13 | 40.54 | 0.00142 | 3.58 | 2.46 | 2.07 | 0.032 | 50 | 84 | 0.37
7 | 50 yr | 6.22 | 13 | 42.9 | 0.001419 | 3.76 | 2.46 | 2.12 | 0.032 | 50 | 91 | 0.37
7 | 80 yr | 6.37 | 13 | 44.88 | 0.001418 | 3.91 | 2.46 | 2.16 | 0.032 | 50 | 97 | 0.37
7 | 100 yr | 6.45 | 13 | 45.85 | 0.001419 | 3.99 | 2.46 | 2.18 | 0.032 | 50 | 100 | 0.37
8 | 10 yr | 5.72 | 13 | 36.63 | 0.001284 | 3.24 | 2.48 | 1.88 | 0.032 | 50 | 69 | 0.36
8 | 20 yr | 5.99 | 13 | 40.13 | 0.001295 | 3.51 | 2.48 | 1.97 | 0.032 | 50 | 79 | 0.36
8 | 30 yr | 6.12 | 13 | 41.84 | 0.0013 | 3.64 | 2.48 | 2.01 | 0.032 | 50 | 84 | 0.36
8 | 50 yr | 6.3 | 13 | 44.2 | 0.001306 | 3.82 | 2.48 | 2.06 | 0.032 | 50 | 91 | 0.36
8 | 80 yr | 6.46 | 13 | 46.19 | 0.00131 | 3.98 | 2.48 | 2.1 | 0.032 | 50 | 97 | 0.36
8 | 100 yr | 6.53 | 13 | 47.16 | 0.001314 | 4.05 | 2.48 | 2.12 | 0.032 | 50 | 100 | 0.36
9 | 10 yr | 5.79 | 13 | 37.06 | 0.001259 | 3.29 | 2.5 | 1.86 | 0.032 | 50 | 69 | 0.35
9 | 20 yr | 6.06 | 13 | 40.57 | 0.001272 | 3.56 | 2.5 | 1.95 | 0.032 | 50 | 79 | 0.35
9 | 30 yr | 6.19 | 13 | 42.28 | 0.001278 | 3.69 | 2.5 | 1.99 | 0.032 | 50 | 84 | 0.35
9 | 50 yr | 6.37 | 13 | 44.64 | 0.001286 | 3.87 | 2.5 | 2.04 | 0.032 | 50 | 91 | 0.35
9 | 80 yr | 6.53 | 13 | 46.64 | 0.001292 | 4.03 | 2.5 | 2.08 | 0.032 | 50 | 97 | 0.35
9 | 100 yr | 6.6 | 13 | 47.61 | 0.001295 | 4.1 | 2.5 | 2.1 | 0.032 | 50 | 100 | 0.35
10 | 10 yr | 5.86 | 13 | 37.81 | 0.001188 | 3.35 | 2.51 | 1.82 | 0.032 | 50 | 69 | 0.34
10 | 20 yr | 6.13 | 13 | 41.34 | 0.001206 | 3.62 | 2.51 | 1.91 | 0.032 | 50 | 79 | 0.34
10 | 30 yr | 6.26 | 13 | 43.06 | 0.001214 | 3.75 | 2.51 | 1.95 | 0.032 | 50 | 84 | 0.34
10 | 50 yr | 6.44 | 13 | 45.43 | 0.001224 | 3.93 | 2.51 | 2 | 0.032 | 50 | 91 | 0.34
10 | 80 yr | 6.6 | 13 | 47.42 | 0.001232 | 4.09 | 2.51 | 2.05 | 0.032 | 50 | 97 | 0.34
10 | 100 yr | 6.67 | 13 | 48.4 | 0.001237 | 4.16 | 2.51 | 2.07 | 0.032 | 50 | 100 | 0.34
10.33 | 10 yr | 5.95 | 15.21 | 45.68 | 0.000867 | 3.41 | 2.54 | 1.51 | 0.032 | 33 | 69 | 0.28
10.33 | 20 yr | 6.23 | 15.21 | 49.9 | 0.000876 | 3.69 | 2.54 | 1.58 | 0.032 | 33 | 79 | 0.28
10.33 | 30 yr | 6.36 | 15.21 | 51.95 | 0.00088 | 3.82 | 2.54 | 1.62 | 0.032 | 33 | 84 | 0.28
10.33 | 50 yr | 6.55 | 15.21 | 54.77 | 0.000885 | 4.01 | 2.54 | 1.66 | 0.032 | 33 | 91 | 0.28
10.33 | 80 yr | 6.7 | 15.21 | 57.16 | 0.000888 | 4.16 | 2.54 | 1.7 | 0.032 | 33 | 97 | 0.28
10.33 | 100 yr | 6.78 | 15.21 | 58.32 | 0.00089 | 4.24 | 2.54 | 1.71 | 0.032 | 33 | 100 | 0.28
11 | 10 yr | 5.91 | 12.4 | 34.4 | 0.001524 | 3.27 | 2.64 | 2.01 | 0.032 | 17 | 69 | 0.38
11 | 20 yr | 6.18 | 12.4 | 37.78 | 0.001527 | 3.54 | 2.64 | 2.09 | 0.032 | 17 | 79 | 0.38
11 | 30 yr | 6.31 | 12.4 | 39.43 | 0.001529 | 3.67 | 2.64 | 2.13 | 0.032 | 17 | 84 | 0.38
11 | 50 yr | 6.49 | 12.4 | 41.7 | 0.001531 | 3.85 | 2.64 | 2.18 | 0.032 | 17 | 91 | 0.38
11 | 80 yr | 6.65 | 12.4 | 43.61 | 0.001533 | 4.01 | 2.64 | 2.22 | 0.032 | 17 | 97 | 0.38
11 | 100 yr | 6.72 | 12.4 | 44.55 | 0.001536 | 4.08 | 2.64 | 2.24 | 0.032 | 17 | 100 | 0.38
12 | 10 yr | 5.98 | 12.4 | 33.95 | 0.001583 | 3.23 | 2.75 | 2.03 | 0.032 | 50 | 69 | 0.39
12 | 20 yr | 6.25 | 12.4 | 37.33 | 0.00158 | 3.5 | 2.75 | 2.12 | 0.032 | 50 | 79 | 0.39
12 | 30 yr | 6.39 | 12.4 | 38.98 | 0.001579 | 3.64 | 2.75 | 2.15 | 0.032 | 50 | 84 | 0.39
12 | 50 yr | 6.57 | 12.4 | 41.25 | 0.001578 | 3.82 | 2.75 | 2.21 | 0.032 | 50 | 91 | 0.39
12 | 80 yr | 6.72 | 12.4 | 43.17 | 0.001578 | 3.97 | 2.75 | 2.25 | 0.032 | 50 | 97 | 0.38
12 | 100 yr | 6.8 | 12.4 | 44.11 | 0.001579 | 4.05 | 2.75 | 2.27 | 0.032 | 50 | 100 | 0.38
13 | 10 yr | 6.06 | 12.4 | 33.81 | 0.001602 | 3.22 | 2.84 | 2.04 | 0.032 | 50 | 69 | 0.39
13 | 20 yr | 6.33 | 12.4 | 37.19 | 0.001597 | 3.49 | 2.84 | 2.12 | 0.032 | 50 | 79 | 0.39
13 | 30 yr | 6.46 | 12.4 | 38.84 | 0.001596 | 3.62 | 2.84 | 2.16 | 0.032 | 50 | 84 | 0.39
13 | 50 yr | 6.65 | 12.4 | 41.11 | 0.001594 | 3.81 | 2.84 | 2.21 | 0.032 | 50 | 91 | 0.39
13 | 80 yr | 6.8 | 12.4 | 43.02 | 0.001593 | 3.96 | 2.84 | 2.25 | 0.032 | 50 | 97 | 0.39
13 | 100 yr | 6.88 | 12.4 | 43.96 | 0.001594 | 4.04 | 2.84 | 2.27 | 0.032 | 50 | 100 | 0.39
14 | 10 yr | 6.12 | 11.4 | 30.9 | 0.001988 | 3.16 | 2.96 | 2.23 | 0.032 | 50 | 69 | 0.43
14 | 20 yr | 6.39 | 11.4 | 33.98 | 0.001989 | 3.43 | 2.96 | 2.32 | 0.032 | 50 | 79 | 0.43
14 | 30 yr | 6.52 | 11.4 | 35.48 | 0.00199 | 3.56 | 2.96 | 2.37 | 0.032 | 50 | 84 | 0.43
14 | 50 yr | 6.7 | 11.4 | 37.55 | 0.001992 | 3.74 | 2.96 | 2.42 | 0.032 | 50 | 91 | 0.43
14 | 80 yr | 6.85 | 11.4 | 39.3 | 0.001994 | 3.89 | 2.96 | 2.47 | 0.032 | 50 | 97 | 0.42
14 | 100 yr | 6.93 | 11.4 | 40.15 | 0.001996 | 3.97 | 2.96 | 2.49 | 0.032 | 50 | 100 | 0.42
15 | 10 yr | 6.21 | 11.4 | 30.45 | 0.002062 | 3.14 | 3.07 | 2.27 | 0.032 | 50 | 69 | 0.44
15 | 20 yr | 6.48 | 11.4 | 33.52 | 0.002055 | 3.41 | 3.07 | 2.36 | 0.032 | 50 | 79 | 0.44
15 | 30 yr | 6.62 | 11.4 | 35.03 | 0.002053 | 3.55 | 3.07 | 2.4 | 0.032 | 50 | 84 | 0.44
15 | 50 yr | 6.8 | 11.4 | 37.1 | 0.002051 | 3.73 | 3.07 | 2.45 | 0.032 | 50 | 91 | 0.43
15 | 80 yr | 6.95 | 11.4 | 38.84 | 0.002049 | 3.88 | 3.07 | 2.5 | 0.032 | 50 | 97 | 0.43
15 | 100 yr | 7.03 | 11.4 | 39.7 | 0.00205 | 3.96 | 3.07 | 2.52 | 0.032 | 50 | 100 | 0.43
15.37 | 10 yr | 6.36 | 11.31 | 36.44 | 0.001406 | 3.22 | 3.14 | 1.89 | 0.032 | 37 | 69 | 0.34
15.37 | 20 yr | 6.64 | 11.31 | 39.51 | 0.001465 | 3.5 | 3.14 | 2 | 0.032 | 37 | 79 | 0.34
15.37 | 30 yr | 6.77 | 11.31 | 41 | 0.001492 | 3.63 | 3.14 | 2.05 | 0.032 | 37 | 84 | 0.34
15.37 | 50 yr | 6.95 | 11.31 | 43.06 | 0.001526 | 3.81 | 3.14 | 2.11 | 0.032 | 37 | 91 | 0.35
15.37 | 80 yr | 7.1 | 11.31 | 44.8 | 0.001553 | 3.96 | 3.14 | 2.17 | 0.032 | 37 | 97 | 0.35
15.37 | 100 yr | 7.18 | 11.31 | 45.65 | 0.001566 | 4.04 | 3.14 | 2.19 | 0.032 | 37 | 100 | 0.35
16 | 10 yr | 6.39 | 13.6 | 37 | 0.001288 | 3.24 | 3.15 | 1.86 | 0.032 | 13 | 69 | 0.36
16 | 20 yr | 6.67 | 13.6 | 40.79 | 0.001273 | 3.52 | 3.15 | 1.94 | 0.032 | 13 | 79 | 0.36
16 | 30 yr | 6.8 | 13.6 | 42.66 | 0.001266 | 3.65 | 3.15 | 1.97 | 0.032 | 13 | 84 | 0.35
16 | 50 yr | 6.99 | 13.6 | 45.2 | 0.001258 | 3.84 | 3.15 | 2.01 | 0.032 | 13 | 91 | 0.35
16 | 80 yr | 7.15 | 13.6 | 47.35 | 0.001253 | 4 | 3.15 | 2.05 | 0.032 | 13 | 97 | 0.35
16 | 100 yr | 7.23 | 13.6 | 48.41 | 0.001251 | 4.08 | 3.15 | 2.07 | 0.032 | 13 | 100 | 0.35
17 | 10 yr | 6.46 | 13.6 | 37.53 | 0.001237 | 3.28 | 3.18 | 1.84 | 0.032 | 50 | 69 | 0.35
17 | 20 yr | 6.73 | 13.6 | 41.31 | 0.001228 | 3.55 | 3.18 | 1.91 | 0.032 | 50 | 79 | 0.35
17 | 30 yr | 6.87 | 13.6 | 43.17 | 0.001223 | 3.69 | 3.18 | 1.95 | 0.032 | 50 | 84 | 0.35
17 | 50 yr | 7.06 | 13.6 | 45.71 | 0.001219 | 3.88 | 3.18 | 1.99 | 0.032 | 50 | 91 | 0.35
17 | 80 yr | 7.21 | 13.6 | 47.85 | 0.001216 | 4.03 | 3.18 | 2.03 | 0.032 | 50 | 97 | 0.34
17 | 100 yr | 7.29 | 13.6 | 48.91 | 0.001215 | 4.11 | 3.18 | 2.04 | 0.032 | 50 | 100 | 0.34
18 | 10 yr | 6.52 | 13.2 | 37.1 | 0.001257 | 3.32 | 3.2 | 1.86 | 0.032 | 50 | 69 | 0.35
18 | 20 yr | 6.79 | 13.2 | 40.76 | 0.001257 | 3.59 | 3.2 | 1.94 | 0.032 | 50 | 79 | 0.35
18 | 30 yr | 6.93 | 13.2 | 42.55 | 0.001257 | 3.73 | 3.2 | 1.97 | 0.032 | 50 | 84 | 0.35
18 | 50 yr | 7.11 | 13.2 | 45.02 | 0.001257 | 3.91 | 3.2 | 2.02 | 0.032 | 50 | 91 | 0.35
18 | 80 yr | 7.27 | 13.2 | 47.09 | 0.001257 | 4.07 | 3.2 | 2.06 | 0.032 | 50 | 97 | 0.35
18 | 100 yr | 7.35 | 13.2 | 48.11 | 0.001258 | 4.15 | 3.2 | 2.08 | 0.032 | 50 | 100 | 0.35
19 | 10 yr | 6.59 | 13.2 | 38.81 | 0.00112 | 3.36 | 3.23 | 1.78 | 0.032 | 50 | 69 | 0.33
19 | 20 yr | 6.87 | 13.2 | 42.48 | 0.001133 | 3.64 | 3.23 | 1.86 | 0.032 | 50 | 79 | 0.33
19 | 30 yr | 7 | 13.2 | 44.27 | 0.001138 | 3.77 | 3.23 | 1.9 | 0.032 | 50 | 84 | 0.33
19 | 50 yr | 7.19 | 13.2 | 46.74 | 0.001145 | 3.96 | 3.23 | 1.95 | 0.032 | 50 | 91 | 0.33
19 | 80 yr | 7.35 | 13.2 | 48.81 | 0.001151 | 4.12 | 3.23 | 1.99 | 0.032 | 50 | 97 | 0.33
19 | 100 yr | 7.43 | 13.2 | 49.83 | 0.001154 | 4.2 | 3.23 | 2.01 | 0.032 | 50 | 100 | 0.33
19.16 | 10 yr | 6.67 | 14.1 | 48.09 | 0.000688 | 3.43 | 3.24 | 1.43 | 0.032 | 16 | 69 | 0.25
19.16 | 20 yr | 6.95 | 14.1 | 52.05 | 0.000717 | 3.71 | 3.24 | 1.52 | 0.032 | 16 | 79 | 0.25
19.16 | 30 yr | 7.08 | 14.1 | 53.99 | 0.00073 | 3.84 | 3.24 | 1.56 | 0.032 | 16 | 84 | 0.25
19.16 | 50 yr | 7.27 | 14.1 | 56.65 | 0.000747 | 4.03 | 3.24 | 1.61 | 0.032 | 16 | 91 | 0.26
19.16 | 80 yr | 7.43 | 14.1 | 58.89 | 0.000761 | 4.19 | 3.24 | 1.65 | 0.032 | 16 | 97 | 0.26
19.16 | 100 yr | 7.51 | 14.1 | 59.99 | 0.000767 | 4.27 | 3.24 | 1.67 | 0.032 | 16 | 100 | 0.26
20 | 10 yr | 6.65 | 13.2 | 37.33 | 0.001225 | 3.39 | 3.26 | 1.85 | 0.032 | 34 | 69 | 0.35
20 | 20 yr | 6.93 | 13.2 | 41.02 | 0.001225 | 3.67 | 3.26 | 1.93 | 0.032 | 34 | 79 | 0.35
20 | 30 yr | 7.07 | 13.2 | 42.83 | 0.001224 | 3.81 | 3.26 | 1.96 | 0.032 | 34 | 84 | 0.35
20 | 50 yr | 7.25 | 13.2 | 45.32 | 0.001224 | 3.99 | 3.26 | 2.01 | 0.032 | 34 | 91 | 0.35
20 | 80 yr | 7.41 | 13.2 | 47.41 | 0.001224 | 4.15 | 3.26 | 2.05 | 0.032 | 34 | 97 | 0.34
20 | 100 yr | 7.49 | 13.2 | 48.43 | 0.001225 | 4.23 | 3.26 | 2.06 | 0.032 | 34 | 100 | 0.34
21 | 10 yr | 6.8 | 13.2 | 38.45 | 0.000479 | 3.47 | 3.33 | 1.17 | 0.032 | 50 | 45 | 0.22
21 | 20 yr | 7.09 | 13.2 | 42.26 | 0.000488 | 3.76 | 3.33 | 1.23 | 0.032 | 50 | 52 | 0.22
21 | 30 yr | 7.23 | 13.2 | 44.14 | 0.000482 | 3.9 | 3.33 | 1.25 | 0.032 | 50 | 55 | 0.22
21 | 50 yr | 7.43 | 13.2 | 46.69 | 0.000489 | 4.1 | 3.33 | 1.29 | 0.032 | 50 | 60 | 0.22
21 | 80 yr | 7.59 | 13.2 | 48.85 | 0.00049 | 4.26 | 3.33 | 1.31 | 0.032 | 50 | 64 | 0.22
21 | 100 yr | 7.67 | 13.2 | 49.91 | 0.000491 | 4.34 | 3.33 | 1.32 | 0.032 | 50 | 66 | 0.22
22 | 10 yr | 6.83 | 13.3 | 37.44 | 0.000515 | 3.44 | 3.39 | 1.2 | 0.032 | 50 | 45 | 0.23
22 | 20 yr | 7.11 | 13.3 | 41.28 | 0.000519 | 3.72 | 3.39 | 1.26 | 0.032 | 50 | 52 | 0.23
22 | 30 yr | 7.26 | 13.3 | 43.18 | 0.000511 | 3.87 | 3.39 | 1.27 | 0.032 | 50 | 55 | 0.23
22 | 50 yr | 7.45 | 13.3 | 45.75 | 0.000516 | 4.06 | 3.39 | 1.31 | 0.032 | 50 | 60 | 0.23
22 | 80 yr | 7.61 | 13.3 | 47.93 | 0.000515 | 4.22 | 3.39 | 1.34 | 0.032 | 50 | 64 | 0.22
22 | 100 yr | 7.69 | 13.3 | 48.99 | 0.000515 | 4.3 | 3.39 | 1.35 | 0.032 | 50 | 66 | 0.22
23 | 10 yr | 6.85 | 13.3 | 36.84 | 0.00054 | 3.39 | 3.46 | 1.22 | 0.032 | 50 | 45 | 0.23
23 | 20 yr | 7.14 | 13.3 | 40.68 | 0.000542 | 3.68 | 3.46 | 1.28 | 0.032 | 50 | 52 | 0.23
23 | 30 yr | 7.28 | 13.3 | 42.57 | 0.000532 | 3.82 | 3.46 | 1.29 | 0.032 | 50 | 55 | 0.23
23 | 50 yr | 7.47 | 13.3 | 45.15 | 0.000536 | 4.01 | 3.46 | 1.33 | 0.032 | 50 | 60 | 0.23
23 | 80 yr | 7.64 | 13.3 | 47.32 | 0.000534 | 4.18 | 3.46 | 1.35 | 0.032 | 50 | 64 | 0.23
23 | 100 yr | 7.72 | 13.3 | 48.39 | 0.000533 | 4.26 | 3.46 | 1.36 | 0.032 | 50 | 66 | 0.23
24 | 10 yr | 6.9 | 14.1 | 47.62 | 0.000301 | 3.39 | 3.51 | 0.94 | 0.032 | 50 | 45 | 0.16
24 | 20 yr | 7.19 | 14.1 | 51.73 | 0.000316 | 3.68 | 3.51 | 1.01 | 0.032 | 50 | 52 | 0.17
24 | 30 yr | 7.34 | 14.1 | 53.72 | 0.000318 | 3.83 | 3.51 | 1.02 | 0.032 | 50 | 55 | 0.17
24 | 50 yr | 7.53 | 14.1 | 56.47 | 0.000328 | 4.02 | 3.51 | 1.06 | 0.032 | 50 | 60 | 0.17
24 | 80 yr | 7.69 | 14.1 | 58.79 | 0.000333 | 4.18 | 3.51 | 1.09 | 0.032 | 50 | 64 | 0.17
24 | 100 yr | 7.78 | 14.1 | 59.92 | 0.000335 | 4.27 | 3.51 | 1.1 | 0.032 | 50 | 66 | 0.17
25 | 10 yr | 6.9 | 13.2 | 35.13 | 0.000622 | 3.27 | 3.63 | 1.28 | 0.032 | 50 | 45 | 0.25
25 | 20 yr | 7.19 | 13.2 | 38.97 | 0.000616 | 3.56 | 3.63 | 1.33 | 0.032 | 50 | 52 | 0.25
25 | 30 yr | 7.33 | 13.2 | 40.84 | 0.000602 | 3.7 | 3.63 | 1.35 | 0.032 | 50 | 55 | 0.24
25 | 50 yr | 7.52 | 13.2 | 43.41 | 0.000602 | 3.9 | 3.63 | 1.38 | 0.032 | 50 | 60 | 0.24
25 | 80 yr | 7.69 | 13.2 | 45.58 | 0.000596 | 4.06 | 3.63 | 1.4 | 0.032 | 50 | 64 | 0.24
25 | 100 yr | 7.77 | 13.2 | 46.64 | 0.000594 | 4.14 | 3.63 | 1.42 | 0.032 | 50 | 66 | 0.24
26 | 10 yr | 6.93 | 13.2 | 33.92 | 0.000689 | 3.18 | 3.75 | 1.33 | 0.032 | 50 | 45 | 0.26
26 | 20 yr | 7.22 | 13.2 | 37.76 | 0.000674 | 3.47 | 3.75 | 1.38 | 0.032 | 50 | 52 | 0.26
26 | 30 yr | 7.36 | 13.2 | 39.62 | 0.000657 | 3.61 | 3.75 | 1.39 | 0.032 | 50 | 55 | 0.26
26 | 50 yr | 7.55 | 13.2 | 42.19 | 0.000653 | 3.8 | 3.75 | 1.42 | 0.032 | 50 | 60 | 0.25
26 | 80 yr | 7.72 | 13.2 | 44.35 | 0.000644 | 3.97 | 3.75 | 1.44 | 0.032 | 50 | 64 | 0.25
26 | 100 yr | 7.8 | 13.2 | 45.41 | 0.000641 | 4.05 | 3.75 | 1.45 | 0.032 | 50 | 66 | 0.25
27 | 10 yr | 6.96 | 13.2 | 32.76 | 0.000763 | 3.09 | 3.87 | 1.37 | 0.032 | 50 | 45 | 0.28
27 | 20 yr | 7.25 | 13.2 | 36.58 | 0.000739 | 3.38 | 3.87 | 1.42 | 0.032 | 50 | 52 | 0.27
27 | 30 yr | 7.39 | 13.2 | 38.43 | 0.000717 | 3.52 | 3.87 | 1.43 | 0.032 | 50 | 55 | 0.27
27 | 50 yr | 7.58 | 13.2 | 41 | 0.000709 | 3.71 | 3.87 | 1.46 | 0.032 | 50 | 60 | 0.27
27 | 80 yr | 7.75 | 13.2 | 43.15 | 0.000697 | 3.88 | 3.87 | 1.48 | 0.032 | 50 | 64 | 0.26
27 | 100 yr | 7.83 | 13.2 | 44.21 | 0.000691 | 3.96 | 3.87 | 1.49 | 0.032 | 50 | 66 | 0.26
28 | 10 yr | 7 | 13.6 | 33.52 | 0.000728 | 3.01 | 3.99 | 1.34 | 0.032 | 50 | 45 | 0.27
28 | 20 yr | 7.29 | 13.6 | 37.45 | 0.000704 | 3.3 | 3.99 | 1.39 | 0.032 | 50 | 52 | 0.27
28 | 30 yr | 7.43 | 13.6 | 39.34 | 0.000682 | 3.44 | 3.99 | 1.4 | 0.032 | 50 | 55 | 0.26
28 | 50 yr | 7.62 | 13.6 | 41.98 | 0.000673 | 3.63 | 3.99 | 1.43 | 0.032 | 50 | 60 | 0.26
28 | 80 yr | 7.78 | 13.6 | 44.2 | 0.000661 | 3.79 | 3.99 | 1.45 | 0.032 | 50 | 64 | 0.26
28 | 100 yr | 7.86 | 13.6 | 45.29 | 0.000656 | 3.87 | 3.99 | 1.46 | 0.032 | 50 | 66 | 0.25
28.21 | 10 yr | 7.05 | 14.1 | 41.76 | 0.000441 | 2.98 | 4.07 | 1.08 | 0.032 | 21 | 45 | 0.2
28.21 | 20 yr | 7.34 | 14.1 | 45.83 | 0.000449 | 3.27 | 4.07 | 1.13 | 0.032 | 21 | 52 | 0.2
28.21 | 30 yr | 7.47 | 14.1 | 47.78 | 0.000445 | 3.4 | 4.07 | 1.15 | 0.032 | 21 | 55 | 0.2
28.21 | 50 yr | 7.67 | 14.1 | 50.52 | 0.000451 | 3.6 | 4.07 | 1.19 | 0.032 | 21 | 60 | 0.2
28.21 | 80 yr | 7.83 | 14.1 | 52.81 | 0.000452 | 3.76 | 4.07 | 1.21 | 0.032 | 21 | 64 | 0.2
28.21 | 100 yr | 7.91 | 14.1 | 53.94 | 0.000452 | 3.84 | 4.07 | 1.22 | 0.032 | 21 | 66 | 0.2
29 | 10 yr | 7.04 | 14 | 32.44 | 0.000811 | 2.92 | 4.12 | 1.39 | 0.032 | 29 | 45 | 0.29
29 | 20 yr | 7.33 | 14 | 36.49 | 0.000766 | 3.21 | 4.12 | 1.43 | 0.032 | 29 | 52 | 0.28
29 | 30 yr | 7.46 | 14 | 38.43 | 0.000736 | 3.34 | 4.12 | 1.43 | 0.032 | 29 | 55 | 0.28
29 | 50 yr | 7.66 | 14 | 41.16 | 0.000718 | 3.54 | 4.12 | 1.46 | 0.032 | 29 | 60 | 0.27
29 | 80 yr | 7.82 | 14 | 43.43 | 0.000699 | 3.7 | 4.12 | 1.47 | 0.032 | 29 | 64 | 0.27
29 | 100 yr | 7.9 | 14 | 44.56 | 0.000691 | 3.78 | 4.12 | 1.48 | 0.032 | 29 | 66 | 0.27
30 | 10 yr | 7.08 | 14 | 32.45 | 0.00081 | 2.92 | 4.16 | 1.39 | 0.032 | 50 | 45 | 0.29
30 | 20 yr | 7.36 | 14 | 36.46 | 0.000767 | 3.2 | 4.16 | 1.43 | 0.032 | 50 | 52 | 0.28
30 | 30 yr | 7.5 | 14 | 38.38 | 0.000739 | 3.34 | 4.16 | 1.43 | 0.032 | 50 | 55 | 0.28
30 | 50 yr | 7.7 | 14 | 41.1 | 0.000721 | 3.54 | 4.16 | 1.46 | 0.032 | 50 | 60 | 0.27
30 | 80 yr | 7.86 | 14 | 43.36 | 0.000702 | 3.7 | 4.16 | 1.48 | 0.032 | 50 | 64 | 0.27
30 | 100 yr | 7.94 | 14 | 44.48 | 0.000694 | 3.78 | 4.16 | 1.48 | 0.032 | 50 | 66 | 0.27
30.4 | 10 yr | 7.18 | 14.1 | 41.74 | 0.000148 | 2.98 | 4.2 | 0.62 | 0.032 | 40 | 26 | 0.12
30.4 | 20 yr | 7.47 | 14.1 | 45.84 | 0.000149 | 3.27 | 4.2 | 0.65 | 0.032 | 40 | 30 | 0.12
30.4 | 30 yr | 7.61 | 14.1 | 47.77 | 0.000151 | 3.41 | 4.2 | 0.67 | 0.032 | 40 | 32 | 0.12
30.4 | 50 yr | 7.8 | 14.1 | 50.54 | 0.000153 | 3.6 | 4.2 | 0.69 | 0.032 | 40 | 35 | 0.12
30.4 | 80 yr | 7.97 | 14.1 | 52.85 | 0.000151 | 3.77 | 4.2 | 0.7 | 0.032 | 40 | 37 | 0.12
30.4 | 100 yr | 8.05 | 14.1 | 53.98 | 0.00015 | 3.85 | 4.2 | 0.7 | 0.032 | 40 | 38 | 0.11
31 | 10 yr | 7.17 | 12.5 | 29.29 | 0.000341 | 2.95 | 4.22 | 0.89 | 0.032 | 10 | 26 | 0.19
31 | 20 yr | 7.46 | 12.5 | 32.92 | 0.000323 | 3.24 | 4.22 | 0.91 | 0.032 | 10 | 30 | 0.18
31 | 30 yr | 7.59 | 12.5 | 34.63 | 0.000318 | 3.37 | 4.22 | 0.92 | 0.032 | 10 | 32 | 0.18
31 | 50 yr | 7.79 | 12.5 | 37.09 | 0.000313 | 3.57 | 4.22 | 0.94 | 0.032 | 10 | 35 | 0.17
31 | 80 yr | 7.95 | 12.5 | 39.13 | 0.0003 | 3.73 | 4.22 | 0.95 | 0.032 | 10 | 37 | 0.17
31 | 100 yr | 8.03 | 12.5 | 40.14 | 0.000294 | 3.81 | 4.22 | 0.95 | 0.032 | 10 | 38 | 0.17
32 | 10 yr | 7.18 | 12.5 | 28.24 | 0.00038 | 2.86 | 4.32 | 0.92 | 0.032 | 50 | 26 | 0.2
32 | 20 yr | 7.47 | 12.5 | 31.86 | 0.000356 | 3.15 | 4.32 | 0.94 | 0.032 | 50 | 30 | 0.19
32 | 30 yr | 7.61 | 12.5 | 33.57 | 0.000348 | 3.29 | 4.32 | 0.95 | 0.032 | 50 | 32 | 0.19
32 | 50 yr | 7.8 | 12.5 | 36.02 | 0.00034 | 3.48 | 4.32 | 0.97 | 0.032 | 50 | 35 | 0.18
32 | 80 yr | 7.97 | 12.5 | 38.06 | 0.000325 | 3.65 | 4.32 | 0.97 | 0.032 | 50 | 37 | 0.18
32 | 100 yr | 8.05 | 12.5 | 39.06 | 0.000318 | 3.73 | 4.32 | 0.97 | 0.032 | 50 | 38 | 0.18
33 | 10 yr | 7.2 | 9.71 | 26.86 | 0.00045 | 2.77 | 4.43 | 0.97 | 0.032 | 50 | 26 | 0.19
33 | 20 yr | 7.49 | 9.71 | 29.65 | 0.000453 | 3.06 | 4.43 | 1.01 | 0.032 | 50 | 30 | 0.18
33 | 30 yr | 7.62 | 9.71 | 30.96 | 0.000456 | 3.19 | 4.43 | 1.03 | 0.032 | 50 | 32 | 0.18
33 | 50 yr | 7.82 | 9.71 | 32.86 | 0.000463 | 3.39 | 4.43 | 1.07 | 0.032 | 50 | 35 | 0.18
33 | 80 yr | 7.98 | 9.71 | 34.43 | 0.000454 | 3.55 | 4.43 | 1.07 | 0.032 | 50 | 37 | 0.18
33 | 100 yr | 8.06 | 9.71 | 35.2 | 0.00045 | 3.63 | 4.43 | 1.08 | 0.032 | 50 | 38 | 0.18
34 | 10 yr | 7.23 | 13.4 | 29.35 | 0.000355 | 2.7 | 4.53 | 0.89 | 0.032 | 50 | 26 | 0.19
34 | 20 yr | 7.52 | 13.4 | 33.23 | 0.000327 | 2.99 | 4.53 | 0.9 | 0.032 | 50 | 30 | 0.18
34 | 30 yr | 7.65 | 13.4 | 35.07 | 0.000318 | 3.12 | 4.53 | 0.91 | 0.032 | 50 | 32 | 0.18
34 | 50 yr | 7.85 | 13.4 | 37.7 | 0.000309 | 3.32 | 4.53 | 0.93 | 0.032 | 50 | 35 | 0.18
34 | 80 yr | 8.01 | 13.4 | 39.88 | 0.000293 | 3.48 | 4.53 | 0.93 | 0.032 | 50 | 37 | 0.17
34 | 100 yr | 8.09 | 13.4 | 40.95 | 0.000287 | 3.56 | 4.53 | 0.93 | 0.032 | 50 | 38 | 0.17
35 | 10 yr | 7.24 | 12.3 | 25.43 | 0.000512 | 2.58 | 4.66 | 1.02 | 0.032 | 50 | 26 | 0.23
35 | 20 yr | 7.53 | 12.3 | 28.97 | 0.000465 | 2.87 | 4.66 | 1.04 | 0.032 | 50 | 30 | 0.22
35 | 30 yr | 7.66 | 12.3 | 30.65 | 0.000449 | 3 | 4.66 | 1.04 | 0.032 | 50 | 32 | 0.21
35 | 50 yr | 7.86 | 12.3 | 33.06 | 0.000431 | 3.2 | 4.66 | 1.06 | 0.032 | 50 | 35 | 0.21
35 | 80 yr | 8.02 | 12.3 | 35.05 | 0.000408 | 3.36 | 4.66 | 1.06 | 0.032 | 50 | 37 | 0.2
35 | 100 yr | 8.1 | 12.3 | 36.03 | 0.000397 | 3.44 | 4.66 | 1.05 | 0.032 | 50 | 38 | 0.2
36 | 10 yr | 7.26 | 11.2 | 22.41 | 0.000706 | 2.5 | 4.76 | 1.16 | 0.032 | 50 | 26 | 0.26
36 | 20 yr | 7.54 | 11.2 | 25.6 | 0.000637 | 2.78 | 4.76 | 1.17 | 0.032 | 50 | 30 | 0.25
36 | 30 yr | 7.68 | 11.2 | 27.11 | 0.000614 | 2.92 | 4.76 | 1.18 | 0.032 | 50 | 32 | 0.24
36 | 50 yr | 7.87 | 11.2 | 29.3 | 0.000588 | 3.11 | 4.76 | 1.19 | 0.032 | 50 | 35 | 0.24
36 | 80 yr | 8.03 | 11.2 | 31.09 | 0.000554 | 3.27 | 4.76 | 1.19 | 0.032 | 50 | 37 | 0.23
36 | 100 yr | 8.11 | 11.2 | 31.98 | 0.00054 | 3.35 | 4.76 | 1.19 | 0.032 | 50 | 38 | 0.22
37 | 10 yr | 7.32 | 13.1 | 31.61 | 0.000321 | 2.43 | 4.89 | 0.82 | 0.032 | 50 | 26 | 0.17
37 | 20 yr | 7.6 | 13.1 | 35.31 | 0.000308 | 2.71 | 4.89 | 0.85 | 0.032 | 50 | 30 | 0.17
37 | 30 yr | 7.74 | 13.1 | 37.07 | 0.000304 | 2.85 | 4.89 | 0.86 | 0.032 | 50 | 32 | 0.16
37 | 50 yr | 7.93 | 13.1 | 39.61 | 0.0003 | 3.04 | 4.89 | 0.88 | 0.032 | 50 | 35 | 0.16
37 | 80 yr | 8.09 | 13.1 | 41.69 | 0.000289 | 3.2 | 4.89 | 0.89 | 0.032 | 50 | 37 | 0.16
37 | 100 yr | 8.17 | 13.1 | 42.72 | 0.000284 | 3.28 | 4.89 | 0.89 | 0.032 | 50 | 38 | 0.16
38 | 10 yr | 7.3 | 10.8 | 18.27 | 0.001261 | 2.29 | 5.01 | 1.42 | 0.032 | 50 | 26 | 0.35
38 | 20 yr | 7.58 | 10.8 | 21.33 | 0.001062 | 2.57 | 5.01 | 1.41 | 0.032 | 50 | 30 | 0.32
38 | 30 yr | 7.72 | 10.8 | 22.79 | 0.000997 | 2.71 | 5.01 | 1.4 | 0.032 | 50 | 32 | 0.31
38 | 50 yr | 7.91 | 10.8 | 24.88 | 0.000923 | 2.9 | 5.01 | 1.41 | 0.032 | 50 | 35 | 0.3
38 | 80 yr | 8.07 | 10.8 | 26.6 | 0.000852 | 3.06 | 5.01 | 1.39 | 0.032 | 50 | 37 | 0.28
38 | 100 yr | 8.15 | 10.8 | 27.45 | 0.000821 | 3.14 | 5.01 | 1.38 | 0.032 | 50 | 38 | 0.28
39 | 10 yr | 7.36 | 11 | 17.89 | 0.001361 | 2.22 | 5.14 | 1.45 | 0.032 | 50 | 26 | 0.36
39 | 20 yr | 7.64 | 11 | 20.89 | 0.001142 | 2.5 | 5.14 | 1.44 | 0.032 | 50 | 30 | 0.33
39 | 30 yr | 7.77 | 11 | 22.34 | 0.001068 | 2.63 | 5.14 | 1.43 | 0.032 | 50 | 32 | 0.32
39 | 50 yr | 7.96 | 11 | 24.43 | 0.000983 | 2.82 | 5.14 | 1.43 | 0.032 | 50 | 35 | 0.31
39 | 80 yr | 8.11 | 11 | 26.14 | 0.000903 | 2.97 | 5.14 | 1.42 | 0.032 | 50 | 37 | 0.29
39 | 100 yr | 8.19 | 11 | 26.99 | 0.000869 | 3.05 | 5.14 | 1.41 | 0.032 | 50 | 38 | 0.29
40 | 10 yr | 7.42 | 10.72 | 16.1 | 0.001811 | 2.17 | 5.25 | 1.61 | 0.032 | 50 | 26 | 0.42
40 | 20 yr | 7.68 | 11.1 | 18.97 | 0.001511 | 2.44 | 5.25 | 1.58 | 0.032 | 50 | 30 | 0.39
40 | 30 yr | 7.81 | 11.1 | 20.39 | 0.001389 | 2.56 | 5.25 | 1.57 | 0.032 | 50 | 32 | 0.37
40 | 50 yr | 8 | 11.1 | 22.46 | 0.00125 | 2.75 | 5.25 | 1.56 | 0.032 | 50 | 35 | 0.35
40 | 80 yr | 8.15 | 11.1 | 24.14 | 0.001131 | 2.9 | 5.25 | 1.53 | 0.032 | 50 | 37 | 0.33
40 | 100 yr | 8.23 | 11.1 | 24.98 | 0.00108 | 2.98 | 5.25 | 1.52 | 0.032 | 50 | 38 | 0.32
41 | 10 yr | 7.51 | 10.81 | 16.17 | 0.001809 | 2.13 | 5.38 | 1.61 | 0.032 | 50 | 26 | 0.42
41 | 20 yr | 7.76 | 11.1 | 18.88 | 0.001542 | 2.38 | 5.38 | 1.59 | 0.032 | 50 | 30 | 0.39
41 | 30 yr | 7.88 | 11.1 | 20.22 | 0.001431 | 2.5 | 5.38 | 1.58 | 0.032 | 50 | 32 | 0.37
41 | 50 yr | 8.06 | 11.1 | 22.21 | 0.001298 | 2.68 | 5.38 | 1.58 | 0.032 | 50 | 35 | 0.36
41 | 80 yr | 8.21 | 11.1 | 23.83 | 0.001181 | 2.83 | 5.38 | 1.55 | 0.032 | 50 | 37 | 0.34
41 | 100 yr | 8.28 | 11.1 | 24.63 | 0.00113 | 2.9 | 5.38 | 1.54 | 0.032 | 50 | 38 | 0.33
41.23 | 10 yr | 7.53 | 7.7 | 13.69 | 0.00284 | 1.78 | 5.75 | 1.9 | 0.032 | 23 | 26 | 0.45
41.23 | 20 yr | 7.76 | 7.7 | 15.49 | 0.002648 | 2.01 | 5.75 | 1.94 | 0.032 | 23 | 30 | 0.44
41.23 | 30 yr | 7.88 | 7.7 | 16.38 | 0.002567 | 2.13 | 5.75 | 1.95 | 0.032 | 23 | 32 | 0.43
41.23 | 50 yr | 8.05 | 7.7 | 17.7 | 0.00246 | 2.3 | 5.75 | 1.98 | 0.032 | 23 | 35 | 0.42
41.23 | 80 yr | 8.19 | 7.7 | 18.79 | 0.002324 | 2.44 | 5.75 | 1.97 | 0.032 | 23 | 37 | 0.4
41.23 | 100 yr | 8.26 | 7.7 | 19.34 | 0.002262 | 2.51 | 5.75 | 1.97 | 0.032 | 23 | 38 | 0.4
42 | 10 yr | 7.65 | 12.46 | 16.17 | 0.002048 | 1.81 | 5.84 | 1.61 | 0.032 | 27 | 26 | 0.45
42 | 20 yr | 7.89 | 12.8 | 19.24 | 0.001636 | 2.05 | 5.84 | 1.56 | 0.032 | 27 | 30 | 0.41
42 | 30 yr | 8.01 | 12.8 | 20.75 | 0.001478 | 2.17 | 5.84 | 1.54 | 0.032 | 27 | 32 | 0.39
42 | 50 yr | 8.19 | 12.8 | 23.01 | 0.001295 | 2.35 | 5.84 | 1.52 | 0.032 | 27 | 35 | 0.36
42 | 80 yr | 8.33 | 12.8 | 24.8 | 0.001156 | 2.49 | 5.84 | 1.49 | 0.032 | 27 | 37 | 0.34
42 | 100 yr | 8.4 | 12.8 | 25.7 | 0.001096 | 2.56 | 5.84 | 1.48 | 0.032 | 27 | 38 | 0.33
43 | 10 yr | 7.76 | 9.68 | 8.73 | 0.011302 | 1.16 | 6.6 | 2.98 | 0.032 | 50 | 26 | 1
43 | 20 yr | 7.86 | 10.06 | 9.72 | 0.011075 | 1.26 | 6.6 | 3.09 | 0.032 | 50 | 30 | 1
43 | 30 yr | 7.91 | 10.26 | 10.28 | 0.010778 | 1.31 | 6.6 | 3.11 | 0.032 | 50 | 32 | 0.99
43 | 50 yr | 8.12 | 11.03 | 12.49 | 0.007457 | 1.52 | 6.6 | 2.8 | 0.032 | 50 | 35 | 0.84
43 | 80 yr | 8.28 | 11.61 | 14.26 | 0.005757 | 1.68 | 6.6 | 2.59 | 0.032 | 50 | 37 | 0.75
43 | 100 yr | 8.35 | 11.89 | 15.17 | 0.005119 | 1.75 | 6.6 | 2.5 | 0.032 | 50 | 38 | 0.71
44 | 10 yr | 8.52 | 9.57 | 8.68 | 0.011353 | 1.16 | 7.36 | 2.99 | 0.032 | 50 | 26 | 1
44 | 20 yr | 8.62 | 9.95 | 9.71 | 0.011021 | 1.26 | 7.36 | 3.09 | 0.032 | 50 | 30 | 1
44 | 30 yr | 8.67 | 10.13 | 10.19 | 0.010921 | 1.31 | 7.36 | 3.14 | 0.032 | 50 | 32 | 1
44 | 50 yr | 8.74 | 10.37 | 10.89 | 0.010832 | 1.38 | 7.36 | 3.21 | 0.032 | 50 | 35 | 1
44 | 80 yr | 8.78 | 10.53 | 11.34 | 0.010813 | 1.42 | 7.36 | 3.26 | 0.032 | 50 | 37 | 1
44 | 100 yr | 8.81 | 10.6 | 11.57 | 0.010783 | 1.45 | 7.36 | 3.28 | 0.032 | 50 | 38 | 1
45 | 10 yr | 9.3 | 9.5 | 8.68 | 0.011259 | 1.17 | 8.13 | 2.99 | 0.032 | 50 | 26 | 1
45 | 20 yr | 9.4 | 9.85 | 9.65 | 0.011103 | 1.27 | 8.13 | 3.11 | 0.032 | 50 | 30 | 1
45 | 30 yr | 9.44 | 10.02 | 10.14 | 0.010991 | 1.31 | 8.13 | 3.16 | 0.032 | 50 | 32 | 1
45 | 50 yr | 9.52 | 10.28 | 10.88 | 0.010781 | 1.39 | 8.13 | 3.22 | 0.032 | 50 | 35 | 1
45 | 80 yr | 9.56 | 10.44 | 11.36 | 0.010662 | 1.43 | 8.13 | 3.26 | 0.032 | 50 | 37 | 1
45 | 100 yr | 9.58 | 10.5 | 11.53 | 0.010782 | 1.45 | 8.13 | 3.3 | 0.032 | 50 | 38 | 1
46 | 10 yr | 10.47 | 4.2 | 6.6 | 0.018314 | 1.57 | 8.9 | 3.94 | 0.032 | 50 | 26 | 1
46 | 20 yr | 10.63 | 4.21 | 7.26 | 0.018725 | 1.73 | 8.9 | 4.13 | 0.032 | 50 | 30 | 1
46 | 30 yr | 10.71 | 4.21 | 7.6 | 0.018851 | 1.81 | 8.9 | 4.21 | 0.032 | 50 | 32 | 1
46 | 50 yr | 10.82 | 4.21 | 8.06 | 0.019221 | 1.92 | 8.9 | 4.34 | 0.032 | 50 | 35 | 1
46 | 80 yr | 10.89 | 4.21 | 8.37 | 0.019373 | 1.99 | 8.9 | 4.42 | 0.032 | 50 | 37 | 1
46 | 100 yr | 10.93 | 4.21 | 8.51 | 0.019582 | 2.03 | 8.9 | 4.47 | 0.032 | 50 | 38 | 1
47 | 10 yr | 11.44 | 7.2 | 10.03 | 0.005867 | 1.75 | 9.69 | 2.59 | 0.032 | 50 | 26 | 0.7
47 | 20 yr | 11.65 | 7.2 | 11.53 | 0.005204 | 1.96 | 9.69 | 2.6 | 0.032 | 50 | 30 | 0.66
47 | 30 yr | 11.76 | 7.2 | 12.27 | 0.004956 | 2.07 | 9.69 | 2.61 | 0.032 | 50 | 32 | 0.64
47 | 50 yr | 11.91 | 7.2 | 13.38 | 0.004637 | 2.22 | 9.69 | 2.62 | 0.032 | 50 | 35 | 0.61
47 | 80 yr | 12.01 | 7.2 | 14.11 | 0.004467 | 2.32 | 9.69 | 2.62 | 0.032 | 50 | 37 | 0.6
47 | 100 yr | 12.06 | 7.2 | 14.47 | 0.004383 | 2.37 | 9.69 | 2.63 | 0.032 | 50 | 38 | 0.59
48 | 10 yr | 11.94 | 6 | 6.87 | 0.00151 | 1.45 | 10.49 | 1.16 | 0.032 | 50 | 8 | 0.35
48 | 20 yr | 12.13 | 6 | 8.02 | 0.001224 | 1.64 | 10.49 | 1.12 | 0.032 | 50 | 9 | 0.31
48 | 30 yr | 12.23 | 6 | 8.61 | 0.000996 | 1.74 | 10.49 | 1.04 | 0.032 | 50 | 9 | 0.28
48 | 50 yr | 12.37 | 6 | 9.48 | 0.000937 | 1.88 | 10.49 | 1.05 | 0.032 | 50 | 10 | 0.27
48 | 80 yr | 12.47 | 6 | 10.05 | 0.000963 | 1.98 | 10.49 | 1.09 | 0.032 | 50 | 11 | 0.27
48 | 100 yr | 12.52 | 6 | 10.36 | 0.000886 | 2.03 | 10.49 | 1.06 | 0.032 | 50 | 11 | 0.26
49 | 10 yr | 12.09 | 4.81 | 3.17 | 0.013404 | 0.81 | 11.28 | 2.53 | 0.032 | 50 | 8 | 0.99
49 | 20 yr | 12.15 | 4.93 | 3.43 | 0.013494 | 0.87 | 11.28 | 2.62 | 0.032 | 50 | 9 | 1
49 | 30 yr | 12.15 | 4.94 | 3.45 | 0.013258 | 0.87 | 11.28 | 2.61 | 0.032 | 50 | 9 | 0.99
49 | 50 yr | 12.34 | 5.36 | 4.42 | 0.00817 | 1.06 | 11.28 | 2.26 | 0.032 | 50 | 10 | 0.79
49 | 80 yr | 12.44 | 5.59 | 4.99 | 0.007051 | 1.16 | 11.28 | 2.2 | 0.032 | 50 | 11 | 0.74
49 | 100 yr | 12.5 | 5.72 | 5.32 | 0.005909 | 1.22 | 11.28 | 2.07 | 0.032 | 50 | 11 | 0.68
50 | 10 yr | 13 | 3.07 | 2.72 | 0.018504 | 0.91 | 12.09 | 2.94 | 0.032 | 50 | 8 | 1
50 | 20 yr | 13.08 | 3.09 | 2.96 | 0.018511 | 0.99 | 12.09 | 3.04 | 0.032 | 50 | 9 | 0.99
50 | 30 yr | 13.08 | 3.09 | 2.96 | 0.018511 | 0.99 | 12.09 | 3.04 | 0.032 | 50 | 9 | 0.99
50 | 50 yr | 13.14 | 3.1 | 3.16 | 0.018944 | 1.05 | 12.09 | 3.16 | 0.032 | 50 | 10 | 1
50 | 80 yr | 13.21 | 3.1 | 3.37 | 0.019197 | 1.12 | 12.09 | 3.26 | 0.032 | 50 | 11 | 1
50 | 100 yr | 13.21 | 3.1 | 3.37 | 0.019197 | 1.12 | 12.09 | 3.26 | 0.032 | 50 | 11 | 1
50.01 |  | Inl Struct
50.02 | 10 yr | 13.44 | 3.1 | 3.9 | 0.00681 | 1.29 | 12.15 | 2.05 | 0.032 | 2 | 8 | 0.58
50.02 | 20 yr | 13.54 | 3.1 | 4.22 | 0.006949 | 1.39 | 12.15 | 2.13 | 0.032 | 2 | 9 | 0.58
50.02 | 30 yr | 13.54 | 3.1 | 4.22 | 0.006949 | 1.39 | 12.15 | 2.13 | 0.032 | 2 | 9 | 0.58
50.02 | 50 yr | 13.64 | 3.1 | 4.53 | 0.00711 | 1.49 | 12.15 | 2.21 | 0.032 | 2 | 10 | 0.58
50.02 | 80 yr | 13.74 | 3.1 | 4.83 | 0.007249 | 1.59 | 12.15 | 2.28 | 0.032 | 2 | 11 | 0.58
50.02 | 100 yr | 13.74 | 3.1 | 4.83 | 0.007249 | 1.59 | 12.15 | 2.28 | 0.032 | 2 | 11 | 0.58
50.1 | 10 yr | 14.24 | 3.97 | 2.95 | 0.016946 | 0.75 | 13.49 | 2.72 | 0.032 | 8 | 8 | 1.01
50.1 | 20 yr | 14.3 | 3.97 | 3.19 | 0.016998 | 0.81 | 13.49 | 2.82 | 0.032 | 8 | 9 | 1.01
50.1 | 30 yr | 14.3 | 3.97 | 3.19 | 0.016998 | 0.81 | 13.49 | 2.82 | 0.032 | 8 | 9 | 1.01
50.1 | 50 yr | 14.36 | 3.98 | 3.44 | 0.016779 | 0.87 | 13.49 | 2.91 | 0.032 | 8 | 10 | 1
50.1 | 80 yr | 14.42 | 3.98 | 3.66 | 0.016895 | 0.93 | 13.49 | 3 | 0.032 | 8 | 11 | 1
50.1 | 100 yr | 14.42 | 3.98 | 3.66 | 0.016895 | 0.93 | 13.49 | 3 | 0.032 | 8 | 11 | 1
50.14 | 10 yr | 14.57 | 5.6 | 5.88 | 0.002717 | 1.05 | 13.52 | 1.36 | 0.032 | 4 | 8 | 0.42
50.14 | 20 yr | 14.66 | 5.6 | 6.36 | 0.002725 | 1.14 | 13.52 | 1.42 | 0.032 | 4 | 9 | 0.42
50.14 | 30 yr | 14.66 | 5.6 | 6.36 | 0.002725 | 1.14 | 13.52 | 1.42 | 0.032 | 4 | 9 | 0.42
50.14 | 50 yr | 14.74 | 5.6 | 6.82 | 0.002741 | 1.22 | 13.52 | 1.47 | 0.032 | 4 | 10 | 0.42
50.14 | 80 yr | 14.82 | 5.6 | 7.26 | 0.002754 | 1.3 | 13.52 | 1.51 | 0.032 | 4 | 11 | 0.42
50.14 | 100 yr | 14.82 | 5.6 | 7.26 | 0.002754 | 1.3 | 13.52 | 1.51 | 0.032 | 4 | 11 | 0.42
51 | 10 yr | 15.39 | 2.7 | 2.6 | 0.019782 | 1.21 | 14.18 | 3.08 | 0.032 | 36 | 8 | 1
51 | 20 yr | 15.48 | 2.78 | 2.84 | 0.019792 | 1.3 | 14.18 | 3.17 | 0.032 | 36 | 9 | 1
51 | 30 yr | 15.48 | 2.78 | 2.84 | 0.019792 | 1.3 | 14.18 | 3.17 | 0.032 | 36 | 9 | 1
51 | 50 yr | 15.56 | 2.85 | 3.08 | 0.01977 | 1.38 | 14.18 | 3.25 | 0.032 | 36 | 10 | 1
51 | 80 yr | 15.64 | 2.92 | 3.3 | 0.01986 | 1.46 | 14.18 | 3.33 | 0.032 | 36 | 11 | 1
51 | 100 yr | 15.64 | 2.92 | 3.3 | 0.01986 | 1.46 | 14.18 | 3.33 | 0.032 | 36 | 11 | 1
51.23 | 10 yr | 15.95 | 2.21 | 2.44 | 0.024209 | 1.11 | 14.84 | 3.28 | 0.032 | 23 | 8 | 0.99
51.23 | 20 yr | 16.04 | 2.21 | 2.63 | 0.025169 | 1.2 | 14.84 | 3.42 | 0.032 | 23 | 9 | 1
51.23 | 30 yr | 16.04 | 2.21 | 2.63 | 0.025169 | 1.2 | 14.84 | 3.42 | 0.032 | 23 | 9 | 1
51.23 | 50 yr | 16.13 | 2.21 | 2.83 | 0.025633 | 1.29 | 14.84 | 3.54 | 0.032 | 23 | 10 | 1
51.23 | 80 yr | 16.21 | 2.21 | 3.02 | 0.026209 | 1.37 | 14.84 | 3.65 | 0.032 | 23 | 11 | 1
51.23 | 100 yr | 16.21 | 2.21 | 3.02 | 0.026209 | 1.37 | 14.84 | 3.65 | 0.032 | 23 | 11 | 1
52 | 10 yr | 16.73 | 2.83 | 2.65 | 0.017787 | 1.25 | 15.48 | 3.02 | 0.032 | 27 | 8 | 1
52 | 20 yr | 16.82 | 2.93 | 2.9 | 0.017607 | 1.34 | 15.48 | 3.1 | 0.032 | 27 | 9 | 0.99
52 | 30 yr | 16.82 | 2.93 | 2.9 | 0.017607 | 1.34 | 15.48 | 3.1 | 0.032 | 27 | 9 | 0.99
52 | 50 yr | 16.9 | 3 | 3.14 | 0.017655 | 1.42 | 15.48 | 3.19 | 0.032 | 27 | 10 | 1
52 | 80 yr | 16.96 | 3 | 3.33 | 0.018194 | 1.48 | 15.48 | 3.31 | 0.032 | 27 | 11 | 1
52 | 100 yr | 16.96 | 3 | 3.33 | 0.018194 | 1.48 | 15.48 | 3.31 | 0.032 | 27 | 11 | 1
52.39 | 10 yr | 17.46 | 2.1 | 2.49 | 0.022137 | 1.31 | 16.15 | 3.21 | 0.032 | 39 | 8 | 0.94
52.39 | 20 yr | 17.55 | 2.1 | 2.67 | 0.02343 | 1.4 | 16.15 | 3.37 | 0.032 | 39 | 9 | 0.95
52.39 | 30 yr | 17.55 | 2.1 | 2.67 | 0.02343 | 1.4 | 16.15 | 3.37 | 0.032 | 39 | 9 | 0.95
52.39 | 50 yr | 17.63 | 2.1 | 2.84 | 0.024644 | 1.48 | 16.15 | 3.52 | 0.032 | 39 | 10 | 0.96
52.39 | 80 yr | 17.71 | 2.1 | 3.02 | 0.025482 | 1.56 | 16.15 | 3.64 | 0.032 | 39 | 11 | 0.97
52.39 | 100 yr | 17.71 | 2.1 | 3.02 | 0.025482 | 1.56 | 16.15 | 3.64 | 0.032 | 39 | 11 | 0.97
53 | 10 yr | 17.98 | 4.21 | 5.38 | 0.002691 | 1.81 | 16.17 | 1.49 | 0.032 | 11 | 8 | 0.42
53 | 20 yr | 18.12 | 4.35 | 5.98 | 0.002574 | 1.95 | 16.17 | 1.5 | 0.032 | 11 | 9 | 0.41
53 | 30 yr | 18.12 | 4.35 | 5.98 | 0.002574 | 1.95 | 16.17 | 1.5 | 0.032 | 11 | 9 | 0.41
53 | 50 yr | 18.25 | 4.48 | 6.57 | 0.002475 | 2.08 | 16.17 | 1.52 | 0.032 | 11 | 10 | 0.4
53 | 80 yr | 18.39 | 4.61 | 7.17 | 0.002384 | 2.22 | 16.17 | 1.53 | 0.032 | 11 | 11 | 0.39
53 | 100 yr | 18.39 | 4.61 | 7.17 | 0.002384 | 2.22 | 16.17 | 1.53 | 0.032 | 11 | 11 | 0.39
54 | 10 yr | 18.14 | 3.92 | 2.95 | 0.01432 | 1.03 | 17.11 | 2.71 | 0.032 | 50 | 8 | 1
54 | 20 yr | 18.21 | 4.05 | 3.22 | 0.014298 | 1.1 | 17.11 | 2.8 | 0.032 | 50 | 9 | 1
54 | 30 yr | 18.21 | 4.05 | 3.22 | 0.014298 | 1.1 | 17.11 | 2.8 | 0.032 | 50 | 9 | 1
54 | 50 yr | 18.31 | 4.25 | 3.62 | 0.012776 | 1.2 | 17.11 | 2.76 | 0.032 | 50 | 10 | 0.95
54 | 80 yr | 18.45 | 4.54 | 4.24 | 0.010143 | 1.34 | 17.11 | 2.6 | 0.032 | 50 | 11 | 0.86
54 | 100 yr | 18.45 | 4.54 | 4.24 | 0.010143 | 1.34 | 17.11 | 2.6 | 0.032 | 50 | 11 | 0.86
55 | 10 yr | 19.15 | 3.56 | 2.86 | 0.014979 | 1.09 | 18.06 | 2.8 | 0.032 | 50 | 8 | 1
55 | 20 yr | 19.22 | 3.68 | 3.11 | 0.015052 | 1.16 | 18.06 | 2.89 | 0.032 | 50 | 9 | 1
55 | 30 yr | 19.22 | 3.68 | 3.11 | 0.015052 | 1.16 | 18.06 | 2.89 | 0.032 | 50 | 9 | 1
55 | 50 yr | 19.29 | 3.81 | 3.39 | 0.014783 | 1.23 | 18.06 | 2.95 | 0.032 | 50 | 10 | 1
55 | 80 yr | 19.36 | 3.92 | 3.64 | 0.014734 | 1.3 | 18.06 | 3.02 | 0.032 | 50 | 11 | 1
55 | 100 yr | 19.36 | 3.92 | 3.64 | 0.014734 | 1.3 | 18.06 | 3.02 | 0.032 | 50 | 11 | 1
56 | 10 yr | 20.09 | 3.72 | 2.91 | 0.014566 | 1.09 | 19 | 2.75 | 0.032 | 50 | 8 | 0.99
56 | 20 yr | 20.16 | 3.85 | 3.17 | 0.014511 | 1.16 | 19 | 2.83 | 0.032 | 50 | 9 | 1
56 | 30 yr | 20.16 | 3.85 | 3.17 | 0.014511 | 1.16 | 19 | 2.83 | 0.032 | 50 | 9 | 1
56 | 50 yr | 20.23 | 3.97 | 3.41 | 0.014741 | 1.23 | 19 | 2.93 | 0.032 | 50 | 10 | 1.01
56 | 80 yr | 20.3 | 4.11 | 3.7 | 0.014295 | 1.3 | 19 | 2.97 | 0.032 | 50 | 11 | 1
56 | 100 yr | 20.3 | 4.11 | 3.7 | 0.014295 | 1.3 | 19 | 2.97 | 0.032 | 50 | 11 | 1
57 | 10 yr | 20.95 | 4.1 | 2.99 | 0.01408 | 1.01 | 19.94 | 2.67 | 0.032 | 50 | 8 | 1
57 | 20 yr | 21.02 | 4.25 | 3.27 | 0.014034 | 1.08 | 19.94 | 2.76 | 0.032 | 50 | 9 | 1
57 | 30 yr | 21.02 | 4.25 | 3.27 | 0.014034 | 1.08 | 19.94 | 2.76 | 0.032 | 50 | 9 | 1
57 | 50 yr | 21.08 | 4.39 | 3.54 | 0.013894 | 1.14 | 19.94 | 2.82 | 0.032 | 50 | 10 | 1
57 | 80 yr | 21.15 | 4.53 | 3.82 | 0.013751 | 1.21 | 19.94 | 2.88 | 0.032 | 50 | 11 | 1
57 | 100 yr | 21.15 | 4.53 | 3.82 | 0.013751 | 1.21 | 19.94 | 2.88 | 0.032 | 50 | 11 | 1
57.05 | 10 yr | 20.99 | 2.4 | 2.5 | 0.022848 | 1.04 | 19.95 | 3.2 | 0.032 | 5 | 8 | 1
57.05 | 20 yr | 21.08 | 2.41 | 2.71 | 0.023235 | 1.13 | 19.95 | 3.32 | 0.032 | 5 | 9 | 1
57.05 | 30 yr | 21.08 | 2.41 | 2.71 | 0.023235 | 1.13 | 19.95 | 3.32 | 0.032 | 5 | 9 | 1
57.05 | 50 yr | 21.17 | 2.41 | 2.91 | 0.02358 | 1.22 | 19.95 | 3.43 | 0.032 | 5 | 10 | 1
57.05 | 80 yr | 21.24 | 2.41 | 3.1 | 0.024229 | 1.29 | 19.95 | 3.55 | 0.032 | 5 | 11 | 1
57.05 | 100 yr | 21.24 | 2.41 | 3.1 | 0.024229 | 1.29 | 19.95 | 3.55 | 0.032 | 5 | 11 | 1
58 | 10 yr | 22.29 | 2.49 | 2.53 | 0.021111 | 1.24 | 21.05 | 3.16 | 0.032 | 45 | 8 | 1
58 | 20 yr | 22.38 | 2.56 | 2.76 | 0.021295 | 1.33 | 21.05 | 3.26 | 0.032 | 45 | 9 | 1
58 | 30 yr | 22.38 | 2.56 | 2.76 | 0.021295 | 1.33 | 21.05 | 3.26 | 0.032 | 45 | 9 | 1
58 | 50 yr | 22.46 | 2.61 | 2.98 | 0.021532 | 1.41 | 21.05 | 3.36 | 0.032 | 45 | 10 | 1
58 | 80 yr | 22.54 | 2.61 | 3.17 | 0.022005 | 1.48 | 21.05 | 3.47 | 0.032 | 45 | 11 | 1.01
58 | 100 yr | 22.54 | 2.61 | 3.17 | 0.022005 | 1.48 | 21.05 | 3.47 | 0.032 | 45 | 11 | 1.01
58.1 | 10 yr | 22.63 | 2.21 | 3.03 | 0.013773 | 1.38 | 21.25 | 2.64 | 0.032 | 10 | 8 | 0.72
58.1 | 20 yr | 22.72 | 2.21 | 3.22 | 0.014815 | 1.47 | 21.25 | 2.79 | 0.032 | 10 | 9 | 0.74
58.1 | 30 yr | 22.72 | 2.21 | 3.22 | 0.014815 | 1.47 | 21.25 | 2.79 | 0.032 | 10 | 9 | 0.74
58.1 | 50 yr | 22.8 | 2.21 | 3.4 | 0.015923 | 1.55 | 21.25 | 2.94 | 0.032 | 10 | 10 | 0.76
58.1 | 80 yr | 22.88 | 2.21 | 3.58 | 0.016961 | 1.63 | 21.25 | 3.08 | 0.032 | 10 | 11 | 0.77
58.1 | 100 yr | 22.88 | 2.21 | 3.58 | 0.016961 | 1.63 | 21.25 | 3.08 | 0.032 | 10 | 11 | 0.77
59 | 10 yr | 23.35 | 2.8 | 2.62 | 0.019451 | 1.19 | 22.16 | 3.05 | 0.032 | 40 | 8 | 1.01
59 | 20 yr | 23.44 | 2.89 | 2.89 | 0.019096 | 1.28 | 22.16 | 3.12 | 0.032 | 40 | 9 | 1
59 | 30 yr | 23.44 | 2.89 | 2.89 | 0.019096 | 1.28 | 22.16 | 3.12 | 0.032 | 40 | 9 | 1
59 | 50 yr | 23.53 | 2.97 | 3.12 | 0.019131 | 1.37 | 22.16 | 3.2 | 0.032 | 40 | 10 | 1
59 | 80 yr | 23.6 | 3.05 | 3.35 | 0.019295 | 1.44 | 22.16 | 3.29 | 0.032 | 40 | 11 | 1
59 | 100 yr | 23.6 | 3.05 | 3.35 | 0.019295 | 1.44 | 22.16 | 3.29 | 0.032 | 40 | 11 | 1
60 | 10 yr | 24.6 | 2.74 | 2.61 | 0.019674 | 1.23 | 23.37 | 3.06 | 0.032 | 50 | 8 | 1
60 | 20 yr | 24.69 | 2.83 | 2.87 | 0.01948 | 1.32 | 23.37 | 3.14 | 0.032 | 50 | 9 | 1
60 | 30 yr | 24.69 | 2.83 | 2.87 | 0.01948 | 1.32 | 23.37 | 3.14 | 0.032 | 50 | 9 | 1
60 | 50 yr | 24.77 | 2.91 | 3.1 | 0.019623 | 1.4 | 23.37 | 3.23 | 0.032 | 50 | 10 | 1
60 | 80 yr | 24.85 | 2.99 | 3.32 | 0.019761 | 1.48 | 23.37 | 3.31 | 0.032 | 50 | 11 | 1
60 | 100 yr | 24.85 | 2.99 | 3.32 | 0.019761 | 1.48 | 23.37 | 3.31 | 0.032 | 50 | 11 | 1
61 | 10 yr | 25.72 | 2.74 | 2.62 | 0.019523 | 1.24 | 24.48 | 3.05 | 0.032 | 50 | 8 | 1
61 | 20 yr | 25.8 | 2.83 | 2.85 | 0.019824 | 1.32 | 24.48 | 3.16 | 0.032 | 50 | 9 | 1
61 | 30 yr | 25.8 | 2.83 | 2.85 | 0.019824 | 1.32 | 24.48 | 3.16 | 0.032 | 50 | 9 | 1
61 | 50 yr | 25.88 | 2.91 | 3.09 | 0.019737 | 1.4 | 24.48 | 3.24 | 0.032 | 50 | 10 | 1
61 | 80 yr | 25.96 | 2.99 | 3.32 | 0.01974 | 1.48 | 24.48 | 3.31 | 0.032 | 50 | 11 | 1
61 | 100 yr | 25.96 | 2.99 | 3.32 | 0.01974 | 1.48 | 24.48 | 3.31 | 0.032 | 50 | 11 | 1
61.35 | 10 yr | 26.8 | 2.68 | 2.6 | 0.020084 | 1.27 | 25.53 | 3.08 | 0.032 | 35 | 8 | 1
61.35 | 20 yr | 26.89 | 2.77 | 2.84 | 0.020018 | 1.36 | 25.53 | 3.17 | 0.032 | 35 | 9 | 1
61.35 | 30 yr | 26.89 | 2.77 | 2.84 | 0.020018 | 1.36 | 25.53 | 3.17 | 0.032 | 35 | 9 | 1
61.35 | 50 yr | 26.98 | 2.86 | 3.08 | 0.020076 | 1.45 | 25.53 | 3.25 | 0.032 | 35 | 10 | 1
61.35 | 80 yr | 27.05 | 2.93 | 3.3 | 0.020139 | 1.52 | 25.53 | 3.33 | 0.032 | 35 | 11 | 1
61.35 | 100 yr | 27.05 | 2.93 | 3.3 | 0.020139 | 1.52 | 25.53 | 3.33 | 0.032 | 35 | 11 | 1