## 개수전
군간천
River Sta | Profile | W.S. Elev | Top Width | Flow Area | E.G. Slope | Max Chl Dpth | Min Ch El | Vel Total | Mann Wtd Chnl | Length Chnl | Q Total | Froude # Chl
|  | (m) | (m) | (m2) | (m/m) | (m) | (m) | (m/s) |  | (m) | (m3/s)
0 | 10yr | 36.46 | 6.8 | 13.72 | 0.002301 | 2.02 | 34.44 | 1.6 | 0.035 |  | 22 | 0.36
0 | 20yr | 36.71 | 6.8 | 15.44 | 0.002303 | 2.27 | 34.44 | 1.68 | 0.035 |  | 26 | 0.36
0 | 30yr | 36.77 | 6.8 | 15.87 | 0.0023 | 2.33 | 34.44 | 1.7 | 0.035 |  | 27 | 0.36
0 | 50yr | 36.89 | 6.8 | 16.69 | 0.002304 | 2.45 | 34.44 | 1.74 | 0.035 |  | 29 | 0.35
0 | 80yr | 37.08 | 6.8 | 17.93 | 0.002305 | 2.64 | 34.44 | 1.79 | 0.035 |  | 32 | 0.35
0 | 100yr | 37.08 | 6.8 | 17.93 | 0.002305 | 2.64 | 34.44 | 1.79 | 0.035 |  | 32 | 0.35
1 | 10yr | 36.52 | 7.54 | 8.91 | 0.007352 | 1.42 | 35.1 | 2.47 | 0.035 | 50 | 22 | 0.72
1 | 20yr | 36.78 | 8.01 | 10.95 | 0.00573 | 1.68 | 35.1 | 2.37 | 0.035 | 50 | 26 | 0.65
1 | 30yr | 36.85 | 8.13 | 11.47 | 0.005415 | 1.75 | 35.1 | 2.35 | 0.035 | 50 | 27 | 0.63
1 | 50yr | 36.97 | 8.35 | 12.5 | 0.004908 | 1.87 | 35.1 | 2.32 | 0.035 | 50 | 29 | 0.6
1 | 80yr | 37.16 | 8.69 | 14.1 | 0.004278 | 2.06 | 35.1 | 2.27 | 0.035 | 50 | 32 | 0.57
1 | 100yr | 37.16 | 8.69 | 14.1 | 0.004278 | 2.06 | 35.1 | 2.27 | 0.035 | 50 | 32 | 0.57
2 | 10yr | 36.9 | 7.35 | 7.76 | 0.011001 | 1.26 | 35.64 | 2.83 | 0.035 | 50 | 22 | 0.88
2 | 20yr | 37.06 | 7.65 | 8.98 | 0.010141 | 1.42 | 35.64 | 2.9 | 0.035 | 50 | 26 | 0.85
2 | 30yr | 37.1 | 7.74 | 9.32 | 0.009822 | 1.46 | 35.64 | 2.9 | 0.035 | 50 | 27 | 0.84
2 | 50yr | 37.2 | 7.91 | 10.04 | 0.009171 | 1.56 | 35.64 | 2.89 | 0.035 | 50 | 29 | 0.82
2 | 80yr | 37.34 | 8.18 | 11.22 | 0.008153 | 1.7 | 35.64 | 2.85 | 0.035 | 50 | 32 | 0.78
2 | 100yr | 37.34 | 8.18 | 11.22 | 0.008153 | 1.7 | 35.64 | 2.85 | 0.035 | 50 | 32 | 0.78
3 | 10yr | 37.45 | 7.59 | 8.15 | 0.009691 | 1.29 | 36.16 | 2.7 | 0.035 | 50 | 22 | 0.83
3 | 20yr | 37.57 | 7.82 | 9.05 | 0.010016 | 1.41 | 36.16 | 2.87 | 0.035 | 50 | 26 | 0.85
3 | 30yr | 37.6 | 7.88 | 9.26 | 0.010132 | 1.44 | 36.16 | 2.92 | 0.035 | 50 | 27 | 0.86
3 | 50yr | 37.66 | 8 | 9.74 | 0.010125 | 1.5 | 36.16 | 2.98 | 0.035 | 50 | 29 | 0.86
3 | 80yr | 37.75 | 8.18 | 10.48 | 0.010005 | 1.59 | 36.16 | 3.05 | 0.035 | 50 | 32 | 0.86
3 | 100yr | 37.75 | 8.18 | 10.48 | 0.010005 | 1.59 | 36.16 | 3.05 | 0.035 | 50 | 32 | 0.86
4 | 10yr | 38.38 | 7.44 | 7.17 | 0.01406 | 1.2 | 37.18 | 3.07 | 0.035 | 50 | 22 | 1
4 | 20yr | 38.5 | 7.74 | 8.08 | 0.013986 | 1.32 | 37.18 | 3.22 | 0.035 | 50 | 26 | 1
4 | 30yr | 38.53 | 7.82 | 8.33 | 0.013881 | 1.35 | 37.18 | 3.24 | 0.035 | 50 | 27 | 1
4 | 50yr | 38.59 | 7.97 | 8.81 | 0.013671 | 1.41 | 37.18 | 3.29 | 0.035 | 50 | 29 | 1
4 | 80yr | 38.68 | 8.18 | 9.5 | 0.013462 | 1.5 | 37.18 | 3.37 | 0.035 | 50 | 32 | 1
4 | 100yr | 38.68 | 8.18 | 9.5 | 0.013462 | 1.5 | 37.18 | 3.37 | 0.035 | 50 | 32 | 1
5 | 10yr | 39.83 | 7.45 | 7.18 | 0.013992 | 1.2 | 38.63 | 3.06 | 0.035 | 50 | 22 | 1
5 | 20yr | 39.95 | 7.74 | 8.08 | 0.013986 | 1.32 | 38.63 | 3.22 | 0.035 | 50 | 26 | 1
5 | 30yr | 39.98 | 7.82 | 8.34 | 0.01379 | 1.35 | 38.63 | 3.24 | 0.035 | 50 | 27 | 1
5 | 50yr | 40.04 | 7.96 | 8.8 | 0.013699 | 1.41 | 38.63 | 3.3 | 0.035 | 50 | 29 | 1
5 | 80yr | 40.13 | 8.17 | 9.48 | 0.013544 | 1.5 | 38.63 | 3.38 | 0.035 | 50 | 32 | 1
5 | 100yr | 40.13 | 8.17 | 9.48 | 0.013544 | 1.5 | 38.63 | 3.38 | 0.035 | 50 | 32 | 1
6 | 10yr | 40.78 | 7.36 | 7.13 | 0.01418 | 1.2 | 39.58 | 3.08 | 0.035 | 50 | 22 | 1
6 | 20yr | 40.91 | 7.66 | 8.09 | 0.01386 | 1.33 | 39.58 | 3.21 | 0.035 | 50 | 26 | 1
6 | 30yr | 40.94 | 7.73 | 8.32 | 0.013841 | 1.36 | 39.58 | 3.25 | 0.035 | 50 | 27 | 1
6 | 50yr | 41 | 7.87 | 8.77 | 0.013762 | 1.42 | 39.58 | 3.31 | 0.035 | 50 | 29 | 1
6 | 80yr | 41.08 | 8.07 | 9.44 | 0.013606 | 1.5 | 39.58 | 3.39 | 0.035 | 50 | 32 | 1
6 | 100yr | 41.08 | 8.07 | 9.44 | 0.013606 | 1.5 | 39.58 | 3.39 | 0.035 | 50 | 32 | 1
6.06 | 10yr | 41.14 | 8.5 | 10.95 | 0.005025 | 1.29 | 39.85 | 2.01 | 0.035 | 6 | 22 | 0.57
6.06 | 20yr | 41.28 | 8.5 | 12.17 | 0.0051 | 1.43 | 39.85 | 2.14 | 0.035 | 6 | 26 | 0.57
6.06 | 30yr | 41.32 | 8.5 | 12.46 | 0.005125 | 1.47 | 39.85 | 2.17 | 0.035 | 6 | 27 | 0.57
6.06 | 50yr | 41.38 | 8.5 | 13.02 | 0.005187 | 1.53 | 39.85 | 2.23 | 0.035 | 6 | 29 | 0.57
6.06 | 80yr | 41.47 | 8.5 | 13.81 | 0.005302 | 1.62 | 39.85 | 2.32 | 0.035 | 6 | 32 | 0.58
6.06 | 100yr | 41.47 | 8.5 | 13.81 | 0.005302 | 1.62 | 39.85 | 2.32 | 0.035 | 6 | 32 | 0.58
7 | 10yr | 41.77 | 6.41 | 6.78 | 0.014857 | 1.3 | 40.47 | 3.24 | 0.035 | 44 | 22 | 1.01
7 | 20yr | 41.92 | 6.67 | 7.71 | 0.014466 | 1.45 | 40.47 | 3.37 | 0.035 | 44 | 26 | 1
7 | 30yr | 41.95 | 6.73 | 7.95 | 0.014344 | 1.48 | 40.47 | 3.4 | 0.035 | 44 | 27 | 1
7 | 50yr | 42.01 | 6.84 | 8.35 | 0.01442 | 1.54 | 40.47 | 3.47 | 0.035 | 44 | 29 | 1
7 | 80yr | 42.1 | 7.02 | 9 | 0.014238 | 1.63 | 40.47 | 3.56 | 0.035 | 44 | 32 | 1
7 | 100yr | 42.1 | 7.02 | 9 | 0.014238 | 1.63 | 40.47 | 3.56 | 0.035 | 44 | 32 | 1
8 | 10yr | 42.63 | 5.99 | 6.65 | 0.015399 | 1.3 | 41.33 | 3.31 | 0.035 | 50 | 22 | 1
8 | 20yr | 42.78 | 6.19 | 7.53 | 0.015107 | 1.45 | 41.33 | 3.45 | 0.035 | 50 | 26 | 1
8 | 30yr | 42.81 | 6.24 | 7.74 | 0.015069 | 1.48 | 41.33 | 3.49 | 0.035 | 50 | 27 | 1
8 | 50yr | 42.88 | 6.33 | 8.16 | 0.014989 | 1.55 | 41.33 | 3.56 | 0.035 | 50 | 29 | 1
8 | 80yr | 42.97 | 6.46 | 8.76 | 0.014934 | 1.64 | 41.33 | 3.65 | 0.035 | 50 | 32 | 1
8 | 100yr | 42.97 | 6.46 | 8.76 | 0.014934 | 1.64 | 41.33 | 3.65 | 0.035 | 50 | 32 | 1
9 | 10yr | 43.42 | 6.11 | 6.71 | 0.015003 | 1.33 | 42.09 | 3.28 | 0.035 | 50 | 22 | 1
9 | 20yr | 43.56 | 6.34 | 7.61 | 0.014705 | 1.47 | 42.09 | 3.42 | 0.035 | 50 | 26 | 1
9 | 30yr | 43.59 | 6.38 | 7.78 | 0.01487 | 1.5 | 42.09 | 3.47 | 0.035 | 50 | 27 | 1
9 | 50yr | 43.66 | 6.5 | 8.24 | 0.014633 | 1.57 | 42.09 | 3.52 | 0.035 | 50 | 29 | 1
9 | 80yr | 43.76 | 6.65 | 8.88 | 0.014451 | 1.67 | 42.09 | 3.6 | 0.035 | 50 | 32 | 1
9 | 100yr | 43.76 | 6.65 | 8.88 | 0.014451 | 1.67 | 42.09 | 3.6 | 0.035 | 50 | 32 | 1
10 | 10yr | 44.19 | 6.8 | 9.8 | 0.00607 | 1.44 | 42.75 | 2.24 | 0.035 | 50 | 22 | 0.6
10 | 20yr | 44.35 | 6.8 | 10.91 | 0.006209 | 1.6 | 42.75 | 2.38 | 0.035 | 50 | 26 | 0.6
10 | 30yr | 44.4 | 6.8 | 11.19 | 0.006213 | 1.65 | 42.75 | 2.41 | 0.035 | 50 | 27 | 0.6
10 | 50yr | 44.47 | 6.8 | 11.69 | 0.006314 | 1.72 | 42.75 | 2.48 | 0.035 | 50 | 29 | 0.6
10 | 80yr | 44.58 | 6.8 | 12.42 | 0.006455 | 1.83 | 42.75 | 2.58 | 0.035 | 50 | 32 | 0.61
10 | 100yr | 44.58 | 6.8 | 12.42 | 0.006455 | 1.83 | 42.75 | 2.58 | 0.035 | 50 | 32 | 0.61
10.32 | 10yr | 44.74 | 5.58 | 6.5 | 0.015902 | 1.36 | 43.38 | 3.38 | 0.035 | 32 | 22 | 1
10.32 | 20yr | 44.89 | 5.75 | 7.34 | 0.015764 | 1.51 | 43.38 | 3.54 | 0.035 | 32 | 26 | 1
10.32 | 30yr | 44.92 | 5.79 | 7.56 | 0.015672 | 1.54 | 43.38 | 3.57 | 0.035 | 32 | 27 | 1
10.32 | 50yr | 44.99 | 5.87 | 7.95 | 0.015704 | 1.61 | 43.38 | 3.65 | 0.035 | 32 | 29 | 1
10.32 | 80yr | 45.09 | 5.99 | 8.55 | 0.015614 | 1.71 | 43.38 | 3.74 | 0.035 | 32 | 32 | 1
10.32 | 100yr | 45.09 | 5.99 | 8.55 | 0.015614 | 1.71 | 43.38 | 3.74 | 0.035 | 32 | 32 | 1
10.325 |  | Inl Struct
10.33 | 10yr | 46.34 | 7.33 | 9.95 | 0.00511 | 1.76 | 44.58 | 2.21 | 0.035 | 1 | 22 | 0.61
10.33 | 20yr | 46.5 | 7.53 | 11.19 | 0.005128 | 1.92 | 44.58 | 2.32 | 0.035 | 1 | 26 | 0.61
10.33 | 30yr | 46.54 | 7.57 | 11.5 | 0.005127 | 1.96 | 44.58 | 2.35 | 0.035 | 1 | 27 | 0.61
10.33 | 50yr | 46.62 | 7.6 | 12.08 | 0.005136 | 2.04 | 44.58 | 2.4 | 0.035 | 1 | 29 | 0.61
10.33 | 80yr | 46.74 | 7.6 | 12.95 | 0.00512 | 2.16 | 44.58 | 2.47 | 0.035 | 1 | 32 | 0.6
10.33 | 100yr | 46.74 | 7.6 | 12.95 | 0.00512 | 2.16 | 44.58 | 2.47 | 0.035 | 1 | 32 | 0.6
11 | 10yr | 46.42 | 6.97 | 9.67 | 0.005421 | 1.8 | 44.62 | 2.28 | 0.035 | 17 | 22 | 0.62
11 | 20yr | 46.58 | 7.2 | 10.84 | 0.005506 | 1.96 | 44.62 | 2.4 | 0.035 | 17 | 26 | 0.62
11 | 30yr | 46.62 | 7.24 | 11.13 | 0.005516 | 2 | 44.62 | 2.43 | 0.035 | 17 | 27 | 0.62
11 | 50yr | 46.7 | 7.31 | 11.68 | 0.005553 | 2.08 | 44.62 | 2.48 | 0.035 | 17 | 29 | 0.63
11 | 80yr | 46.81 | 7.4 | 12.52 | 0.005577 | 2.19 | 44.62 | 2.56 | 0.035 | 17 | 32 | 0.63
11 | 100yr | 46.81 | 7.4 | 12.52 | 0.005577 | 2.19 | 44.62 | 2.56 | 0.035 | 17 | 32 | 0.63
12 | 10yr | 46.69 | 6.81 | 9.84 | 0.005083 | 1.91 | 44.78 | 2.24 | 0.035 | 50 | 22 | 0.59
12 | 20yr | 46.86 | 6.96 | 11 | 0.00519 | 2.08 | 44.78 | 2.36 | 0.035 | 50 | 26 | 0.6
12 | 30yr | 46.9 | 6.99 | 11.28 | 0.005218 | 2.12 | 44.78 | 2.39 | 0.035 | 50 | 27 | 0.6
12 | 50yr | 46.98 | 7.06 | 11.84 | 0.005265 | 2.2 | 44.78 | 2.45 | 0.035 | 50 | 29 | 0.6
12 | 80yr | 47.09 | 7.15 | 12.65 | 0.005335 | 2.31 | 44.78 | 2.53 | 0.035 | 50 | 32 | 0.61
12 | 100yr | 47.09 | 7.15 | 12.65 | 0.005335 | 2.31 | 44.78 | 2.53 | 0.035 | 50 | 32 | 0.61
12.12 | 10yr | 46.72 | 5.67 | 8.51 | 0.007291 | 1.86 | 44.86 | 2.59 | 0.035 | 12 | 22 | 0.67
12.12 | 20yr | 46.88 | 5.86 | 9.45 | 0.007638 | 2.02 | 44.86 | 2.75 | 0.035 | 12 | 26 | 0.69
12.12 | 30yr | 46.92 | 5.9 | 9.68 | 0.007715 | 2.06 | 44.86 | 2.79 | 0.035 | 12 | 27 | 0.69
12.12 | 50yr | 47 | 5.99 | 10.14 | 0.00785 | 2.14 | 44.86 | 2.86 | 0.035 | 12 | 29 | 0.7
12.12 | 80yr | 47.11 | 6.12 | 10.81 | 0.00803 | 2.25 | 44.86 | 2.96 | 0.035 | 12 | 32 | 0.71
12.12 | 100yr | 47.11 | 6.12 | 10.81 | 0.00803 | 2.25 | 44.86 | 2.96 | 0.035 | 12 | 32 | 0.71
12.125 |  | Inl Struct
12.13 | 10yr | 47.95 | 6.82 | 9.77 | 0.005184 | 1.89 | 46.06 | 2.25 | 0.035 | 1 | 22 | 0.6
12.13 | 20yr | 48.14 | 7.14 | 11.04 | 0.005186 | 2.08 | 46.06 | 2.35 | 0.035 | 1 | 26 | 0.6
12.13 | 30yr | 48.18 | 7.22 | 11.35 | 0.005197 | 2.12 | 46.06 | 2.38 | 0.035 | 1 | 27 | 0.61
12.13 | 50yr | 48.26 | 7.36 | 11.97 | 0.005182 | 2.2 | 46.06 | 2.42 | 0.035 | 1 | 29 | 0.61
12.13 | 80yr | 48.38 | 7.46 | 12.85 | 0.005172 | 2.32 | 46.06 | 2.49 | 0.035 | 1 | 32 | 0.61
12.13 | 100yr | 48.38 | 7.46 | 12.85 | 0.005172 | 2.32 | 46.06 | 2.49 | 0.035 | 1 | 32 | 0.61
13 | 10yr | 48.16 | 7.01 | 10.07 | 0.00481 | 1.92 | 46.24 | 2.18 | 0.035 | 37 | 22 | 0.58
13 | 20yr | 48.34 | 7.35 | 11.39 | 0.004794 | 2.1 | 46.24 | 2.28 | 0.035 | 37 | 26 | 0.58
13 | 30yr | 48.38 | 7.42 | 11.69 | 0.004819 | 2.14 | 46.24 | 2.31 | 0.035 | 37 | 27 | 0.59
13 | 50yr | 48.47 | 7.56 | 12.33 | 0.004801 | 2.23 | 46.24 | 2.35 | 0.035 | 37 | 29 | 0.59
13 | 80yr | 48.59 | 7.67 | 13.25 | 0.00479 | 2.35 | 46.24 | 2.42 | 0.035 | 37 | 32 | 0.59
13 | 100yr | 48.59 | 7.67 | 13.25 | 0.00479 | 2.35 | 46.24 | 2.42 | 0.035 | 37 | 32 | 0.59
13.39 | 10yr | 48.34 | 6 | 9.55 | 0.005336 | 2.01 | 46.33 | 2.3 | 0.035 | 39 | 22 | 0.58
13.39 | 20yr | 48.52 | 6.23 | 10.67 | 0.005519 | 2.19 | 46.33 | 2.44 | 0.035 | 39 | 26 | 0.59
13.39 | 30yr | 48.56 | 6.28 | 10.92 | 0.005582 | 2.23 | 46.33 | 2.47 | 0.035 | 39 | 27 | 0.6
13.39 | 50yr | 48.65 | 6.38 | 11.45 | 0.005661 | 2.32 | 46.33 | 2.53 | 0.035 | 39 | 29 | 0.6
13.39 | 80yr | 48.77 | 6.53 | 12.22 | 0.005788 | 2.44 | 46.33 | 2.62 | 0.035 | 39 | 32 | 0.61
13.39 | 100yr | 48.77 | 6.53 | 12.22 | 0.005788 | 2.44 | 46.33 | 2.62 | 0.035 | 39 | 32 | 0.61
13.395 |  | Inl Struct
13.4 | 10yr | 49.4 | 7.08 | 9.9 | 0.005082 | 1.87 | 47.53 | 2.22 | 0.035 | 1 | 22 | 0.6
13.4 | 20yr | 49.58 | 7.41 | 11.16 | 0.005103 | 2.05 | 47.53 | 2.33 | 0.035 | 1 | 26 | 0.61
13.4 | 30yr | 49.62 | 7.49 | 11.48 | 0.0051 | 2.09 | 47.53 | 2.35 | 0.035 | 1 | 27 | 0.61
13.4 | 50yr | 49.7 | 7.58 | 12.06 | 0.005125 | 2.17 | 47.53 | 2.4 | 0.035 | 1 | 29 | 0.61
13.4 | 80yr | 49.81 | 7.68 | 12.92 | 0.005152 | 2.28 | 47.53 | 2.48 | 0.035 | 1 | 32 | 0.61
13.4 | 100yr | 49.81 | 7.68 | 12.92 | 0.005152 | 2.28 | 47.53 | 2.48 | 0.035 | 1 | 32 | 0.61
14 | 10yr | 49.46 | 7.09 | 10.11 | 0.004778 | 1.91 | 47.55 | 2.18 | 0.035 | 10 | 22 | 0.58
14 | 20yr | 49.64 | 7.33 | 11.38 | 0.004809 | 2.09 | 47.55 | 2.28 | 0.035 | 10 | 26 | 0.59
14 | 30yr | 49.68 | 7.37 | 11.69 | 0.004808 | 2.13 | 47.55 | 2.31 | 0.035 | 10 | 27 | 0.59
14 | 50yr | 49.75 | 7.44 | 12.26 | 0.004855 | 2.2 | 47.55 | 2.37 | 0.035 | 10 | 29 | 0.59
14 | 80yr | 49.87 | 7.54 | 13.1 | 0.004917 | 2.32 | 47.55 | 2.44 | 0.035 | 10 | 32 | 0.59
14 | 100yr | 49.87 | 7.54 | 13.1 | 0.004917 | 2.32 | 47.55 | 2.44 | 0.035 | 10 | 32 | 0.59
14.11 | 10yr | 49.48 | 5.47 | 8.55 | 0.007168 | 1.91 | 47.57 | 2.57 | 0.035 | 11 | 22 | 0.66
14.11 | 20yr | 49.64 | 5.65 | 9.47 | 0.007567 | 2.07 | 47.57 | 2.74 | 0.035 | 11 | 26 | 0.68
14.11 | 30yr | 49.68 | 5.69 | 9.7 | 0.007653 | 2.11 | 47.57 | 2.78 | 0.035 | 11 | 27 | 0.68
14.11 | 50yr | 49.75 | 5.76 | 10.12 | 0.007876 | 2.18 | 47.57 | 2.87 | 0.035 | 11 | 29 | 0.69
14.11 | 80yr | 49.86 | 5.87 | 10.74 | 0.008172 | 2.29 | 47.57 | 2.98 | 0.035 | 11 | 32 | 0.7
14.11 | 100yr | 49.86 | 5.87 | 10.74 | 0.008172 | 2.29 | 47.57 | 2.98 | 0.035 | 11 | 32 | 0.7
14.115 |  | Inl Struct
14.12 | 10yr | 51.14 | 6.98 | 9.79 | 0.005208 | 1.87 | 49.27 | 2.25 | 0.035 | 1 | 22 | 0.61
14.12 | 20yr | 51.32 | 7.18 | 11.06 | 0.005171 | 2.05 | 49.27 | 2.35 | 0.035 | 1 | 26 | 0.6
14.12 | 30yr | 51.36 | 7.22 | 11.38 | 0.005147 | 2.09 | 49.27 | 2.37 | 0.035 | 1 | 27 | 0.6
14.12 | 50yr | 51.44 | 7.29 | 11.96 | 0.00518 | 2.17 | 49.27 | 2.43 | 0.035 | 1 | 29 | 0.6
14.12 | 80yr | 51.56 | 7.4 | 12.8 | 0.00522 | 2.29 | 49.27 | 2.5 | 0.035 | 1 | 32 | 0.61
14.12 | 100yr | 51.56 | 7.4 | 12.8 | 0.00522 | 2.29 | 49.27 | 2.5 | 0.035 | 1 | 32 | 0.61
14.14 | 10yr | 51.28 | 6.8 | 13.69 | 0.002314 | 2.01 | 49.27 | 1.61 | 0.035 | 2 | 22 | 0.36
14.14 | 20yr | 51.46 | 6.8 | 14.92 | 0.002535 | 2.19 | 49.27 | 1.74 | 0.035 | 2 | 26 | 0.38
14.14 | 30yr | 51.51 | 6.8 | 15.22 | 0.002584 | 2.24 | 49.27 | 1.77 | 0.035 | 2 | 27 | 0.38
14.14 | 50yr | 51.59 | 6.8 | 15.77 | 0.002702 | 2.32 | 49.27 | 1.84 | 0.035 | 2 | 29 | 0.39
14.14 | 80yr | 51.7 | 6.8 | 16.55 | 0.002871 | 2.43 | 49.27 | 1.93 | 0.035 | 2 | 32 | 0.4
14.14 | 100yr | 51.7 | 6.8 | 16.55 | 0.002871 | 2.43 | 49.27 | 1.93 | 0.035 | 2 | 32 | 0.4
15 | 10yr | 51.58 | 5.53 | 6.49 | 0.015478 | 1.52 | 50.06 | 3.39 | 0.035 | 36 | 22 | 1
15 | 20yr | 51.74 | 5.79 | 7.37 | 0.015248 | 1.68 | 50.06 | 3.53 | 0.035 | 36 | 26 | 1
15 | 30yr | 51.77 | 5.85 | 7.57 | 0.015268 | 1.71 | 50.06 | 3.57 | 0.035 | 36 | 27 | 1
15 | 50yr | 51.85 | 5.98 | 8.02 | 0.015038 | 1.79 | 50.06 | 3.62 | 0.035 | 36 | 29 | 1
15 | 80yr | 51.95 | 6.14 | 8.62 | 0.015059 | 1.89 | 50.06 | 3.71 | 0.035 | 36 | 32 | 1
15 | 100yr | 51.95 | 6.14 | 8.62 | 0.015059 | 1.89 | 50.06 | 3.71 | 0.035 | 36 | 32 | 1
16 | 10yr | 53.09 | 5.48 | 6.45 | 0.015666 | 1.52 | 51.57 | 3.41 | 0.035 | 50 | 22 | 1
16 | 20yr | 53.25 | 5.74 | 7.34 | 0.015361 | 1.68 | 51.57 | 3.54 | 0.035 | 50 | 26 | 1
16 | 30yr | 53.29 | 5.81 | 7.57 | 0.015235 | 1.72 | 51.57 | 3.57 | 0.035 | 50 | 27 | 1
16 | 50yr | 53.36 | 5.92 | 7.97 | 0.01524 | 1.79 | 51.57 | 3.64 | 0.035 | 50 | 29 | 1
16 | 80yr | 53.46 | 6.09 | 8.61 | 0.015077 | 1.89 | 51.57 | 3.72 | 0.035 | 50 | 32 | 1
16 | 100yr | 53.46 | 6.09 | 8.61 | 0.015077 | 1.89 | 51.57 | 3.72 | 0.035 | 50 | 32 | 1
16.31 | 10yr | 54.02 | 2.9 | 5.22 | 0.029088 | 1.8 | 52.22 | 4.21 | 0.035 | 31 | 22 | 1
16.31 | 20yr | 54.23 | 2.9 | 5.84 | 0.03047 | 2.01 | 52.22 | 4.45 | 0.035 | 31 | 26 | 1
16.31 | 30yr | 54.29 | 2.9 | 5.99 | 0.03082 | 2.07 | 52.22 | 4.51 | 0.035 | 31 | 27 | 1
16.31 | 50yr | 54.39 | 2.9 | 6.3 | 0.031336 | 2.17 | 52.22 | 4.61 | 0.035 | 31 | 29 | 1
16.31 | 80yr | 54.53 | 2.9 | 6.7 | 0.032541 | 2.31 | 52.22 | 4.77 | 0.035 | 31 | 32 | 1
16.31 | 100yr | 54.53 | 2.9 | 6.7 | 0.032541 | 2.31 | 52.22 | 4.77 | 0.035 | 31 | 32 | 1
17 | 10yr | 54.94 | 6.1 | 10.72 | 0.003831 | 2.18 | 52.76 | 2.05 | 0.035 | 19 | 22 | 0.49
17 | 20yr | 55.25 | 6.1 | 12.65 | 0.003392 | 2.49 | 52.76 | 2.06 | 0.035 | 19 | 26 | 0.46
17 | 30yr | 55.33 | 6.1 | 13.12 | 0.003312 | 2.57 | 52.76 | 2.06 | 0.035 | 19 | 27 | 0.45
17 | 50yr | 55.48 | 6.1 | 14.04 | 0.003182 | 2.72 | 52.76 | 2.07 | 0.035 | 19 | 29 | 0.43
17 | 80yr | 55.7 | 6.1 | 15.39 | 0.003028 | 2.94 | 52.76 | 2.08 | 0.035 | 19 | 32 | 0.42
17 | 100yr | 55.7 | 6.1 | 15.39 | 0.003028 | 2.94 | 52.76 | 2.08 | 0.035 | 19 | 32 | 0.42
18 | 10yr | 55.59 | 5.45 | 6.46 | 0.01559 | 1.53 | 54.06 | 3.41 | 0.035 | 50 | 22 | 1
18 | 20yr | 55.74 | 5.7 | 7.31 | 0.015515 | 1.68 | 54.06 | 3.56 | 0.035 | 50 | 26 | 1
18 | 30yr | 55.78 | 5.76 | 7.53 | 0.015429 | 1.72 | 54.06 | 3.59 | 0.035 | 50 | 27 | 1
18 | 50yr | 55.85 | 5.88 | 7.97 | 0.015257 | 1.79 | 54.06 | 3.64 | 0.035 | 50 | 29 | 1
18 | 80yr | 55.96 | 6.05 | 8.59 | 0.015134 | 1.9 | 54.06 | 3.73 | 0.035 | 50 | 32 | 1
18 | 100yr | 55.96 | 6.05 | 8.59 | 0.015134 | 1.9 | 54.06 | 3.73 | 0.035 | 50 | 32 | 1
18.31 | 10yr | 57.01 | 4.69 | 6.14 | 0.017174 | 1.71 | 55.3 | 3.58 | 0.035 | 31 | 22 | 1
18.31 | 20yr | 57.18 | 4.91 | 6.97 | 0.017043 | 1.88 | 55.3 | 3.73 | 0.035 | 31 | 26 | 1
18.31 | 30yr | 57.22 | 4.96 | 7.17 | 0.017005 | 1.92 | 55.3 | 3.76 | 0.035 | 31 | 27 | 1
18.31 | 50yr | 57.3 | 5.06 | 7.56 | 0.017055 | 2 | 55.3 | 3.84 | 0.035 | 31 | 29 | 1
18.31 | 80yr | 57.42 | 5.21 | 8.16 | 0.016907 | 2.12 | 55.3 | 3.92 | 0.035 | 31 | 32 | 1
18.31 | 100yr | 57.42 | 5.21 | 8.16 | 0.016907 | 2.12 | 55.3 | 3.92 | 0.035 | 31 | 32 | 1
18.315 |  | Inl Struct
18.32 | 10yr | 58.44 | 6.41 | 9.52 | 0.005444 | 2.14 | 56.3 | 2.31 | 0.035 | 1 | 22 | 0.61
18.32 | 20yr | 58.62 | 6.64 | 10.73 | 0.005484 | 2.32 | 56.3 | 2.42 | 0.035 | 1 | 26 | 0.61
18.32 | 30yr | 58.66 | 6.67 | 11 | 0.005521 | 2.36 | 56.3 | 2.45 | 0.035 | 1 | 27 | 0.61
18.32 | 50yr | 58.75 | 6.75 | 11.57 | 0.005547 | 2.45 | 56.3 | 2.51 | 0.035 | 1 | 29 | 0.61
18.32 | 80yr | 58.87 | 6.8 | 12.41 | 0.005556 | 2.57 | 56.3 | 2.58 | 0.035 | 1 | 32 | 0.61
18.32 | 100yr | 58.87 | 6.8 | 12.41 | 0.005556 | 2.57 | 56.3 | 2.58 | 0.035 | 1 | 32 | 0.61
19 | 10yr | 58.59 | 6.8 | 11.04 | 0.003644 | 2.25 | 56.34 | 1.99 | 0.035 | 18 | 22 | 0.5
19 | 20yr | 58.78 | 7.13 | 12.38 | 0.003746 | 2.44 | 56.34 | 2.1 | 0.035 | 18 | 26 | 0.51
19 | 30yr | 58.83 | 7.2 | 12.69 | 0.003779 | 2.49 | 56.34 | 2.13 | 0.035 | 18 | 27 | 0.51
19 | 50yr | 58.92 | 7.28 | 13.33 | 0.003809 | 2.58 | 56.34 | 2.18 | 0.035 | 18 | 29 | 0.51
19 | 80yr | 59.04 | 7.3 | 14.26 | 0.003835 | 2.7 | 56.34 | 2.24 | 0.035 | 18 | 32 | 0.51
19 | 100yr | 59.04 | 7.3 | 14.26 | 0.003835 | 2.7 | 56.34 | 2.24 | 0.035 | 18 | 32 | 0.51
20 | 10yr | 58.79 | 7.08 | 12 | 0.002917 | 2.38 | 56.41 | 1.83 | 0.035 | 50 | 22 | 0.45
20 | 20yr | 58.99 | 7.2 | 13.42 | 0.002985 | 2.58 | 56.41 | 1.94 | 0.035 | 50 | 26 | 0.45
20 | 30yr | 59.03 | 7.2 | 13.75 | 0.003007 | 2.62 | 56.41 | 1.96 | 0.035 | 50 | 27 | 0.45
20 | 50yr | 59.12 | 7.2 | 14.4 | 0.003047 | 2.71 | 56.41 | 2.01 | 0.035 | 50 | 29 | 0.45
20 | 80yr | 59.26 | 7.2 | 15.34 | 0.00311 | 2.85 | 56.41 | 2.09 | 0.035 | 50 | 32 | 0.46
20 | 100yr | 59.26 | 7.2 | 15.34 | 0.00311 | 2.85 | 56.41 | 2.09 | 0.035 | 50 | 32 | 0.46
20.25 | 10yr | 58.86 | 6.74 | 11.85 | 0.002986 | 2.43 | 56.43 | 1.86 | 0.035 | 25 | 22 | 0.45
20.25 | 20yr | 59.06 | 7 | 13.23 | 0.003098 | 2.63 | 56.43 | 1.97 | 0.035 | 25 | 26 | 0.46
20.25 | 30yr | 59.11 | 7 | 13.55 | 0.003122 | 2.68 | 56.43 | 1.99 | 0.035 | 25 | 27 | 0.46
20.25 | 50yr | 59.2 | 7 | 14.19 | 0.003167 | 2.77 | 56.43 | 2.04 | 0.035 | 25 | 29 | 0.46
20.25 | 80yr | 59.33 | 7 | 15.11 | 0.003236 | 2.9 | 56.43 | 2.12 | 0.035 | 25 | 32 | 0.46
20.25 | 100yr | 59.33 | 7 | 15.11 | 0.003236 | 2.9 | 56.43 | 2.12 | 0.035 | 25 | 32 | 0.46
20.255 |  | Inl Struct
20.26 | 10yr | 58.9 | 6.76 | 10.09 | 0.004702 | 2.07 | 56.83 | 2.18 | 0.035 | 1 | 22 | 0.57
20.26 | 20yr | 59.1 | 7 | 11.47 | 0.004605 | 2.27 | 56.83 | 2.27 | 0.035 | 1 | 26 | 0.56
20.26 | 30yr | 59.15 | 7 | 11.81 | 0.004571 | 2.32 | 56.83 | 2.29 | 0.035 | 1 | 27 | 0.56
20.26 | 50yr | 59.24 | 7 | 12.46 | 0.004529 | 2.41 | 56.83 | 2.33 | 0.035 | 1 | 29 | 0.56
20.26 | 80yr | 59.37 | 7 | 13.4 | 0.004494 | 2.54 | 56.83 | 2.39 | 0.035 | 1 | 32 | 0.55
20.26 | 100yr | 59.37 | 7 | 13.4 | 0.004494 | 2.54 | 56.83 | 2.39 | 0.035 | 1 | 32 | 0.55
20.35 | 10yr | 58.94 | 4.8 | 10.08 | 0.005018 | 2.1 | 56.84 | 2.18 | 0.035 | 9 | 22 | 0.48
20.35 | 20yr | 59.13 | 4.8 | 10.97 | 0.005574 | 2.29 | 56.84 | 2.37 | 0.035 | 9 | 26 | 0.5
20.35 | 30yr | 59.17 | 4.8 | 11.19 | 0.005705 | 2.33 | 56.84 | 2.41 | 0.035 | 9 | 27 | 0.5
20.35 | 50yr | 59.26 | 4.8 | 11.6 | 0.00597 | 2.42 | 56.84 | 2.5 | 0.035 | 9 | 29 | 0.51
20.35 | 80yr | 59.38 | 4.8 | 12.19 | 0.006374 | 2.54 | 56.84 | 2.62 | 0.035 | 9 | 32 | 0.53
20.35 | 100yr | 59.38 | 4.8 | 12.19 | 0.006374 | 2.54 | 56.84 | 2.62 | 0.035 | 9 | 32 | 0.53
20.43 | 10yr | 58.99 | 4.8 | 10.25 | 0.004789 | 2.14 | 56.85 | 2.15 | 0.035 | 8 | 22 | 0.47
20.43 | 20yr | 59.18 | 4.8 | 11.18 | 0.005297 | 2.33 | 56.85 | 2.32 | 0.035 | 8 | 26 | 0.49
20.43 | 30yr | 59.23 | 4.8 | 11.41 | 0.005418 | 2.38 | 56.85 | 2.37 | 0.035 | 8 | 27 | 0.49
20.43 | 50yr | 59.32 | 4.8 | 11.84 | 0.005664 | 2.47 | 56.85 | 2.45 | 0.035 | 8 | 29 | 0.5
20.43 | 80yr | 59.44 | 4.8 | 12.45 | 0.006035 | 2.59 | 56.85 | 2.57 | 0.035 | 8 | 32 | 0.51
20.43 | 100yr | 59.44 | 4.8 | 12.45 | 0.006035 | 2.59 | 56.85 | 2.57 | 0.035 | 8 | 32 | 0.51
21 | 10yr | 59.12 | 8 | 13.8 | 0.002051 | 2.26 | 56.86 | 1.59 | 0.035 | 7 | 22 | 0.39
21 | 20yr | 59.35 | 8 | 15.61 | 0.002015 | 2.49 | 56.86 | 1.67 | 0.035 | 7 | 26 | 0.38
21 | 30yr | 59.4 | 8 | 16.05 | 0.00201 | 2.54 | 56.86 | 1.68 | 0.035 | 7 | 27 | 0.38
21 | 50yr | 59.51 | 8 | 16.9 | 0.002005 | 2.65 | 56.86 | 1.72 | 0.035 | 7 | 29 | 0.38
21 | 80yr | 59.66 | 8 | 18.11 | 0.002009 | 2.8 | 56.86 | 1.77 | 0.035 | 7 | 32 | 0.37
21 | 100yr | 59.66 | 8 | 18.11 | 0.002009 | 2.8 | 56.86 | 1.77 | 0.035 | 7 | 32 | 0.37
21.45 | 10yr | 59.29 | 6.92 | 11.19 | 0.001051 | 2.38 | 56.91 | 1.07 | 0.035 | 45 | 12 | 0.27
21.45 | 20yr | 59.52 | 7.37 | 12.89 | 0.000981 | 2.61 | 56.91 | 1.09 | 0.035 | 45 | 14 | 0.26
21.45 | 30yr | 59.58 | 7.46 | 13.28 | 0.001039 | 2.67 | 56.91 | 1.13 | 0.035 | 45 | 15 | 0.27
21.45 | 50yr | 59.69 | 7.67 | 14.13 | 0.001003 | 2.78 | 56.91 | 1.13 | 0.035 | 45 | 16 | 0.27
21.45 | 80yr | 59.85 | 7.9 | 15.42 | 0.000893 | 2.94 | 56.91 | 1.1 | 0.035 | 45 | 17 | 0.25
21.45 | 100yr | 59.85 | 7.9 | 15.42 | 0.000893 | 2.94 | 56.91 | 1.1 | 0.035 | 45 | 17 | 0.25
21.455 |  | Inl Struct
21.46 | 10yr | 59.29 | 6.72 | 8.66 | 0.00217 | 1.88 | 57.41 | 1.39 | 0.035 | 1 | 12 | 0.39
21.46 | 20yr | 59.52 | 7.26 | 10.32 | 0.001842 | 2.11 | 57.41 | 1.36 | 0.035 | 1 | 14 | 0.36
21.46 | 30yr | 59.58 | 7.39 | 10.74 | 0.001902 | 2.17 | 57.41 | 1.4 | 0.035 | 1 | 15 | 0.37
21.46 | 50yr | 59.69 | 7.64 | 11.58 | 0.001767 | 2.28 | 57.41 | 1.38 | 0.035 | 1 | 16 | 0.36
21.46 | 80yr | 59.86 | 7.9 | 12.89 | 0.001483 | 2.45 | 57.41 | 1.32 | 0.035 | 1 | 17 | 0.33
21.46 | 100yr | 59.86 | 7.9 | 12.89 | 0.001483 | 2.45 | 57.41 | 1.32 | 0.035 | 1 | 17 | 0.33
22 | 10yr | 59.29 | 6.46 | 8.17 | 0.002519 | 1.73 | 57.56 | 1.47 | 0.035 | 4 | 12 | 0.42
22 | 20yr | 59.52 | 6.93 | 9.76 | 0.002119 | 1.96 | 57.56 | 1.44 | 0.035 | 4 | 14 | 0.39
22 | 30yr | 59.58 | 7.04 | 10.15 | 0.002183 | 2.02 | 57.56 | 1.48 | 0.035 | 4 | 15 | 0.39
22 | 50yr | 59.69 | 7.27 | 10.95 | 0.002024 | 2.13 | 57.56 | 1.46 | 0.035 | 4 | 16 | 0.38
22 | 80yr | 59.86 | 7.6 | 12.2 | 0.001705 | 2.3 | 57.56 | 1.39 | 0.035 | 4 | 17 | 0.35
22 | 100yr | 59.86 | 7.6 | 12.2 | 0.001705 | 2.3 | 57.56 | 1.39 | 0.035 | 4 | 17 | 0.35
23 | 10yr | 60.56 | 5.03 | 4.19 | 0.015895 | 1.04 | 59.52 | 2.86 | 0.035 | 50 | 12 | 1
23 | 20yr | 60.67 | 5.23 | 4.71 | 0.015596 | 1.15 | 59.52 | 2.97 | 0.035 | 50 | 14 | 1
23 | 30yr | 60.71 | 5.31 | 4.94 | 0.01564 | 1.19 | 59.52 | 3.03 | 0.035 | 50 | 15 | 1
23 | 50yr | 60.76 | 5.4 | 5.19 | 0.015511 | 1.24 | 59.52 | 3.08 | 0.035 | 50 | 16 | 1
23 | 80yr | 60.8 | 5.49 | 5.45 | 0.015359 | 1.28 | 59.52 | 3.12 | 0.035 | 50 | 17 | 1
23 | 100yr | 60.8 | 5.49 | 5.45 | 0.015359 | 1.28 | 59.52 | 3.12 | 0.035 | 50 | 17 | 1
23.32 | 10yr | 61.99 | 2.6 | 3.37 | 0.027688 | 1.3 | 60.69 | 3.56 | 0.035 | 32 | 12 | 1
23.32 | 20yr | 62.13 | 2.6 | 3.74 | 0.028632 | 1.44 | 60.69 | 3.75 | 0.035 | 32 | 14 | 1
23.32 | 30yr | 62.2 | 2.6 | 3.91 | 0.029097 | 1.51 | 60.69 | 3.83 | 0.035 | 32 | 15 | 1
23.32 | 50yr | 62.26 | 2.6 | 4.08 | 0.029706 | 1.57 | 60.69 | 3.92 | 0.035 | 32 | 16 | 1
23.32 | 80yr | 62.32 | 2.6 | 4.24 | 0.030339 | 1.63 | 60.69 | 4.01 | 0.035 | 32 | 17 | 1
23.32 | 100yr | 62.32 | 2.6 | 4.24 | 0.030339 | 1.63 | 60.69 | 4.01 | 0.035 | 32 | 17 | 1
24 | 10yr | 62.58 | 3.68 | 3.78 | 0.02032 | 1.46 | 61.12 | 3.17 | 0.035 | 18 | 12 | 1
24 | 20yr | 62.77 | 3.95 | 4.5 | 0.01751 | 1.65 | 61.12 | 3.11 | 0.035 | 18 | 14 | 0.93
24 | 30yr | 62.87 | 4.1 | 4.93 | 0.015823 | 1.75 | 61.12 | 3.05 | 0.035 | 18 | 15 | 0.89
24 | 50yr | 62.98 | 4.26 | 5.39 | 0.014195 | 1.86 | 61.12 | 2.97 | 0.035 | 18 | 16 | 0.84
24 | 80yr | 63.09 | 4.41 | 5.84 | 0.012983 | 1.97 | 61.12 | 2.91 | 0.035 | 18 | 17 | 0.81
24 | 100yr | 63.09 | 4.41 | 5.84 | 0.012983 | 1.97 | 61.12 | 2.91 | 0.035 | 18 | 17 | 0.81
24.25 | 10yr | 63.31 | 2.6 | 3.36 | 0.027842 | 1.29 | 62.02 | 3.57 | 0.035 | 25 | 12 | 1
24.25 | 20yr | 63.46 | 2.6 | 3.73 | 0.028706 | 1.44 | 62.02 | 3.75 | 0.035 | 25 | 14 | 1
24.25 | 30yr | 63.52 | 2.6 | 3.91 | 0.029142 | 1.5 | 62.02 | 3.84 | 0.035 | 25 | 15 | 1
24.25 | 50yr | 63.59 | 2.6 | 4.08 | 0.029637 | 1.57 | 62.02 | 3.92 | 0.035 | 25 | 16 | 1
24.25 | 80yr | 63.65 | 2.6 | 4.25 | 0.030204 | 1.63 | 62.02 | 4 | 0.035 | 25 | 17 | 1
24.25 | 100yr | 63.65 | 2.6 | 4.25 | 0.030204 | 1.63 | 62.02 | 4 | 0.035 | 25 | 17 | 1
25 | 10yr | 64.34 | 3.01 | 3.55 | 0.0232 | 1.57 | 62.77 | 3.38 | 0.035 | 25 | 12 | 0.99
25 | 20yr | 64.48 | 3.14 | 3.98 | 0.023425 | 1.71 | 62.77 | 3.52 | 0.035 | 25 | 14 | 1
25 | 30yr | 64.54 | 3.2 | 4.18 | 0.023622 | 1.77 | 62.77 | 3.59 | 0.035 | 25 | 15 | 1
25 | 50yr | 64.61 | 3.26 | 4.39 | 0.023614 | 1.84 | 62.77 | 3.64 | 0.035 | 25 | 16 | 1
25 | 80yr | 64.67 | 3.31 | 4.6 | 0.023662 | 1.9 | 62.77 | 3.7 | 0.035 | 25 | 17 | 1
25 | 100yr | 64.67 | 3.31 | 4.6 | 0.023662 | 1.9 | 62.77 | 3.7 | 0.035 | 25 | 17 | 1
26 | 10yr | 65.71 | 2.91 | 3.49 | 0.024204 | 1.58 | 64.13 | 3.44 | 0.035 | 50 | 12 | 1
26 | 20yr | 65.85 | 3.03 | 3.92 | 0.024446 | 1.72 | 64.13 | 3.58 | 0.035 | 50 | 14 | 1
26 | 30yr | 65.93 | 3.09 | 4.13 | 0.024402 | 1.8 | 64.13 | 3.63 | 0.035 | 50 | 15 | 1
26 | 50yr | 66 | 3.14 | 4.35 | 0.024275 | 1.87 | 64.13 | 3.68 | 0.035 | 50 | 16 | 1
26 | 80yr | 66.06 | 3.2 | 4.55 | 0.02437 | 1.93 | 64.13 | 3.74 | 0.035 | 50 | 17 | 1
26 | 100yr | 66.06 | 3.2 | 4.55 | 0.02437 | 1.93 | 64.13 | 3.74 | 0.035 | 50 | 17 | 1
27 | 10yr | 67.74 | 2.61 | 3.37 | 0.026547 | 1.62 | 66.12 | 3.56 | 0.035 | 50 | 12 | 1
27 | 20yr | 67.9 | 2.71 | 3.79 | 0.02673 | 1.78 | 66.12 | 3.7 | 0.035 | 50 | 14 | 1
27 | 30yr | 67.97 | 2.76 | 3.98 | 0.027044 | 1.85 | 66.12 | 3.77 | 0.035 | 50 | 15 | 1
27 | 50yr | 68.04 | 2.8 | 4.17 | 0.027254 | 1.92 | 66.12 | 3.84 | 0.035 | 50 | 16 | 1
27 | 80yr | 68.11 | 2.84 | 4.37 | 0.027284 | 1.99 | 66.12 | 3.89 | 0.035 | 50 | 17 | 1
27 | 100yr | 68.11 | 2.84 | 4.37 | 0.027284 | 1.99 | 66.12 | 3.89 | 0.035 | 50 | 17 | 1
28 | 10yr | 69.17 | 2.24 | 3.21 | 0.031029 | 1.7 | 67.47 | 3.74 | 0.035 | 50 | 12 | 1
28 | 20yr | 69.33 | 2.3 | 3.58 | 0.032043 | 1.86 | 67.47 | 3.91 | 0.035 | 50 | 14 | 1
28 | 30yr | 69.41 | 2.33 | 3.75 | 0.032641 | 1.94 | 67.47 | 4 | 0.035 | 50 | 15 | 1
28 | 50yr | 69.49 | 2.36 | 3.95 | 0.032694 | 2.02 | 67.47 | 4.05 | 0.035 | 50 | 16 | 1
28 | 80yr | 69.57 | 2.39 | 4.13 | 0.033029 | 2.1 | 67.47 | 4.12 | 0.035 | 50 | 17 | 1
28 | 100yr | 69.57 | 2.39 | 4.13 | 0.033029 | 2.1 | 67.47 | 4.12 | 0.035 | 50 | 17 | 1
29 | 10yr | 70.53 | 3.27 | 4.32 | 0.01411 | 1.87 | 68.66 | 2.78 | 0.035 | 50 | 12 | 0.77
29 | 20yr | 70.73 | 3.47 | 4.98 | 0.013211 | 2.07 | 68.66 | 2.81 | 0.035 | 50 | 14 | 0.75
29 | 30yr | 70.82 | 3.56 | 5.32 | 0.012778 | 2.16 | 68.66 | 2.82 | 0.035 | 50 | 15 | 0.74
29 | 50yr | 70.91 | 3.65 | 5.64 | 0.012482 | 2.25 | 68.66 | 2.83 | 0.035 | 50 | 16 | 0.73
29 | 80yr | 71 | 3.74 | 5.98 | 0.012142 | 2.34 | 68.66 | 2.84 | 0.035 | 50 | 17 | 0.72
29 | 100yr | 71 | 3.74 | 5.98 | 0.012142 | 2.34 | 68.66 | 2.84 | 0.035 | 50 | 17 | 0.72
30 | 10yr | 71.89 | 3.03 | 3.54 | 0.022855 | 1.59 | 70.3 | 3.39 | 0.035 | 50 | 12 | 1
30 | 20yr | 72.03 | 3.16 | 3.98 | 0.022872 | 1.73 | 70.3 | 3.52 | 0.035 | 50 | 14 | 1
30 | 30yr | 72.1 | 3.22 | 4.19 | 0.022954 | 1.8 | 70.3 | 3.58 | 0.035 | 50 | 15 | 1
30 | 50yr | 72.16 | 3.28 | 4.39 | 0.023071 | 1.86 | 70.3 | 3.64 | 0.035 | 50 | 16 | 1
30 | 80yr | 72.23 | 3.33 | 4.6 | 0.023114 | 1.93 | 70.3 | 3.7 | 0.035 | 50 | 17 | 1
30 | 100yr | 72.23 | 3.33 | 4.6 | 0.023114 | 1.93 | 70.3 | 3.7 | 0.035 | 50 | 17 | 1
31 | 10yr | 73.05 | 2.91 | 3.5 | 0.023727 | 1.64 | 71.41 | 3.43 | 0.035 | 50 | 12 | 1
31 | 20yr | 73.19 | 3.03 | 3.92 | 0.02403 | 1.78 | 71.41 | 3.58 | 0.035 | 50 | 14 | 1
31 | 30yr | 73.26 | 3.08 | 4.13 | 0.023959 | 1.85 | 71.41 | 3.63 | 0.035 | 50 | 15 | 1
31 | 50yr | 73.33 | 3.14 | 4.35 | 0.023926 | 1.92 | 71.41 | 3.68 | 0.035 | 50 | 16 | 1
31 | 80yr | 73.39 | 3.19 | 4.54 | 0.024112 | 1.98 | 71.41 | 3.74 | 0.035 | 50 | 17 | 1
31 | 100yr | 73.39 | 3.19 | 4.54 | 0.024112 | 1.98 | 71.41 | 3.74 | 0.035 | 50 | 17 | 1