## 개수전
마명천
River Sta | Profile | W.S. Elev | Top Width | Flow Area | E.G. Slope | Max Chl Dpth | Min Ch El | Vel Total | Mann Wtd Chnl | Length Chnl | Q Total | Froude # Chl
|  | (m) | (m) | (m2) | (m/m) | (m) | (m) | (m/s) |  | (m) | (m3/s)
0 | 10 yr | 10.1 | 8.6 | 21.54 | 0.0023 | 2.9 | 7.2 | 2 | 0.035 |  | 43 | 0.4
0 | 20 yr | 10.34 | 8.6 | 23.67 | 0.0023 | 3.14 | 7.2 | 2.07 | 0.035 |  | 49 | 0.4
0 | 30 yr | 10.5 | 8.6 | 25.06 | 0.0023 | 3.3 | 7.2 | 2.11 | 0.035 |  | 53 | 0.4
0 | 50 yr | 10.66 | 8.6 | 26.42 | 0.002303 | 3.46 | 7.2 | 2.16 | 0.035 |  | 57 | 0.39
0 | 80 yr | 10.82 | 8.6 | 27.78 | 0.002302 | 3.62 | 7.2 | 2.2 | 0.035 |  | 61 | 0.39
0 | 100 yr | 10.9 | 8.6 | 28.45 | 0.002302 | 3.7 | 7.2 | 2.21 | 0.035 |  | 63 | 0.39
1 | 10 yr | 10.21 | 8.6 | 21.14 | 0.002426 | 2.85 | 7.36 | 2.03 | 0.035 | 50 | 43 | 0.41
1 | 20 yr | 10.46 | 8.6 | 23.26 | 0.002414 | 3.1 | 7.36 | 2.11 | 0.035 | 50 | 49 | 0.41
1 | 30 yr | 10.62 | 8.6 | 24.65 | 0.002407 | 3.26 | 7.36 | 2.15 | 0.035 | 50 | 53 | 0.41
1 | 50 yr | 10.78 | 8.6 | 26.01 | 0.002404 | 3.42 | 7.36 | 2.19 | 0.035 | 50 | 57 | 0.4
1 | 80 yr | 10.93 | 8.6 | 27.37 | 0.002397 | 3.57 | 7.36 | 2.23 | 0.035 | 50 | 61 | 0.4
1 | 100 yr | 11.01 | 8.6 | 28.04 | 0.002394 | 3.65 | 7.36 | 2.25 | 0.035 | 50 | 63 | 0.4
2 | 10 yr | 10.34 | 8.7 | 21.96 | 0.002184 | 2.93 | 7.41 | 1.96 | 0.035 | 50 | 43 | 0.39
2 | 20 yr | 10.59 | 8.7 | 24.11 | 0.002189 | 3.18 | 7.41 | 2.03 | 0.035 | 50 | 49 | 0.39
2 | 30 yr | 10.75 | 8.7 | 25.52 | 0.002191 | 3.34 | 7.41 | 2.08 | 0.035 | 50 | 53 | 0.39
2 | 50 yr | 10.91 | 8.7 | 26.89 | 0.002195 | 3.5 | 7.41 | 2.12 | 0.035 | 50 | 57 | 0.38
2 | 80 yr | 11.06 | 8.7 | 28.26 | 0.002196 | 3.65 | 7.41 | 2.16 | 0.035 | 50 | 61 | 0.38
2 | 100 yr | 11.14 | 8.7 | 28.95 | 0.002197 | 3.73 | 7.41 | 2.18 | 0.035 | 50 | 63 | 0.38
3 | 10 yr | 10.45 | 8.6 | 21.31 | 0.002369 | 2.88 | 7.57 | 2.02 | 0.035 | 50 | 43 | 0.41
3 | 20 yr | 10.69 | 8.6 | 23.43 | 0.002364 | 3.12 | 7.57 | 2.09 | 0.035 | 50 | 49 | 0.4
3 | 30 yr | 10.85 | 8.6 | 24.82 | 0.00236 | 3.28 | 7.57 | 2.14 | 0.035 | 50 | 53 | 0.4
3 | 50 yr | 11.01 | 8.6 | 26.18 | 0.002359 | 3.44 | 7.57 | 2.18 | 0.035 | 50 | 57 | 0.4
3 | 80 yr | 11.17 | 8.6 | 27.53 | 0.002356 | 3.6 | 7.57 | 2.22 | 0.035 | 50 | 61 | 0.4
3 | 100 yr | 11.25 | 8.6 | 28.21 | 0.002354 | 3.68 | 7.57 | 2.23 | 0.035 | 50 | 63 | 0.39
4 | 10 yr | 10.56 | 8.9 | 20.47 | 0.002669 | 2.74 | 7.82 | 2.1 | 0.035 | 50 | 43 | 0.44
4 | 20 yr | 10.81 | 8.9 | 22.67 | 0.002604 | 2.99 | 7.82 | 2.16 | 0.035 | 50 | 49 | 0.43
4 | 30 yr | 10.97 | 8.9 | 24.1 | 0.002568 | 3.15 | 7.82 | 2.2 | 0.035 | 50 | 53 | 0.43
4 | 50 yr | 11.12 | 8.9 | 25.51 | 0.002539 | 3.31 | 7.82 | 2.23 | 0.035 | 50 | 57 | 0.42
4 | 80 yr | 11.28 | 8.9 | 26.92 | 0.00251 | 3.46 | 7.82 | 2.27 | 0.035 | 50 | 61 | 0.42
4 | 100 yr | 11.36 | 8.9 | 27.61 | 0.002497 | 3.54 | 7.82 | 2.28 | 0.035 | 50 | 63 | 0.41
5 | 10 yr | 10.7 | 9 | 20.98 | 0.002496 | 2.81 | 7.89 | 2.05 | 0.035 | 50 | 43 | 0.43
5 | 20 yr | 10.94 | 9 | 23.17 | 0.002452 | 3.05 | 7.89 | 2.11 | 0.035 | 50 | 49 | 0.42
5 | 30 yr | 11.1 | 9 | 24.61 | 0.002427 | 3.21 | 7.89 | 2.15 | 0.035 | 50 | 53 | 0.42
5 | 50 yr | 11.26 | 9 | 26.02 | 0.002406 | 3.37 | 7.89 | 2.19 | 0.035 | 50 | 57 | 0.41
5 | 80 yr | 11.41 | 9 | 27.42 | 0.002386 | 3.52 | 7.89 | 2.22 | 0.035 | 50 | 61 | 0.41
5 | 100 yr | 11.49 | 9 | 28.12 | 0.002376 | 3.6 | 7.89 | 2.24 | 0.035 | 50 | 63 | 0.4
6 | 10 yr | 10.82 | 9 | 20.16 | 0.002792 | 2.72 | 8.1 | 2.13 | 0.035 | 50 | 43 | 0.45
6 | 20 yr | 11.06 | 9 | 22.33 | 0.002719 | 2.96 | 8.1 | 2.19 | 0.035 | 50 | 49 | 0.44
6 | 30 yr | 11.22 | 9 | 23.75 | 0.002677 | 3.12 | 8.1 | 2.23 | 0.035 | 50 | 53 | 0.44
6 | 50 yr | 11.37 | 9 | 25.15 | 0.002641 | 3.27 | 8.1 | 2.27 | 0.035 | 50 | 57 | 0.43
6 | 80 yr | 11.53 | 9 | 26.54 | 0.002608 | 3.43 | 8.1 | 2.3 | 0.035 | 50 | 61 | 0.43
6 | 100 yr | 11.6 | 9 | 27.24 | 0.002592 | 3.5 | 8.1 | 2.31 | 0.035 | 50 | 63 | 0.42
6.42 | 10 yr | 10.93 | 6.81 | 18.64 | 0.00371 | 2.76 | 8.17 | 2.31 | 0.035 | 42 | 43 | 0.45
6.42 | 20 yr | 11.16 | 6.81 | 20.21 | 0.003864 | 2.99 | 8.17 | 2.42 | 0.035 | 42 | 49 | 0.45
6.42 | 30 yr | 11.31 | 6.81 | 21.25 | 0.00395 | 3.14 | 8.17 | 2.49 | 0.035 | 42 | 53 | 0.45
6.42 | 50 yr | 11.46 | 6.81 | 22.27 | 0.004029 | 3.29 | 8.17 | 2.56 | 0.035 | 42 | 57 | 0.45
6.42 | 80 yr | 11.61 | 6.81 | 23.28 | 0.004098 | 3.44 | 8.17 | 2.62 | 0.035 | 42 | 61 | 0.45
6.42 | 100 yr | 11.68 | 6.81 | 23.79 | 0.004128 | 3.51 | 8.17 | 2.65 | 0.035 | 42 | 63 | 0.45
7 | 10 yr | 10.97 | 9.3 | 19.23 | 0.00322 | 2.66 | 8.31 | 2.24 | 0.035 | 8 | 43 | 0.5
7 | 20 yr | 11.22 | 9.3 | 21.58 | 0.003009 | 2.91 | 8.31 | 2.27 | 0.035 | 8 | 49 | 0.48
7 | 30 yr | 11.39 | 9.3 | 23.12 | 0.002898 | 3.08 | 8.31 | 2.29 | 0.035 | 8 | 53 | 0.46
7 | 50 yr | 11.55 | 9.3 | 24.63 | 0.002808 | 3.24 | 8.31 | 2.31 | 0.035 | 8 | 57 | 0.45
7 | 80 yr | 11.71 | 9.3 | 26.12 | 0.00273 | 3.4 | 8.31 | 2.34 | 0.035 | 8 | 61 | 0.44
7 | 100 yr | 11.79 | 9.3 | 26.87 | 0.002694 | 3.48 | 8.31 | 2.34 | 0.035 | 8 | 63 | 0.44
8 | 10 yr | 11.13 | 9.3 | 18.44 | 0.003631 | 2.58 | 8.55 | 2.33 | 0.035 | 50 | 43 | 0.53
8 | 20 yr | 11.37 | 9.3 | 20.68 | 0.003395 | 2.82 | 8.55 | 2.37 | 0.035 | 50 | 49 | 0.51
8 | 30 yr | 11.53 | 9.3 | 22.16 | 0.003264 | 2.98 | 8.55 | 2.39 | 0.035 | 50 | 53 | 0.49
8 | 50 yr | 11.68 | 9.3 | 23.63 | 0.003154 | 3.13 | 8.55 | 2.41 | 0.035 | 50 | 57 | 0.48
8 | 80 yr | 11.84 | 9.3 | 25.08 | 0.003057 | 3.29 | 8.55 | 2.43 | 0.035 | 50 | 61 | 0.47
8 | 100 yr | 11.92 | 9.3 | 25.81 | 0.003012 | 3.37 | 8.55 | 2.44 | 0.035 | 50 | 63 | 0.47
9 | 10 yr | 11.31 | 9.2 | 18.47 | 0.003597 | 2.66 | 8.65 | 2.33 | 0.035 | 50 | 43 | 0.52
9 | 20 yr | 11.54 | 9.2 | 20.57 | 0.003433 | 2.89 | 8.65 | 2.38 | 0.035 | 50 | 49 | 0.51
9 | 30 yr | 11.69 | 9.2 | 21.97 | 0.003334 | 3.04 | 8.65 | 2.41 | 0.035 | 50 | 53 | 0.5
9 | 50 yr | 11.84 | 9.2 | 23.36 | 0.003244 | 3.19 | 8.65 | 2.44 | 0.035 | 50 | 57 | 0.49
9 | 80 yr | 11.99 | 9.2 | 24.75 | 0.003162 | 3.34 | 8.65 | 2.47 | 0.035 | 50 | 61 | 0.48
9 | 100 yr | 12.07 | 9.2 | 25.44 | 0.003123 | 3.42 | 8.65 | 2.48 | 0.035 | 50 | 63 | 0.48
10 | 10 yr | 11.47 | 9.2 | 16.86 | 0.004677 | 2.48 | 8.99 | 2.55 | 0.035 | 50 | 43 | 0.6
10 | 20 yr | 11.69 | 9.2 | 18.87 | 0.004392 | 2.7 | 8.99 | 2.6 | 0.035 | 50 | 49 | 0.58
10 | 30 yr | 11.84 | 9.2 | 20.21 | 0.004221 | 2.85 | 8.99 | 2.62 | 0.035 | 50 | 53 | 0.56
10 | 50 yr | 11.98 | 9.2 | 21.55 | 0.004067 | 2.99 | 8.99 | 2.64 | 0.035 | 50 | 57 | 0.55
10 | 80 yr | 12.13 | 9.2 | 22.9 | 0.003928 | 3.14 | 8.99 | 2.66 | 0.035 | 50 | 61 | 0.54
10 | 100 yr | 12.2 | 9.2 | 23.57 | 0.003862 | 3.21 | 8.99 | 2.67 | 0.035 | 50 | 63 | 0.53
11 | 10 yr | 11.71 | 9.2 | 16.61 | 0.004886 | 2.46 | 9.25 | 2.59 | 0.035 | 50 | 43 | 0.62
11 | 20 yr | 11.91 | 9.2 | 18.46 | 0.004675 | 2.66 | 9.25 | 2.65 | 0.035 | 50 | 49 | 0.6
11 | 30 yr | 12.04 | 9.2 | 19.72 | 0.004531 | 2.79 | 9.25 | 2.69 | 0.035 | 50 | 53 | 0.59
11 | 50 yr | 12.18 | 9.2 | 20.98 | 0.004391 | 2.93 | 9.25 | 2.72 | 0.035 | 50 | 57 | 0.57
11 | 80 yr | 12.32 | 9.2 | 22.25 | 0.004258 | 3.07 | 9.25 | 2.74 | 0.035 | 50 | 61 | 0.56
11 | 100 yr | 12.39 | 9.2 | 22.89 | 0.004194 | 3.14 | 9.25 | 2.75 | 0.035 | 50 | 63 | 0.56
12 | 10 yr | 11.99 | 9.2 | 18.74 | 0.003443 | 2.73 | 9.26 | 2.29 | 0.035 | 50 | 43 | 0.51
12 | 20 yr | 12.18 | 9.2 | 20.51 | 0.003458 | 2.92 | 9.26 | 2.39 | 0.035 | 50 | 49 | 0.51
12 | 30 yr | 12.31 | 9.2 | 21.69 | 0.00345 | 3.05 | 9.26 | 2.44 | 0.035 | 50 | 53 | 0.51
12 | 50 yr | 12.44 | 9.2 | 22.88 | 0.003432 | 3.18 | 9.26 | 2.49 | 0.035 | 50 | 57 | 0.5
12 | 80 yr | 12.57 | 9.2 | 24.08 | 0.003407 | 3.31 | 9.26 | 2.53 | 0.035 | 50 | 61 | 0.5
12 | 100 yr | 12.64 | 9.2 | 24.69 | 0.003392 | 3.38 | 9.26 | 2.55 | 0.035 | 50 | 63 | 0.5
13 | 10 yr | 12.19 | 9.2 | 20.34 | 0.002723 | 2.92 | 9.27 | 2.11 | 0.035 | 50 | 43 | 0.45
13 | 20 yr | 12.38 | 9.2 | 22.12 | 0.002787 | 3.11 | 9.27 | 2.21 | 0.035 | 50 | 49 | 0.46
13 | 30 yr | 12.51 | 9.2 | 23.31 | 0.002816 | 3.24 | 9.27 | 2.27 | 0.035 | 50 | 53 | 0.46
13 | 50 yr | 12.64 | 9.2 | 24.49 | 0.002836 | 3.37 | 9.27 | 2.33 | 0.035 | 50 | 57 | 0.46
13 | 80 yr | 12.77 | 9.2 | 25.68 | 0.002848 | 3.5 | 9.27 | 2.38 | 0.035 | 50 | 61 | 0.45
13 | 100 yr | 12.83 | 9.2 | 26.28 | 0.002852 | 3.56 | 9.27 | 2.4 | 0.035 | 50 | 63 | 0.45
14 | 10 yr | 12.32 | 8.7 | 19.86 | 0.002862 | 3.03 | 9.29 | 2.17 | 0.035 | 50 | 43 | 0.46
14 | 20 yr | 12.52 | 8.7 | 21.56 | 0.002948 | 3.23 | 9.29 | 2.27 | 0.035 | 50 | 49 | 0.46
14 | 30 yr | 12.65 | 8.7 | 22.69 | 0.002993 | 3.36 | 9.29 | 2.34 | 0.035 | 50 | 53 | 0.46
14 | 50 yr | 12.77 | 8.7 | 23.82 | 0.003029 | 3.48 | 9.29 | 2.39 | 0.035 | 50 | 57 | 0.46
14 | 80 yr | 12.9 | 8.7 | 24.94 | 0.003056 | 3.61 | 9.29 | 2.45 | 0.035 | 50 | 61 | 0.46
14 | 100 yr | 12.97 | 8.7 | 25.5 | 0.003067 | 3.68 | 9.29 | 2.47 | 0.035 | 50 | 63 | 0.46
15 | 10 yr | 12.55 | 8.2 | 20.4 | 0.001449 | 3.25 | 9.3 | 1.57 | 0.035 | 50 | 32 | 0.32
15 | 20 yr | 12.76 | 8.2 | 22.16 | 0.001459 | 3.46 | 9.3 | 1.62 | 0.035 | 50 | 36 | 0.32
15 | 30 yr | 12.9 | 8.2 | 23.3 | 0.001493 | 3.6 | 9.3 | 1.67 | 0.035 | 50 | 39 | 0.32
15 | 50 yr | 13.04 | 8.2 | 24.43 | 0.001523 | 3.74 | 9.3 | 1.72 | 0.035 | 50 | 42 | 0.32
15 | 80 yr | 13.18 | 8.2 | 25.55 | 0.001549 | 3.88 | 9.3 | 1.76 | 0.035 | 50 | 45 | 0.32
15 | 100 yr | 13.25 | 8.2 | 26.13 | 0.001523 | 3.95 | 9.3 | 1.76 | 0.035 | 50 | 46 | 0.31
16 | 10 yr | 12.63 | 8.2 | 20.95 | 0.001346 | 3.32 | 9.31 | 1.53 | 0.035 | 50 | 32 | 0.31
16 | 20 yr | 12.84 | 8.2 | 22.72 | 0.001363 | 3.53 | 9.31 | 1.58 | 0.035 | 50 | 36 | 0.3
16 | 30 yr | 12.98 | 8.2 | 23.88 | 0.001397 | 3.67 | 9.31 | 1.63 | 0.035 | 50 | 39 | 0.31
16 | 50 yr | 13.12 | 8.2 | 25.02 | 0.001428 | 3.81 | 9.31 | 1.68 | 0.035 | 50 | 42 | 0.31
16 | 80 yr | 13.26 | 8.2 | 26.15 | 0.001455 | 3.95 | 9.31 | 1.72 | 0.035 | 50 | 45 | 0.31
16 | 100 yr | 13.33 | 8.2 | 26.72 | 0.001435 | 4.02 | 9.31 | 1.72 | 0.035 | 50 | 46 | 0.3
17 | 10 yr | 12.7 | 8.2 | 21.19 | 0.001304 | 3.35 | 9.35 | 1.51 | 0.035 | 50 | 32 | 0.3
17 | 20 yr | 12.91 | 8.2 | 22.97 | 0.001323 | 3.56 | 9.35 | 1.57 | 0.035 | 50 | 36 | 0.3
17 | 30 yr | 13.05 | 8.2 | 24.14 | 0.001356 | 3.7 | 9.35 | 1.62 | 0.035 | 50 | 39 | 0.3
17 | 50 yr | 13.2 | 8.2 | 25.29 | 0.001386 | 3.85 | 9.35 | 1.66 | 0.035 | 50 | 42 | 0.3
17 | 80 yr | 13.34 | 8.2 | 26.44 | 0.001412 | 3.99 | 9.35 | 1.7 | 0.035 | 50 | 45 | 0.3
17 | 100 yr | 13.4 | 8.2 | 27 | 0.001395 | 4.05 | 9.35 | 1.7 | 0.035 | 50 | 46 | 0.3
17.12 | 10 yr | 12.69 | 5.3 | 17.48 | 0.002445 | 3.33 | 9.36 | 1.83 | 0.035 | 12 | 32 | 0.32
17.12 | 20 yr | 12.9 | 5.31 | 18.61 | 0.002634 | 3.54 | 9.36 | 1.93 | 0.035 | 12 | 36 | 0.33
17.12 | 30 yr | 13.04 | 5.31 | 19.35 | 0.002797 | 3.68 | 9.36 | 2.02 | 0.035 | 12 | 39 | 0.34
17.12 | 50 yr | 13.18 | 5.31 | 20.08 | 0.002952 | 3.82 | 9.36 | 2.09 | 0.035 | 12 | 42 | 0.34
17.12 | 80 yr | 13.31 | 5.31 | 20.8 | 0.003097 | 3.95 | 9.36 | 2.16 | 0.035 | 12 | 45 | 0.35
17.12 | 100 yr | 13.38 | 5.31 | 21.16 | 0.0031 | 4.02 | 9.36 | 2.17 | 0.035 | 12 | 46 | 0.35
17.125 |  | Inl Struct
17.13 | 10 yr | 12.82 | 5.31 | 11.9 | 0.006779 | 2.26 | 10.56 | 2.69 | 0.035 | 1 | 32 | 0.57
17.13 | 20 yr | 13.02 | 5.31 | 12.91 | 0.00688 | 2.45 | 10.56 | 2.79 | 0.035 | 1 | 36 | 0.57
17.13 | 30 yr | 13.15 | 5.31 | 13.63 | 0.006979 | 2.59 | 10.56 | 2.86 | 0.035 | 1 | 39 | 0.57
17.13 | 50 yr | 13.28 | 5.31 | 14.33 | 0.007078 | 2.72 | 10.56 | 2.93 | 0.035 | 1 | 42 | 0.57
17.13 | 80 yr | 13.41 | 5.31 | 15.01 | 0.007185 | 2.85 | 10.56 | 3 | 0.035 | 1 | 45 | 0.57
17.13 | 100 yr | 13.46 | 5.31 | 15.26 | 0.007193 | 2.9 | 10.56 | 3.01 | 0.035 | 1 | 46 | 0.57
18 | 10 yr | 13.16 | 8.5 | 16.14 | 0.002837 | 2.57 | 10.59 | 1.98 | 0.035 | 37 | 32 | 0.46
18 | 20 yr | 13.37 | 8.5 | 17.92 | 0.002662 | 2.78 | 10.59 | 2.01 | 0.035 | 37 | 36 | 0.44
18 | 30 yr | 13.53 | 8.5 | 19.21 | 0.002569 | 2.94 | 10.59 | 2.03 | 0.035 | 37 | 39 | 0.43
18 | 50 yr | 13.67 | 8.5 | 20.46 | 0.002494 | 3.08 | 10.59 | 2.05 | 0.035 | 37 | 42 | 0.42
18 | 80 yr | 13.82 | 8.5 | 21.69 | 0.002436 | 3.23 | 10.59 | 2.07 | 0.035 | 37 | 45 | 0.41
18 | 100 yr | 13.87 | 8.5 | 22.11 | 0.002412 | 3.28 | 10.59 | 2.08 | 0.035 | 37 | 46 | 0.41
19 | 10 yr | 13.31 | 8.3 | 16.41 | 0.00268 | 2.67 | 10.64 | 1.95 | 0.035 | 50 | 32 | 0.44
19 | 20 yr | 13.51 | 8.3 | 18.07 | 0.002583 | 2.87 | 10.64 | 1.99 | 0.035 | 50 | 36 | 0.43
19 | 30 yr | 13.66 | 8.3 | 19.28 | 0.002527 | 3.02 | 10.64 | 2.02 | 0.035 | 50 | 39 | 0.42
19 | 50 yr | 13.8 | 8.3 | 20.47 | 0.002481 | 3.16 | 10.64 | 2.05 | 0.035 | 50 | 42 | 0.42
19 | 80 yr | 13.94 | 8.3 | 21.63 | 0.002442 | 3.3 | 10.64 | 2.08 | 0.035 | 50 | 45 | 0.41
19 | 100 yr | 13.99 | 8.3 | 22.04 | 0.002425 | 3.35 | 10.64 | 2.09 | 0.035 | 50 | 46 | 0.41
20 | 10 yr | 13.46 | 8.3 | 17.37 | 0.00228 | 2.79 | 10.67 | 1.84 | 0.035 | 50 | 32 | 0.41
20 | 20 yr | 13.65 | 8.3 | 18.98 | 0.002247 | 2.98 | 10.67 | 1.9 | 0.035 | 50 | 36 | 0.4
20 | 30 yr | 13.79 | 8.3 | 20.17 | 0.002227 | 3.12 | 10.67 | 1.93 | 0.035 | 50 | 39 | 0.4
20 | 50 yr | 13.93 | 8.3 | 21.34 | 0.002208 | 3.26 | 10.67 | 1.97 | 0.035 | 50 | 42 | 0.39
20 | 80 yr | 14.07 | 8.3 | 22.49 | 0.002194 | 3.4 | 10.67 | 2 | 0.035 | 50 | 45 | 0.39
20 | 100 yr | 14.12 | 8.3 | 22.89 | 0.002185 | 3.45 | 10.67 | 2.01 | 0.035 | 50 | 46 | 0.39
21 | 10 yr | 13.58 | 8.3 | 18.05 | 0.002045 | 2.87 | 10.71 | 1.77 | 0.035 | 50 | 32 | 0.38
21 | 20 yr | 13.77 | 8.3 | 19.65 | 0.00204 | 3.06 | 10.71 | 1.83 | 0.035 | 50 | 36 | 0.38
21 | 30 yr | 13.91 | 8.3 | 20.83 | 0.002037 | 3.2 | 10.71 | 1.87 | 0.035 | 50 | 39 | 0.38
21 | 50 yr | 14.05 | 8.3 | 21.99 | 0.002032 | 3.34 | 10.71 | 1.91 | 0.035 | 50 | 42 | 0.37
21 | 80 yr | 14.19 | 8.3 | 23.13 | 0.00203 | 3.48 | 10.71 | 1.95 | 0.035 | 50 | 45 | 0.37
21 | 100 yr | 14.24 | 8.3 | 23.53 | 0.002026 | 3.53 | 10.71 | 1.96 | 0.035 | 50 | 46 | 0.37
21.36 | 10 yr | 13.65 | 5.79 | 16.77 | 0.002711 | 2.92 | 10.73 | 1.91 | 0.035 | 36 | 32 | 0.36
21.36 | 20 yr | 13.84 | 5.79 | 17.87 | 0.002898 | 3.11 | 10.73 | 2.01 | 0.035 | 36 | 36 | 0.37
21.36 | 30 yr | 13.98 | 5.8 | 18.68 | 0.003027 | 3.25 | 10.73 | 2.09 | 0.035 | 36 | 39 | 0.37
21.36 | 50 yr | 14.12 | 5.8 | 19.48 | 0.003145 | 3.39 | 10.73 | 2.16 | 0.035 | 36 | 42 | 0.38
21.36 | 80 yr | 14.25 | 5.8 | 20.26 | 0.003257 | 3.52 | 10.73 | 2.22 | 0.035 | 36 | 45 | 0.38
21.36 | 100 yr | 14.3 | 5.81 | 20.53 | 0.003288 | 3.57 | 10.73 | 2.24 | 0.035 | 36 | 46 | 0.38
21.365 |  | Inl Struct
21.37 | 10 yr | 14.04 | 5.79 | 12.13 | 0.006525 | 2.11 | 11.93 | 2.64 | 0.035 | 1 | 32 | 0.58
21.37 | 20 yr | 14.21 | 5.8 | 13.12 | 0.006649 | 2.28 | 11.93 | 2.74 | 0.035 | 1 | 36 | 0.58
21.37 | 30 yr | 14.33 | 5.81 | 13.83 | 0.006749 | 2.4 | 11.93 | 2.82 | 0.035 | 1 | 39 | 0.58
21.37 | 50 yr | 14.46 | 5.81 | 14.54 | 0.006832 | 2.53 | 11.93 | 2.89 | 0.035 | 1 | 42 | 0.58
21.37 | 80 yr | 14.58 | 5.81 | 15.23 | 0.006922 | 2.65 | 11.93 | 2.95 | 0.035 | 1 | 45 | 0.58
21.37 | 100 yr | 14.61 | 5.81 | 15.46 | 0.006952 | 2.68 | 11.93 | 2.98 | 0.035 | 1 | 46 | 0.58
22 | 10 yr | 14.09 | 7.59 | 11.22 | 0.007694 | 2.06 | 12.03 | 2.85 | 0.035 | 13 | 32 | 0.75
22 | 20 yr | 14.28 | 7.99 | 12.72 | 0.006938 | 2.25 | 12.03 | 2.83 | 0.035 | 13 | 36 | 0.72
22 | 30 yr | 14.43 | 8.29 | 13.9 | 0.006405 | 2.4 | 12.03 | 2.81 | 0.035 | 13 | 39 | 0.69
22 | 50 yr | 14.57 | 8.3 | 15.05 | 0.005906 | 2.54 | 12.03 | 2.79 | 0.035 | 13 | 42 | 0.66
22 | 80 yr | 14.72 | 8.3 | 16.29 | 0.005403 | 2.69 | 12.03 | 2.76 | 0.035 | 13 | 45 | 0.63
22 | 100 yr | 14.76 | 8.3 | 16.68 | 0.005282 | 2.73 | 12.03 | 2.76 | 0.035 | 13 | 46 | 0.62
23 | 10 yr | 14.52 | 8.14 | 13.29 | 0.004864 | 2.32 | 12.2 | 2.41 | 0.035 | 50 | 32 | 0.6
23 | 20 yr | 14.67 | 8.3 | 14.53 | 0.004798 | 2.47 | 12.2 | 2.48 | 0.035 | 50 | 36 | 0.6
23 | 30 yr | 14.79 | 8.3 | 15.46 | 0.004715 | 2.59 | 12.2 | 2.52 | 0.035 | 50 | 39 | 0.59
23 | 50 yr | 14.89 | 8.3 | 16.35 | 0.00466 | 2.69 | 12.2 | 2.57 | 0.035 | 50 | 42 | 0.58
23 | 80 yr | 15.01 | 8.3 | 17.36 | 0.004512 | 2.81 | 12.2 | 2.59 | 0.035 | 50 | 45 | 0.57
23 | 100 yr | 15.05 | 8.3 | 17.69 | 0.00447 | 2.85 | 12.2 | 2.6 | 0.035 | 50 | 46 | 0.57
24 | 10 yr | 14.77 | 8.06 | 13.53 | 0.004602 | 2.38 | 12.39 | 2.37 | 0.035 | 50 | 32 | 0.58
24 | 20 yr | 14.92 | 8.3 | 14.73 | 0.004612 | 2.53 | 12.39 | 2.44 | 0.035 | 50 | 36 | 0.59
24 | 30 yr | 15.02 | 8.3 | 15.62 | 0.004578 | 2.63 | 12.39 | 2.5 | 0.035 | 50 | 39 | 0.58
24 | 50 yr | 15.13 | 8.3 | 16.5 | 0.00454 | 2.74 | 12.39 | 2.55 | 0.035 | 50 | 42 | 0.58
24 | 80 yr | 15.24 | 8.3 | 17.43 | 0.004461 | 2.85 | 12.39 | 2.58 | 0.035 | 50 | 45 | 0.57
24 | 100 yr | 15.28 | 8.3 | 17.74 | 0.004437 | 2.89 | 12.39 | 2.59 | 0.035 | 50 | 46 | 0.57
25 | 10 yr | 15 | 7.79 | 12.93 | 0.005167 | 2.4 | 12.6 | 2.47 | 0.035 | 50 | 32 | 0.61
25 | 20 yr | 15.14 | 8 | 14.09 | 0.005168 | 2.54 | 12.6 | 2.55 | 0.035 | 50 | 36 | 0.61
25 | 30 yr | 15.25 | 8 | 14.92 | 0.005148 | 2.65 | 12.6 | 2.61 | 0.035 | 50 | 39 | 0.61
25 | 50 yr | 15.35 | 8 | 15.75 | 0.005122 | 2.75 | 12.6 | 2.67 | 0.035 | 50 | 42 | 0.61
25 | 80 yr | 15.46 | 8 | 16.6 | 0.005063 | 2.86 | 12.6 | 2.71 | 0.035 | 50 | 45 | 0.6
25 | 100 yr | 15.49 | 8 | 16.89 | 0.005044 | 2.89 | 12.6 | 2.72 | 0.035 | 50 | 46 | 0.6
26 | 10 yr | 15.26 | 7.74 | 13.27 | 0.004783 | 2.47 | 12.79 | 2.41 | 0.035 | 50 | 32 | 0.59
26 | 20 yr | 15.41 | 7.8 | 14.41 | 0.004804 | 2.62 | 12.79 | 2.5 | 0.035 | 50 | 36 | 0.59
26 | 30 yr | 15.51 | 7.8 | 15.21 | 0.004837 | 2.72 | 12.79 | 2.56 | 0.035 | 50 | 39 | 0.59
26 | 50 yr | 15.61 | 7.8 | 16 | 0.004862 | 2.82 | 12.79 | 2.63 | 0.035 | 50 | 42 | 0.59
26 | 80 yr | 15.71 | 7.8 | 16.8 | 0.004865 | 2.92 | 12.79 | 2.68 | 0.035 | 50 | 45 | 0.58
26 | 100 yr | 15.75 | 7.8 | 17.06 | 0.004865 | 2.96 | 12.79 | 2.7 | 0.035 | 50 | 46 | 0.58
26.15 | 10 yr | 15.12 | 3.57 | 7.9 | 0.020349 | 2.23 | 12.89 | 4.05 | 0.035 | 15 | 32 | 0.87
26.15 | 20 yr | 15.22 | 3.58 | 8.24 | 0.023095 | 2.33 | 12.89 | 4.37 | 0.035 | 15 | 36 | 0.92
26.15 | 30 yr | 15.27 | 3.58 | 8.43 | 0.025502 | 2.38 | 12.89 | 4.62 | 0.035 | 15 | 39 | 0.96
26.15 | 50 yr | 15.33 | 3.58 | 8.63 | 0.02785 | 2.44 | 12.89 | 4.86 | 0.035 | 15 | 42 | 1
26.15 | 80 yr | 15.45 | 3.59 | 9.06 | 0.028287 | 2.56 | 12.89 | 4.97 | 0.035 | 15 | 45 | 1
26.15 | 100 yr | 15.48 | 3.59 | 9.17 | 0.028616 | 2.59 | 12.89 | 5.01 | 0.035 | 15 | 46 | 1
26.155 |  | Inl Struct
26.16 | 10 yr | 15.92 | 3.6 | 7.21 | 0.025773 | 2.03 | 13.89 | 4.44 | 0.035 | 1 | 32 | 1
26.16 | 20 yr | 16.08 | 3.6 | 7.8 | 0.026553 | 2.19 | 13.89 | 4.62 | 0.035 | 1 | 36 | 1
26.16 | 30 yr | 16.21 | 3.61 | 8.24 | 0.027027 | 2.32 | 13.89 | 4.74 | 0.035 | 1 | 39 | 1
26.16 | 50 yr | 16.32 | 3.61 | 8.65 | 0.027644 | 2.43 | 13.89 | 4.86 | 0.035 | 1 | 42 | 1
26.16 | 80 yr | 16.44 | 3.61 | 9.08 | 0.027995 | 2.55 | 13.89 | 4.96 | 0.035 | 1 | 45 | 1
26.16 | 100 yr | 16.48 | 3.61 | 9.21 | 0.028193 | 2.59 | 13.89 | 4.99 | 0.035 | 1 | 46 | 1
27 | 10 yr | 17.02 | 7.8 | 15.05 | 0.003354 | 2.67 | 14.35 | 2.13 | 0.035 | 34 | 32 | 0.49
27 | 20 yr | 17.26 | 7.8 | 16.91 | 0.003057 | 2.91 | 14.35 | 2.13 | 0.035 | 34 | 36 | 0.46
27 | 30 yr | 17.43 | 7.8 | 18.26 | 0.002894 | 3.08 | 14.35 | 2.14 | 0.035 | 34 | 39 | 0.45
27 | 50 yr | 17.6 | 7.8 | 19.6 | 0.002763 | 3.25 | 14.35 | 2.14 | 0.035 | 34 | 42 | 0.43
27 | 80 yr | 17.77 | 7.8 | 20.89 | 0.002661 | 3.42 | 14.35 | 2.15 | 0.035 | 34 | 45 | 0.42
27 | 100 yr | 17.82 | 7.8 | 21.32 | 0.00263 | 3.47 | 14.35 | 2.16 | 0.035 | 34 | 46 | 0.42
28 | 10 yr | 17.16 | 7.62 | 12.33 | 0.005873 | 2.32 | 14.84 | 2.6 | 0.035 | 50 | 32 | 0.65
28 | 20 yr | 17.38 | 7.8 | 14.05 | 0.005164 | 2.54 | 14.84 | 2.56 | 0.035 | 50 | 36 | 0.61
28 | 30 yr | 17.55 | 7.8 | 15.33 | 0.004723 | 2.71 | 14.84 | 2.54 | 0.035 | 50 | 39 | 0.58
28 | 50 yr | 17.71 | 7.8 | 16.61 | 0.00437 | 2.87 | 14.84 | 2.53 | 0.035 | 50 | 42 | 0.55
28 | 80 yr | 17.87 | 7.8 | 17.87 | 0.004092 | 3.03 | 14.84 | 2.52 | 0.035 | 50 | 45 | 0.53
28 | 100 yr | 17.92 | 7.8 | 18.29 | 0.004009 | 3.08 | 14.84 | 2.52 | 0.035 | 50 | 46 | 0.52
29 | 10 yr | 17.4 | 6.85 | 9.68 | 0.011257 | 1.97 | 15.44 | 3.31 | 0.035 | 50 | 32 | 0.89
29 | 20 yr | 17.58 | 7.2 | 10.92 | 0.010284 | 2.14 | 15.44 | 3.3 | 0.035 | 50 | 36 | 0.85
29 | 30 yr | 17.72 | 7.39 | 11.93 | 0.009454 | 2.28 | 15.44 | 3.27 | 0.035 | 50 | 39 | 0.82
29 | 50 yr | 17.86 | 7.53 | 13.01 | 0.008621 | 2.42 | 15.44 | 3.23 | 0.035 | 50 | 42 | 0.78
29 | 80 yr | 18.01 | 7.67 | 14.14 | 0.007878 | 2.57 | 15.44 | 3.18 | 0.035 | 50 | 45 | 0.75
29 | 100 yr | 18.06 | 7.7 | 14.52 | 0.00764 | 2.62 | 15.44 | 3.17 | 0.035 | 50 | 46 | 0.74
29.12 | 10 yr | 18.38 | 2.41 | 6.32 | 0.040542 | 2.67 | 15.71 | 5.07 | 0.035 | 12 | 32 | 1
29.12 | 20 yr | 18.59 | 2.41 | 6.83 | 0.042563 | 2.88 | 15.71 | 5.27 | 0.035 | 12 | 36 | 1
29.12 | 30 yr | 18.75 | 2.41 | 7.2 | 0.044029 | 3.04 | 15.71 | 5.42 | 0.035 | 12 | 39 | 1
29.12 | 50 yr | 18.9 | 2.41 | 7.57 | 0.045317 | 3.19 | 15.71 | 5.55 | 0.035 | 12 | 42 | 1
29.12 | 80 yr | 19.04 | 2.41 | 7.91 | 0.046794 | 3.33 | 15.71 | 5.69 | 0.035 | 12 | 45 | 1
29.12 | 100 yr | 19.1 | 2.41 | 8.04 | 0.04711 | 3.39 | 15.71 | 5.72 | 0.035 | 12 | 46 | 1
29.13 |  | Inl Struct
29.14 | 10 yr | 19.62 | 2.41 | 6.94 | 0.002535 | 2.91 | 16.71 | 1.3 | 0.035 | 2 | 9 | 0.24
29.14 | 20 yr | 19.92 | 2.41 | 7.68 | 0.002984 | 3.21 | 16.71 | 1.43 | 0.035 | 2 | 11 | 0.26
29.14 | 30 yr | 20.17 | 2.41 | 8.27 | 0.002504 | 3.46 | 16.71 | 1.33 | 0.035 | 2 | 11 | 0.23
29.14 | 50 yr | 20.39 | 2.41 | 8.81 | 0.002575 | 3.68 | 16.71 | 1.36 | 0.035 | 2 | 12 | 0.23
29.14 | 80 yr | 20.61 | 2.41 | 9.33 | 0.002641 | 3.9 | 16.71 | 1.39 | 0.035 | 2 | 13 | 0.23
29.14 | 100 yr | 20.69 | 2.41 | 9.52 | 0.002523 | 3.98 | 16.71 | 1.37 | 0.035 | 2 | 13 | 0.22
29.32 | 10 yr | 19.66 | 2.58 | 6.22 | 0.003235 | 2.45 | 17.21 | 1.45 | 0.035 | 18 | 9 | 0.3
29.32 | 20 yr | 19.97 | 2.59 | 7.03 | 0.003581 | 2.76 | 17.21 | 1.57 | 0.035 | 18 | 11 | 0.3
29.32 | 30 yr | 20.21 | 2.6 | 7.65 | 0.002915 | 3 | 17.21 | 1.44 | 0.035 | 18 | 11 | 0.27
29.32 | 50 yr | 20.43 | 2.61 | 8.23 | 0.002908 | 3.22 | 17.21 | 1.46 | 0.035 | 18 | 12 | 0.26
29.32 | 80 yr | 20.65 | 2.61 | 8.81 | 0.002905 | 3.44 | 17.21 | 1.48 | 0.035 | 18 | 13 | 0.26
29.32 | 100 yr | 20.73 | 2.61 | 9 | 0.002756 | 3.52 | 17.21 | 1.44 | 0.035 | 18 | 13 | 0.25
30 | 10 yr | 19.75 | 5.5 | 9.33 | 0.000921 | 2.24 | 17.51 | 0.96 | 0.035 | 18 | 9 | 0.24
30 | 20 yr | 20.08 | 5.5 | 11.15 | 0.000847 | 2.57 | 17.51 | 0.99 | 0.035 | 18 | 11 | 0.22
30 | 30 yr | 20.3 | 5.5 | 12.37 | 0.00064 | 2.79 | 17.51 | 0.89 | 0.035 | 18 | 11 | 0.19
30 | 50 yr | 20.53 | 5.5 | 13.61 | 0.00059 | 3.02 | 17.51 | 0.88 | 0.035 | 18 | 12 | 0.18
30 | 80 yr | 20.75 | 5.5 | 14.84 | 0.000552 | 3.24 | 17.51 | 0.88 | 0.035 | 18 | 13 | 0.17
30 | 100 yr | 20.82 | 5.5 | 15.23 | 0.000516 | 3.31 | 17.51 | 0.85 | 0.035 | 18 | 13 | 0.16
31 | 10 yr | 19.79 | 5.2 | 6.84 | 0.002167 | 1.84 | 17.95 | 1.32 | 0.035 | 50 | 9 | 0.37
31 | 20 yr | 20.11 | 5.2 | 8.52 | 0.001748 | 2.16 | 17.95 | 1.29 | 0.035 | 50 | 11 | 0.32
31 | 30 yr | 20.33 | 5.2 | 9.63 | 0.001251 | 2.38 | 17.95 | 1.14 | 0.035 | 50 | 11 | 0.27
31 | 50 yr | 20.55 | 5.2 | 10.8 | 0.001094 | 2.6 | 17.95 | 1.11 | 0.035 | 50 | 12 | 0.25
31 | 80 yr | 20.77 | 5.2 | 11.95 | 0.00098 | 2.82 | 17.95 | 1.09 | 0.035 | 50 | 13 | 0.23
31 | 100 yr | 20.84 | 5.2 | 12.31 | 0.000906 | 2.89 | 17.95 | 1.06 | 0.035 | 50 | 13 | 0.22
31.3 | 10 yr | 19.83 | 3 | 4.35 | 0.007788 | 1.47 | 18.36 | 2.07 | 0.035 | 30 | 9 | 0.55
31.3 | 20 yr | 20.14 | 3.02 | 5.26 | 0.007042 | 1.78 | 18.36 | 2.09 | 0.035 | 30 | 11 | 0.51
31.3 | 30 yr | 20.34 | 3.03 | 5.87 | 0.005305 | 1.98 | 18.36 | 1.88 | 0.035 | 30 | 11 | 0.43
31.3 | 50 yr | 20.56 | 3.05 | 6.53 | 0.004799 | 2.2 | 18.36 | 1.84 | 0.035 | 30 | 12 | 0.4
31.3 | 80 yr | 20.77 | 3.06 | 7.19 | 0.004406 | 2.41 | 18.36 | 1.81 | 0.035 | 30 | 13 | 0.38
31.3 | 100 yr | 20.84 | 3.07 | 7.4 | 0.004097 | 2.48 | 18.36 | 1.76 | 0.035 | 30 | 13 | 0.36
31.305 |  | Inl Struct
31.31 | 10 yr | 20.27 | 3.01 | 4.18 | 0.008634 | 1.41 | 18.86 | 2.15 | 0.035 | 1 | 9 | 0.58
31.31 | 20 yr | 20.47 | 3.03 | 4.79 | 0.009007 | 1.61 | 18.86 | 2.3 | 0.035 | 1 | 11 | 0.58
31.31 | 30 yr | 20.48 | 3.03 | 4.81 | 0.008898 | 1.62 | 18.86 | 2.29 | 0.035 | 1 | 11 | 0.58
31.31 | 50 yr | 20.6 | 3.04 | 5.17 | 0.008765 | 1.74 | 18.86 | 2.32 | 0.035 | 1 | 12 | 0.57
31.31 | 80 yr | 20.77 | 3.05 | 5.7 | 0.007957 | 1.91 | 18.86 | 2.28 | 0.035 | 1 | 13 | 0.53
31.31 | 100 yr | 20.84 | 3.06 | 5.91 | 0.007247 | 1.98 | 18.86 | 2.2 | 0.035 | 1 | 13 | 0.51
32 | 10 yr | 20.51 | 5.43 | 6.44 | 0.002612 | 1.64 | 18.87 | 1.4 | 0.035 | 19 | 9 | 0.41
32 | 20 yr | 20.73 | 5.64 | 7.7 | 0.002379 | 1.86 | 18.87 | 1.43 | 0.035 | 19 | 11 | 0.39
32 | 30 yr | 20.74 | 5.64 | 7.72 | 0.002357 | 1.87 | 18.87 | 1.42 | 0.035 | 19 | 11 | 0.39
32 | 50 yr | 20.86 | 5.76 | 8.43 | 0.002208 | 1.99 | 18.87 | 1.42 | 0.035 | 19 | 12 | 0.38
32 | 80 yr | 21.02 | 5.91 | 9.37 | 0.00194 | 2.15 | 18.87 | 1.39 | 0.035 | 19 | 13 | 0.35
32 | 100 yr | 21.07 | 5.96 | 9.66 | 0.001785 | 2.2 | 18.87 | 1.35 | 0.035 | 19 | 13 | 0.34
32.41 | 10 yr | 20.62 | 3.02 | 5.1 | 0.005107 | 1.72 | 18.9 | 1.76 | 0.035 | 41 | 9 | 0.43
32.41 | 20 yr | 20.84 | 3.03 | 5.75 | 0.005595 | 1.94 | 18.9 | 1.91 | 0.035 | 41 | 11 | 0.44
32.41 | 30 yr | 20.84 | 3.03 | 5.76 | 0.005569 | 1.94 | 18.9 | 1.91 | 0.035 | 41 | 11 | 0.44
32.41 | 50 yr | 20.95 | 3.04 | 6.1 | 0.005704 | 2.05 | 18.9 | 1.97 | 0.035 | 41 | 12 | 0.44
32.41 | 80 yr | 21.1 | 3.05 | 6.54 | 0.005592 | 2.2 | 18.9 | 1.99 | 0.035 | 41 | 13 | 0.43
32.41 | 100 yr | 21.14 | 3.05 | 6.67 | 0.005325 | 2.24 | 18.9 | 1.95 | 0.035 | 41 | 13 | 0.42
32.415 |  | Inl Struct
32.42 | 10 yr | 20.63 | 3.01 | 3.91 | 0.010329 | 1.33 | 19.3 | 2.3 | 0.035 | 1 | 9 | 0.64
32.42 | 20 yr | 20.84 | 3.02 | 4.56 | 0.010266 | 1.54 | 19.3 | 2.41 | 0.035 | 1 | 11 | 0.63
32.42 | 30 yr | 20.84 | 3.02 | 4.57 | 0.010203 | 1.54 | 19.3 | 2.41 | 0.035 | 1 | 11 | 0.63
32.42 | 50 yr | 20.96 | 3.03 | 4.91 | 0.009996 | 1.66 | 19.3 | 2.44 | 0.035 | 1 | 12 | 0.61
32.42 | 80 yr | 21.1 | 3.04 | 5.36 | 0.009358 | 1.8 | 19.3 | 2.43 | 0.035 | 1 | 13 | 0.58
32.42 | 100 yr | 21.14 | 3.05 | 5.48 | 0.008807 | 1.84 | 19.3 | 2.37 | 0.035 | 1 | 13 | 0.56
33 | 10 yr | 20.74 | 4.45 | 4.3 | 0.007668 | 1.33 | 19.41 | 2.09 | 0.035 | 8 | 9 | 0.68
33 | 20 yr | 21 | 4.93 | 5.52 | 0.005845 | 1.59 | 19.41 | 1.99 | 0.035 | 8 | 11 | 0.6
33 | 30 yr | 21.01 | 4.93 | 5.53 | 0.005808 | 1.6 | 19.41 | 1.99 | 0.035 | 8 | 11 | 0.6
33 | 50 yr | 21.14 | 5.17 | 6.19 | 0.005111 | 1.73 | 19.41 | 1.94 | 0.035 | 8 | 12 | 0.57
33 | 80 yr | 21.29 | 5.45 | 6.99 | 0.004318 | 1.88 | 19.41 | 1.86 | 0.035 | 8 | 13 | 0.52
33 | 100 yr | 21.32 | 5.51 | 7.17 | 0.004034 | 1.91 | 19.41 | 1.81 | 0.035 | 8 | 13 | 0.51
34 | 10 yr | 21.65 | 4.19 | 3.26 | 0.01678 | 0.99 | 20.66 | 2.76 | 0.035 | 50 | 9 | 1
34 | 20 yr | 21.78 | 4.42 | 3.81 | 0.016324 | 1.12 | 20.66 | 2.89 | 0.035 | 50 | 11 | 0.99
34 | 30 yr | 21.78 | 4.42 | 3.81 | 0.016324 | 1.12 | 20.66 | 2.89 | 0.035 | 50 | 11 | 0.99
34 | 50 yr | 21.83 | 4.53 | 4.07 | 0.016203 | 1.17 | 20.66 | 2.95 | 0.035 | 50 | 12 | 0.99
34 | 80 yr | 21.89 | 4.62 | 4.31 | 0.016207 | 1.23 | 20.66 | 3.02 | 0.035 | 50 | 13 | 1
34 | 100 yr | 21.89 | 4.62 | 4.31 | 0.016207 | 1.23 | 20.66 | 3.02 | 0.035 | 50 | 13 | 1
34.05 | 10 yr | 21.7 | 2.96 | 2.9 | 0.023586 | 0.99 | 20.71 | 3.1 | 0.035 | 5 | 9 | 1
34.05 | 20 yr | 21.84 | 2.96 | 3.31 | 0.024437 | 1.13 | 20.71 | 3.32 | 0.035 | 5 | 11 | 1
34.05 | 30 yr | 21.84 | 2.96 | 3.31 | 0.024437 | 1.13 | 20.71 | 3.32 | 0.035 | 5 | 11 | 1
34.05 | 50 yr | 21.91 | 2.97 | 3.51 | 0.024786 | 1.2 | 20.71 | 3.42 | 0.035 | 5 | 12 | 1
34.05 | 80 yr | 21.97 | 2.97 | 3.71 | 0.025004 | 1.26 | 20.71 | 3.51 | 0.035 | 5 | 13 | 1
34.05 | 100 yr | 21.97 | 2.97 | 3.71 | 0.025004 | 1.26 | 20.71 | 3.51 | 0.035 | 5 | 13 | 1
34.055 |  | Inl Struct
34.06 | 10 yr | 23.12 | 3.01 | 4.18 | 0.008648 | 1.41 | 21.71 | 2.15 | 0.035 | 1 | 9 | 0.58
34.06 | 20 yr | 23.32 | 3.03 | 4.79 | 0.009008 | 1.61 | 21.71 | 2.3 | 0.035 | 1 | 11 | 0.58
34.06 | 30 yr | 23.32 | 3.03 | 4.79 | 0.009008 | 1.61 | 21.71 | 2.3 | 0.035 | 1 | 11 | 0.58
34.06 | 50 yr | 23.42 | 3.04 | 5.07 | 0.009184 | 1.71 | 21.71 | 2.36 | 0.035 | 1 | 12 | 0.58
34.06 | 80 yr | 23.51 | 3.04 | 5.36 | 0.009342 | 1.8 | 21.71 | 2.43 | 0.035 | 1 | 13 | 0.58
34.06 | 100 yr | 23.51 | 3.04 | 5.36 | 0.009342 | 1.8 | 21.71 | 2.43 | 0.035 | 1 | 13 | 0.58
35 | 10 yr | 24.24 | 4.08 | 3.22 | 0.017228 | 0.99 | 23.25 | 2.8 | 0.035 | 44 | 9 | 1
35 | 20 yr | 24.37 | 4.3 | 3.77 | 0.016611 | 1.12 | 23.25 | 2.92 | 0.035 | 44 | 11 | 0.99
35 | 30 yr | 24.37 | 4.3 | 3.77 | 0.016611 | 1.12 | 23.25 | 2.92 | 0.035 | 44 | 11 | 0.99
35 | 50 yr | 24.43 | 4.39 | 4 | 0.016851 | 1.18 | 23.25 | 3 | 0.035 | 44 | 12 | 1.01
35 | 80 yr | 24.49 | 4.5 | 4.27 | 0.016439 | 1.24 | 23.25 | 3.04 | 0.035 | 44 | 13 | 1
35 | 100 yr | 24.49 | 4.5 | 4.27 | 0.016439 | 1.24 | 23.25 | 3.04 | 0.035 | 44 | 13 | 1
35.19 | 10 yr | 24.76 | 3.03 | 2.93 | 0.023268 | 0.97 | 23.79 | 3.07 | 0.035 | 19 | 9 | 1
35.19 | 20 yr | 24.9 | 3.04 | 3.36 | 0.023686 | 1.11 | 23.79 | 3.27 | 0.035 | 19 | 11 | 0.99
35.19 | 30 yr | 24.9 | 3.04 | 3.36 | 0.023686 | 1.11 | 23.79 | 3.27 | 0.035 | 19 | 11 | 0.99
35.19 | 50 yr | 24.96 | 3.04 | 3.55 | 0.024251 | 1.17 | 23.79 | 3.38 | 0.035 | 19 | 12 | 1
35.19 | 80 yr | 25.03 | 3.04 | 3.74 | 0.024616 | 1.24 | 23.79 | 3.48 | 0.035 | 19 | 13 | 1
35.19 | 100 yr | 25.03 | 3.04 | 3.74 | 0.024616 | 1.24 | 23.79 | 3.48 | 0.035 | 19 | 13 | 1
35.195 |  | Inl Struct
35.2 | 10 yr | 26.18 | 3.07 | 4.21 | 0.008536 | 1.39 | 24.79 | 2.14 | 0.035 | 1 | 9 | 0.58
35.2 | 20 yr | 26.37 | 3.08 | 4.81 | 0.008902 | 1.58 | 24.79 | 2.28 | 0.035 | 1 | 11 | 0.58
35.2 | 30 yr | 26.37 | 3.08 | 4.81 | 0.008902 | 1.58 | 24.79 | 2.28 | 0.035 | 1 | 11 | 0.58
35.2 | 50 yr | 26.47 | 3.08 | 5.11 | 0.009066 | 1.68 | 24.79 | 2.35 | 0.035 | 1 | 12 | 0.58
35.2 | 80 yr | 26.56 | 3.08 | 5.39 | 0.009243 | 1.77 | 24.79 | 2.41 | 0.035 | 1 | 13 | 0.58
35.2 | 100 yr | 26.56 | 3.08 | 5.39 | 0.009243 | 1.77 | 24.79 | 2.41 | 0.035 | 1 | 13 | 0.58
36 | 10 yr | 26.45 | 4.83 | 5.19 | 0.004616 | 1.52 | 24.93 | 1.73 | 0.035 | 30 | 9 | 0.53
36 | 20 yr | 26.67 | 5.25 | 6.31 | 0.004083 | 1.74 | 24.93 | 1.74 | 0.035 | 30 | 11 | 0.51
36 | 30 yr | 26.67 | 5.25 | 6.31 | 0.004083 | 1.74 | 24.93 | 1.74 | 0.035 | 30 | 11 | 0.51
36 | 50 yr | 26.78 | 5.45 | 6.88 | 0.003851 | 1.85 | 24.93 | 1.74 | 0.035 | 30 | 12 | 0.5
36 | 80 yr | 26.88 | 5.64 | 7.46 | 0.003646 | 1.95 | 24.93 | 1.74 | 0.035 | 30 | 13 | 0.48
36 | 100 yr | 26.88 | 5.64 | 7.46 | 0.003646 | 1.95 | 24.93 | 1.74 | 0.035 | 30 | 13 | 0.48
37 | 10 yr | 26.68 | 4.78 | 5.35 | 0.004215 | 1.58 | 25.1 | 1.68 | 0.035 | 50 | 9 | 0.51
37 | 20 yr | 26.87 | 5.12 | 6.32 | 0.004038 | 1.77 | 25.1 | 1.74 | 0.035 | 50 | 11 | 0.5
37 | 30 yr | 26.87 | 5.12 | 6.32 | 0.004038 | 1.77 | 25.1 | 1.74 | 0.035 | 50 | 11 | 0.5
37 | 50 yr | 26.97 | 5.29 | 6.81 | 0.003922 | 1.87 | 25.1 | 1.76 | 0.035 | 50 | 12 | 0.5
37 | 80 yr | 27.06 | 5.45 | 7.32 | 0.003805 | 1.96 | 25.1 | 1.78 | 0.035 | 50 | 13 | 0.49
37 | 100 yr | 27.06 | 5.45 | 7.32 | 0.003805 | 1.96 | 25.1 | 1.78 | 0.035 | 50 | 13 | 0.49
38 | 10 yr | 27.24 | 3.92 | 3.17 | 0.017463 | 1.07 | 26.17 | 2.84 | 0.035 | 50 | 9 | 1.01
38 | 20 yr | 27.38 | 4.16 | 3.71 | 0.017057 | 1.2 | 26.17 | 2.97 | 0.035 | 50 | 11 | 1
38 | 30 yr | 27.38 | 4.16 | 3.71 | 0.017057 | 1.2 | 26.17 | 2.97 | 0.035 | 50 | 11 | 1
38 | 50 yr | 27.44 | 4.27 | 3.97 | 0.016903 | 1.27 | 26.17 | 3.03 | 0.035 | 50 | 12 | 1
38 | 80 yr | 27.5 | 4.37 | 4.23 | 0.016661 | 1.33 | 26.17 | 3.07 | 0.035 | 50 | 13 | 1
38 | 100 yr | 27.5 | 4.37 | 4.23 | 0.016661 | 1.33 | 26.17 | 3.07 | 0.035 | 50 | 13 | 1
38.42 | 10 yr | 28 | 2.57 | 3.05 | 0.020026 | 1.2 | 26.8 | 2.95 | 0.035 | 42 | 9 | 0.86
38.42 | 20 yr | 28.13 | 2.58 | 3.39 | 0.022643 | 1.33 | 26.8 | 3.24 | 0.035 | 42 | 11 | 0.9
38.42 | 30 yr | 28.13 | 2.58 | 3.39 | 0.022643 | 1.33 | 26.8 | 3.24 | 0.035 | 42 | 11 | 0.9
38.42 | 50 yr | 28.19 | 2.59 | 3.54 | 0.02402 | 1.39 | 26.8 | 3.39 | 0.035 | 42 | 12 | 0.92
38.42 | 80 yr | 28.24 | 2.59 | 3.67 | 0.025558 | 1.44 | 26.8 | 3.54 | 0.035 | 42 | 13 | 0.95
38.42 | 100 yr | 28.24 | 2.59 | 3.67 | 0.025558 | 1.44 | 26.8 | 3.54 | 0.035 | 42 | 13 | 0.95
39 | 10 yr | 28.53 | 1.51 | 2.31 | 0.046024 | 1.59 | 26.94 | 3.89 | 0.035 | 8 | 9 | 1
39 | 20 yr | 28.75 | 1.51 | 2.65 | 0.049451 | 1.81 | 26.94 | 4.15 | 0.035 | 8 | 11 | 1
39 | 30 yr | 28.75 | 1.51 | 2.65 | 0.049451 | 1.81 | 26.94 | 4.15 | 0.035 | 8 | 11 | 1
39 | 50 yr | 28.85 | 1.51 | 2.81 | 0.05125 | 1.91 | 26.94 | 4.27 | 0.035 | 8 | 12 | 1
39 | 80 yr | 28.95 | 1.51 | 2.96 | 0.053246 | 2.01 | 26.94 | 4.4 | 0.035 | 8 | 13 | 1
39 | 100 yr | 28.95 | 1.51 | 2.96 | 0.053246 | 2.01 | 26.94 | 4.4 | 0.035 | 8 | 13 | 1
40 | 10 yr | 30.08 | 3.54 | 3.65 | 0.01201 | 1.53 | 28.55 | 2.47 | 0.035 | 50 | 9 | 0.78
40 | 20 yr | 30.33 | 3.84 | 4.57 | 0.009885 | 1.78 | 28.55 | 2.41 | 0.035 | 50 | 11 | 0.7
40 | 30 yr | 30.33 | 3.84 | 4.57 | 0.009885 | 1.78 | 28.55 | 2.41 | 0.035 | 50 | 11 | 0.7
40 | 50 yr | 30.46 | 3.99 | 5.05 | 0.00904 | 1.91 | 28.55 | 2.38 | 0.035 | 50 | 12 | 0.67
40 | 80 yr | 30.58 | 4.13 | 5.54 | 0.008289 | 2.03 | 28.55 | 2.34 | 0.035 | 50 | 13 | 0.65
40 | 100 yr | 30.58 | 4.13 | 5.54 | 0.008289 | 2.03 | 28.55 | 2.34 | 0.035 | 50 | 13 | 0.65
40.03 | 10 yr | 30.27 | 3.1 | 5.07 | 0.005181 | 1.66 | 28.61 | 1.77 | 0.035 | 3 | 9 | 0.44
40.03 | 20 yr | 30.47 | 3.11 | 5.69 | 0.005717 | 1.86 | 28.61 | 1.93 | 0.035 | 3 | 11 | 0.46
40.03 | 30 yr | 30.47 | 3.11 | 5.69 | 0.005717 | 1.86 | 28.61 | 1.93 | 0.035 | 3 | 11 | 0.46
40.03 | 50 yr | 30.57 | 3.11 | 6 | 0.005933 | 1.96 | 28.61 | 2 | 0.035 | 3 | 12 | 0.46
40.03 | 80 yr | 30.67 | 3.11 | 6.31 | 0.006116 | 2.06 | 28.61 | 2.06 | 0.035 | 3 | 13 | 0.46
40.03 | 100 yr | 30.67 | 3.11 | 6.31 | 0.006116 | 2.06 | 28.61 | 2.06 | 0.035 | 3 | 13 | 0.46
40.2 | 10 yr | 30.34 | 3.86 | 4.42 | 0.007156 | 1.39 | 28.95 | 2.04 | 0.035 | 17 | 9 | 0.61
40.2 | 20 yr | 30.55 | 4.06 | 5.27 | 0.006649 | 1.6 | 28.95 | 2.09 | 0.035 | 17 | 11 | 0.58
40.2 | 30 yr | 30.55 | 4.06 | 5.27 | 0.006649 | 1.6 | 28.95 | 2.09 | 0.035 | 17 | 11 | 0.58
40.2 | 50 yr | 30.66 | 4.15 | 5.71 | 0.006387 | 1.71 | 28.95 | 2.1 | 0.035 | 17 | 12 | 0.57
40.2 | 80 yr | 30.77 | 4.24 | 6.16 | 0.006128 | 1.82 | 28.95 | 2.11 | 0.035 | 17 | 13 | 0.56
40.2 | 100 yr | 30.77 | 4.24 | 6.16 | 0.006128 | 1.82 | 28.95 | 2.11 | 0.035 | 17 | 13 | 0.56