## 개수전
마장천
River Sta | Profile | W.S. Elev | Top Width | Flow Area | E.G. Slope | Max Chl Dpth | Min Ch El | Vel Total | Mann Wtd Chnl | Length Chnl | Q Total | Froude # Chl
|  | (m) | (m) | (m2) | (m/m) | (m) | (m) | (m/s) |  | (m) | (m3/s)
0 | 10 yr | 10.03 | 4.4 | 7.19 | 0.002303 | 1.82 | 8.21 | 1.39 | 0.035 |  | 10 | 0.35
0 | 20 yr | 10.27 | 4.4 | 8.23 | 0.002301 | 2.06 | 8.21 | 1.46 | 0.035 |  | 12 | 0.34
0 | 30 yr | 10.39 | 4.4 | 8.75 | 0.0023 | 2.18 | 8.21 | 1.49 | 0.035 |  | 13 | 0.34
0 | 50 yr | 10.5 | 4.4 | 9.25 | 0.0023 | 2.29 | 8.21 | 1.51 | 0.035 |  | 14 | 0.33
0 | 80 yr | 10.62 | 4.4 | 9.75 | 0.002302 | 2.41 | 8.21 | 1.54 | 0.035 |  | 15 | 0.33
0 | 100 yr | 10.62 | 4.4 | 9.75 | 0.002302 | 2.41 | 8.21 | 1.54 | 0.035 |  | 15 | 0.33
1 | 10 yr | 10.15 | 4.4 | 7.01 | 0.002429 | 1.84 | 8.31 | 1.43 | 0.035 | 50 | 10 | 0.36
1 | 20 yr | 10.39 | 4.4 | 8.06 | 0.002407 | 2.08 | 8.31 | 1.49 | 0.035 | 50 | 12 | 0.35
1 | 30 yr | 10.5 | 4.4 | 8.57 | 0.002399 | 2.19 | 8.31 | 1.52 | 0.035 | 50 | 13 | 0.35
1 | 50 yr | 10.62 | 4.4 | 9.07 | 0.002392 | 2.31 | 8.31 | 1.54 | 0.035 | 50 | 14 | 0.34
1 | 80 yr | 10.73 | 4.4 | 9.57 | 0.002388 | 2.42 | 8.31 | 1.57 | 0.035 | 50 | 15 | 0.34
1 | 100 yr | 10.73 | 4.4 | 9.57 | 0.002388 | 2.42 | 8.31 | 1.57 | 0.035 | 50 | 15 | 0.34
2 | 10 yr | 10.28 | 15.2 | 18.68 | 0.000302 | 1.86 | 8.42 | 0.54 | 0.035 | 50 | 10 | 0.15
2 | 20 yr | 10.52 | 15.2 | 22.37 | 0.000247 | 2.1 | 8.42 | 0.54 | 0.035 | 50 | 12 | 0.14
2 | 30 yr | 10.64 | 15.2 | 24.18 | 0.000228 | 2.22 | 8.42 | 0.54 | 0.035 | 50 | 13 | 0.14
2 | 50 yr | 10.76 | 15.2 | 25.97 | 0.000212 | 2.34 | 8.42 | 0.54 | 0.035 | 50 | 14 | 0.13
2 | 80 yr | 10.88 | 15.2 | 27.73 | 0.000199 | 2.46 | 8.42 | 0.54 | 0.035 | 50 | 15 | 0.13
2 | 100 yr | 10.88 | 15.2 | 27.73 | 0.000199 | 2.46 | 8.42 | 0.54 | 0.035 | 50 | 15 | 0.13
3 | 10 yr | 10.25 | 5.5 | 7.11 | 0.002441 | 1.74 | 8.51 | 1.41 | 0.035 | 50 | 10 | 0.4
3 | 20 yr | 10.49 | 5.5 | 8.4 | 0.002191 | 1.98 | 8.51 | 1.43 | 0.035 | 50 | 12 | 0.37
3 | 30 yr | 10.6 | 5.5 | 9.04 | 0.002096 | 2.09 | 8.51 | 1.44 | 0.035 | 50 | 13 | 0.36
3 | 50 yr | 10.72 | 5.5 | 9.67 | 0.002016 | 2.21 | 8.51 | 1.45 | 0.035 | 50 | 14 | 0.35
3 | 80 yr | 10.83 | 5.5 | 10.3 | 0.001949 | 2.32 | 8.51 | 1.46 | 0.035 | 50 | 15 | 0.34
3 | 100 yr | 10.83 | 5.5 | 10.3 | 0.001949 | 2.32 | 8.51 | 1.46 | 0.035 | 50 | 15 | 0.34
3.13 | 10 yr | 10.31 | 5.3 | 8.59 | 0.001508 | 1.77 | 8.54 | 1.16 | 0.035 | 13 | 10 | 0.29
3.13 | 20 yr | 10.54 | 5.3 | 9.81 | 0.001503 | 2 | 8.54 | 1.22 | 0.035 | 13 | 12 | 0.29
3.13 | 30 yr | 10.66 | 5.3 | 10.41 | 0.001498 | 2.12 | 8.54 | 1.25 | 0.035 | 13 | 13 | 0.28
3.13 | 50 yr | 10.77 | 5.3 | 11.01 | 0.001492 | 2.23 | 8.54 | 1.27 | 0.035 | 13 | 14 | 0.28
3.13 | 80 yr | 10.94 | 25.3 | 28.02 | 0.000385 | 2.4 | 8.54 | 0.54 | 0.035 | 13 | 15 | 0.14
3.13 | 100 yr | 10.94 | 25.3 | 28.02 | 0.000385 | 2.4 | 8.54 | 0.54 | 0.035 | 13 | 15 | 0.14
4 | 10 yr | 10.32 | 4.5 | 4.95 | 0.006374 | 1.52 | 8.8 | 2.02 | 0.035 | 37 | 10 | 0.61
4 | 20 yr | 10.55 | 4.5 | 5.99 | 0.005372 | 1.75 | 8.8 | 2 | 0.035 | 37 | 12 | 0.55
4 | 30 yr | 10.66 | 4.5 | 6.5 | 0.005022 | 1.86 | 8.8 | 2 | 0.035 | 37 | 13 | 0.53
4 | 50 yr | 10.78 | 4.5 | 7.01 | 0.004737 | 1.98 | 8.8 | 2 | 0.035 | 37 | 14 | 0.51
4 | 80 yr | 10.84 | 4.5 | 7.31 | 0.00486 | 2.04 | 8.8 | 2.05 | 0.035 | 37 | 15 | 0.51
4 | 100 yr | 10.84 | 4.5 | 7.31 | 0.00486 | 2.04 | 8.8 | 2.05 | 0.035 | 37 | 15 | 0.51
5 | 10 yr | 10.64 | 4.59 | 4.95 | 0.006405 | 1.49 | 9.15 | 2.02 | 0.035 | 50 | 10 | 0.62
5 | 20 yr | 10.82 | 4.7 | 5.81 | 0.005912 | 1.67 | 9.15 | 2.06 | 0.035 | 50 | 12 | 0.59
5 | 30 yr | 10.92 | 4.7 | 6.26 | 0.005629 | 1.77 | 9.15 | 2.08 | 0.035 | 50 | 13 | 0.57
5 | 50 yr | 11.01 | 4.7 | 6.72 | 0.005359 | 1.86 | 9.15 | 2.08 | 0.035 | 50 | 14 | 0.56
5 | 80 yr | 11.09 | 4.7 | 7.06 | 0.005381 | 1.94 | 9.15 | 2.13 | 0.035 | 50 | 15 | 0.55
5 | 100 yr | 11.09 | 4.7 | 7.06 | 0.005381 | 1.94 | 9.15 | 2.13 | 0.035 | 50 | 15 | 0.55
5.33 | 10 yr | 10.84 | 3 | 4.09 | 0.010539 | 1.6 | 9.24 | 2.45 | 0.035 | 33 | 10 | 0.67
5.33 | 20 yr | 10.99 | 3 | 4.55 | 0.011445 | 1.75 | 9.24 | 2.64 | 0.035 | 33 | 12 | 0.68
5.33 | 30 yr | 11.07 | 3 | 4.78 | 0.011776 | 1.83 | 9.24 | 2.72 | 0.035 | 33 | 13 | 0.69
5.33 | 50 yr | 11.15 | 3 | 5.02 | 0.012057 | 1.91 | 9.24 | 2.79 | 0.035 | 33 | 14 | 0.69
5.33 | 80 yr | 11.21 | 3 | 5.21 | 0.012553 | 1.97 | 9.24 | 2.88 | 0.035 | 33 | 15 | 0.7
5.33 | 100 yr | 11.21 | 3 | 5.21 | 0.012553 | 1.97 | 9.24 | 2.88 | 0.035 | 33 | 15 | 0.7
6 | 10 yr | 11.13 | 5.05 | 6.84 | 0.002676 | 1.85 | 9.28 | 1.46 | 0.035 | 17 | 10 | 0.4
6 | 20 yr | 11.33 | 5.2 | 7.87 | 0.002636 | 2.05 | 9.28 | 1.53 | 0.035 | 17 | 12 | 0.4
6 | 30 yr | 11.43 | 5.2 | 8.37 | 0.002601 | 2.15 | 9.28 | 1.55 | 0.035 | 17 | 13 | 0.39
6 | 50 yr | 11.52 | 5.2 | 8.87 | 0.00257 | 2.24 | 9.28 | 1.58 | 0.035 | 17 | 14 | 0.39
6 | 80 yr | 11.61 | 5.2 | 9.33 | 0.002569 | 2.33 | 9.28 | 1.61 | 0.035 | 17 | 15 | 0.38
6 | 100 yr | 11.61 | 5.2 | 9.33 | 0.002569 | 2.33 | 9.28 | 1.61 | 0.035 | 17 | 15 | 0.38
7 | 10 yr | 11.27 | 4.53 | 6.17 | 0.003657 | 1.86 | 9.41 | 1.62 | 0.035 | 50 | 10 | 0.44
7 | 20 yr | 11.47 | 4.77 | 7.09 | 0.00366 | 2.06 | 9.41 | 1.69 | 0.035 | 50 | 12 | 0.44
7 | 30 yr | 11.56 | 4.88 | 7.55 | 0.003639 | 2.15 | 9.41 | 1.72 | 0.035 | 50 | 13 | 0.44
7 | 50 yr | 11.66 | 4.99 | 8.01 | 0.003605 | 2.25 | 9.41 | 1.75 | 0.035 | 50 | 14 | 0.44
7 | 80 yr | 11.74 | 5.1 | 8.46 | 0.003591 | 2.33 | 9.41 | 1.77 | 0.035 | 50 | 15 | 0.44
7 | 100 yr | 11.74 | 5.1 | 8.46 | 0.003591 | 2.33 | 9.41 | 1.77 | 0.035 | 50 | 15 | 0.44
8 | 10 yr | 11.37 | 2.02 | 3.05 | 0.025562 | 1.52 | 9.85 | 3.27 | 0.035 | 50 | 10 | 0.85
8 | 20 yr | 11.51 | 2.02 | 3.34 | 0.029352 | 1.66 | 9.85 | 3.59 | 0.035 | 50 | 12 | 0.89
8 | 30 yr | 11.57 | 2.02 | 3.47 | 0.031336 | 1.72 | 9.85 | 3.75 | 0.035 | 50 | 13 | 0.91
8 | 50 yr | 11.63 | 2.02 | 3.59 | 0.033374 | 1.78 | 9.85 | 3.9 | 0.035 | 50 | 14 | 0.93
8 | 80 yr | 11.69 | 2.02 | 3.7 | 0.035651 | 1.84 | 9.85 | 4.06 | 0.035 | 50 | 15 | 0.96
8 | 100 yr | 11.69 | 2.02 | 3.7 | 0.035651 | 1.84 | 9.85 | 4.06 | 0.035 | 50 | 15 | 0.96
8.31 | 10 yr | 12.12 | 2.6 | 4.6 | 0.008281 | 1.99 | 10.13 | 2.17 | 0.035 | 31 | 10 | 0.52
8.31 | 20 yr | 12.38 | 2.6 | 5.29 | 0.008383 | 2.25 | 10.13 | 2.27 | 0.035 | 31 | 12 | 0.51
8.31 | 30 yr | 12.51 | 2.6 | 5.63 | 0.008444 | 2.38 | 10.13 | 2.31 | 0.035 | 31 | 13 | 0.5
8.31 | 50 yr | 12.64 | 2.6 | 5.96 | 0.0085 | 2.51 | 10.13 | 2.35 | 0.035 | 31 | 14 | 0.5
8.31 | 80 yr | 12.77 | 2.6 | 6.28 | 0.008555 | 2.64 | 10.13 | 2.39 | 0.035 | 31 | 15 | 0.49
8.31 | 100 yr | 12.77 | 2.6 | 6.28 | 0.008555 | 2.64 | 10.13 | 2.39 | 0.035 | 31 | 15 | 0.49
9 | 10 yr | 12.37 | 5.84 | 9.06 | 0.001261 | 2.14 | 10.23 | 1.1 | 0.035 | 19 | 10 | 0.28
9 | 20 yr | 12.65 | 6.12 | 10.75 | 0.001144 | 2.42 | 10.23 | 1.12 | 0.035 | 19 | 12 | 0.27
9 | 30 yr | 12.79 | 6.26 | 11.6 | 0.001095 | 2.56 | 10.23 | 1.12 | 0.035 | 19 | 13 | 0.26
9 | 50 yr | 12.92 | 6.39 | 12.46 | 0.001049 | 2.69 | 10.23 | 1.12 | 0.035 | 19 | 14 | 0.26
9 | 80 yr | 13.06 | 6.53 | 13.33 | 0.001008 | 2.83 | 10.23 | 1.13 | 0.035 | 19 | 15 | 0.25
9 | 100 yr | 13.06 | 6.53 | 13.33 | 0.001008 | 2.83 | 10.23 | 1.13 | 0.035 | 19 | 15 | 0.25
10 | 10 yr | 12.44 | 5.36 | 7.71 | 0.001233 | 1.95 | 10.49 | 1.04 | 0.035 | 50 | 8 | 0.28
10 | 20 yr | 12.72 | 5.58 | 9.26 | 0.000949 | 2.23 | 10.49 | 0.97 | 0.035 | 50 | 9 | 0.24
10 | 30 yr | 12.85 | 5.69 | 10.01 | 0.000949 | 2.36 | 10.49 | 1 | 0.035 | 50 | 10 | 0.24
10 | 50 yr | 12.99 | 5.8 | 10.77 | 0.000944 | 2.5 | 10.49 | 1.02 | 0.035 | 50 | 11 | 0.24
10 | 80 yr | 13.12 | 5.8 | 11.57 | 0.000776 | 2.63 | 10.49 | 0.95 | 0.035 | 50 | 11 | 0.21
10 | 100 yr | 13.12 | 5.8 | 11.53 | 0.000932 | 2.63 | 10.49 | 1.04 | 0.035 | 50 | 12 | 0.24
11 | 10 yr | 12.5 | 5.43 | 6.66 | 0.001875 | 1.76 | 10.74 | 1.2 | 0.035 | 50 | 8 | 0.35
11 | 20 yr | 12.77 | 5.71 | 8.15 | 0.001365 | 2.03 | 10.74 | 1.1 | 0.035 | 50 | 9 | 0.3
11 | 30 yr | 12.9 | 5.85 | 8.92 | 0.001318 | 2.16 | 10.74 | 1.12 | 0.035 | 50 | 10 | 0.29
11 | 50 yr | 13.03 | 5.99 | 9.7 | 0.001271 | 2.29 | 10.74 | 1.13 | 0.035 | 50 | 11 | 0.28
11 | 80 yr | 13.16 | 6.1 | 10.48 | 0.001032 | 2.42 | 10.74 | 1.05 | 0.035 | 50 | 11 | 0.26
11 | 100 yr | 13.16 | 6.1 | 10.49 | 0.001225 | 2.42 | 10.74 | 1.14 | 0.035 | 50 | 12 | 0.28
11.39 | 10 yr | 12.55 | 2.01 | 3.51 | 0.011549 | 1.75 | 10.8 | 2.28 | 0.035 | 39 | 8 | 0.55
11.39 | 20 yr | 12.78 | 2.01 | 3.98 | 0.010772 | 1.98 | 10.8 | 2.26 | 0.035 | 39 | 9 | 0.51
11.39 | 30 yr | 12.9 | 2.01 | 4.22 | 0.011504 | 2.1 | 10.8 | 2.37 | 0.035 | 39 | 10 | 0.52
11.39 | 50 yr | 13.02 | 2.01 | 4.46 | 0.012171 | 2.22 | 10.8 | 2.47 | 0.035 | 39 | 11 | 0.53
11.39 | 80 yr | 13.14 | 2.02 | 4.7 | 0.010718 | 2.34 | 10.8 | 2.34 | 0.035 | 39 | 11 | 0.49
11.39 | 100 yr | 13.14 | 2.02 | 4.7 | 0.012789 | 2.34 | 10.8 | 2.56 | 0.035 | 39 | 12 | 0.53
11.395 |  | Inl Struct
11.4 | 10 yr | 13.66 | 2.02 | 3.33 | 0.013211 | 1.66 | 12 | 2.4 | 0.035 | 1 | 8 | 0.6
11.4 | 20 yr | 13.75 | 2.02 | 3.52 | 0.014523 | 1.75 | 12 | 2.56 | 0.035 | 1 | 9 | 0.62
11.4 | 30 yr | 13.84 | 2.02 | 3.71 | 0.0158 | 1.84 | 12 | 2.7 | 0.035 | 1 | 10 | 0.64
11.4 | 50 yr | 13.93 | 2.02 | 3.88 | 0.017054 | 1.93 | 12 | 2.83 | 0.035 | 1 | 11 | 0.65
11.4 | 80 yr | 13.93 | 2.02 | 3.88 | 0.017054 | 1.93 | 12 | 2.83 | 0.035 | 1 | 11 | 0.65
11.4 | 100 yr | 14.01 | 2.02 | 4.05 | 0.018284 | 2.01 | 12 | 2.96 | 0.035 | 1 | 12 | 0.67
12 | 10 yr | 13.83 | 3.73 | 3.77 | 0.008401 | 1.52 | 12.31 | 2.12 | 0.035 | 10 | 8 | 0.67
12 | 20 yr | 13.97 | 3.83 | 4.31 | 0.0074 | 1.66 | 12.31 | 2.09 | 0.035 | 10 | 9 | 0.63
12 | 30 yr | 14.11 | 3.93 | 4.83 | 0.006691 | 1.8 | 12.31 | 2.07 | 0.035 | 10 | 10 | 0.6
12 | 50 yr | 14.24 | 4.03 | 5.35 | 0.006156 | 1.93 | 12.31 | 2.06 | 0.035 | 10 | 11 | 0.57
12 | 80 yr | 14.24 | 4.03 | 5.35 | 0.006156 | 1.93 | 12.31 | 2.06 | 0.035 | 10 | 11 | 0.57
12 | 100 yr | 14.37 | 4.12 | 5.86 | 0.005738 | 2.06 | 12.31 | 2.05 | 0.035 | 10 | 12 | 0.55
12.36 | 10 yr | 14.15 | 3.1 | 5.03 | 0.004025 | 1.78 | 12.37 | 1.59 | 0.035 | 36 | 8 | 0.4
12.36 | 20 yr | 14.26 | 3.1 | 5.38 | 0.004257 | 1.89 | 12.37 | 1.67 | 0.035 | 36 | 9 | 0.4
12.36 | 30 yr | 14.37 | 3.1 | 5.73 | 0.004463 | 2 | 12.37 | 1.74 | 0.035 | 36 | 10 | 0.41
12.36 | 50 yr | 14.49 | 3.1 | 6.08 | 0.00465 | 2.12 | 12.37 | 1.81 | 0.035 | 36 | 11 | 0.41
12.36 | 80 yr | 14.49 | 3.1 | 6.08 | 0.00465 | 2.12 | 12.37 | 1.81 | 0.035 | 36 | 11 | 0.41
12.36 | 100 yr | 14.59 | 3.1 | 6.41 | 0.004824 | 2.22 | 12.37 | 1.87 | 0.035 | 36 | 12 | 0.42
13 | 10 yr | 14.21 | 4.18 | 5.13 | 0.003698 | 1.81 | 12.4 | 1.56 | 0.035 | 14 | 8 | 0.45
13 | 20 yr | 14.33 | 4.36 | 5.66 | 0.003598 | 1.93 | 12.4 | 1.59 | 0.035 | 14 | 9 | 0.45
13 | 30 yr | 14.45 | 4.54 | 6.21 | 0.003488 | 2.05 | 12.4 | 1.61 | 0.035 | 14 | 10 | 0.44
13 | 50 yr | 14.57 | 4.72 | 6.77 | 0.003358 | 2.17 | 12.4 | 1.63 | 0.035 | 14 | 11 | 0.43
13 | 80 yr | 14.57 | 4.72 | 6.77 | 0.003358 | 2.17 | 12.4 | 1.63 | 0.035 | 14 | 11 | 0.43
13 | 100 yr | 14.69 | 4.9 | 7.33 | 0.003229 | 2.29 | 12.4 | 1.64 | 0.035 | 14 | 12 | 0.43
13.06 | 10 yr | 14.18 | 2.4 | 3.92 | 0.008127 | 1.77 | 12.41 | 2.04 | 0.035 | 6 | 8 | 0.51
13.06 | 20 yr | 14.29 | 2.4 | 4.19 | 0.008678 | 1.88 | 12.41 | 2.15 | 0.035 | 6 | 9 | 0.52
13.06 | 30 yr | 14.4 | 2.4 | 4.45 | 0.009201 | 1.99 | 12.41 | 2.25 | 0.035 | 6 | 10 | 0.53
13.06 | 50 yr | 14.51 | 2.4 | 4.71 | 0.009665 | 2.1 | 12.41 | 2.33 | 0.035 | 6 | 11 | 0.53
13.06 | 80 yr | 14.51 | 2.4 | 4.71 | 0.009665 | 2.1 | 12.41 | 2.33 | 0.035 | 6 | 11 | 0.53
13.06 | 100 yr | 14.61 | 2.4 | 4.96 | 0.010105 | 2.2 | 12.41 | 2.42 | 0.035 | 6 | 12 | 0.54
14 | 10 yr | 14.48 | 4.5 | 6.58 | 0.001844 | 2 | 12.48 | 1.22 | 0.035 | 44 | 8 | 0.32
14 | 20 yr | 14.61 | 4.5 | 7.19 | 0.001832 | 2.13 | 12.48 | 1.25 | 0.035 | 44 | 9 | 0.32
14 | 30 yr | 14.74 | 4.5 | 7.78 | 0.001828 | 2.26 | 12.48 | 1.29 | 0.035 | 44 | 10 | 0.31
14 | 50 yr | 14.87 | 4.5 | 8.36 | 0.001825 | 2.39 | 12.48 | 1.32 | 0.035 | 44 | 11 | 0.31
14 | 80 yr | 14.87 | 4.5 | 8.36 | 0.001825 | 2.39 | 12.48 | 1.32 | 0.035 | 44 | 11 | 0.31
14 | 100 yr | 15 | 4.5 | 8.92 | 0.001826 | 2.52 | 12.48 | 1.34 | 0.035 | 44 | 12 | 0.3
15 | 10 yr | 14.56 | 3.4 | 4.56 | 0.00485 | 1.73 | 12.83 | 1.75 | 0.035 | 50 | 8 | 0.48
15 | 20 yr | 14.69 | 3.4 | 5.01 | 0.004779 | 1.86 | 12.83 | 1.8 | 0.035 | 50 | 9 | 0.47
15 | 30 yr | 14.82 | 3.4 | 5.45 | 0.004736 | 1.99 | 12.83 | 1.84 | 0.035 | 50 | 10 | 0.46
15 | 50 yr | 14.95 | 3.4 | 5.88 | 0.004702 | 2.12 | 12.83 | 1.87 | 0.035 | 50 | 11 | 0.45
15 | 80 yr | 14.95 | 3.4 | 5.88 | 0.004702 | 2.12 | 12.83 | 1.87 | 0.035 | 50 | 11 | 0.45
15 | 100 yr | 15.07 | 3.4 | 6.29 | 0.004683 | 2.24 | 12.83 | 1.91 | 0.035 | 50 | 12 | 0.45
15.4 | 10 yr | 14.76 | 2.6 | 3.91 | 0.007838 | 1.65 | 13.11 | 2.05 | 0.035 | 40 | 8 | 0.53
15.4 | 20 yr | 14.89 | 2.6 | 4.24 | 0.008054 | 1.78 | 13.11 | 2.12 | 0.035 | 40 | 9 | 0.53
15.4 | 30 yr | 15.01 | 2.6 | 4.56 | 0.008251 | 1.9 | 13.11 | 2.19 | 0.035 | 40 | 10 | 0.53
15.4 | 50 yr | 15.14 | 2.6 | 4.88 | 0.008423 | 2.03 | 13.11 | 2.25 | 0.035 | 40 | 11 | 0.53
15.4 | 80 yr | 15.14 | 2.6 | 4.88 | 0.008423 | 2.03 | 13.11 | 2.25 | 0.035 | 40 | 11 | 0.53
15.4 | 100 yr | 15.26 | 2.6 | 5.19 | 0.008585 | 2.15 | 13.11 | 2.31 | 0.035 | 40 | 12 | 0.52
16 | 10 yr | 14.8 | 2.02 | 3.26 | 0.013829 | 1.62 | 13.18 | 2.45 | 0.035 | 10 | 8 | 0.62
16 | 20 yr | 14.92 | 2.02 | 3.51 | 0.01459 | 1.74 | 13.18 | 2.56 | 0.035 | 10 | 9 | 0.62
16 | 30 yr | 15.04 | 2.02 | 3.75 | 0.015285 | 1.86 | 13.18 | 2.67 | 0.035 | 10 | 10 | 0.62
16 | 50 yr | 15.16 | 2.02 | 3.99 | 0.015909 | 1.98 | 13.18 | 2.76 | 0.035 | 10 | 11 | 0.63
16 | 80 yr | 15.16 | 2.02 | 3.99 | 0.015909 | 1.98 | 13.18 | 2.76 | 0.035 | 10 | 11 | 0.63
16 | 100 yr | 15.27 | 2.02 | 4.22 | 0.016488 | 2.09 | 13.18 | 2.84 | 0.035 | 10 | 12 | 0.63
16.22 | 10 yr | 15.14 | 2.35 | 3.92 | 0.008233 | 1.81 | 13.33 | 2.04 | 0.035 | 22 | 8 | 0.5
16.22 | 20 yr | 15.28 | 2.37 | 4.27 | 0.008422 | 1.95 | 13.33 | 2.11 | 0.035 | 22 | 9 | 0.5
16.22 | 30 yr | 15.42 | 2.38 | 4.61 | 0.008594 | 2.09 | 13.33 | 2.17 | 0.035 | 22 | 10 | 0.5
16.22 | 50 yr | 15.56 | 2.39 | 4.94 | 0.008753 | 2.23 | 13.33 | 2.23 | 0.035 | 22 | 11 | 0.5
16.22 | 80 yr | 15.56 | 2.39 | 4.94 | 0.008753 | 2.23 | 13.33 | 2.23 | 0.035 | 22 | 11 | 0.5
16.22 | 100 yr | 15.7 | 2.4 | 5.26 | 0.008902 | 2.37 | 13.33 | 2.28 | 0.035 | 22 | 12 | 0.49
17 | 10 yr | 15.37 | 2.02 | 3.71 | 0.01007 | 1.84 | 13.53 | 2.16 | 0.035 | 28 | 8 | 0.51
17 | 20 yr | 15.52 | 2.02 | 4.01 | 0.010492 | 1.99 | 13.53 | 2.24 | 0.035 | 28 | 9 | 0.51
17 | 30 yr | 15.67 | 2.02 | 4.31 | 0.010896 | 2.14 | 13.53 | 2.32 | 0.035 | 28 | 10 | 0.51
17 | 50 yr | 15.81 | 2.02 | 4.6 | 0.011282 | 2.28 | 13.53 | 2.39 | 0.035 | 28 | 11 | 0.51
17 | 80 yr | 15.81 | 2.02 | 4.6 | 0.011282 | 2.28 | 13.53 | 2.39 | 0.035 | 28 | 11 | 0.51
17 | 100 yr | 15.95 | 2.02 | 4.88 | 0.011653 | 2.42 | 13.53 | 2.46 | 0.035 | 28 | 12 | 0.51
17.46 | 10 yr | 15.83 | 2.02 | 4.12 | 0.007766 | 2.05 | 13.78 | 1.94 | 0.035 | 46 | 8 | 0.43
17.46 | 20 yr | 16 | 2.02 | 4.47 | 0.008072 | 2.22 | 13.78 | 2.01 | 0.035 | 46 | 9 | 0.43
17.46 | 30 yr | 16.17 | 2.02 | 4.81 | 0.008369 | 2.39 | 13.78 | 2.08 | 0.035 | 46 | 10 | 0.43
17.46 | 50 yr | 16.33 | 2.02 | 5.13 | 0.008656 | 2.55 | 13.78 | 2.14 | 0.035 | 46 | 11 | 0.43
17.46 | 80 yr | 16.33 | 2.02 | 5.13 | 0.008656 | 2.55 | 13.78 | 2.14 | 0.035 | 46 | 11 | 0.43
17.46 | 100 yr | 16.49 | 2.02 | 5.45 | 0.008935 | 2.71 | 13.78 | 2.2 | 0.035 | 46 | 12 | 0.43
18 | 10 yr | 16.01 | 6.6 | 10.23 | 0.000616 | 2.21 | 13.8 | 0.78 | 0.035 | 4 | 8 | 0.2
18 | 20 yr | 16.2 | 6.89 | 11.5 | 0.000571 | 2.4 | 13.8 | 0.78 | 0.035 | 4 | 9 | 0.19
18 | 30 yr | 16.38 | 7.17 | 12.77 | 0.000533 | 2.58 | 13.8 | 0.78 | 0.035 | 4 | 10 | 0.19
18 | 50 yr | 16.56 | 7.2 | 14.04 | 0.000494 | 2.76 | 13.8 | 0.78 | 0.035 | 4 | 11 | 0.18
18 | 80 yr | 16.56 | 7.2 | 14.04 | 0.000494 | 2.76 | 13.8 | 0.78 | 0.035 | 4 | 11 | 0.18
18 | 100 yr | 16.73 | 7.2 | 15.27 | 0.000464 | 2.93 | 13.8 | 0.79 | 0.035 | 4 | 12 | 0.17
18.25 | 10 yr | 15.96 | 2.4 | 4.74 | 0.005062 | 2.02 | 13.94 | 1.69 | 0.035 | 25 | 8 | 0.38
18.25 | 20 yr | 16.14 | 2.4 | 5.17 | 0.00516 | 2.2 | 13.94 | 1.74 | 0.035 | 25 | 9 | 0.38
18.25 | 30 yr | 16.32 | 2.4 | 5.59 | 0.005264 | 2.38 | 13.94 | 1.79 | 0.035 | 25 | 10 | 0.37
18.25 | 50 yr | 16.49 | 2.4 | 5.99 | 0.005374 | 2.55 | 13.94 | 1.84 | 0.035 | 25 | 11 | 0.37
18.25 | 80 yr | 16.49 | 2.4 | 5.99 | 0.005374 | 2.55 | 13.94 | 1.84 | 0.035 | 25 | 11 | 0.37
18.25 | 100 yr | 16.65 | 2.4 | 6.39 | 0.005484 | 2.71 | 13.94 | 1.88 | 0.035 | 25 | 12 | 0.37
19 | 10 yr | 16.12 | 3.4 | 7.19 | 0.001489 | 2.33 | 13.79 | 1.11 | 0.035 | 25 | 8 | 0.24
19 | 20 yr | 16.3 | 3.4 | 7.83 | 0.001522 | 2.51 | 13.79 | 1.15 | 0.035 | 25 | 9 | 0.24
19 | 30 yr | 16.48 | 3.4 | 8.44 | 0.001556 | 2.69 | 13.79 | 1.18 | 0.035 | 25 | 10 | 0.24
19 | 50 yr | 16.66 | 3.4 | 9.04 | 0.00159 | 2.87 | 13.79 | 1.22 | 0.035 | 25 | 11 | 0.24
19 | 80 yr | 16.66 | 3.4 | 9.04 | 0.00159 | 2.87 | 13.79 | 1.22 | 0.035 | 25 | 11 | 0.24
19 | 100 yr | 16.83 | 3.4 | 9.61 | 0.001624 | 3.04 | 13.79 | 1.25 | 0.035 | 25 | 12 | 0.24
19.18 | 10 yr | 16.12 | 3.54 | 5.35 | 0.003304 | 1.93 | 14.19 | 1.5 | 0.035 | 18 | 8 | 0.39
19.18 | 20 yr | 16.31 | 3.7 | 6.04 | 0.003048 | 2.12 | 14.19 | 1.49 | 0.035 | 18 | 9 | 0.37
19.18 | 30 yr | 16.49 | 3.84 | 6.73 | 0.002834 | 2.3 | 14.19 | 1.49 | 0.035 | 18 | 10 | 0.36
19.18 | 50 yr | 16.67 | 3.98 | 7.42 | 0.002654 | 2.48 | 14.19 | 1.48 | 0.035 | 18 | 11 | 0.35
19.18 | 80 yr | 16.67 | 3.98 | 7.42 | 0.002654 | 2.48 | 14.19 | 1.48 | 0.035 | 18 | 11 | 0.35
19.18 | 100 yr | 16.84 | 4.12 | 8.12 | 0.002496 | 2.65 | 14.19 | 1.48 | 0.035 | 18 | 12 | 0.34
19.2 | 10 yr | 16.52 | 3.46 | 2.82 | 0.01863 | 1.03 | 15.49 | 2.84 | 0.035 | 2 | 8 | 1.01
19.2 | 20 yr | 16.6 | 3.57 | 3.09 | 0.018309 | 1.11 | 15.49 | 2.91 | 0.035 | 2 | 9 | 1
19.2 | 30 yr | 16.67 | 3.66 | 3.33 | 0.018322 | 1.18 | 15.49 | 3 | 0.035 | 2 | 10 | 1
19.2 | 50 yr | 16.73 | 3.75 | 3.57 | 0.018343 | 1.24 | 15.49 | 3.08 | 0.035 | 2 | 11 | 1.01
19.2 | 80 yr | 16.73 | 3.75 | 3.57 | 0.018343 | 1.24 | 15.49 | 3.08 | 0.035 | 2 | 11 | 1.01
19.2 | 100 yr | 16.8 | 3.85 | 3.84 | 0.01804 | 1.31 | 15.49 | 3.13 | 0.035 | 2 | 12 | 1
20 | 10 yr | 17.12 | 4.7 | 3.44 | 0.012113 | 1.17 | 15.95 | 2.33 | 0.035 | 30 | 8 | 0.87
20 | 20 yr | 17.19 | 4.8 | 3.8 | 0.011548 | 1.24 | 15.95 | 2.37 | 0.035 | 30 | 9 | 0.85
20 | 30 yr | 17.27 | 4.8 | 4.15 | 0.010984 | 1.32 | 15.95 | 2.41 | 0.035 | 30 | 10 | 0.83
20 | 50 yr | 17.34 | 4.8 | 4.5 | 0.010534 | 1.39 | 15.95 | 2.45 | 0.035 | 30 | 11 | 0.81
20 | 80 yr | 17.34 | 4.8 | 4.5 | 0.010534 | 1.39 | 15.95 | 2.45 | 0.035 | 30 | 11 | 0.81
20 | 100 yr | 17.4 | 4.8 | 4.81 | 0.010307 | 1.45 | 15.95 | 2.49 | 0.035 | 30 | 12 | 0.79
21 | 10 yr | 19.21 | 2.83 | 2.65 | 0.022448 | 1.01 | 18.2 | 3.02 | 0.035 | 50 | 8 | 1
21 | 20 yr | 19.29 | 2.87 | 2.88 | 0.022484 | 1.09 | 18.2 | 3.12 | 0.035 | 50 | 9 | 0.99
21 | 30 yr | 19.37 | 2.9 | 3.1 | 0.022778 | 1.17 | 18.2 | 3.23 | 0.035 | 50 | 10 | 1
21 | 50 yr | 19.44 | 2.93 | 3.3 | 0.023168 | 1.24 | 18.2 | 3.33 | 0.035 | 50 | 11 | 1
21 | 80 yr | 19.44 | 2.93 | 3.3 | 0.023168 | 1.24 | 18.2 | 3.33 | 0.035 | 50 | 11 | 1
21 | 100 yr | 19.51 | 2.96 | 3.52 | 0.023197 | 1.31 | 18.2 | 3.41 | 0.035 | 50 | 12 | 1
21.11 | 10 yr | 19.56 | 2.76 | 3.23 | 0.012965 | 1.3 | 18.26 | 2.48 | 0.035 | 11 | 8 | 0.73
21.11 | 20 yr | 19.65 | 2.8 | 3.48 | 0.013469 | 1.39 | 18.26 | 2.59 | 0.035 | 11 | 9 | 0.74
21.11 | 30 yr | 19.74 | 2.8 | 3.72 | 0.013906 | 1.48 | 18.26 | 2.69 | 0.035 | 11 | 10 | 0.74
21.11 | 50 yr | 19.82 | 2.8 | 3.95 | 0.014346 | 1.56 | 18.26 | 2.78 | 0.035 | 11 | 11 | 0.75
21.11 | 80 yr | 19.82 | 2.8 | 3.95 | 0.014346 | 1.56 | 18.26 | 2.78 | 0.035 | 11 | 11 | 0.75
21.11 | 100 yr | 19.9 | 2.8 | 4.16 | 0.014878 | 1.64 | 18.26 | 2.88 | 0.035 | 11 | 12 | 0.75
22 | 10 yr | 21.16 | 4.91 | 3.18 | 0.015896 | 0.89 | 20.27 | 2.51 | 0.035 | 39 | 8 | 1
22 | 20 yr | 21.23 | 5.09 | 3.48 | 0.015678 | 0.96 | 20.27 | 2.58 | 0.035 | 39 | 9 | 1
22 | 30 yr | 21.28 | 5.26 | 3.77 | 0.015605 | 1.01 | 20.27 | 2.65 | 0.035 | 39 | 10 | 1
22 | 50 yr | 21.33 | 5.42 | 4.05 | 0.015435 | 1.06 | 20.27 | 2.71 | 0.035 | 39 | 11 | 1
22 | 80 yr | 21.33 | 5.42 | 4.05 | 0.015435 | 1.06 | 20.27 | 2.71 | 0.035 | 39 | 11 | 1
22 | 100 yr | 21.38 | 5.57 | 4.33 | 0.015392 | 1.11 | 20.27 | 2.77 | 0.035 | 39 | 12 | 1
23 | 10 yr | 23.57 | 4.59 | 3.1 | 0.016602 | 0.91 | 22.66 | 2.58 | 0.035 | 50 | 8 | 1
23 | 20 yr | 23.64 | 4.76 | 3.41 | 0.016231 | 0.98 | 22.66 | 2.64 | 0.035 | 50 | 9 | 1
23 | 30 yr | 23.7 | 4.91 | 3.68 | 0.016217 | 1.04 | 22.66 | 2.71 | 0.035 | 50 | 10 | 1
23 | 50 yr | 23.75 | 5.06 | 3.96 | 0.016079 | 1.09 | 22.66 | 2.78 | 0.035 | 50 | 11 | 1
23 | 80 yr | 23.75 | 5.06 | 3.96 | 0.016079 | 1.09 | 22.66 | 2.78 | 0.035 | 50 | 11 | 1
23 | 100 yr | 23.8 | 5.19 | 4.23 | 0.01603 | 1.14 | 22.66 | 2.84 | 0.035 | 50 | 12 | 1
23.12 | 10 yr | 24.26 | 2.66 | 2.59 | 0.02411 | 1.03 | 23.23 | 3.09 | 0.035 | 12 | 8 | 1
23.12 | 20 yr | 24.34 | 2.68 | 2.81 | 0.024472 | 1.11 | 23.23 | 3.2 | 0.035 | 12 | 9 | 1
23.12 | 30 yr | 24.42 | 2.7 | 3.02 | 0.024826 | 1.19 | 23.23 | 3.31 | 0.035 | 12 | 10 | 1
23.12 | 50 yr | 24.49 | 2.72 | 3.22 | 0.025347 | 1.26 | 23.23 | 3.42 | 0.035 | 12 | 11 | 1
23.12 | 80 yr | 24.49 | 2.72 | 3.22 | 0.025347 | 1.26 | 23.23 | 3.42 | 0.035 | 12 | 11 | 1
23.12 | 100 yr | 24.56 | 2.73 | 3.41 | 0.025738 | 1.33 | 23.23 | 3.52 | 0.035 | 12 | 12 | 1
24 | 10 yr | 25.01 | 2.79 | 4.26 | 0.006371 | 1.63 | 23.38 | 1.88 | 0.035 | 38 | 8 | 0.49
24 | 20 yr | 25.13 | 2.8 | 4.59 | 0.006628 | 1.75 | 23.38 | 1.96 | 0.035 | 38 | 9 | 0.49
24 | 30 yr | 25.25 | 2.8 | 4.9 | 0.006896 | 1.87 | 23.38 | 2.04 | 0.035 | 38 | 10 | 0.49
24 | 50 yr | 25.36 | 2.8 | 5.21 | 0.007133 | 1.98 | 23.38 | 2.11 | 0.035 | 38 | 11 | 0.49
24 | 80 yr | 25.36 | 2.8 | 5.21 | 0.007133 | 1.98 | 23.38 | 2.11 | 0.035 | 38 | 11 | 0.49
24 | 100 yr | 25.46 | 2.8 | 5.51 | 0.007375 | 2.08 | 23.38 | 2.18 | 0.035 | 38 | 12 | 0.5
24.09 | 10 yr | 25.07 | 2.79 | 4.28 | 0.00627 | 1.64 | 23.43 | 1.87 | 0.035 | 9 | 8 | 0.48
24.09 | 20 yr | 25.2 | 2.8 | 4.63 | 0.0065 | 1.77 | 23.43 | 1.95 | 0.035 | 9 | 9 | 0.48
24.09 | 30 yr | 25.31 | 2.8 | 4.95 | 0.006742 | 1.88 | 23.43 | 2.02 | 0.035 | 9 | 10 | 0.49
24.09 | 50 yr | 25.42 | 2.8 | 5.26 | 0.006958 | 1.99 | 23.43 | 2.09 | 0.035 | 9 | 11 | 0.49
24.09 | 80 yr | 25.42 | 2.8 | 5.26 | 0.006958 | 1.99 | 23.43 | 2.09 | 0.035 | 9 | 11 | 0.49
24.09 | 100 yr | 25.53 | 2.8 | 5.57 | 0.007178 | 2.1 | 23.43 | 2.15 | 0.035 | 9 | 12 | 0.49
25 | 10 yr | 26.41 | 3.62 | 2.85 | 0.018171 | 1.02 | 25.39 | 2.8 | 0.035 | 41 | 8 | 1.01
25 | 20 yr | 26.48 | 3.73 | 3.12 | 0.018027 | 1.09 | 25.39 | 2.88 | 0.035 | 41 | 9 | 1.01
25 | 30 yr | 26.55 | 3.85 | 3.39 | 0.017678 | 1.16 | 25.39 | 2.95 | 0.035 | 41 | 10 | 1
25 | 50 yr | 26.61 | 3.95 | 3.63 | 0.017782 | 1.22 | 25.39 | 3.03 | 0.035 | 41 | 11 | 1.01
25 | 80 yr | 26.61 | 3.95 | 3.63 | 0.017782 | 1.22 | 25.39 | 3.03 | 0.035 | 41 | 11 | 1.01
25 | 100 yr | 26.68 | 4.05 | 3.9 | 0.017426 | 1.29 | 25.39 | 3.08 | 0.035 | 41 | 12 | 1
26 | 10 yr | 28.77 | 4.37 | 3.06 | 0.016412 | 0.99 | 27.78 | 2.61 | 0.035 | 50 | 8 | 1
26 | 20 yr | 28.83 | 4.53 | 3.33 | 0.016609 | 1.05 | 27.78 | 2.71 | 0.035 | 50 | 9 | 1.01
26 | 30 yr | 28.9 | 4.69 | 3.62 | 0.016257 | 1.12 | 27.78 | 2.76 | 0.035 | 50 | 10 | 1
26 | 50 yr | 28.96 | 4.85 | 3.91 | 0.01599 | 1.18 | 27.78 | 2.81 | 0.035 | 50 | 11 | 1
26 | 80 yr | 28.96 | 4.85 | 3.91 | 0.01599 | 1.18 | 27.78 | 2.81 | 0.035 | 50 | 11 | 1
26 | 100 yr | 29.01 | 4.99 | 4.17 | 0.015951 | 1.23 | 27.78 | 2.88 | 0.035 | 50 | 12 | 1
27 | 10 yr | 31.24 | 3.92 | 2.94 | 0.017217 | 1.07 | 30.17 | 2.72 | 0.035 | 50 | 8 | 1
27 | 20 yr | 31.31 | 4.08 | 3.24 | 0.016701 | 1.14 | 30.17 | 2.77 | 0.035 | 50 | 9 | 0.99
27 | 30 yr | 31.37 | 4.21 | 3.5 | 0.016846 | 1.2 | 30.17 | 2.86 | 0.035 | 50 | 10 | 1
27 | 50 yr | 31.44 | 4.36 | 3.78 | 0.016478 | 1.27 | 30.17 | 2.91 | 0.035 | 50 | 11 | 1
27 | 80 yr | 31.44 | 4.36 | 3.78 | 0.016478 | 1.27 | 30.17 | 2.91 | 0.035 | 50 | 11 | 1
27 | 100 yr | 31.49 | 4.48 | 4.03 | 0.016594 | 1.32 | 30.17 | 2.98 | 0.035 | 50 | 12 | 1
28 | 10 yr | 33.78 | 3.75 | 2.9 | 0.017657 | 1.22 | 32.56 | 2.76 | 0.035 | 50 | 8 | 1
28 | 20 yr | 33.86 | 3.92 | 3.19 | 0.017263 | 1.3 | 32.56 | 2.82 | 0.035 | 50 | 9 | 1
28 | 30 yr | 33.92 | 4.07 | 3.45 | 0.017298 | 1.36 | 32.56 | 2.89 | 0.035 | 50 | 10 | 1
28 | 50 yr | 33.99 | 4.22 | 3.74 | 0.016965 | 1.43 | 32.56 | 2.94 | 0.035 | 50 | 11 | 1
28 | 80 yr | 33.99 | 4.22 | 3.74 | 0.016965 | 1.43 | 32.56 | 2.94 | 0.035 | 50 | 11 | 1
28 | 100 yr | 34.05 | 4.35 | 3.99 | 0.016996 | 1.49 | 32.56 | 3.01 | 0.035 | 50 | 12 | 1
29 | 10 yr | 36.29 | 3.37 | 2.8 | 0.018941 | 1.34 | 34.95 | 2.86 | 0.035 | 50 | 8 | 1
29 | 20 yr | 36.37 | 3.52 | 3.07 | 0.018766 | 1.42 | 34.95 | 2.93 | 0.035 | 50 | 9 | 1
29 | 30 yr | 36.45 | 3.66 | 3.34 | 0.018579 | 1.5 | 34.95 | 3 | 0.035 | 50 | 10 | 1
29 | 50 yr | 36.52 | 3.8 | 3.61 | 0.018281 | 1.57 | 34.95 | 3.05 | 0.035 | 50 | 11 | 1
29 | 80 yr | 36.52 | 3.8 | 3.61 | 0.018281 | 1.57 | 34.95 | 3.05 | 0.035 | 50 | 11 | 1
29 | 100 yr | 36.59 | 3.92 | 3.87 | 0.018091 | 1.64 | 34.95 | 3.1 | 0.035 | 50 | 12 | 1